## 17-35 1m@95_1m
km_From | km_To | Gripnumber (GN) | Side Force Coefficient (SFC) | Speed (km/h) | FlowRate (l/min) | Water Film (mm) | Lat (degrees) | Lon (degrees) | Elevation (m) | Design level (new surface) | Maintenance level | Minimum level
0 | 0.001 | 0.75 | 0.64 | 0 | 0 | 0 | 24.9546 | 31.5856 | 315.77 | 0.64 | 0.36 | 0.24
0.001 | 0.002 | 0.85 | 0.72 | 7.5 | 0 | 0 | 24.9547 | 31.5856 | 315.76 | 0.64 | 0.36 | 0.24
0.002 | 0.003 | 0.79 | 0.67 | 10 | 0 | 0 | 24.9547 | 31.5856 | 315.76 | 0.64 | 0.36 | 0.24
0.003 | 0.004 | 0.81 | 0.69 | 12.5 | 0 | 0 | 24.9547 | 31.5856 | 315.76 | 0.64 | 0.36 | 0.24
0.004 | 0.005 | 0.69 | 0.59 | 14 | 0 | 0 | 24.9547 | 31.5856 | 315.7 | 0.64 | 0.36 | 0.24
0.005 | 0.006 | 0.64 | 0.54 | 15.5 | 0 | 0 | 24.9547 | 31.5856 | 315.7 | 0.64 | 0.36 | 0.24
0.006 | 0.007 | 0.63 | 0.54 | 17.3 | 0 | 0 | 24.9547 | 31.5856 | 315.7 | 0.64 | 0.36 | 0.24
0.007 | 0.008 | 0.73 | 0.62 | 19 | 0 | 0 | 24.9547 | 31.5856 | 315.7 | 0.64 | 0.36 | 0.24
0.008 | 0.009 | 0.73 | 0.62 | 20.3 | 0 | 0 | 24.9547 | 31.5856 | 315.7 | 0.64 | 0.36 | 0.24
0.009 | 0.01 | 0.78 | 0.66 | 21.5 | 0 | 0 | 24.9547 | 31.5856 | 315.59 | 0.64 | 0.36 | 0.24
0.01 | 0.011 | 0.71 | 0.6 | 22.7 | 0 | 0 | 24.9547 | 31.5856 | 315.59 | 0.64 | 0.36 | 0.24
0.011 | 0.012 | 0.67 | 0.57 | 24 | 0 | 0 | 24.9547 | 31.5856 | 315.59 | 0.64 | 0.36 | 0.24
0.012 | 0.013 | 0.71 | 0.6 | 25.3 | 0 | 0 | 24.9547 | 31.5856 | 315.59 | 0.64 | 0.36 | 0.24
0.013 | 0.014 | 0.71 | 0.6 | 26 | 0 | 0 | 24.9547 | 31.5856 | 315.59 | 0.64 | 0.36 | 0.24
0.014 | 0.015 | 0.69 | 0.59 | 27 | 13.4 | 0.6 | 24.9547 | 31.5856 | 315.59 | 0.64 | 0.36 | 0.24
0.015 | 0.016 | 0.56 | 0.48 | 28 | 13.4 | 0.6 | 24.9547 | 31.5856 | 315.59 | 0.64 | 0.36 | 0.24
0.016 | 0.017 | 0.61 | 0.52 | 28.7 | 13.4 | 0.6 | 24.9548 | 31.5856 | 315.44 | 0.64 | 0.36 | 0.24
0.017 | 0.018 | 0.7 | 0.6 | 29 | 13.4 | 0.6 | 24.9548 | 31.5856 | 315.44 | 0.64 | 0.36 | 0.24
0.018 | 0.019 | 0.66 | 0.56 | 30 | 15.7 | 0.6 | 24.9548 | 31.5856 | 315.44 | 0.64 | 0.36 | 0.24
0.019 | 0.02 | 0.63 | 0.54 | 31 | 15.7 | 0.6 | 24.9548 | 31.5856 | 315.44 | 0.64 | 0.36 | 0.24
0.02 | 0.021 | 0.66 | 0.56 | 31.7 | 15.7 | 0.6 | 24.9548 | 31.5856 | 315.44 | 0.64 | 0.36 | 0.24
0.021 | 0.022 | 0.69 | 0.59 | 32.5 | 15.7 | 0.6 | 24.9548 | 31.5856 | 315.44 | 0.64 | 0.36 | 0.24
0.022 | 0.023 | 0.69 | 0.59 | 33.3 | 15.7 | 0.6 | 24.9548 | 31.5856 | 315.44 | 0.64 | 0.36 | 0.24
0.023 | 0.024 | 0.64 | 0.54 | 34.5 | 17 | 0.6 | 24.9548 | 31.5856 | 315.44 | 0.64 | 0.36 | 0.24
0.024 | 0.025 | 0.69 | 0.59 | 35.3 | 17 | 0.6 | 24.9548 | 31.5856 | 315.44 | 0.64 | 0.36 | 0.24
0.025 | 0.026 | 0.66 | 0.56 | 36 | 17 | 0.6 | 24.9549 | 31.5857 | 315.25 | 0.64 | 0.36 | 0.24
0.026 | 0.027 | 0.65 | 0.55 | 37 | 17 | 0.6 | 24.9549 | 31.5857 | 315.25 | 0.64 | 0.36 | 0.24
0.027 | 0.028 | 0.6 | 0.51 | 38 | 17 | 0.5 | 24.9549 | 31.5857 | 315.25 | 0.64 | 0.36 | 0.24
0.028 | 0.029 | 0.58 | 0.49 | 38.7 | 19.6 | 0.6 | 24.9549 | 31.5857 | 315.25 | 0.64 | 0.36 | 0.24
0.029 | 0.03 | 0.63 | 0.54 | 39 | 19.6 | 0.6 | 24.9549 | 31.5857 | 315.25 | 0.64 | 0.36 | 0.24
0.03 | 0.031 | 0.61 | 0.52 | 40 | 19.6 | 0.6 | 24.9549 | 31.5857 | 315.25 | 0.64 | 0.36 | 0.24
0.031 | 0.032 | 0.63 | 0.54 | 40.5 | 19.6 | 0.6 | 24.9549 | 31.5857 | 315.25 | 0.64 | 0.36 | 0.24
0.032 | 0.033 | 0.61 | 0.52 | 41.3 | 19.6 | 0.6 | 24.9549 | 31.5857 | 315.25 | 0.64 | 0.36 | 0.24
0.033 | 0.034 | 0.58 | 0.49 | 42 | 19.6 | 0.6 | 24.9549 | 31.5857 | 315.25 | 0.64 | 0.36 | 0.24
0.034 | 0.035 | 0.62 | 0.53 | 42.7 | 22.2 | 0.6 | 24.9549 | 31.5857 | 315.25 | 0.64 | 0.36 | 0.24
0.035 | 0.036 | 0.62 | 0.53 | 43 | 22.2 | 0.6 | 24.9549 | 31.5857 | 315.25 | 0.64 | 0.36 | 0.24
0.036 | 0.037 | 0.62 | 0.53 | 44 | 22.2 | 0.6 | 24.955 | 31.5857 | 315.02 | 0.64 | 0.36 | 0.24
0.037 | 0.038 | 0.64 | 0.54 | 44.5 | 22.2 | 0.6 | 24.955 | 31.5857 | 315.02 | 0.64 | 0.36 | 0.24
0.038 | 0.039 | 0.62 | 0.53 | 45 | 22.2 | 0.6 | 24.955 | 31.5857 | 315.02 | 0.64 | 0.36 | 0.24
0.039 | 0.04 | 0.58 | 0.49 | 46 | 22.2 | 0.6 | 24.955 | 31.5857 | 315.02 | 0.64 | 0.36 | 0.24
0.04 | 0.041 | 0.6 | 0.51 | 46.3 | 29.6 | 0.8 | 24.955 | 31.5857 | 315.02 | 0.64 | 0.36 | 0.24
0.041 | 0.042 | 0.63 | 0.54 | 47 | 29.6 | 0.8 | 24.955 | 31.5857 | 315.02 | 0.64 | 0.36 | 0.24
0.042 | 0.043 | 0.63 | 0.54 | 47.3 | 29.6 | 0.8 | 24.955 | 31.5857 | 315.02 | 0.64 | 0.36 | 0.24
0.043 | 0.044 | 0.64 | 0.54 | 48 | 29.6 | 0.7 | 24.955 | 31.5857 | 315.02 | 0.64 | 0.36 | 0.24
0.044 | 0.045 | 0.65 | 0.55 | 48.3 | 29.6 | 0.7 | 24.955 | 31.5857 | 315.02 | 0.64 | 0.36 | 0.24
0.045 | 0.046 | 0.61 | 0.52 | 49 | 29.6 | 0.7 | 24.955 | 31.5857 | 315.02 | 0.64 | 0.36 | 0.24
0.046 | 0.047 | 0.62 | 0.53 | 49.3 | 31.9 | 0.8 | 24.955 | 31.5857 | 315.02 | 0.64 | 0.36 | 0.24
0.047 | 0.048 | 0.63 | 0.54 | 50.5 | 31.9 | 0.8 | 24.955 | 31.5857 | 315.02 | 0.64 | 0.36 | 0.24
0.048 | 0.049 | 0.63 | 0.54 | 50.3 | 31.9 | 0.8 | 24.955 | 31.5857 | 315.02 | 0.64 | 0.36 | 0.24
0.049 | 0.05 | 0.67 | 0.57 | 51.5 | 31.9 | 0.7 | 24.955 | 31.5857 | 315.02 | 0.64 | 0.36 | 0.24
0.05 | 0.051 | 0.7 | 0.6 | 51.3 | 31.9 | 0.7 | 24.955 | 31.5857 | 315.02 | 0.64 | 0.36 | 0.24
0.051 | 0.052 | 0.71 | 0.6 | 50.5 | 31.9 | 0.8 | 24.9551 | 31.5857 | 314.76 | 0.64 | 0.36 | 0.24
0.052 | 0.053 | 0.64 | 0.54 | 52.3 | 31.9 | 0.7 | 24.9551 | 31.5857 | 314.76 | 0.64 | 0.36 | 0.24
0.053 | 0.054 | 0.71 | 0.6 | 52.5 | 33.6 | 0.8 | 24.9551 | 31.5857 | 314.76 | 0.64 | 0.36 | 0.24
0.054 | 0.055 | 0.79 | 0.67 | 53.3 | 33.6 | 0.8 | 24.9551 | 31.5857 | 314.76 | 0.64 | 0.36 | 0.24
0.055 | 0.056 | 0.75 | 0.64 | 52 | 33.6 | 0.8 | 24.9551 | 31.5857 | 314.76 | 0.64 | 0.36 | 0.24
0.056 | 0.057 | 0.68 | 0.58 | 53.7 | 33.6 | 0.8 | 24.9551 | 31.5857 | 314.76 | 0.64 | 0.36 | 0.24
0.057 | 0.058 | 0.63 | 0.54 | 53.5 | 33.6 | 0.8 | 24.9551 | 31.5857 | 314.76 | 0.64 | 0.36 | 0.24
0.058 | 0.059 | 0.64 | 0.54 | 54 | 33.6 | 0.7 | 24.9551 | 31.5857 | 314.76 | 0.64 | 0.36 | 0.24
0.059 | 0.06 | 0.61 | 0.52 | 54 | 33.6 | 0.7 | 24.9551 | 31.5857 | 314.76 | 0.64 | 0.36 | 0.24
0.06 | 0.061 | 0.57 | 0.48 | 54.7 | 33.6 | 0.7 | 24.9551 | 31.5857 | 314.76 | 0.64 | 0.36 | 0.24
0.061 | 0.062 | 0.54 | 0.46 | 55.5 | 33.6 | 0.7 | 24.9551 | 31.5857 | 314.76 | 0.64 | 0.36 | 0.24
0.062 | 0.063 | 0.58 | 0.49 | 55.3 | 33.6 | 0.7 | 24.9551 | 31.5857 | 314.76 | 0.64 | 0.36 | 0.24
0.063 | 0.064 | 0.57 | 0.48 | 56 | 36.2 | 0.8 | 24.9551 | 31.5857 | 314.76 | 0.64 | 0.36 | 0.24
0.064 | 0.065 | 0.52 | 0.44 | 56.3 | 36.2 | 0.8 | 24.9551 | 31.5857 | 314.76 | 0.64 | 0.36 | 0.24
0.065 | 0.066 | 0.51 | 0.43 | 57 | 36.2 | 0.8 | 24.9552 | 31.5858 | 314.51 | 0.64 | 0.36 | 0.24
0.066 | 0.067 | 0.54 | 0.46 | 57.3 | 36.2 | 0.8 | 24.9552 | 31.5858 | 314.51 | 0.64 | 0.36 | 0.24
0.067 | 0.068 | 0.55 | 0.47 | 58 | 36.2 | 0.7 | 24.9552 | 31.5858 | 314.51 | 0.64 | 0.36 | 0.24
0.068 | 0.069 | 0.53 | 0.45 | 58 | 36.2 | 0.7 | 24.9552 | 31.5858 | 314.51 | 0.64 | 0.36 | 0.24
0.069 | 0.07 | 0.56 | 0.48 | 59 | 36.2 | 0.7 | 24.9552 | 31.5858 | 314.51 | 0.64 | 0.36 | 0.24
0.07 | 0.071 | 0.63 | 0.54 | 58.7 | 36.2 | 0.7 | 24.9552 | 31.5858 | 314.51 | 0.64 | 0.36 | 0.24
0.071 | 0.072 | 0.69 | 0.59 | 59.5 | 36.2 | 0.7 | 24.9552 | 31.5858 | 314.51 | 0.64 | 0.36 | 0.24
0.072 | 0.073 | 0.69 | 0.59 | 60 | 36.2 | 0.7 | 24.9552 | 31.5858 | 314.51 | 0.64 | 0.36 | 0.24
0.073 | 0.074 | 0.7 | 0.6 | 59.5 | 49.5 | 1 | 24.9552 | 31.5858 | 314.51 | 0.64 | 0.36 | 0.24
0.074 | 0.075 | 0.67 | 0.57 | 61 | 49.5 | 1 | 24.9552 | 31.5858 | 314.51 | 0.64 | 0.36 | 0.24
0.075 | 0.076 | 0.66 | 0.56 | 60 | 49.5 | 1 | 24.9552 | 31.5858 | 314.51 | 0.64 | 0.36 | 0.24
0.076 | 0.077 | 0.66 | 0.56 | 61.7 | 49.5 | 1 | 24.9552 | 31.5858 | 314.51 | 0.64 | 0.36 | 0.24
0.077 | 0.078 | 0.67 | 0.57 | 61.5 | 49.5 | 1 | 24.9552 | 31.5858 | 314.51 | 0.64 | 0.36 | 0.24
0.078 | 0.079 | 0.67 | 0.57 | 61.7 | 56.6 | 1.1 | 24.9552 | 31.5858 | 314.51 | 0.64 | 0.36 | 0.24
0.079 | 0.08 | 0.63 | 0.54 | 63 | 56.6 | 1.1 | 24.9552 | 31.5858 | 314.51 | 0.64 | 0.36 | 0.24
0.08 | 0.081 | 0.64 | 0.54 | 61.7 | 56.6 | 1.1 | 24.9552 | 31.5858 | 314.51 | 0.64 | 0.36 | 0.24
0.081 | 0.082 | 0.63 | 0.54 | 64 | 56.6 | 1.1 | 24.9552 | 31.5858 | 314.51 | 0.64 | 0.36 | 0.24
0.082 | 0.083 | 0.67 | 0.57 | 63 | 56.6 | 1.1 | 24.9553 | 31.5859 | 314.18 | 0.64 | 0.36 | 0.24
0.083 | 0.084 | 0.73 | 0.62 | 63 | 56.6 | 1.1 | 24.9553 | 31.5859 | 314.18 | 0.64 | 0.36 | 0.24
0.084 | 0.085 | 0.68 | 0.58 | 64.7 | 56.6 | 1 | 24.9553 | 31.5859 | 314.18 | 0.64 | 0.36 | 0.24
0.085 | 0.086 | 0.64 | 0.54 | 64 | 56.6 | 1.1 | 24.9553 | 31.5859 | 314.18 | 0.64 | 0.36 | 0.24
0.086 | 0.087 | 0.6 | 0.51 | 65.7 | 56.6 | 1 | 24.9553 | 31.5859 | 314.18 | 0.64 | 0.36 | 0.24
0.087 | 0.088 | 0.57 | 0.48 | 65.5 | 56.6 | 1 | 24.9553 | 31.5859 | 314.18 | 0.64 | 0.36 | 0.24
0.088 | 0.089 | 0.59 | 0.5 | 65.3 | 56.6 | 1 | 24.9553 | 31.5859 | 314.18 | 0.64 | 0.36 | 0.24
0.089 | 0.09 | 0.58 | 0.49 | 66.5 | 56.6 | 1 | 24.9553 | 31.5859 | 314.18 | 0.64 | 0.36 | 0.24
0.09 | 0.091 | 0.57 | 0.48 | 66 | 60.7 | 1.1 | 24.9553 | 31.5859 | 314.18 | 0.64 | 0.36 | 0.24
0.091 | 0.092 | 0.57 | 0.48 | 67.5 | 60.7 | 1.1 | 24.9553 | 31.5859 | 314.18 | 0.64 | 0.36 | 0.24
0.092 | 0.093 | 0.57 | 0.48 | 67 | 60.7 | 1.1 | 24.9553 | 31.5859 | 314.18 | 0.64 | 0.36 | 0.24
0.093 | 0.094 | 0.59 | 0.5 | 67.5 | 60.7 | 1.1 | 24.9553 | 31.5859 | 314.18 | 0.64 | 0.36 | 0.24
0.094 | 0.095 | 0.58 | 0.49 | 68 | 60.7 | 1.1 | 24.9553 | 31.5859 | 314.18 | 0.64 | 0.36 | 0.24
0.095 | 0.096 | 0.57 | 0.48 | 68 | 60.7 | 1.1 | 24.9553 | 31.5859 | 314.18 | 0.64 | 0.36 | 0.24
0.096 | 0.097 | 0.55 | 0.47 | 69 | 60.7 | 1.1 | 24.9553 | 31.5859 | 314.18 | 0.64 | 0.36 | 0.24
0.097 | 0.098 | 0.56 | 0.48 | 68 | 60.7 | 1.1 | 24.9553 | 31.5859 | 314.18 | 0.64 | 0.36 | 0.24
0.098 | 0.099 | 0.57 | 0.48 | 68.7 | 60.7 | 1.1 | 24.9553 | 31.5859 | 314.18 | 0.64 | 0.36 | 0.24
0.099 | 0.1 | 0.56 | 0.48 | 70 | 60.3 | 1 | 24.9553 | 31.5859 | 314.18 | 0.64 | 0.36 | 0.24
0.1 | 0.101 | 0.59 | 0.5 | 69 | 60.3 | 1 | 24.9553 | 31.5859 | 314.18 | 0.64 | 0.36 | 0.24
0.101 | 0.102 | 0.58 | 0.49 | 70.5 | 60.3 | 1 | 24.9553 | 31.5859 | 314.18 | 0.64 | 0.36 | 0.24
0.102 | 0.103 | 0.56 | 0.48 | 70.3 | 60.3 | 1 | 24.9555 | 31.5859 | 313.83 | 0.64 | 0.36 | 0.24
0.103 | 0.104 | 0.6 | 0.51 | 69 | 60.3 | 1 | 24.9555 | 31.5859 | 313.83 | 0.64 | 0.36 | 0.24
0.104 | 0.105 | 0.62 | 0.53 | 71.7 | 60.3 | 1 | 24.9555 | 31.5859 | 313.83 | 0.64 | 0.36 | 0.24
0.105 | 0.106 | 0.62 | 0.53 | 70.5 | 60.3 | 1 | 24.9555 | 31.5859 | 313.83 | 0.64 | 0.36 | 0.24
0.106 | 0.107 | 0.63 | 0.54 | 70.3 | 60.3 | 1 | 24.9555 | 31.5859 | 313.83 | 0.64 | 0.36 | 0.24
0.107 | 0.108 | 0.6 | 0.51 | 72.5 | 60.3 | 1 | 24.9555 | 31.5859 | 313.83 | 0.64 | 0.36 | 0.24
0.108 | 0.109 | 0.59 | 0.5 | 71.7 | 63.5 | 1.1 | 24.9555 | 31.5859 | 313.83 | 0.64 | 0.36 | 0.24
0.109 | 0.11 | 0.63 | 0.54 | 71 | 63.5 | 1.1 | 24.9555 | 31.5859 | 313.83 | 0.64 | 0.36 | 0.24
0.11 | 0.111 | 0.63 | 0.54 | 73 | 63.5 | 1 | 24.9555 | 31.5859 | 313.83 | 0.64 | 0.36 | 0.24
0.111 | 0.112 | 0.63 | 0.54 | 72 | 63.5 | 1.1 | 24.9555 | 31.5859 | 313.83 | 0.64 | 0.36 | 0.24
0.112 | 0.113 | 0.62 | 0.53 | 72.7 | 63.5 | 1 | 24.9555 | 31.5859 | 313.83 | 0.64 | 0.36 | 0.24
0.113 | 0.114 | 0.58 | 0.49 | 74 | 63.5 | 1 | 24.9555 | 31.5859 | 313.83 | 0.64 | 0.36 | 0.24
0.114 | 0.115 | 0.57 | 0.48 | 73 | 63.5 | 1 | 24.9555 | 31.5859 | 313.83 | 0.64 | 0.36 | 0.24
0.115 | 0.116 | 0.58 | 0.49 | 73.5 | 63.5 | 1 | 24.9555 | 31.5859 | 313.83 | 0.64 | 0.36 | 0.24
0.116 | 0.117 | 0.56 | 0.48 | 74 | 63.5 | 1 | 24.9555 | 31.5859 | 313.83 | 0.64 | 0.36 | 0.24
0.117 | 0.118 | 0.53 | 0.45 | 73.5 | 63.5 | 1 | 24.9555 | 31.5859 | 313.83 | 0.64 | 0.36 | 0.24
0.118 | 0.119 | 0.52 | 0.44 | 74.7 | 63.5 | 1 | 24.9555 | 31.5859 | 313.83 | 0.64 | 0.36 | 0.24
0.119 | 0.12 | 0.51 | 0.43 | 75 | 63.5 | 1 | 24.9555 | 31.5859 | 313.83 | 0.64 | 0.36 | 0.24
0.12 | 0.121 | 0.52 | 0.44 | 75 | 63.5 | 1 | 24.9555 | 31.5859 | 313.83 | 0.64 | 0.36 | 0.24
0.121 | 0.122 | 0.53 | 0.45 | 75 | 63.5 | 1 | 24.9555 | 31.5859 | 313.83 | 0.64 | 0.36 | 0.24
0.122 | 0.123 | 0.52 | 0.44 | 76 | 64.6 | 1 | 24.9556 | 31.586 | 313.46 | 0.64 | 0.36 | 0.24
0.123 | 0.124 | 0.51 | 0.43 | 76 | 64.6 | 1 | 24.9556 | 31.586 | 313.46 | 0.64 | 0.36 | 0.24
0.124 | 0.125 | 0.52 | 0.44 | 76 | 64.6 | 1 | 24.9556 | 31.586 | 313.46 | 0.64 | 0.36 | 0.24
0.125 | 0.126 | 0.52 | 0.44 | 76 | 64.6 | 1 | 24.9556 | 31.586 | 313.46 | 0.64 | 0.36 | 0.24
0.126 | 0.127 | 0.52 | 0.44 | 76.7 | 64.6 | 1 | 24.9556 | 31.586 | 313.46 | 0.64 | 0.36 | 0.24
0.127 | 0.128 | 0.52 | 0.44 | 77 | 64.6 | 1 | 24.9556 | 31.586 | 313.46 | 0.64 | 0.36 | 0.24
0.128 | 0.129 | 0.54 | 0.46 | 76.3 | 64.6 | 1 | 24.9556 | 31.586 | 313.46 | 0.64 | 0.36 | 0.24
0.129 | 0.13 | 0.55 | 0.47 | 77.5 | 64.6 | 1 | 24.9556 | 31.586 | 313.46 | 0.64 | 0.36 | 0.24
0.13 | 0.131 | 0.52 | 0.44 | 78 | 64.6 | 1 | 24.9556 | 31.586 | 313.46 | 0.64 | 0.36 | 0.24
0.131 | 0.132 | 0.5 | 0.43 | 76.5 | 64.6 | 1 | 24.9556 | 31.586 | 313.46 | 0.64 | 0.36 | 0.24
0.132 | 0.133 | 0.49 | 0.42 | 77.7 | 66.6 | 1 | 24.9556 | 31.586 | 313.46 | 0.64 | 0.36 | 0.24
0.133 | 0.134 | 0.47 | 0.4 | 79 | 66.6 | 1 | 24.9556 | 31.586 | 313.46 | 0.64 | 0.36 | 0.24
0.134 | 0.135 | 0.49 | 0.42 | 77.3 | 66.6 | 1 | 24.9556 | 31.586 | 313.46 | 0.64 | 0.36 | 0.24
0.135 | 0.136 | 0.52 | 0.44 | 77.5 | 66.6 | 1 | 24.9556 | 31.586 | 313.46 | 0.64 | 0.36 | 0.24
0.136 | 0.137 | 0.52 | 0.44 | 80 | 66.6 | 1 | 24.9556 | 31.586 | 313.46 | 0.64 | 0.36 | 0.24
0.137 | 0.138 | 0.51 | 0.43 | 78.5 | 66.6 | 1 | 24.9556 | 31.586 | 313.46 | 0.64 | 0.36 | 0.24
0.138 | 0.139 | 0.54 | 0.46 | 78.3 | 66.6 | 1 | 24.9556 | 31.586 | 313.46 | 0.64 | 0.36 | 0.24
0.139 | 0.14 | 0.55 | 0.47 | 80.5 | 66.6 | 1 | 24.9556 | 31.586 | 313.46 | 0.64 | 0.36 | 0.24
0.14 | 0.141 | 0.54 | 0.46 | 79.7 | 66.6 | 1 | 24.9556 | 31.586 | 313.46 | 0.64 | 0.36 | 0.24
0.141 | 0.142 | 0.56 | 0.48 | 79 | 66.6 | 1 | 24.9556 | 31.586 | 313.46 | 0.64 | 0.36 | 0.24
0.142 | 0.143 | 0.57 | 0.48 | 80.7 | 67.8 | 1 | 24.9558 | 31.5861 | 313.01 | 0.64 | 0.36 | 0.24
0.143 | 0.144 | 0.56 | 0.48 | 80.5 | 67.8 | 1 | 24.9558 | 31.5861 | 313.01 | 0.64 | 0.36 | 0.24
0.144 | 0.145 | 0.57 | 0.48 | 79.3 | 67.8 | 1 | 24.9558 | 31.5861 | 313.01 | 0.64 | 0.36 | 0.24
0.145 | 0.146 | 0.56 | 0.48 | 81.5 | 67.8 | 1 | 24.9558 | 31.5861 | 313.01 | 0.64 | 0.36 | 0.24
0.146 | 0.147 | 0.55 | 0.47 | 81.7 | 67.8 | 1 | 24.9558 | 31.5861 | 313.01 | 0.64 | 0.36 | 0.24
0.147 | 0.148 | 0.6 | 0.51 | 80.5 | 67.8 | 1 | 24.9558 | 31.5861 | 313.01 | 0.64 | 0.36 | 0.24
0.148 | 0.149 | 0.66 | 0.56 | 82.7 | 67.8 | 1 | 24.9558 | 31.5861 | 313.01 | 0.64 | 0.36 | 0.24
0.149 | 0.15 | 0.63 | 0.54 | 82 | 67.8 | 1 | 24.9558 | 31.5861 | 313.01 | 0.64 | 0.36 | 0.24
0.15 | 0.151 | 0.56 | 0.48 | 81.7 | 67.8 | 1 | 24.9558 | 31.5861 | 313.01 | 0.64 | 0.36 | 0.24
0.151 | 0.152 | 0.52 | 0.44 | 81.5 | 67.8 | 1 | 24.9558 | 31.5861 | 313.01 | 0.64 | 0.36 | 0.24
0.152 | 0.153 | 0.5 | 0.43 | 82.7 | 67.8 | 1 | 24.9558 | 31.5861 | 313.01 | 0.64 | 0.36 | 0.24
0.153 | 0.154 | 0.5 | 0.43 | 82 | 67.8 | 1 | 24.9558 | 31.5861 | 313.01 | 0.64 | 0.36 | 0.24
0.154 | 0.155 | 0.59 | 0.5 | 83.3 | 67.8 | 1 | 24.9558 | 31.5861 | 313.01 | 0.64 | 0.36 | 0.24
0.155 | 0.156 | 0.79 | 0.67 | 93.5 | 67.8 | 0.9 | 24.9558 | 31.5861 | 313.01 | 0.64 | 0.36 | 0.24
0.156 | 0.157 | 0.67 | 0.57 | 97.7 | 70.3 | 0.9 | 24.9558 | 31.5861 | 313.01 | 0.64 | 0.36 | 0.24
0.157 | 0.158 | 0.42 | 0.36 | 85.5 | 70.3 | 1 | 24.9558 | 31.5861 | 313.01 | 0.64 | 0.36 | 0.24
0.158 | 0.159 | 0.39 | 0.33 | 82.7 | 70.3 | 1 | 24.9558 | 31.5861 | 313.01 | 0.64 | 0.36 | 0.24
0.159 | 0.16 | 0.45 | 0.38 | 81.5 | 70.3 | 1 | 24.9558 | 31.5861 | 313.01 | 0.64 | 0.36 | 0.24
0.16 | 0.161 | 0.54 | 0.46 | 83 | 70.3 | 1 | 24.9558 | 31.5861 | 313.01 | 0.64 | 0.36 | 0.24
0.161 | 0.162 | 0.67 | 0.57 | 84 | 70.3 | 1 | 24.9558 | 31.5861 | 313.01 | 0.64 | 0.36 | 0.24
0.162 | 0.163 | 0.96 | 0.82 | 83.7 | 70.3 | 1 | 24.9558 | 31.5861 | 313.01 | 0.64 | 0.36 | 0.24
0.163 | 0.164 | 1.2 | 1.02 | 83 | 70.3 | 1 | 24.9558 | 31.5861 | 313.01 | 0.64 | 0.36 | 0.24
0.164 | 0.165 | 1.2 | 1.02 | 85.7 | 70.3 | 1 | 24.956 | 31.5862 | 312.58 | 0.64 | 0.36 | 0.24
0.165 | 0.166 | 1.1 | 0.94 | 87 | 70.3 | 1 | 24.956 | 31.5862 | 312.58 | 0.64 | 0.36 | 0.24
0.166 | 0.167 | 0.77 | 0.65 | 84.7 | 70.3 | 1 | 24.956 | 31.5862 | 312.58 | 0.64 | 0.36 | 0.24
0.167 | 0.168 | 0.65 | 0.55 | 85.5 | 70.3 | 1 | 24.956 | 31.5862 | 312.58 | 0.64 | 0.36 | 0.24
0.168 | 0.169 | 0.59 | 0.5 | 85.7 | 70.2 | 1 | 24.956 | 31.5862 | 312.58 | 0.64 | 0.36 | 0.24
0.169 | 0.17 | 0.57 | 0.48 | 84 | 70.2 | 1 | 24.956 | 31.5862 | 312.58 | 0.64 | 0.36 | 0.24
0.17 | 0.171 | 0.66 | 0.56 | 86.7 | 70.2 | 1 | 24.956 | 31.5862 | 312.58 | 0.64 | 0.36 | 0.24
0.171 | 0.172 | 0.81 | 0.69 | 86.5 | 70.2 | 1 | 24.956 | 31.5862 | 312.58 | 0.64 | 0.36 | 0.24
0.172 | 0.173 | 0.73 | 0.62 | 86 | 70.2 | 1 | 24.956 | 31.5862 | 312.58 | 0.64 | 0.36 | 0.24
0.173 | 0.174 | 0.63 | 0.54 | 85.5 | 70.2 | 1 | 24.956 | 31.5862 | 312.58 | 0.64 | 0.36 | 0.24
0.174 | 0.175 | 0.57 | 0.48 | 86 | 70.2 | 1 | 24.956 | 31.5862 | 312.58 | 0.64 | 0.36 | 0.24
0.175 | 0.176 | 0.53 | 0.45 | 86 | 70.2 | 1 | 24.956 | 31.5862 | 312.58 | 0.64 | 0.36 | 0.24
0.176 | 0.177 | 0.52 | 0.44 | 87 | 70.2 | 1 | 24.956 | 31.5862 | 312.58 | 0.64 | 0.36 | 0.24
0.177 | 0.178 | 0.55 | 0.47 | 87 | 70.2 | 1 | 24.956 | 31.5862 | 312.58 | 0.64 | 0.36 | 0.24
0.178 | 0.179 | 0.64 | 0.54 | 86.3 | 70.2 | 1 | 24.956 | 31.5862 | 312.58 | 0.64 | 0.36 | 0.24
0.179 | 0.18 | 0.62 | 0.53 | 87.5 | 73.3 | 1 | 24.956 | 31.5862 | 312.58 | 0.64 | 0.36 | 0.24
0.18 | 0.181 | 0.58 | 0.49 | 87.3 | 73.3 | 1 | 24.956 | 31.5862 | 312.58 | 0.64 | 0.36 | 0.24
0.181 | 0.182 | 0.55 | 0.47 | 86.5 | 73.3 | 1 | 24.956 | 31.5862 | 312.58 | 0.64 | 0.36 | 0.24
0.182 | 0.183 | 0.53 | 0.45 | 88.3 | 73.3 | 1 | 24.956 | 31.5862 | 312.58 | 0.64 | 0.36 | 0.24
0.183 | 0.184 | 0.52 | 0.44 | 88 | 73.3 | 1 | 24.956 | 31.5862 | 312.58 | 0.64 | 0.36 | 0.24
0.184 | 0.185 | 0.55 | 0.47 | 87 | 73.3 | 1 | 24.956 | 31.5862 | 312.58 | 0.64 | 0.36 | 0.24
0.185 | 0.186 | 0.55 | 0.47 | 88.5 | 73.3 | 1 | 24.956 | 31.5862 | 312.58 | 0.64 | 0.36 | 0.24
0.186 | 0.187 | 0.52 | 0.44 | 89 | 73.3 | 1 | 24.956 | 31.5862 | 312.58 | 0.64 | 0.36 | 0.24
0.187 | 0.188 | 0.5 | 0.43 | 87.5 | 73.3 | 1 | 24.956 | 31.5862 | 312.58 | 0.64 | 0.36 | 0.24
0.188 | 0.189 | 0.52 | 0.44 | 87.3 | 73.3 | 1 | 24.956 | 31.5862 | 312.58 | 0.64 | 0.36 | 0.24
0.189 | 0.19 | 0.53 | 0.45 | 90 | 73.3 | 1 | 24.956 | 31.5862 | 312.58 | 0.64 | 0.36 | 0.24
0.19 | 0.191 | 0.53 | 0.45 | 89 | 73.3 | 1 | 24.956 | 31.5862 | 312.58 | 0.64 | 0.36 | 0.24
0.191 | 0.192 | 0.54 | 0.46 | 87.5 | 72.9 | 1 | 24.9562 | 31.5863 | 312.06 | 0.64 | 0.36 | 0.24
0.192 | 0.193 | 0.54 | 0.46 | 88.7 | 72.9 | 1 | 24.9562 | 31.5863 | 312.06 | 0.64 | 0.36 | 0.24
0.193 | 0.194 | 0.53 | 0.45 | 91 | 72.9 | 1 | 24.9562 | 31.5863 | 312.06 | 0.64 | 0.36 | 0.24
0.194 | 0.195 | 0.54 | 0.46 | 89 | 72.9 | 1 | 24.9562 | 31.5863 | 312.06 | 0.64 | 0.36 | 0.24
0.195 | 0.196 | 0.58 | 0.49 | 88 | 72.9 | 1 | 24.9562 | 31.5863 | 312.06 | 0.64 | 0.36 | 0.24
0.196 | 0.197 | 0.6 | 0.51 | 90.3 | 72.9 | 1 | 24.9562 | 31.5863 | 312.06 | 0.64 | 0.36 | 0.24
0.197 | 0.198 | 0.56 | 0.48 | 91 | 72.9 | 1 | 24.9562 | 31.5863 | 312.06 | 0.64 | 0.36 | 0.24
0.198 | 0.199 | 0.49 | 0.42 | 89.3 | 72.9 | 1 | 24.9562 | 31.5863 | 312.06 | 0.64 | 0.36 | 0.24
0.199 | 0.2 | 0.44 | 0.37 | 89.5 | 72.9 | 1 | 24.9562 | 31.5863 | 312.06 | 0.64 | 0.36 | 0.24
0.2 | 0.201 | 0.43 | 0.37 | 91.7 | 72.9 | 1 | 24.9562 | 31.5863 | 312.06 | 0.64 | 0.36 | 0.24
0.201 | 0.202 | 0.44 | 0.37 | 91 | 72.9 | 1 | 24.9562 | 31.5863 | 312.06 | 0.64 | 0.36 | 0.24
0.202 | 0.203 | 0.5 | 0.43 | 91 | 72.9 | 1 | 24.9562 | 31.5863 | 312.06 | 0.64 | 0.36 | 0.24
0.203 | 0.204 | 0.58 | 0.49 | 92 | 72.9 | 1 | 24.9562 | 31.5863 | 312.06 | 0.64 | 0.36 | 0.24
0.204 | 0.205 | 0.59 | 0.5 | 92 | 72.9 | 1 | 24.9562 | 31.5863 | 312.06 | 0.64 | 0.36 | 0.24
0.205 | 0.206 | 0.54 | 0.46 | 91 | 72.9 | 1 | 24.9562 | 31.5863 | 312.06 | 0.64 | 0.36 | 0.24
0.206 | 0.207 | 0.51 | 0.43 | 91 | 72.9 | 1 | 24.9562 | 31.5863 | 312.06 | 0.64 | 0.36 | 0.24
0.207 | 0.208 | 0.47 | 0.4 | 93 | 75.5 | 1 | 24.9562 | 31.5863 | 312.06 | 0.64 | 0.36 | 0.24
0.208 | 0.209 | 0.46 | 0.39 | 92.7 | 75.5 | 1 | 24.9562 | 31.5863 | 312.06 | 0.64 | 0.36 | 0.24
0.209 | 0.21 | 0.5 | 0.43 | 92 | 75.5 | 1 | 24.9562 | 31.5863 | 312.06 | 0.64 | 0.36 | 0.24
0.21 | 0.211 | 0.56 | 0.48 | 93 | 75.5 | 1 | 24.9562 | 31.5863 | 312.06 | 0.64 | 0.36 | 0.24
0.211 | 0.212 | 0.56 | 0.48 | 93 | 75.5 | 1 | 24.9562 | 31.5863 | 312.06 | 0.64 | 0.36 | 0.24
0.212 | 0.213 | 0.52 | 0.44 | 92.7 | 75.5 | 1 | 24.9562 | 31.5863 | 312.06 | 0.64 | 0.36 | 0.24
0.213 | 0.214 | 0.48 | 0.41 | 92.5 | 75.5 | 1 | 24.9562 | 31.5863 | 312.06 | 0.64 | 0.36 | 0.24
0.214 | 0.215 | 0.46 | 0.39 | 94 | 75.5 | 1 | 24.9562 | 31.5863 | 312.06 | 0.64 | 0.36 | 0.24
0.215 | 0.216 | 0.46 | 0.39 | 93.5 | 75.5 | 1 | 24.9564 | 31.5864 | 311.53 | 0.64 | 0.36 | 0.24
0.216 | 0.217 | 0.48 | 0.41 | 93 | 75.5 | 1 | 24.9564 | 31.5864 | 311.53 | 0.64 | 0.36 | 0.24
0.217 | 0.218 | 0.5 | 0.43 | 93.5 | 75.5 | 1 | 24.9564 | 31.5864 | 311.53 | 0.64 | 0.36 | 0.24
0.218 | 0.219 | 0.5 | 0.43 | 94 | 75.5 | 1 | 24.9564 | 31.5864 | 311.53 | 0.64 | 0.36 | 0.24
0.219 | 0.22 | 0.49 | 0.42 | 94 | 76.7 | 1 | 24.9564 | 31.5864 | 311.53 | 0.64 | 0.36 | 0.24
0.22 | 0.221 | 0.49 | 0.42 | 95 | 76.7 | 1 | 24.9564 | 31.5864 | 311.53 | 0.64 | 0.36 | 0.24
0.221 | 0.222 | 0.48 | 0.41 | 93.5 | 76.7 | 1 | 24.9564 | 31.5864 | 311.53 | 0.64 | 0.36 | 0.24
0.222 | 0.223 | 0.51 | 0.43 | 92 | 76.7 | 1 | 24.9564 | 31.5864 | 311.53 | 0.64 | 0.36 | 0.24
0.223 | 0.224 | 0.53 | 0.45 | 93.5 | 76.7 | 1 | 24.9564 | 31.5864 | 311.53 | 0.64 | 0.36 | 0.24
0.224 | 0.225 | 0.55 | 0.47 | 95.7 | 76.7 | 1 | 24.9564 | 31.5864 | 311.53 | 0.64 | 0.36 | 0.24
0.225 | 0.226 | 0.53 | 0.45 | 94.5 | 76.7 | 1 | 24.9564 | 31.5864 | 311.53 | 0.64 | 0.36 | 0.24
0.226 | 0.227 | 0.53 | 0.45 | 93 | 76.7 | 1 | 24.9564 | 31.5864 | 311.53 | 0.64 | 0.36 | 0.24
0.227 | 0.228 | 0.53 | 0.45 | 93 | 76.7 | 1 | 24.9564 | 31.5864 | 311.53 | 0.64 | 0.36 | 0.24
0.228 | 0.229 | 0.53 | 0.45 | 94.3 | 76.7 | 1 | 24.9564 | 31.5864 | 311.53 | 0.64 | 0.36 | 0.24
0.229 | 0.23 | 0.52 | 0.44 | 95 | 76.7 | 1 | 24.9564 | 31.5864 | 311.53 | 0.64 | 0.36 | 0.24
0.23 | 0.231 | 0.58 | 0.49 | 93.3 | 76.7 | 1 | 24.9564 | 31.5864 | 311.53 | 0.64 | 0.36 | 0.24
0.231 | 0.232 | 0.88 | 0.75 | 93 | 76.7 | 1 | 24.9564 | 31.5864 | 311.53 | 0.64 | 0.36 | 0.24
0.232 | 0.233 | 1.2 | 1.02 | 94.7 | 73.4 | 0.9 | 24.9564 | 31.5864 | 311.53 | 0.64 | 0.36 | 0.24
0.233 | 0.234 | 1.18 | 1 | 94.5 | 73.4 | 0.9 | 24.9564 | 31.5864 | 311.53 | 0.64 | 0.36 | 0.24
0.234 | 0.235 | 0.67 | 0.57 | 93.3 | 73.4 | 0.9 | 24.9564 | 31.5864 | 311.53 | 0.64 | 0.36 | 0.24
0.235 | 0.236 | 0.5 | 0.43 | 93.5 | 73.4 | 0.9 | 24.9564 | 31.5864 | 311.53 | 0.64 | 0.36 | 0.24
0.236 | 0.237 | 0.46 | 0.39 | 95 | 73.4 | 0.9 | 24.9564 | 31.5864 | 311.53 | 0.64 | 0.36 | 0.24
0.237 | 0.238 | 0.45 | 0.38 | 93.5 | 73.4 | 0.9 | 24.9564 | 31.5864 | 311.53 | 0.64 | 0.36 | 0.24
0.238 | 0.239 | 0.53 | 0.45 | 93.3 | 73.4 | 0.9 | 24.9564 | 31.5864 | 311.53 | 0.64 | 0.36 | 0.24
0.239 | 0.24 | 0.74 | 0.63 | 95 | 73.4 | 0.9 | 24.9564 | 31.5864 | 311.53 | 0.64 | 0.36 | 0.24
0.24 | 0.241 | 1.06 | 0.9 | 94.7 | 73.4 | 0.9 | 24.9566 | 31.5865 | 311 | 0.64 | 0.36 | 0.24
0.241 | 0.242 | 0.85 | 0.72 | 94 | 73.4 | 0.9 | 24.9566 | 31.5865 | 311 | 0.64 | 0.36 | 0.24
0.242 | 0.243 | 0.61 | 0.52 | 94.7 | 73.4 | 0.9 | 24.9566 | 31.5865 | 311 | 0.64 | 0.36 | 0.24
0.243 | 0.244 | 0.5 | 0.43 | 95 | 73.4 | 0.9 | 24.9566 | 31.5865 | 311 | 0.64 | 0.36 | 0.24
0.244 | 0.245 | 0.45 | 0.38 | 94 | 73.4 | 0.9 | 24.9566 | 31.5865 | 311 | 0.64 | 0.36 | 0.24
0.245 | 0.246 | 0.42 | 0.36 | 94.5 | 73.4 | 0.9 | 24.9566 | 31.5865 | 311 | 0.64 | 0.36 | 0.24
0.246 | 0.247 | 0.42 | 0.36 | 95 | 73.4 | 0.9 | 24.9566 | 31.5865 | 311 | 0.64 | 0.36 | 0.24
0.247 | 0.248 | 0.42 | 0.36 | 94.5 | 73.4 | 0.9 | 24.9566 | 31.5865 | 311 | 0.64 | 0.36 | 0.24
0.248 | 0.249 | 0.44 | 0.37 | 94.3 | 72.4 | 0.9 | 24.9566 | 31.5865 | 311 | 0.64 | 0.36 | 0.24
0.249 | 0.25 | 0.44 | 0.37 | 95.5 | 72.4 | 0.9 | 24.9566 | 31.5865 | 311 | 0.64 | 0.36 | 0.24
0.25 | 0.251 | 0.42 | 0.36 | 95 | 72.4 | 0.9 | 24.9566 | 31.5865 | 311 | 0.64 | 0.36 | 0.24
0.251 | 0.252 | 0.4 | 0.34 | 94.5 | 72.4 | 0.9 | 24.9566 | 31.5865 | 311 | 0.64 | 0.36 | 0.24
0.252 | 0.253 | 0.41 | 0.35 | 95 | 72.4 | 0.9 | 24.9566 | 31.5865 | 311 | 0.64 | 0.36 | 0.24
0.253 | 0.254 | 0.44 | 0.37 | 95 | 72.4 | 0.9 | 24.9566 | 31.5865 | 311 | 0.64 | 0.36 | 0.24
0.254 | 0.255 | 0.47 | 0.4 | 95.3 | 72.4 | 0.9 | 24.9566 | 31.5865 | 311 | 0.64 | 0.36 | 0.24
0.255 | 0.256 | 0.48 | 0.41 | 95.5 | 72.4 | 0.9 | 24.9566 | 31.5865 | 311 | 0.64 | 0.36 | 0.24
0.256 | 0.257 | 0.49 | 0.42 | 96 | 72.4 | 0.9 | 24.9566 | 31.5865 | 311 | 0.64 | 0.36 | 0.24
0.257 | 0.258 | 0.48 | 0.41 | 95.5 | 72.4 | 0.9 | 24.9566 | 31.5865 | 311 | 0.64 | 0.36 | 0.24
0.258 | 0.259 | 0.48 | 0.41 | 95 | 72.4 | 0.9 | 24.9566 | 31.5865 | 311 | 0.64 | 0.36 | 0.24
0.259 | 0.26 | 0.5 | 0.43 | 96 | 72.4 | 0.9 | 24.9566 | 31.5865 | 311 | 0.64 | 0.36 | 0.24
0.26 | 0.261 | 0.52 | 0.44 | 95.7 | 74.1 | 0.9 | 24.9566 | 31.5865 | 311 | 0.64 | 0.36 | 0.24
0.261 | 0.262 | 0.55 | 0.47 | 94 | 74.1 | 0.9 | 24.9566 | 31.5865 | 311 | 0.64 | 0.36 | 0.24
0.262 | 0.263 | 0.56 | 0.48 | 95 | 74.1 | 0.9 | 24.9566 | 31.5865 | 311 | 0.64 | 0.36 | 0.24
0.263 | 0.264 | 0.57 | 0.48 | 96 | 74.1 | 0.9 | 24.9566 | 31.5865 | 311 | 0.64 | 0.36 | 0.24
0.264 | 0.265 | 0.59 | 0.5 | 95.3 | 74.1 | 0.9 | 24.9566 | 31.5865 | 311 | 0.64 | 0.36 | 0.24
0.265 | 0.266 | 0.62 | 0.53 | 94 | 74.1 | 0.9 | 24.9566 | 31.5865 | 311 | 0.64 | 0.36 | 0.24
0.266 | 0.267 | 0.64 | 0.54 | 95.7 | 74.1 | 0.9 | 24.9566 | 31.5865 | 311 | 0.64 | 0.36 | 0.24
0.267 | 0.268 | 0.64 | 0.54 | 95.5 | 74.1 | 0.9 | 24.9566 | 31.5865 | 311 | 0.64 | 0.36 | 0.24
0.268 | 0.269 | 0.64 | 0.54 | 94.3 | 74.1 | 0.9 | 24.9566 | 31.5865 | 311 | 0.64 | 0.36 | 0.24
0.269 | 0.27 | 0.63 | 0.54 | 94.5 | 74.1 | 0.9 | 24.9569 | 31.5866 | 310.45 | 0.64 | 0.36 | 0.24
0.27 | 0.271 | 0.61 | 0.52 | 95.3 | 74.1 | 0.9 | 24.9569 | 31.5866 | 310.45 | 0.64 | 0.36 | 0.24
0.271 | 0.272 | 0.58 | 0.49 | 95 | 74.1 | 0.9 | 24.9569 | 31.5866 | 310.45 | 0.64 | 0.36 | 0.24
0.272 | 0.273 | 0.55 | 0.47 | 95 | 74.1 | 0.9 | 24.9569 | 31.5866 | 310.45 | 0.64 | 0.36 | 0.24
0.273 | 0.274 | 0.53 | 0.45 | 95.5 | 70.9 | 0.9 | 24.9569 | 31.5866 | 310.45 | 0.64 | 0.36 | 0.24
0.274 | 0.275 | 0.55 | 0.47 | 96 | 70.9 | 0.9 | 24.9569 | 31.5866 | 310.45 | 0.64 | 0.36 | 0.24
0.275 | 0.276 | 0.63 | 0.54 | 94 | 70.9 | 0.9 | 24.9569 | 31.5866 | 310.45 | 0.64 | 0.36 | 0.24
0.276 | 0.277 | 0.78 | 0.66 | 93.7 | 70.9 | 0.9 | 24.9569 | 31.5866 | 310.45 | 0.64 | 0.36 | 0.24
0.277 | 0.278 | 0.94 | 0.8 | 95.5 | 70.9 | 0.9 | 24.9569 | 31.5866 | 310.45 | 0.64 | 0.36 | 0.24
0.278 | 0.279 | 0.92 | 0.78 | 95.7 | 70.9 | 0.9 | 24.9569 | 31.5866 | 310.45 | 0.64 | 0.36 | 0.24
0.279 | 0.28 | 0.73 | 0.62 | 94.5 | 70.9 | 0.9 | 24.9569 | 31.5866 | 310.45 | 0.64 | 0.36 | 0.24
0.28 | 0.281 | 0.61 | 0.52 | 93.7 | 70.9 | 0.9 | 24.9569 | 31.5866 | 310.45 | 0.64 | 0.36 | 0.24
0.281 | 0.282 | 0.55 | 0.47 | 95.5 | 70.9 | 0.9 | 24.9569 | 31.5866 | 310.45 | 0.64 | 0.36 | 0.24
0.282 | 0.283 | 0.53 | 0.45 | 95.7 | 70.9 | 0.9 | 24.9569 | 31.5866 | 310.45 | 0.64 | 0.36 | 0.24
0.283 | 0.284 | 0.55 | 0.47 | 94.5 | 70.9 | 0.9 | 24.9569 | 31.5866 | 310.45 | 0.64 | 0.36 | 0.24
0.284 | 0.285 | 0.67 | 0.57 | 93 | 70.9 | 0.9 | 24.9569 | 31.5866 | 310.45 | 0.64 | 0.36 | 0.24
0.285 | 0.286 | 1.06 | 0.9 | 95 | 70.9 | 0.9 | 24.9569 | 31.5866 | 310.45 | 0.64 | 0.36 | 0.24
0.286 | 0.287 | 1.2 | 1.02 | 96.3 | 74.1 | 0.9 | 24.9569 | 31.5866 | 310.45 | 0.64 | 0.36 | 0.24
0.287 | 0.288 | 1.1 | 0.94 | 94.5 | 74.1 | 0.9 | 24.9569 | 31.5866 | 310.45 | 0.64 | 0.36 | 0.24
0.288 | 0.289 | 0.74 | 0.63 | 93.7 | 74.1 | 0.9 | 24.9569 | 31.5866 | 310.45 | 0.64 | 0.36 | 0.24
0.289 | 0.29 | 0.62 | 0.53 | 95.5 | 74.1 | 0.9 | 24.9569 | 31.5866 | 310.45 | 0.64 | 0.36 | 0.24
0.29 | 0.291 | 0.55 | 0.47 | 95.7 | 74.1 | 0.9 | 24.9569 | 31.5866 | 310.45 | 0.64 | 0.36 | 0.24
0.291 | 0.292 | 0.51 | 0.43 | 95 | 74.1 | 0.9 | 24.9569 | 31.5866 | 310.45 | 0.64 | 0.36 | 0.24
0.292 | 0.293 | 0.52 | 0.44 | 95.3 | 74.1 | 0.9 | 24.9569 | 31.5866 | 310.45 | 0.64 | 0.36 | 0.24
0.293 | 0.294 | 0.53 | 0.45 | 96 | 74.1 | 0.9 | 24.9569 | 31.5866 | 310.45 | 0.64 | 0.36 | 0.24
0.294 | 0.295 | 0.55 | 0.47 | 95.7 | 74.1 | 0.9 | 24.9571 | 31.5867 | 310.12 | 0.64 | 0.36 | 0.24
0.295 | 0.296 | 0.55 | 0.47 | 95 | 74.1 | 0.9 | 24.9571 | 31.5867 | 310.12 | 0.64 | 0.36 | 0.24
0.296 | 0.297 | 0.53 | 0.45 | 94.7 | 74.1 | 0.9 | 24.9571 | 31.5867 | 310.12 | 0.64 | 0.36 | 0.24
0.297 | 0.298 | 0.5 | 0.43 | 96 | 74.1 | 0.9 | 24.9571 | 31.5867 | 310.12 | 0.64 | 0.36 | 0.24
0.298 | 0.299 | 0.47 | 0.4 | 95.3 | 74.1 | 0.9 | 24.9571 | 31.5867 | 310.12 | 0.64 | 0.36 | 0.24
0.299 | 0.3 | 0.48 | 0.41 | 94 | 74.1 | 0.9 | 24.9571 | 31.5867 | 310.12 | 0.64 | 0.36 | 0.24
0.3 | 0.301 | 0.51 | 0.43 | 94.3 | 74.1 | 0.9 | 24.9571 | 31.5867 | 310.12 | 0.64 | 0.36 | 0.24
0.301 | 0.302 | 0.55 | 0.47 | 96 | 74.1 | 0.9 | 24.9571 | 31.5867 | 310.12 | 0.64 | 0.36 | 0.24
0.302 | 0.303 | 0.57 | 0.48 | 95.7 | 74.1 | 0.9 | 24.9571 | 31.5867 | 310.12 | 0.64 | 0.36 | 0.24
0.303 | 0.304 | 0.61 | 0.52 | 94 | 75.6 | 1 | 24.9571 | 31.5867 | 310.12 | 0.64 | 0.36 | 0.24
0.304 | 0.305 | 0.65 | 0.55 | 95 | 75.6 | 1 | 24.9571 | 31.5867 | 310.12 | 0.64 | 0.36 | 0.24
0.305 | 0.306 | 0.63 | 0.54 | 96 | 75.6 | 0.9 | 24.9571 | 31.5867 | 310.12 | 0.64 | 0.36 | 0.24
0.306 | 0.307 | 0.58 | 0.49 | 94.7 | 75.6 | 1 | 24.9571 | 31.5867 | 310.12 | 0.64 | 0.36 | 0.24
0.307 | 0.308 | 0.54 | 0.46 | 94 | 75.6 | 1 | 24.9571 | 31.5867 | 310.12 | 0.64 | 0.36 | 0.24
0.308 | 0.309 | 0.52 | 0.44 | 95.3 | 75.6 | 1 | 24.9571 | 31.5867 | 310.12 | 0.64 | 0.36 | 0.24
0.309 | 0.31 | 0.51 | 0.43 | 95 | 75.6 | 1 | 24.9571 | 31.5867 | 310.12 | 0.64 | 0.36 | 0.24
0.31 | 0.311 | 0.5 | 0.43 | 94.3 | 75.6 | 1 | 24.9571 | 31.5867 | 310.12 | 0.64 | 0.36 | 0.24
0.311 | 0.312 | 0.49 | 0.42 | 94.5 | 75.6 | 1 | 24.9571 | 31.5867 | 310.12 | 0.64 | 0.36 | 0.24
0.312 | 0.313 | 0.49 | 0.42 | 95 | 75.6 | 1 | 24.9571 | 31.5867 | 310.12 | 0.64 | 0.36 | 0.24
0.313 | 0.314 | 0.47 | 0.4 | 94.5 | 75.6 | 1 | 24.9571 | 31.5867 | 310.12 | 0.64 | 0.36 | 0.24
0.314 | 0.315 | 0.46 | 0.39 | 93.3 | 75.6 | 1 | 24.9571 | 31.5867 | 310.12 | 0.64 | 0.36 | 0.24
0.315 | 0.316 | 0.47 | 0.4 | 95.5 | 75.6 | 0.9 | 24.9571 | 31.5867 | 310.12 | 0.64 | 0.36 | 0.24
0.316 | 0.317 | 0.47 | 0.4 | 94.7 | 76.5 | 1 | 24.9571 | 31.5867 | 310.12 | 0.64 | 0.36 | 0.24
0.317 | 0.318 | 0.48 | 0.41 | 93.5 | 76.5 | 1 | 24.9571 | 31.5867 | 310.12 | 0.64 | 0.36 | 0.24
0.318 | 0.319 | 0.49 | 0.42 | 94 | 76.5 | 1 | 24.9571 | 31.5867 | 310.12 | 0.64 | 0.36 | 0.24
0.319 | 0.32 | 0.48 | 0.41 | 95 | 76.5 | 1 | 24.9571 | 31.5867 | 310.12 | 0.64 | 0.36 | 0.24
0.32 | 0.321 | 0.45 | 0.38 | 94 | 76.5 | 1 | 24.9573 | 31.5868 | 309.76 | 0.64 | 0.36 | 0.24
0.321 | 0.322 | 0.43 | 0.37 | 93.5 | 76.5 | 1 | 24.9573 | 31.5868 | 309.76 | 0.64 | 0.36 | 0.24
0.322 | 0.323 | 0.43 | 0.37 | 94.3 | 76.5 | 1 | 24.9573 | 31.5868 | 309.76 | 0.64 | 0.36 | 0.24
0.323 | 0.324 | 0.42 | 0.36 | 95 | 76.5 | 1 | 24.9573 | 31.5868 | 309.76 | 0.64 | 0.36 | 0.24
0.324 | 0.325 | 0.41 | 0.35 | 94.3 | 76.5 | 1 | 24.9573 | 31.5868 | 309.76 | 0.64 | 0.36 | 0.24
0.325 | 0.326 | 0.41 | 0.35 | 93.5 | 76.5 | 1 | 24.9573 | 31.5868 | 309.76 | 0.64 | 0.36 | 0.24
0.326 | 0.327 | 0.41 | 0.35 | 94.7 | 76.5 | 1 | 24.9573 | 31.5868 | 309.76 | 0.64 | 0.36 | 0.24
0.327 | 0.328 | 0.4 | 0.34 | 95 | 76.5 | 1 | 24.9573 | 31.5868 | 309.76 | 0.64 | 0.36 | 0.24
0.328 | 0.329 | 0.39 | 0.33 | 94.3 | 76.5 | 1 | 24.9573 | 31.5868 | 309.76 | 0.64 | 0.36 | 0.24
0.329 | 0.33 | 0.4 | 0.34 | 95 | 76.5 | 1 | 24.9573 | 31.5868 | 309.76 | 0.64 | 0.36 | 0.24
0.33 | 0.331 | 0.4 | 0.34 | 94 | 76.5 | 1 | 24.9573 | 31.5868 | 309.76 | 0.64 | 0.36 | 0.24
0.331 | 0.332 | 0.39 | 0.33 | 94.5 | 76.5 | 1 | 24.9573 | 31.5868 | 309.76 | 0.64 | 0.36 | 0.24
0.332 | 0.333 | 0.38 | 0.32 | 95 | 76.5 | 1 | 24.9573 | 31.5868 | 309.76 | 0.64 | 0.36 | 0.24
0.333 | 0.334 | 0.38 | 0.32 | 95 | 74.3 | 0.9 | 24.9573 | 31.5868 | 309.76 | 0.64 | 0.36 | 0.24
0.334 | 0.335 | 0.4 | 0.34 | 94 | 74.3 | 0.9 | 24.9573 | 31.5868 | 309.76 | 0.64 | 0.36 | 0.24
0.335 | 0.336 | 0.43 | 0.37 | 95 | 74.3 | 0.9 | 24.9573 | 31.5868 | 309.76 | 0.64 | 0.36 | 0.24
0.336 | 0.337 | 0.44 | 0.37 | 95.7 | 74.3 | 0.9 | 24.9573 | 31.5868 | 309.76 | 0.64 | 0.36 | 0.24
0.337 | 0.338 | 0.45 | 0.38 | 95 | 74.3 | 0.9 | 24.9573 | 31.5868 | 309.76 | 0.64 | 0.36 | 0.24
0.338 | 0.339 | 0.46 | 0.39 | 93.7 | 74.3 | 1 | 24.9573 | 31.5868 | 309.76 | 0.64 | 0.36 | 0.24
0.339 | 0.34 | 0.48 | 0.41 | 94.5 | 74.3 | 0.9 | 24.9573 | 31.5868 | 309.76 | 0.64 | 0.36 | 0.24
0.34 | 0.341 | 0.5 | 0.43 | 96 | 74.3 | 0.9 | 24.9573 | 31.5868 | 309.76 | 0.64 | 0.36 | 0.24
0.341 | 0.342 | 0.52 | 0.44 | 94.5 | 74.3 | 0.9 | 24.9573 | 31.5868 | 309.76 | 0.64 | 0.36 | 0.24
0.342 | 0.343 | 0.54 | 0.46 | 93.3 | 74.3 | 1 | 24.9573 | 31.5868 | 309.76 | 0.64 | 0.36 | 0.24
0.343 | 0.344 | 0.55 | 0.47 | 93.5 | 74.3 | 1 | 24.9573 | 31.5868 | 309.76 | 0.64 | 0.36 | 0.24
0.344 | 0.345 | 0.54 | 0.46 | 96.3 | 74.3 | 0.9 | 24.9573 | 31.5868 | 309.76 | 0.64 | 0.36 | 0.24
0.345 | 0.346 | 0.51 | 0.43 | 94.5 | 76.8 | 1 | 24.9573 | 31.5868 | 309.76 | 0.64 | 0.36 | 0.24
0.346 | 0.347 | 0.51 | 0.43 | 93.3 | 76.8 | 1 | 24.9573 | 31.5868 | 309.76 | 0.64 | 0.36 | 0.24
0.347 | 0.348 | 0.53 | 0.45 | 93.5 | 76.8 | 1 | 24.9573 | 31.5868 | 309.76 | 0.64 | 0.36 | 0.24
0.348 | 0.349 | 0.54 | 0.46 | 95.7 | 76.8 | 1 | 24.9573 | 31.5868 | 309.76 | 0.64 | 0.36 | 0.24
0.349 | 0.35 | 0.59 | 0.5 | 94.5 | 76.8 | 1 | 24.9575 | 31.587 | 309.46 | 0.64 | 0.36 | 0.24
0.35 | 0.351 | 0.67 | 0.57 | 94 | 76.8 | 1 | 24.9575 | 31.587 | 309.46 | 0.64 | 0.36 | 0.24
0.351 | 0.352 | 0.69 | 0.59 | 94.5 | 76.8 | 1 | 24.9575 | 31.587 | 309.46 | 0.64 | 0.36 | 0.24
0.352 | 0.353 | 0.66 | 0.56 | 94.3 | 76.8 | 1 | 24.9575 | 31.587 | 309.46 | 0.64 | 0.36 | 0.24
0.353 | 0.354 | 0.59 | 0.5 | 94 | 76.8 | 1 | 24.9575 | 31.587 | 309.46 | 0.64 | 0.36 | 0.24
0.354 | 0.355 | 0.53 | 0.45 | 95 | 76.8 | 1 | 24.9575 | 31.587 | 309.46 | 0.64 | 0.36 | 0.24
0.355 | 0.356 | 0.47 | 0.4 | 94.5 | 76.8 | 1 | 24.9575 | 31.587 | 309.46 | 0.64 | 0.36 | 0.24
0.356 | 0.357 | 0.47 | 0.4 | 93.3 | 76.8 | 1 | 24.9575 | 31.587 | 309.46 | 0.64 | 0.36 | 0.24
0.357 | 0.358 | 0.5 | 0.43 | 93.5 | 77.8 | 1 | 24.9575 | 31.587 | 309.46 | 0.64 | 0.36 | 0.24
0.358 | 0.359 | 0.53 | 0.45 | 95 | 77.8 | 1 | 24.9575 | 31.587 | 309.46 | 0.64 | 0.36 | 0.24
0.359 | 0.36 | 0.52 | 0.44 | 94 | 77.8 | 1 | 24.9575 | 31.587 | 309.46 | 0.64 | 0.36 | 0.24
0.36 | 0.361 | 0.52 | 0.44 | 93.3 | 77.8 | 1 | 24.9575 | 31.587 | 309.46 | 0.64 | 0.36 | 0.24
0.361 | 0.362 | 0.51 | 0.43 | 93.5 | 77.8 | 1 | 24.9575 | 31.587 | 309.46 | 0.64 | 0.36 | 0.24
0.362 | 0.363 | 0.51 | 0.43 | 94.7 | 77.8 | 1 | 24.9575 | 31.587 | 309.46 | 0.64 | 0.36 | 0.24
0.363 | 0.364 | 0.52 | 0.44 | 95 | 77.8 | 1 | 24.9575 | 31.587 | 309.46 | 0.64 | 0.36 | 0.24
0.364 | 0.365 | 0.54 | 0.46 | 93 | 77.8 | 1 | 24.9575 | 31.587 | 309.46 | 0.64 | 0.36 | 0.24
0.365 | 0.366 | 0.57 | 0.48 | 93.5 | 77.8 | 1 | 24.9575 | 31.587 | 309.46 | 0.64 | 0.36 | 0.24
0.366 | 0.367 | 0.58 | 0.49 | 95 | 77.8 | 1 | 24.9575 | 31.587 | 309.46 | 0.64 | 0.36 | 0.24
0.367 | 0.368 | 0.56 | 0.48 | 94 | 77.8 | 1 | 24.9575 | 31.587 | 309.46 | 0.64 | 0.36 | 0.24
0.368 | 0.369 | 0.55 | 0.47 | 92.7 | 77.8 | 1 | 24.9575 | 31.587 | 309.46 | 0.64 | 0.36 | 0.24
0.369 | 0.37 | 0.55 | 0.47 | 95 | 77.8 | 1 | 24.9575 | 31.587 | 309.46 | 0.64 | 0.36 | 0.24
0.37 | 0.371 | 0.55 | 0.47 | 95.7 | 78 | 1 | 24.9575 | 31.587 | 309.46 | 0.64 | 0.36 | 0.24
0.371 | 0.372 | 0.58 | 0.49 | 93.5 | 78 | 1 | 24.9575 | 31.587 | 309.46 | 0.64 | 0.36 | 0.24
0.372 | 0.373 | 0.62 | 0.53 | 93 | 78 | 1 | 24.9575 | 31.587 | 309.46 | 0.64 | 0.36 | 0.24
0.373 | 0.374 | 0.63 | 0.54 | 93.5 | 78 | 1 | 24.9575 | 31.587 | 309.46 | 0.64 | 0.36 | 0.24
0.374 | 0.375 | 0.59 | 0.5 | 95.3 | 78 | 1 | 24.9578 | 31.5871 | 309.3 | 0.64 | 0.36 | 0.24
0.375 | 0.376 | 0.56 | 0.48 | 94.5 | 78 | 1 | 24.9578 | 31.5871 | 309.3 | 0.64 | 0.36 | 0.24
0.376 | 0.377 | 0.56 | 0.48 | 92.7 | 78 | 1 | 24.9578 | 31.5871 | 309.3 | 0.64 | 0.36 | 0.24
0.377 | 0.378 | 0.55 | 0.47 | 94 | 78 | 1 | 24.9578 | 31.5871 | 309.3 | 0.64 | 0.36 | 0.24
0.378 | 0.379 | 0.55 | 0.47 | 95.3 | 78 | 1 | 24.9578 | 31.5871 | 309.3 | 0.64 | 0.36 | 0.24
0.379 | 0.38 | 0.57 | 0.48 | 94 | 78 | 1 | 24.9578 | 31.5871 | 309.3 | 0.64 | 0.36 | 0.24
0.38 | 0.381 | 0.7 | 0.6 | 93.3 | 78 | 1 | 24.9578 | 31.5871 | 309.3 | 0.64 | 0.36 | 0.24
0.381 | 0.382 | 0.85 | 0.72 | 95 | 78 | 1 | 24.9578 | 31.5871 | 309.3 | 0.64 | 0.36 | 0.24
0.382 | 0.383 | 0.75 | 0.64 | 95 | 78 | 1 | 24.9578 | 31.5871 | 309.3 | 0.64 | 0.36 | 0.24
0.383 | 0.384 | 0.55 | 0.47 | 94 | 78 | 1 | 24.9578 | 31.5871 | 309.3 | 0.64 | 0.36 | 0.24
0.384 | 0.385 | 0.48 | 0.41 | 94 | 77.4 | 1 | 24.9578 | 31.5871 | 309.3 | 0.64 | 0.36 | 0.24
0.385 | 0.386 | 0.44 | 0.37 | 95 | 77.4 | 1 | 24.9578 | 31.5871 | 309.3 | 0.64 | 0.36 | 0.24
0.386 | 0.387 | 0.44 | 0.37 | 94.7 | 77.4 | 1 | 24.9578 | 31.5871 | 309.3 | 0.64 | 0.36 | 0.24
0.387 | 0.388 | 0.49 | 0.42 | 93.5 | 77.4 | 1 | 24.9578 | 31.5871 | 309.3 | 0.64 | 0.36 | 0.24
0.388 | 0.389 | 0.62 | 0.53 | 93.3 | 77.4 | 1 | 24.9578 | 31.5871 | 309.3 | 0.64 | 0.36 | 0.24
0.389 | 0.39 | 0.69 | 0.59 | 95 | 77.4 | 1 | 24.9578 | 31.5871 | 309.3 | 0.64 | 0.36 | 0.24
0.39 | 0.391 | 0.6 | 0.51 | 94.7 | 77.4 | 1 | 24.9578 | 31.5871 | 309.3 | 0.64 | 0.36 | 0.24
0.391 | 0.392 | 0.49 | 0.42 | 92.5 | 77.4 | 1 | 24.9578 | 31.5871 | 309.3 | 0.64 | 0.36 | 0.24
0.392 | 0.393 | 0.45 | 0.38 | 92.3 | 77.4 | 1 | 24.9578 | 31.5871 | 309.3 | 0.64 | 0.36 | 0.24
0.393 | 0.394 | 0.44 | 0.37 | 95 | 77.4 | 1 | 24.9578 | 31.5871 | 309.3 | 0.64 | 0.36 | 0.24
0.394 | 0.395 | 0.46 | 0.39 | 94.7 | 77.4 | 1 | 24.9578 | 31.5871 | 309.3 | 0.64 | 0.36 | 0.24
0.395 | 0.396 | 0.55 | 0.47 | 93 | 77.4 | 1 | 24.9578 | 31.5871 | 309.3 | 0.64 | 0.36 | 0.24
0.396 | 0.397 | 0.93 | 0.79 | 94 | 80.4 | 1 | 24.9578 | 31.5871 | 309.3 | 0.64 | 0.36 | 0.24
0.397 | 0.398 | 1.2 | 1.02 | 95 | 80.4 | 1 | 24.9578 | 31.5871 | 309.3 | 0.64 | 0.36 | 0.24
0.398 | 0.399 | 1.03 | 0.88 | 93.7 | 80.4 | 1 | 24.9578 | 31.5871 | 309.3 | 0.64 | 0.36 | 0.24
0.399 | 0.4 | 0.72 | 0.61 | 92 | 80.4 | 1 | 24.9578 | 31.5871 | 309.3 | 0.64 | 0.36 | 0.24
0.4 | 0.401 | 0.64 | 0.54 | 94 | 80.4 | 1 | 24.958 | 31.5872 | 309.08 | 0.64 | 0.36 | 0.24
0.401 | 0.402 | 0.61 | 0.52 | 94.5 | 80.4 | 1 | 24.958 | 31.5872 | 309.08 | 0.64 | 0.36 | 0.24
0.402 | 0.403 | 0.61 | 0.52 | 94 | 80.4 | 1 | 24.958 | 31.5872 | 309.08 | 0.64 | 0.36 | 0.24
0.403 | 0.404 | 0.65 | 0.55 | 94 | 80.4 | 1 | 24.958 | 31.5872 | 309.08 | 0.64 | 0.36 | 0.24
0.404 | 0.405 | 0.74 | 0.63 | 94 | 80.4 | 1 | 24.958 | 31.5872 | 309.08 | 0.64 | 0.36 | 0.24
0.405 | 0.406 | 0.76 | 0.65 | 94 | 80.4 | 1 | 24.958 | 31.5872 | 309.08 | 0.64 | 0.36 | 0.24
0.406 | 0.407 | 0.67 | 0.57 | 94.7 | 80.4 | 1 | 24.958 | 31.5872 | 309.08 | 0.64 | 0.36 | 0.24
0.407 | 0.408 | 0.6 | 0.51 | 95 | 80.4 | 1 | 24.958 | 31.5872 | 309.08 | 0.64 | 0.36 | 0.24
0.408 | 0.409 | 0.56 | 0.48 | 93.7 | 80.4 | 1 | 24.958 | 31.5872 | 309.08 | 0.64 | 0.36 | 0.24
0.409 | 0.41 | 0.56 | 0.48 | 93 | 78 | 1 | 24.958 | 31.5872 | 309.08 | 0.64 | 0.36 | 0.24
0.41 | 0.411 | 0.56 | 0.48 | 94 | 78 | 1 | 24.958 | 31.5872 | 309.08 | 0.64 | 0.36 | 0.24
0.411 | 0.412 | 0.56 | 0.48 | 95 | 78 | 1 | 24.958 | 31.5872 | 309.08 | 0.64 | 0.36 | 0.24
0.412 | 0.413 | 0.6 | 0.51 | 94.3 | 78 | 1 | 24.958 | 31.5872 | 309.08 | 0.64 | 0.36 | 0.24
0.413 | 0.414 | 0.7 | 0.6 | 93.5 | 78 | 1 | 24.958 | 31.5872 | 309.08 | 0.64 | 0.36 | 0.24
0.414 | 0.415 | 0.73 | 0.62 | 94.7 | 78 | 1 | 24.958 | 31.5872 | 309.08 | 0.64 | 0.36 | 0.24
0.415 | 0.416 | 0.66 | 0.56 | 95.5 | 78 | 1 | 24.958 | 31.5872 | 309.08 | 0.64 | 0.36 | 0.24
0.416 | 0.417 | 0.6 | 0.51 | 94 | 78 | 1 | 24.958 | 31.5872 | 309.08 | 0.64 | 0.36 | 0.24
0.417 | 0.418 | 0.57 | 0.48 | 92 | 78 | 1 | 24.958 | 31.5872 | 309.08 | 0.64 | 0.36 | 0.24
0.418 | 0.419 | 0.56 | 0.48 | 93.3 | 78 | 1 | 24.958 | 31.5872 | 309.08 | 0.64 | 0.36 | 0.24
0.419 | 0.42 | 0.56 | 0.48 | 96 | 78 | 1 | 24.958 | 31.5872 | 309.08 | 0.64 | 0.36 | 0.24
0.42 | 0.421 | 0.6 | 0.51 | 94.7 | 78 | 1 | 24.958 | 31.5872 | 309.08 | 0.64 | 0.36 | 0.24
0.421 | 0.422 | 0.79 | 0.67 | 93 | 78 | 1 | 24.958 | 31.5872 | 309.08 | 0.64 | 0.36 | 0.24
0.422 | 0.423 | 1.14 | 0.97 | 94.7 | 78 | 1 | 24.958 | 31.5872 | 309.08 | 0.64 | 0.36 | 0.24
0.423 | 0.424 | 1.2 | 1.02 | 99 | 78 | 0.9 | 24.958 | 31.5872 | 309.08 | 0.64 | 0.36 | 0.24
0.424 | 0.425 | 0.89 | 0.76 | 95 | 78 | 1 | 24.958 | 31.5872 | 309.08 | 0.64 | 0.36 | 0.24
0.425 | 0.426 | 0.63 | 0.54 | 94 | 78 | 1 | 24.958 | 31.5872 | 309.08 | 0.64 | 0.36 | 0.24
0.426 | 0.427 | 0.57 | 0.48 | 92.7 | 77.8 | 1 | 24.9582 | 31.5873 | 308.91 | 0.64 | 0.36 | 0.24
0.427 | 0.428 | 0.57 | 0.48 | 92.5 | 77.8 | 1 | 24.9582 | 31.5873 | 308.91 | 0.64 | 0.36 | 0.24
0.428 | 0.429 | 0.57 | 0.48 | 95.7 | 77.8 | 1 | 24.9582 | 31.5873 | 308.91 | 0.64 | 0.36 | 0.24
0.429 | 0.43 | 0.59 | 0.5 | 95.5 | 77.8 | 1 | 24.9582 | 31.5873 | 308.91 | 0.64 | 0.36 | 0.24
0.43 | 0.431 | 0.85 | 0.72 | 93.3 | 77.8 | 1 | 24.9582 | 31.5873 | 308.91 | 0.64 | 0.36 | 0.24
0.431 | 0.432 | 1.2 | 1.02 | 93 | 77.8 | 1 | 24.9582 | 31.5873 | 308.91 | 0.64 | 0.36 | 0.24
0.432 | 0.433 | 0.43 | 0.37 | 93.7 | 77.8 | 1 | 24.9582 | 31.5873 | 308.91 | 0.64 | 0.36 | 0.24
0.433 | 0.434 | 0.05 | 0.04 | 96 | 77.8 | 1 | 24.9582 | 31.5873 | 308.91 | 0.64 | 0.36 | 0.24
0.434 | 0.435 | 1.2 | 1.02 | 95 | 77.8 | 1 | 24.9582 | 31.5873 | 308.91 | 0.64 | 0.36 | 0.24
0.435 | 0.436 | 1.17 | 0.99 | 93 | 77.8 | 1 | 24.9582 | 31.5873 | 308.91 | 0.64 | 0.36 | 0.24
0.436 | 0.437 | 0.92 | 0.78 | 93 | 77.8 | 1 | 24.9582 | 31.5873 | 308.91 | 0.64 | 0.36 | 0.24
0.437 | 0.438 | 0.78 | 0.66 | 93.5 | 77.8 | 1 | 24.9582 | 31.5873 | 308.91 | 0.64 | 0.36 | 0.24
0.438 | 0.439 | 0.71 | 0.6 | 95 | 79.2 | 1 | 24.9582 | 31.5873 | 308.91 | 0.64 | 0.36 | 0.24
0.439 | 0.44 | 0.65 | 0.55 | 93.5 | 79.2 | 1 | 24.9582 | 31.5873 | 308.91 | 0.64 | 0.36 | 0.24
0.44 | 0.441 | 0.6 | 0.51 | 92.3 | 79.2 | 1 | 24.9582 | 31.5873 | 308.91 | 0.64 | 0.36 | 0.24
0.441 | 0.442 | 0.58 | 0.49 | 92.5 | 79.2 | 1 | 24.9582 | 31.5873 | 308.91 | 0.64 | 0.36 | 0.24
0.442 | 0.443 | 0.57 | 0.48 | 95 | 79.2 | 1 | 24.9582 | 31.5873 | 308.91 | 0.64 | 0.36 | 0.24
0.443 | 0.444 | 0.57 | 0.48 | 94.5 | 79.2 | 1 | 24.9582 | 31.5873 | 308.91 | 0.64 | 0.36 | 0.24
0.444 | 0.445 | 0.74 | 0.63 | 93 | 79.2 | 1 | 24.9582 | 31.5873 | 308.91 | 0.64 | 0.36 | 0.24
0.445 | 0.446 | 1.17 | 0.99 | 92 | 79.2 | 1 | 24.9582 | 31.5873 | 308.91 | 0.64 | 0.36 | 0.24
0.446 | 0.447 | 1.2 | 1.02 | 94.7 | 79.2 | 1 | 24.9582 | 31.5873 | 308.91 | 0.64 | 0.36 | 0.24
0.447 | 0.448 | 1.2 | 1.02 | 95 | 79.2 | 1 | 24.9582 | 31.5873 | 308.91 | 0.64 | 0.36 | 0.24
0.448 | 0.449 | 0.91 | 0.77 | 93.3 | 79.2 | 1 | 24.9582 | 31.5873 | 308.91 | 0.64 | 0.36 | 0.24
0.449 | 0.45 | 0.59 | 0.5 | 93 | 79.2 | 1 | 24.9582 | 31.5873 | 308.91 | 0.64 | 0.36 | 0.24
0.45 | 0.451 | 0.51 | 0.43 | 93.7 | 79.2 | 1 | 24.9582 | 31.5873 | 308.91 | 0.64 | 0.36 | 0.24
0.451 | 0.452 | 0.48 | 0.41 | 96 | 80.5 | 1 | 24.9584 | 31.5874 | 308.7 | 0.64 | 0.36 | 0.24
0.452 | 0.453 | 0.45 | 0.38 | 94 | 80.5 | 1 | 24.9584 | 31.5874 | 308.7 | 0.64 | 0.36 | 0.24
0.453 | 0.454 | 0.45 | 0.38 | 92 | 80.5 | 1.1 | 24.9584 | 31.5874 | 308.7 | 0.64 | 0.36 | 0.24
0.454 | 0.455 | 0.51 | 0.43 | 92 | 80.5 | 1.1 | 24.9584 | 31.5874 | 308.7 | 0.64 | 0.36 | 0.24
0.455 | 0.456 | 0.56 | 0.48 | 93 | 80.5 | 1 | 24.9584 | 31.5874 | 308.7 | 0.64 | 0.36 | 0.24
0.456 | 0.457 | 0.56 | 0.48 | 95.3 | 80.5 | 1 | 24.9584 | 31.5874 | 308.7 | 0.64 | 0.36 | 0.24
0.457 | 0.458 | 0.5 | 0.43 | 94.5 | 80.5 | 1 | 24.9584 | 31.5874 | 308.7 | 0.64 | 0.36 | 0.24
0.458 | 0.459 | 0.46 | 0.39 | 92.3 | 80.5 | 1 | 24.9584 | 31.5874 | 308.7 | 0.64 | 0.36 | 0.24
0.459 | 0.46 | 0.44 | 0.37 | 94 | 80.5 | 1 | 24.9584 | 31.5874 | 308.7 | 0.64 | 0.36 | 0.24
0.46 | 0.461 | 0.44 | 0.37 | 95.7 | 80.5 | 1 | 24.9584 | 31.5874 | 308.7 | 0.64 | 0.36 | 0.24
0.461 | 0.462 | 0.48 | 0.41 | 93.5 | 80.5 | 1 | 24.9584 | 31.5874 | 308.7 | 0.64 | 0.36 | 0.24
0.462 | 0.463 | 0.63 | 0.54 | 93.3 | 80.5 | 1 | 24.9584 | 31.5874 | 308.7 | 0.64 | 0.36 | 0.24
0.463 | 0.464 | 0.94 | 0.8 | 95 | 80.5 | 1 | 24.9584 | 31.5874 | 308.7 | 0.64 | 0.36 | 0.24
0.464 | 0.465 | 0.93 | 0.79 | 94.7 | 79.6 | 1 | 24.9584 | 31.5874 | 308.7 | 0.64 | 0.36 | 0.24
0.465 | 0.466 | 0.65 | 0.55 | 93.5 | 79.6 | 1 | 24.9584 | 31.5874 | 308.7 | 0.64 | 0.36 | 0.24
0.466 | 0.467 | 0.51 | 0.43 | 94 | 79.6 | 1 | 24.9584 | 31.5874 | 308.7 | 0.64 | 0.36 | 0.24
0.467 | 0.468 | 0.46 | 0.39 | 95.5 | 79.6 | 1 | 24.9584 | 31.5874 | 308.7 | 0.64 | 0.36 | 0.24
0.468 | 0.469 | 0.45 | 0.38 | 94.7 | 79.6 | 1 | 24.9584 | 31.5874 | 308.7 | 0.64 | 0.36 | 0.24
0.469 | 0.47 | 0.5 | 0.43 | 93.5 | 79.6 | 1 | 24.9584 | 31.5874 | 308.7 | 0.64 | 0.36 | 0.24
0.47 | 0.471 | 0.71 | 0.6 | 94 | 79.6 | 1 | 24.9584 | 31.5874 | 308.7 | 0.64 | 0.36 | 0.24
0.471 | 0.472 | 1.17 | 0.99 | 96 | 79.6 | 1 | 24.9584 | 31.5874 | 308.7 | 0.64 | 0.36 | 0.24
0.472 | 0.473 | 0.95 | 0.81 | 94 | 79.6 | 1 | 24.9584 | 31.5874 | 308.7 | 0.64 | 0.36 | 0.24
0.473 | 0.474 | 0.58 | 0.49 | 92.5 | 79.6 | 1 | 24.9584 | 31.5874 | 308.7 | 0.64 | 0.36 | 0.24
0.474 | 0.475 | 0.5 | 0.43 | 94.7 | 79.6 | 1 | 24.9584 | 31.5874 | 308.7 | 0.64 | 0.36 | 0.24
0.475 | 0.476 | 0.48 | 0.41 | 95 | 79.6 | 1 | 24.9584 | 31.5874 | 308.7 | 0.64 | 0.36 | 0.24
0.476 | 0.477 | 0.51 | 0.43 | 94.7 | 79.6 | 1 | 24.9584 | 31.5874 | 308.7 | 0.64 | 0.36 | 0.24
0.477 | 0.478 | 0.61 | 0.52 | 94 | 79.6 | 1 | 24.9584 | 31.5874 | 308.7 | 0.64 | 0.36 | 0.24
0.478 | 0.479 | 0.85 | 0.72 | 94.7 | 79.6 | 1 | 24.9584 | 31.5874 | 308.7 | 0.64 | 0.36 | 0.24
0.479 | 0.48 | 0.93 | 0.79 | 95 | 79.6 | 1 | 24.9584 | 31.5874 | 308.7 | 0.64 | 0.36 | 0.24
0.48 | 0.481 | 0.67 | 0.57 | 93.7 | 82.2 | 1.1 | 24.9586 | 31.5875 | 308.44 | 0.64 | 0.36 | 0.24
0.481 | 0.482 | 0.53 | 0.45 | 94 | 82.2 | 1 | 24.9586 | 31.5875 | 308.44 | 0.64 | 0.36 | 0.24
0.482 | 0.483 | 0.47 | 0.4 | 94.7 | 82.2 | 1 | 24.9586 | 31.5875 | 308.44 | 0.64 | 0.36 | 0.24
0.483 | 0.484 | 0.46 | 0.39 | 94.5 | 82.2 | 1 | 24.9586 | 31.5875 | 308.44 | 0.64 | 0.36 | 0.24
0.484 | 0.485 | 0.49 | 0.42 | 94 | 82.2 | 1 | 24.9586 | 31.5875 | 308.44 | 0.64 | 0.36 | 0.24
0.485 | 0.486 | 0.57 | 0.48 | 95 | 82.2 | 1 | 24.9586 | 31.5875 | 308.44 | 0.64 | 0.36 | 0.24
0.486 | 0.487 | 0.62 | 0.53 | 94.3 | 82.2 | 1 | 24.9586 | 31.5875 | 308.44 | 0.64 | 0.36 | 0.24
0.487 | 0.488 | 0.59 | 0.5 | 93 | 82.2 | 1.1 | 24.9586 | 31.5875 | 308.44 | 0.64 | 0.36 | 0.24
0.488 | 0.489 | 0.53 | 0.45 | 94.3 | 82.2 | 1 | 24.9586 | 31.5875 | 308.44 | 0.64 | 0.36 | 0.24
0.489 | 0.49 | 0.5 | 0.43 | 94.5 | 82.2 | 1 | 24.9586 | 31.5875 | 308.44 | 0.64 | 0.36 | 0.24
0.49 | 0.491 | 0.49 | 0.42 | 94 | 82.2 | 1 | 24.9586 | 31.5875 | 308.44 | 0.64 | 0.36 | 0.24
0.491 | 0.492 | 0.5 | 0.43 | 94 | 82.2 | 1 | 24.9586 | 31.5875 | 308.44 | 0.64 | 0.36 | 0.24
0.492 | 0.493 | 0.5 | 0.43 | 95 | 82.2 | 1 | 24.9586 | 31.5875 | 308.44 | 0.64 | 0.36 | 0.24
0.493 | 0.494 | 0.49 | 0.42 | 94 | 79 | 1 | 24.9586 | 31.5875 | 308.44 | 0.64 | 0.36 | 0.24
0.494 | 0.495 | 0.49 | 0.42 | 93.3 | 79 | 1 | 24.9586 | 31.5875 | 308.44 | 0.64 | 0.36 | 0.24
0.495 | 0.496 | 0.48 | 0.41 | 94.5 | 79 | 1 | 24.9586 | 31.5875 | 308.44 | 0.64 | 0.36 | 0.24
0.496 | 0.497 | 0.47 | 0.4 | 94.3 | 79 | 1 | 24.9586 | 31.5875 | 308.44 | 0.64 | 0.36 | 0.24
0.497 | 0.498 | 0.47 | 0.4 | 93 | 79 | 1 | 24.9586 | 31.5875 | 308.44 | 0.64 | 0.36 | 0.24
0.498 | 0.499 | 0.48 | 0.41 | 94.7 | 79 | 1 | 24.9586 | 31.5875 | 308.44 | 0.64 | 0.36 | 0.24
0.499 | 0.5 | 0.49 | 0.42 | 94.5 | 79 | 1 | 24.9586 | 31.5875 | 308.44 | 0.64 | 0.36 | 0.24
0.5 | 0.501 | 0.5 | 0.43 | 93.7 | 79 | 1 | 24.9586 | 31.5875 | 308.44 | 0.64 | 0.36 | 0.24
0.501 | 0.502 | 0.52 | 0.44 | 93.5 | 79 | 1 | 24.9586 | 31.5875 | 308.44 | 0.64 | 0.36 | 0.24
0.502 | 0.503 | 0.53 | 0.45 | 95.3 | 79 | 1 | 24.9586 | 31.5875 | 308.44 | 0.64 | 0.36 | 0.24
0.503 | 0.504 | 0.52 | 0.44 | 95.5 | 79 | 1 | 24.9586 | 31.5875 | 308.44 | 0.64 | 0.36 | 0.24
0.504 | 0.505 | 0.52 | 0.44 | 93.3 | 79 | 1 | 24.9586 | 31.5875 | 308.44 | 0.64 | 0.36 | 0.24
0.505 | 0.506 | 0.53 | 0.45 | 93 | 79.6 | 1 | 24.9589 | 31.5876 | 308.27 | 0.64 | 0.36 | 0.24
0.506 | 0.507 | 0.55 | 0.47 | 94.7 | 79.6 | 1 | 24.9589 | 31.5876 | 308.27 | 0.64 | 0.36 | 0.24
0.507 | 0.508 | 0.53 | 0.45 | 95 | 79.6 | 1 | 24.9589 | 31.5876 | 308.27 | 0.64 | 0.36 | 0.24
0.508 | 0.509 | 0.53 | 0.45 | 94.3 | 79.6 | 1 | 24.9589 | 31.5876 | 308.27 | 0.64 | 0.36 | 0.24
0.509 | 0.51 | 0.53 | 0.45 | 93 | 79.6 | 1 | 24.9589 | 31.5876 | 308.27 | 0.64 | 0.36 | 0.24
0.51 | 0.511 | 0.54 | 0.46 | 94 | 79.6 | 1 | 24.9589 | 31.5876 | 308.27 | 0.64 | 0.36 | 0.24
0.511 | 0.512 | 0.56 | 0.48 | 96 | 79.6 | 1 | 24.9589 | 31.5876 | 308.27 | 0.64 | 0.36 | 0.24
0.512 | 0.513 | 0.58 | 0.49 | 94.3 | 79.6 | 1 | 24.9589 | 31.5876 | 308.27 | 0.64 | 0.36 | 0.24
0.513 | 0.514 | 0.63 | 0.54 | 93 | 79.6 | 1 | 24.9589 | 31.5876 | 308.27 | 0.64 | 0.36 | 0.24
0.514 | 0.515 | 0.68 | 0.58 | 93.3 | 79.6 | 1 | 24.9589 | 31.5876 | 308.27 | 0.64 | 0.36 | 0.24
0.515 | 0.516 | 0.68 | 0.58 | 95.5 | 79.6 | 1 | 24.9589 | 31.5876 | 308.27 | 0.64 | 0.36 | 0.24
0.516 | 0.517 | 0.67 | 0.57 | 95 | 79.6 | 1 | 24.9589 | 31.5876 | 308.27 | 0.64 | 0.36 | 0.24
0.517 | 0.518 | 0.61 | 0.52 | 93.5 | 79.6 | 1 | 24.9589 | 31.5876 | 308.27 | 0.64 | 0.36 | 0.24
0.518 | 0.519 | 0.57 | 0.48 | 93 | 79.6 | 1 | 24.9589 | 31.5876 | 308.27 | 0.64 | 0.36 | 0.24
0.519 | 0.52 | 0.55 | 0.47 | 94 | 79.6 | 1 | 24.9589 | 31.5876 | 308.27 | 0.64 | 0.36 | 0.24
0.52 | 0.521 | 0.52 | 0.44 | 95.7 | 79.6 | 1 | 24.9589 | 31.5876 | 308.27 | 0.64 | 0.36 | 0.24
0.521 | 0.522 | 0.48 | 0.41 | 94.5 | 79.6 | 1 | 24.9589 | 31.5876 | 308.27 | 0.64 | 0.36 | 0.24
0.522 | 0.523 | 0.48 | 0.41 | 92.7 | 79.2 | 1 | 24.9589 | 31.5876 | 308.27 | 0.64 | 0.36 | 0.24
0.523 | 0.524 | 0.49 | 0.42 | 92.5 | 79.2 | 1 | 24.9589 | 31.5876 | 308.27 | 0.64 | 0.36 | 0.24
0.524 | 0.525 | 0.5 | 0.43 | 95 | 79.2 | 1 | 24.9589 | 31.5876 | 308.27 | 0.64 | 0.36 | 0.24
0.525 | 0.526 | 0.51 | 0.43 | 94.5 | 79.2 | 1 | 24.9589 | 31.5876 | 308.27 | 0.64 | 0.36 | 0.24
0.526 | 0.527 | 0.54 | 0.46 | 93.7 | 79.2 | 1 | 24.9589 | 31.5876 | 308.27 | 0.64 | 0.36 | 0.24
0.527 | 0.528 | 0.56 | 0.48 | 93.5 | 79.2 | 1 | 24.9589 | 31.5876 | 308.27 | 0.64 | 0.36 | 0.24
0.528 | 0.529 | 0.56 | 0.48 | 94.7 | 79.2 | 1 | 24.9589 | 31.5876 | 308.27 | 0.64 | 0.36 | 0.24
0.529 | 0.53 | 0.55 | 0.47 | 94 | 79.2 | 1 | 24.9589 | 31.5876 | 308.27 | 0.64 | 0.36 | 0.24
0.53 | 0.531 | 0.5 | 0.43 | 93.3 | 79.2 | 1 | 24.9591 | 31.5877 | 308.2 | 0.64 | 0.36 | 0.24
0.531 | 0.532 | 0.45 | 0.38 | 93.5 | 79.2 | 1 | 24.9591 | 31.5877 | 308.2 | 0.64 | 0.36 | 0.24
0.532 | 0.533 | 0.42 | 0.36 | 95 | 79.2 | 1 | 24.9591 | 31.5877 | 308.2 | 0.64 | 0.36 | 0.24
0.533 | 0.534 | 0.4 | 0.34 | 93.5 | 79.2 | 1 | 24.9591 | 31.5877 | 308.2 | 0.64 | 0.36 | 0.24
0.534 | 0.535 | 0.43 | 0.37 | 93 | 79.9 | 1 | 24.9591 | 31.5877 | 308.2 | 0.64 | 0.36 | 0.24
0.535 | 0.536 | 0.47 | 0.4 | 94 | 79.9 | 1 | 24.9591 | 31.5877 | 308.2 | 0.64 | 0.36 | 0.24
0.536 | 0.537 | 0.46 | 0.39 | 95 | 79.9 | 1 | 24.9591 | 31.5877 | 308.2 | 0.64 | 0.36 | 0.24
0.537 | 0.538 | 0.41 | 0.35 | 93.5 | 79.9 | 1 | 24.9591 | 31.5877 | 308.2 | 0.64 | 0.36 | 0.24
0.538 | 0.539 | 0.38 | 0.32 | 92.3 | 79.9 | 1 | 24.9591 | 31.5877 | 308.2 | 0.64 | 0.36 | 0.24
0.539 | 0.54 | 0.38 | 0.32 | 95 | 79.9 | 1 | 24.9591 | 31.5877 | 308.2 | 0.64 | 0.36 | 0.24
0.54 | 0.541 | 0.38 | 0.32 | 94.7 | 79.9 | 1 | 24.9591 | 31.5877 | 308.2 | 0.64 | 0.36 | 0.24
0.541 | 0.542 | 0.42 | 0.36 | 93.5 | 79.9 | 1 | 24.9591 | 31.5877 | 308.2 | 0.64 | 0.36 | 0.24
0.542 | 0.543 | 0.51 | 0.43 | 93 | 79.9 | 1 | 24.9591 | 31.5877 | 308.2 | 0.64 | 0.36 | 0.24
0.543 | 0.544 | 0.56 | 0.48 | 95 | 79.9 | 1 | 24.9591 | 31.5877 | 308.2 | 0.64 | 0.36 | 0.24
0.544 | 0.545 | 0.57 | 0.48 | 95 | 79.9 | 1 | 24.9591 | 31.5877 | 308.2 | 0.64 | 0.36 | 0.24
0.545 | 0.546 | 0.57 | 0.48 | 93 | 79.9 | 1 | 24.9591 | 31.5877 | 308.2 | 0.64 | 0.36 | 0.24
0.546 | 0.547 | 0.58 | 0.49 | 93.3 | 79.9 | 1 | 24.9591 | 31.5877 | 308.2 | 0.64 | 0.36 | 0.24
0.547 | 0.548 | 0.57 | 0.48 | 95 | 80.3 | 1 | 24.9591 | 31.5877 | 308.2 | 0.64 | 0.36 | 0.24
0.548 | 0.549 | 0.56 | 0.48 | 94.7 | 80.3 | 1 | 24.9591 | 31.5877 | 308.2 | 0.64 | 0.36 | 0.24
0.549 | 0.55 | 0.53 | 0.45 | 93.5 | 80.3 | 1 | 24.9591 | 31.5877 | 308.2 | 0.64 | 0.36 | 0.24
0.55 | 0.551 | 0.53 | 0.45 | 93 | 80.3 | 1 | 24.9591 | 31.5877 | 308.2 | 0.64 | 0.36 | 0.24
0.551 | 0.552 | 0.52 | 0.44 | 95.5 | 80.3 | 1 | 24.9591 | 31.5877 | 308.2 | 0.64 | 0.36 | 0.24
0.552 | 0.553 | 0.53 | 0.45 | 94.7 | 80.3 | 1 | 24.9591 | 31.5877 | 308.2 | 0.64 | 0.36 | 0.24
0.553 | 0.554 | 0.57 | 0.48 | 93.5 | 80.3 | 1 | 24.9591 | 31.5877 | 308.2 | 0.64 | 0.36 | 0.24
0.554 | 0.555 | 0.62 | 0.53 | 94 | 80.3 | 1 | 24.9591 | 31.5877 | 308.2 | 0.64 | 0.36 | 0.24
0.555 | 0.556 | 0.63 | 0.54 | 95 | 80.3 | 1 | 24.9593 | 31.5878 | 308.14 | 0.64 | 0.36 | 0.24
0.556 | 0.557 | 0.58 | 0.49 | 94.7 | 80.3 | 1 | 24.9593 | 31.5878 | 308.14 | 0.64 | 0.36 | 0.24
0.557 | 0.558 | 0.52 | 0.44 | 93.5 | 80.3 | 1 | 24.9593 | 31.5878 | 308.14 | 0.64 | 0.36 | 0.24
0.558 | 0.559 | 0.5 | 0.43 | 94 | 80.3 | 1 | 24.9593 | 31.5878 | 308.14 | 0.64 | 0.36 | 0.24
0.559 | 0.56 | 0.5 | 0.43 | 95 | 79.8 | 1 | 24.9593 | 31.5878 | 308.14 | 0.64 | 0.36 | 0.24
0.56 | 0.561 | 0.52 | 0.44 | 94.3 | 79.8 | 1 | 24.9593 | 31.5878 | 308.14 | 0.64 | 0.36 | 0.24
0.561 | 0.562 | 0.59 | 0.5 | 93.5 | 79.8 | 1 | 24.9593 | 31.5878 | 308.14 | 0.64 | 0.36 | 0.24
0.562 | 0.563 | 0.64 | 0.54 | 94.3 | 79.8 | 1 | 24.9593 | 31.5878 | 308.14 | 0.64 | 0.36 | 0.24
0.563 | 0.564 | 0.63 | 0.54 | 95 | 79.8 | 1 | 24.9593 | 31.5878 | 308.14 | 0.64 | 0.36 | 0.24
0.564 | 0.565 | 0.58 | 0.49 | 94 | 79.8 | 1 | 24.9593 | 31.5878 | 308.14 | 0.64 | 0.36 | 0.24
0.565 | 0.566 | 0.53 | 0.45 | 93.5 | 79.8 | 1 | 24.9593 | 31.5878 | 308.14 | 0.64 | 0.36 | 0.24
0.566 | 0.567 | 0.51 | 0.43 | 94.7 | 79.8 | 1 | 24.9593 | 31.5878 | 308.14 | 0.64 | 0.36 | 0.24
0.567 | 0.568 | 0.49 | 0.42 | 94.5 | 79.8 | 1 | 24.9593 | 31.5878 | 308.14 | 0.64 | 0.36 | 0.24
0.568 | 0.569 | 0.49 | 0.42 | 93.3 | 79.8 | 1 | 24.9593 | 31.5878 | 308.14 | 0.64 | 0.36 | 0.24
0.569 | 0.57 | 0.5 | 0.43 | 94 | 79.8 | 1 | 24.9593 | 31.5878 | 308.14 | 0.64 | 0.36 | 0.24
0.57 | 0.571 | 0.52 | 0.44 | 95 | 79.8 | 1 | 24.9593 | 31.5878 | 308.14 | 0.64 | 0.36 | 0.24
0.571 | 0.572 | 0.52 | 0.44 | 93.5 | 79.8 | 1 | 24.9593 | 31.5878 | 308.14 | 0.64 | 0.36 | 0.24
0.572 | 0.573 | 0.52 | 0.44 | 92.3 | 79.5 | 1 | 24.9593 | 31.5878 | 308.14 | 0.64 | 0.36 | 0.24
0.573 | 0.574 | 0.52 | 0.44 | 93.5 | 79.5 | 1 | 24.9593 | 31.5878 | 308.14 | 0.64 | 0.36 | 0.24
0.574 | 0.575 | 0.51 | 0.43 | 95.3 | 79.5 | 1 | 24.9593 | 31.5878 | 308.14 | 0.64 | 0.36 | 0.24
0.575 | 0.576 | 0.51 | 0.43 | 94 | 79.5 | 1 | 24.9593 | 31.5878 | 308.14 | 0.64 | 0.36 | 0.24
0.576 | 0.577 | 0.51 | 0.43 | 92.3 | 79.5 | 1 | 24.9593 | 31.5878 | 308.14 | 0.64 | 0.36 | 0.24
0.577 | 0.578 | 0.52 | 0.44 | 93.5 | 79.5 | 1 | 24.9593 | 31.5878 | 308.14 | 0.64 | 0.36 | 0.24
0.578 | 0.579 | 0.53 | 0.45 | 95 | 79.5 | 1 | 24.9593 | 31.5878 | 308.14 | 0.64 | 0.36 | 0.24
0.579 | 0.58 | 0.54 | 0.46 | 94 | 79.5 | 1 | 24.9593 | 31.5878 | 308.14 | 0.64 | 0.36 | 0.24
0.58 | 0.581 | 0.54 | 0.46 | 93.3 | 79.5 | 1 | 24.9593 | 31.5878 | 308.14 | 0.64 | 0.36 | 0.24
0.581 | 0.582 | 0.51 | 0.43 | 95 | 79.5 | 1 | 24.9593 | 31.5878 | 308.14 | 0.64 | 0.36 | 0.24
0.582 | 0.583 | 0.49 | 0.42 | 94.3 | 79.5 | 1 | 24.9593 | 31.5878 | 308.14 | 0.64 | 0.36 | 0.24
0.583 | 0.584 | 0.48 | 0.41 | 92.5 | 79.5 | 1 | 24.9593 | 31.5878 | 308.14 | 0.64 | 0.36 | 0.24
0.584 | 0.585 | 0.49 | 0.42 | 93.7 | 78 | 1 | 24.9595 | 31.5879 | 308.07 | 0.64 | 0.36 | 0.24
0.585 | 0.586 | 0.51 | 0.43 | 95 | 78 | 1 | 24.9595 | 31.5879 | 308.07 | 0.64 | 0.36 | 0.24
0.586 | 0.587 | 0.51 | 0.43 | 94.3 | 78 | 1 | 24.9595 | 31.5879 | 308.07 | 0.64 | 0.36 | 0.24
0.587 | 0.588 | 0.51 | 0.43 | 93 | 78 | 1 | 24.9595 | 31.5879 | 308.07 | 0.64 | 0.36 | 0.24
0.588 | 0.589 | 0.52 | 0.44 | 93.7 | 78 | 1 | 24.9595 | 31.5879 | 308.07 | 0.64 | 0.36 | 0.24
0.589 | 0.59 | 0.51 | 0.43 | 96 | 78 | 1 | 24.9595 | 31.5879 | 308.07 | 0.64 | 0.36 | 0.24
0.59 | 0.591 | 0.52 | 0.44 | 94 | 78 | 1 | 24.9595 | 31.5879 | 308.07 | 0.64 | 0.36 | 0.24
0.591 | 0.592 | 0.56 | 0.48 | 93 | 78 | 1 | 24.9595 | 31.5879 | 308.07 | 0.64 | 0.36 | 0.24
0.592 | 0.593 | 0.59 | 0.5 | 93.3 | 78 | 1 | 24.9595 | 31.5879 | 308.07 | 0.64 | 0.36 | 0.24
0.593 | 0.594 | 0.58 | 0.49 | 96.5 | 78 | 1 | 24.9595 | 31.5879 | 308.07 | 0.64 | 0.36 | 0.24
0.594 | 0.595 | 0.56 | 0.48 | 95 | 78 | 1 | 24.9595 | 31.5879 | 308.07 | 0.64 | 0.36 | 0.24
0.595 | 0.596 | 0.58 | 0.49 | 92.5 | 78 | 1 | 24.9595 | 31.5879 | 308.07 | 0.64 | 0.36 | 0.24
0.596 | 0.597 | 0.64 | 0.54 | 92.3 | 78 | 1 | 24.9595 | 31.5879 | 308.07 | 0.64 | 0.36 | 0.24
0.597 | 0.598 | 0.68 | 0.58 | 94.5 | 78 | 1 | 24.9595 | 31.5879 | 308.07 | 0.64 | 0.36 | 0.24
0.598 | 0.599 | 0.65 | 0.55 | 95 | 78 | 1 | 24.9595 | 31.5879 | 308.07 | 0.64 | 0.36 | 0.24
0.599 | 0.6 | 0.55 | 0.47 | 94 | 78 | 1 | 24.9595 | 31.5879 | 308.07 | 0.64 | 0.36 | 0.24
0.6 | 0.601 | 0.48 | 0.41 | 92.7 | 78 | 1 | 24.9595 | 31.5879 | 308.07 | 0.64 | 0.36 | 0.24
0.601 | 0.602 | 0.44 | 0.37 | 94.5 | 78.6 | 1 | 24.9595 | 31.5879 | 308.07 | 0.64 | 0.36 | 0.24
0.602 | 0.603 | 0.44 | 0.37 | 95.3 | 78.6 | 1 | 24.9595 | 31.5879 | 308.07 | 0.64 | 0.36 | 0.24
0.603 | 0.604 | 0.48 | 0.41 | 94 | 78.6 | 1 | 24.9595 | 31.5879 | 308.07 | 0.64 | 0.36 | 0.24
0.604 | 0.605 | 0.7 | 0.6 | 93.3 | 78.6 | 1 | 24.9595 | 31.5879 | 308.07 | 0.64 | 0.36 | 0.24
0.605 | 0.606 | 1.1 | 0.94 | 95.5 | 78.6 | 1 | 24.9595 | 31.5879 | 308.07 | 0.64 | 0.36 | 0.24
0.606 | 0.607 | 0.94 | 0.8 | 94.7 | 78.6 | 1 | 24.9595 | 31.5879 | 308.07 | 0.64 | 0.36 | 0.24
0.607 | 0.608 | 0.63 | 0.54 | 94 | 78.6 | 1 | 24.9595 | 31.5879 | 308.07 | 0.64 | 0.36 | 0.24
0.608 | 0.609 | 0.51 | 0.43 | 94 | 78.6 | 1 | 24.9595 | 31.5879 | 308.07 | 0.64 | 0.36 | 0.24
0.609 | 0.61 | 0.47 | 0.4 | 95 | 78.6 | 1 | 24.9595 | 31.5879 | 308.07 | 0.64 | 0.36 | 0.24
0.61 | 0.611 | 0.45 | 0.38 | 94.3 | 78.6 | 1 | 24.9597 | 31.588 | 308.1 | 0.64 | 0.36 | 0.24
0.611 | 0.612 | 0.48 | 0.41 | 94 | 78.6 | 1 | 24.9597 | 31.588 | 308.1 | 0.64 | 0.36 | 0.24
0.612 | 0.613 | 0.61 | 0.52 | 94.3 | 78.6 | 1 | 24.9597 | 31.588 | 308.1 | 0.64 | 0.36 | 0.24
0.613 | 0.614 | 0.97 | 0.82 | 95 | 78.6 | 1 | 24.9597 | 31.588 | 308.1 | 0.64 | 0.36 | 0.24
0.614 | 0.615 | 1.16 | 0.99 | 94 | 79.5 | 1 | 24.9597 | 31.588 | 308.1 | 0.64 | 0.36 | 0.24
0.615 | 0.616 | 0.8 | 0.68 | 94 | 79.5 | 1 | 24.9597 | 31.588 | 308.1 | 0.64 | 0.36 | 0.24
0.616 | 0.617 | 0.61 | 0.52 | 94 | 79.5 | 1 | 24.9597 | 31.588 | 308.1 | 0.64 | 0.36 | 0.24
0.617 | 0.618 | 0.51 | 0.43 | 94 | 79.5 | 1 | 24.9597 | 31.588 | 308.1 | 0.64 | 0.36 | 0.24
0.618 | 0.619 | 0.45 | 0.38 | 94 | 79.5 | 1 | 24.9597 | 31.588 | 308.1 | 0.64 | 0.36 | 0.24
0.619 | 0.62 | 0.41 | 0.35 | 94 | 79.5 | 1 | 24.9597 | 31.588 | 308.1 | 0.64 | 0.36 | 0.24
0.62 | 0.621 | 0.39 | 0.33 | 94 | 79.5 | 1 | 24.9597 | 31.588 | 308.1 | 0.64 | 0.36 | 0.24
0.621 | 0.622 | 0.41 | 0.35 | 94 | 79.5 | 1 | 24.9597 | 31.588 | 308.1 | 0.64 | 0.36 | 0.24
0.622 | 0.623 | 0.42 | 0.36 | 94 | 79.5 | 1 | 24.9597 | 31.588 | 308.1 | 0.64 | 0.36 | 0.24
0.623 | 0.624 | 0.42 | 0.36 | 94 | 79.5 | 1 | 24.9597 | 31.588 | 308.1 | 0.64 | 0.36 | 0.24
0.624 | 0.625 | 0.41 | 0.35 | 94 | 79.5 | 1 | 24.9597 | 31.588 | 308.1 | 0.64 | 0.36 | 0.24
0.625 | 0.626 | 0.4 | 0.34 | 94 | 79.5 | 1 | 24.9597 | 31.588 | 308.1 | 0.64 | 0.36 | 0.24
0.626 | 0.627 | 0.38 | 0.32 | 94 | 80.5 | 1 | 24.9597 | 31.588 | 308.1 | 0.64 | 0.36 | 0.24
0.627 | 0.628 | 0.38 | 0.32 | 94 | 80.5 | 1 | 24.9597 | 31.588 | 308.1 | 0.64 | 0.36 | 0.24
0.628 | 0.629 | 0.41 | 0.35 | 94 | 80.5 | 1 | 24.9597 | 31.588 | 308.1 | 0.64 | 0.36 | 0.24
0.629 | 0.63 | 0.43 | 0.37 | 94.5 | 80.5 | 1 | 24.9597 | 31.588 | 308.1 | 0.64 | 0.36 | 0.24
0.63 | 0.631 | 0.43 | 0.37 | 94 | 80.5 | 1 | 24.9597 | 31.588 | 308.1 | 0.64 | 0.36 | 0.24
0.631 | 0.632 | 0.43 | 0.37 | 94 | 80.5 | 1 | 24.9597 | 31.588 | 308.1 | 0.64 | 0.36 | 0.24
0.632 | 0.633 | 0.43 | 0.37 | 94.3 | 80.5 | 1 | 24.9597 | 31.588 | 308.1 | 0.64 | 0.36 | 0.24
0.633 | 0.634 | 0.42 | 0.36 | 94 | 80.5 | 1 | 24.9597 | 31.588 | 308.1 | 0.64 | 0.36 | 0.24
0.634 | 0.635 | 0.43 | 0.37 | 94 | 80.5 | 1 | 24.9599 | 31.5881 | 308.09 | 0.64 | 0.36 | 0.24
0.635 | 0.636 | 0.44 | 0.37 | 94.5 | 80.5 | 1 | 24.9599 | 31.5881 | 308.09 | 0.64 | 0.36 | 0.24
0.636 | 0.637 | 0.44 | 0.37 | 94.7 | 80.5 | 1 | 24.9599 | 31.5881 | 308.09 | 0.64 | 0.36 | 0.24
0.637 | 0.638 | 0.45 | 0.38 | 93.5 | 80.5 | 1 | 24.9599 | 31.5881 | 308.09 | 0.64 | 0.36 | 0.24
0.638 | 0.639 | 0.44 | 0.37 | 94.3 | 80.5 | 1 | 24.9599 | 31.5881 | 308.09 | 0.64 | 0.36 | 0.24
0.639 | 0.64 | 0.41 | 0.35 | 95 | 80.5 | 1 | 24.9599 | 31.5881 | 308.09 | 0.64 | 0.36 | 0.24
0.64 | 0.641 | 0.39 | 0.33 | 94 | 80.5 | 1 | 24.9599 | 31.5881 | 308.09 | 0.64 | 0.36 | 0.24
0.641 | 0.642 | 0.38 | 0.32 | 93 | 80.5 | 1 | 24.9599 | 31.5881 | 308.09 | 0.64 | 0.36 | 0.24
0.642 | 0.643 | 0.4 | 0.34 | 94.7 | 78.8 | 1 | 24.9599 | 31.5881 | 308.09 | 0.64 | 0.36 | 0.24
0.643 | 0.644 | 0.41 | 0.35 | 95 | 78.8 | 1 | 24.9599 | 31.5881 | 308.09 | 0.64 | 0.36 | 0.24
0.644 | 0.645 | 0.42 | 0.36 | 93.7 | 78.8 | 1 | 24.9599 | 31.5881 | 308.09 | 0.64 | 0.36 | 0.24
0.645 | 0.646 | 0.44 | 0.37 | 93.5 | 78.8 | 1 | 24.9599 | 31.5881 | 308.09 | 0.64 | 0.36 | 0.24
0.646 | 0.647 | 0.44 | 0.37 | 95 | 78.8 | 1 | 24.9599 | 31.5881 | 308.09 | 0.64 | 0.36 | 0.24
0.647 | 0.648 | 0.42 | 0.36 | 94.5 | 78.8 | 1 | 24.9599 | 31.5881 | 308.09 | 0.64 | 0.36 | 0.24
0.648 | 0.649 | 0.41 | 0.35 | 93.7 | 78.8 | 1 | 24.9599 | 31.5881 | 308.09 | 0.64 | 0.36 | 0.24
0.649 | 0.65 | 0.42 | 0.36 | 94 | 78.8 | 1 | 24.9599 | 31.5881 | 308.09 | 0.64 | 0.36 | 0.24
0.65 | 0.651 | 0.42 | 0.36 | 95 | 78.8 | 1 | 24.9599 | 31.5881 | 308.09 | 0.64 | 0.36 | 0.24
0.651 | 0.652 | 0.41 | 0.35 | 95 | 78.8 | 1 | 24.9599 | 31.5881 | 308.09 | 0.64 | 0.36 | 0.24
0.652 | 0.653 | 0.38 | 0.32 | 94 | 78.8 | 1 | 24.9599 | 31.5881 | 308.09 | 0.64 | 0.36 | 0.24
0.653 | 0.654 | 0.38 | 0.32 | 94 | 78.8 | 1 | 24.9599 | 31.5881 | 308.09 | 0.64 | 0.36 | 0.24
0.654 | 0.655 | 0.38 | 0.32 | 94.7 | 78.8 | 1 | 24.9599 | 31.5881 | 308.09 | 0.64 | 0.36 | 0.24
0.655 | 0.656 | 0.38 | 0.32 | 94 | 77.8 | 1 | 24.9599 | 31.5881 | 308.09 | 0.64 | 0.36 | 0.24
0.656 | 0.657 | 0.4 | 0.34 | 94.3 | 77.8 | 1 | 24.9599 | 31.5881 | 308.09 | 0.64 | 0.36 | 0.24
0.657 | 0.658 | 0.42 | 0.36 | 94 | 77.8 | 1 | 24.9599 | 31.5881 | 308.09 | 0.64 | 0.36 | 0.24
0.658 | 0.659 | 0.42 | 0.36 | 94 | 77.8 | 1 | 24.9599 | 31.5881 | 308.09 | 0.64 | 0.36 | 0.24
0.659 | 0.66 | 0.41 | 0.35 | 95 | 77.8 | 1 | 24.9599 | 31.5881 | 308.09 | 0.64 | 0.36 | 0.24
0.66 | 0.661 | 0.38 | 0.32 | 95 | 77.8 | 1 | 24.9599 | 31.5881 | 308.09 | 0.64 | 0.36 | 0.24
0.661 | 0.662 | 0.38 | 0.32 | 94 | 77.8 | 1 | 24.9599 | 31.5881 | 308.09 | 0.64 | 0.36 | 0.24
0.662 | 0.663 | 0.42 | 0.36 | 93.7 | 77.8 | 1 | 24.9599 | 31.5881 | 308.09 | 0.64 | 0.36 | 0.24
0.663 | 0.664 | 0.46 | 0.39 | 95 | 77.8 | 1 | 24.9602 | 31.5883 | 308.11 | 0.64 | 0.36 | 0.24
0.664 | 0.665 | 0.49 | 0.42 | 93.7 | 77.8 | 1 | 24.9602 | 31.5883 | 308.11 | 0.64 | 0.36 | 0.24
0.665 | 0.666 | 0.49 | 0.42 | 93 | 77.8 | 1 | 24.9602 | 31.5883 | 308.11 | 0.64 | 0.36 | 0.24
0.666 | 0.667 | 0.48 | 0.41 | 94.7 | 77.8 | 1 | 24.9602 | 31.5883 | 308.11 | 0.64 | 0.36 | 0.24
0.667 | 0.668 | 0.47 | 0.4 | 94.5 | 77.6 | 1 | 24.9602 | 31.5883 | 308.11 | 0.64 | 0.36 | 0.24
0.668 | 0.669 | 0.46 | 0.39 | 93 | 77.6 | 1 | 24.9602 | 31.5883 | 308.11 | 0.64 | 0.36 | 0.24
0.669 | 0.67 | 0.47 | 0.4 | 93.5 | 77.6 | 1 | 24.9602 | 31.5883 | 308.11 | 0.64 | 0.36 | 0.24
0.67 | 0.671 | 0.5 | 0.43 | 95 | 77.6 | 1 | 24.9602 | 31.5883 | 308.11 | 0.64 | 0.36 | 0.24
0.671 | 0.672 | 0.5 | 0.43 | 94 | 77.6 | 1 | 24.9602 | 31.5883 | 308.11 | 0.64 | 0.36 | 0.24
0.672 | 0.673 | 0.5 | 0.43 | 93 | 77.6 | 1 | 24.9602 | 31.5883 | 308.11 | 0.64 | 0.36 | 0.24
0.673 | 0.674 | 0.5 | 0.43 | 94 | 77.6 | 1 | 24.9602 | 31.5883 | 308.11 | 0.64 | 0.36 | 0.24
0.674 | 0.675 | 0.49 | 0.42 | 95 | 77.6 | 1 | 24.9602 | 31.5883 | 308.11 | 0.64 | 0.36 | 0.24
0.675 | 0.676 | 0.5 | 0.43 | 94 | 77.6 | 1 | 24.9602 | 31.5883 | 308.11 | 0.64 | 0.36 | 0.24
0.676 | 0.677 | 0.54 | 0.46 | 94 | 77.6 | 1 | 24.9602 | 31.5883 | 308.11 | 0.64 | 0.36 | 0.24
0.677 | 0.678 | 0.56 | 0.48 | 94 | 77.6 | 1 | 24.9602 | 31.5883 | 308.11 | 0.64 | 0.36 | 0.24
0.678 | 0.679 | 0.55 | 0.47 | 94 | 77.6 | 1 | 24.9602 | 31.5883 | 308.11 | 0.64 | 0.36 | 0.24
0.679 | 0.68 | 0.51 | 0.43 | 95 | 77.6 | 1 | 24.9602 | 31.5883 | 308.11 | 0.64 | 0.36 | 0.24
0.68 | 0.681 | 0.47 | 0.4 | 94 | 76.1 | 1 | 24.9602 | 31.5883 | 308.11 | 0.64 | 0.36 | 0.24
0.681 | 0.682 | 0.45 | 0.38 | 94 | 76.1 | 1 | 24.9602 | 31.5883 | 308.11 | 0.64 | 0.36 | 0.24
0.682 | 0.683 | 0.45 | 0.38 | 94.7 | 76.1 | 1 | 24.9602 | 31.5883 | 308.11 | 0.64 | 0.36 | 0.24
0.683 | 0.684 | 0.45 | 0.38 | 95 | 76.1 | 1 | 24.9602 | 31.5883 | 308.11 | 0.64 | 0.36 | 0.24
0.684 | 0.685 | 0.47 | 0.4 | 94 | 76.1 | 1 | 24.9602 | 31.5883 | 308.11 | 0.64 | 0.36 | 0.24
0.685 | 0.686 | 0.48 | 0.41 | 93.5 | 76.1 | 1 | 24.9602 | 31.5883 | 308.11 | 0.64 | 0.36 | 0.24
0.686 | 0.687 | 0.48 | 0.41 | 94.7 | 76.1 | 1 | 24.9602 | 31.5883 | 308.11 | 0.64 | 0.36 | 0.24
0.687 | 0.688 | 0.47 | 0.4 | 95 | 76.1 | 1 | 24.9602 | 31.5883 | 308.11 | 0.64 | 0.36 | 0.24
0.688 | 0.689 | 0.48 | 0.41 | 93.3 | 76.1 | 1 | 24.9602 | 31.5883 | 308.11 | 0.64 | 0.36 | 0.24
0.689 | 0.69 | 0.5 | 0.43 | 92.5 | 76.1 | 1 | 24.9604 | 31.5884 | 308.17 | 0.64 | 0.36 | 0.24
0.69 | 0.691 | 0.5 | 0.43 | 95.3 | 76.1 | 1 | 24.9604 | 31.5884 | 308.17 | 0.64 | 0.36 | 0.24
0.691 | 0.692 | 0.48 | 0.41 | 96 | 76.1 | 1 | 24.9604 | 31.5884 | 308.17 | 0.64 | 0.36 | 0.24
0.692 | 0.693 | 0.49 | 0.42 | 93.3 | 76.1 | 1 | 24.9604 | 31.5884 | 308.17 | 0.64 | 0.36 | 0.24
0.693 | 0.694 | 0.53 | 0.45 | 93 | 76.1 | 1 | 24.9604 | 31.5884 | 308.17 | 0.64 | 0.36 | 0.24
0.694 | 0.695 | 0.61 | 0.52 | 95 | 76.1 | 1 | 24.9604 | 31.5884 | 308.17 | 0.64 | 0.36 | 0.24
0.695 | 0.696 | 0.65 | 0.55 | 95 | 76.1 | 1 | 24.9604 | 31.5884 | 308.17 | 0.64 | 0.36 | 0.24
0.696 | 0.697 | 0.66 | 0.56 | 94 | 76.1 | 1 | 24.9604 | 31.5884 | 308.17 | 0.64 | 0.36 | 0.24
0.697 | 0.698 | 0.62 | 0.53 | 93.5 | 77.5 | 1 | 24.9604 | 31.5884 | 308.17 | 0.64 | 0.36 | 0.24
0.698 | 0.699 | 0.57 | 0.48 | 95 | 77.5 | 1 | 24.9604 | 31.5884 | 308.17 | 0.64 | 0.36 | 0.24
0.699 | 0.7 | 0.52 | 0.44 | 94.5 | 77.5 | 1 | 24.9604 | 31.5884 | 308.17 | 0.64 | 0.36 | 0.24
0.7 | 0.701 | 0.49 | 0.42 | 94 | 77.5 | 1 | 24.9604 | 31.5884 | 308.17 | 0.64 | 0.36 | 0.24
0.701 | 0.702 | 0.48 | 0.41 | 94.5 | 77.5 | 1 | 24.9604 | 31.5884 | 308.17 | 0.64 | 0.36 | 0.24
0.702 | 0.703 | 0.46 | 0.39 | 94 | 77.5 | 1 | 24.9604 | 31.5884 | 308.17 | 0.64 | 0.36 | 0.24
0.703 | 0.704 | 0.45 | 0.38 | 94 | 77.5 | 1 | 24.9604 | 31.5884 | 308.17 | 0.64 | 0.36 | 0.24
0.704 | 0.705 | 0.44 | 0.37 | 94 | 77.5 | 1 | 24.9604 | 31.5884 | 308.17 | 0.64 | 0.36 | 0.24
0.705 | 0.706 | 0.43 | 0.37 | 94 | 77.5 | 1 | 24.9604 | 31.5884 | 308.17 | 0.64 | 0.36 | 0.24
0.706 | 0.707 | 0.42 | 0.36 | 94 | 77.5 | 1 | 24.9604 | 31.5884 | 308.17 | 0.64 | 0.36 | 0.24
0.707 | 0.708 | 0.42 | 0.36 | 94 | 77.5 | 1 | 24.9604 | 31.5884 | 308.17 | 0.64 | 0.36 | 0.24
0.708 | 0.709 | 0.42 | 0.36 | 95 | 77.5 | 1 | 24.9604 | 31.5884 | 308.17 | 0.64 | 0.36 | 0.24
0.709 | 0.71 | 0.41 | 0.35 | 94.5 | 77.5 | 1 | 24.9604 | 31.5884 | 308.17 | 0.64 | 0.36 | 0.24
0.71 | 0.711 | 0.42 | 0.36 | 94 | 77.3 | 1 | 24.9604 | 31.5884 | 308.17 | 0.64 | 0.36 | 0.24
0.711 | 0.712 | 0.42 | 0.36 | 94 | 77.3 | 1 | 24.9604 | 31.5884 | 308.17 | 0.64 | 0.36 | 0.24
0.712 | 0.713 | 0.41 | 0.35 | 94.7 | 77.3 | 1 | 24.9604 | 31.5884 | 308.17 | 0.64 | 0.36 | 0.24
0.713 | 0.714 | 0.41 | 0.35 | 95 | 77.3 | 1 | 24.9604 | 31.5884 | 308.17 | 0.64 | 0.36 | 0.24
0.714 | 0.715 | 0.41 | 0.35 | 94 | 77.3 | 1 | 24.9606 | 31.5885 | 308.18 | 0.64 | 0.36 | 0.24
0.715 | 0.716 | 0.41 | 0.35 | 95 | 77.3 | 1 | 24.9606 | 31.5885 | 308.18 | 0.64 | 0.36 | 0.24
0.716 | 0.717 | 0.4 | 0.34 | 94.3 | 77.3 | 1 | 24.9606 | 31.5885 | 308.18 | 0.64 | 0.36 | 0.24
0.717 | 0.718 | 0.39 | 0.33 | 94 | 77.3 | 1 | 24.9606 | 31.5885 | 308.18 | 0.64 | 0.36 | 0.24
0.718 | 0.719 | 0.4 | 0.34 | 94 | 77.3 | 1 | 24.9606 | 31.5885 | 308.18 | 0.64 | 0.36 | 0.24
0.719 | 0.72 | 0.41 | 0.35 | 95 | 77.3 | 1 | 24.9606 | 31.5885 | 308.18 | 0.64 | 0.36 | 0.24
0.72 | 0.721 | 0.41 | 0.35 | 94.7 | 77.3 | 1 | 24.9606 | 31.5885 | 308.18 | 0.64 | 0.36 | 0.24
0.721 | 0.722 | 0.41 | 0.35 | 94.5 | 77.3 | 1 | 24.9606 | 31.5885 | 308.18 | 0.64 | 0.36 | 0.24
0.722 | 0.723 | 0.41 | 0.35 | 94.3 | 78.2 | 1 | 24.9606 | 31.5885 | 308.18 | 0.64 | 0.36 | 0.24
0.723 | 0.724 | 0.41 | 0.35 | 94 | 78.2 | 1 | 24.9606 | 31.5885 | 308.18 | 0.64 | 0.36 | 0.24
0.724 | 0.725 | 0.41 | 0.35 | 95 | 78.2 | 1 | 24.9606 | 31.5885 | 308.18 | 0.64 | 0.36 | 0.24
0.725 | 0.726 | 0.42 | 0.36 | 95 | 78.2 | 1 | 24.9606 | 31.5885 | 308.18 | 0.64 | 0.36 | 0.24
0.726 | 0.727 | 0.43 | 0.37 | 95 | 78.2 | 1 | 24.9606 | 31.5885 | 308.18 | 0.64 | 0.36 | 0.24
0.727 | 0.728 | 0.43 | 0.37 | 94.5 | 78.2 | 1 | 24.9606 | 31.5885 | 308.18 | 0.64 | 0.36 | 0.24
0.728 | 0.729 | 0.42 | 0.36 | 95 | 78.2 | 1 | 24.9606 | 31.5885 | 308.18 | 0.64 | 0.36 | 0.24
0.729 | 0.73 | 0.42 | 0.36 | 94.5 | 78.2 | 1 | 24.9606 | 31.5885 | 308.18 | 0.64 | 0.36 | 0.24
0.73 | 0.731 | 0.42 | 0.36 | 95 | 78.2 | 1 | 24.9606 | 31.5885 | 308.18 | 0.64 | 0.36 | 0.24
0.731 | 0.732 | 0.44 | 0.37 | 95 | 78.2 | 1 | 24.9606 | 31.5885 | 308.18 | 0.64 | 0.36 | 0.24
0.732 | 0.733 | 0.48 | 0.41 | 94 | 78.2 | 1 | 24.9606 | 31.5885 | 308.18 | 0.64 | 0.36 | 0.24
0.733 | 0.734 | 0.49 | 0.42 | 94.5 | 78.2 | 1 | 24.9606 | 31.5885 | 308.18 | 0.64 | 0.36 | 0.24
0.734 | 0.735 | 0.47 | 0.4 | 95 | 78.2 | 1 | 24.9606 | 31.5885 | 308.18 | 0.64 | 0.36 | 0.24
0.735 | 0.736 | 0.45 | 0.38 | 94.5 | 78.2 | 1 | 24.9606 | 31.5885 | 308.18 | 0.64 | 0.36 | 0.24
0.736 | 0.737 | 0.45 | 0.38 | 94 | 78.2 | 1 | 24.9606 | 31.5885 | 308.18 | 0.64 | 0.36 | 0.24
0.737 | 0.738 | 0.46 | 0.39 | 95 | 78.2 | 1 | 24.9606 | 31.5885 | 308.18 | 0.64 | 0.36 | 0.24
0.738 | 0.739 | 0.47 | 0.4 | 95 | 78.2 | 1 | 24.9606 | 31.5885 | 308.18 | 0.64 | 0.36 | 0.24
0.739 | 0.74 | 0.49 | 0.42 | 94.5 | 78 | 1 | 24.9606 | 31.5885 | 308.18 | 0.64 | 0.36 | 0.24
0.74 | 0.741 | 0.51 | 0.43 | 95 | 78 | 1 | 24.9606 | 31.5885 | 308.18 | 0.64 | 0.36 | 0.24
0.741 | 0.742 | 0.51 | 0.43 | 95 | 78 | 1 | 24.9606 | 31.5885 | 308.18 | 0.64 | 0.36 | 0.24
0.742 | 0.743 | 0.51 | 0.43 | 94 | 78 | 1 | 24.9606 | 31.5885 | 308.18 | 0.64 | 0.36 | 0.24
0.743 | 0.744 | 0.51 | 0.43 | 94.5 | 78 | 1 | 24.9608 | 31.5886 | 308.28 | 0.64 | 0.36 | 0.24
0.744 | 0.745 | 0.51 | 0.43 | 95 | 78 | 1 | 24.9608 | 31.5886 | 308.28 | 0.64 | 0.36 | 0.24
0.745 | 0.746 | 0.52 | 0.44 | 94.5 | 78 | 1 | 24.9608 | 31.5886 | 308.28 | 0.64 | 0.36 | 0.24
0.746 | 0.747 | 0.54 | 0.46 | 94 | 78 | 1 | 24.9608 | 31.5886 | 308.28 | 0.64 | 0.36 | 0.24
0.747 | 0.748 | 0.55 | 0.47 | 95 | 78 | 1 | 24.9608 | 31.5886 | 308.28 | 0.64 | 0.36 | 0.24
0.748 | 0.749 | 0.55 | 0.47 | 94.7 | 78 | 1 | 24.9608 | 31.5886 | 308.28 | 0.64 | 0.36 | 0.24
0.749 | 0.75 | 0.57 | 0.48 | 93 | 78 | 1 | 24.9608 | 31.5886 | 308.28 | 0.64 | 0.36 | 0.24
0.75 | 0.751 | 0.6 | 0.51 | 93.3 | 78 | 1 | 24.9608 | 31.5886 | 308.28 | 0.64 | 0.36 | 0.24
0.751 | 0.752 | 0.59 | 0.5 | 96 | 79.2 | 1 | 24.9608 | 31.5886 | 308.28 | 0.64 | 0.36 | 0.24
0.752 | 0.753 | 0.58 | 0.49 | 94.7 | 79.2 | 1 | 24.9608 | 31.5886 | 308.28 | 0.64 | 0.36 | 0.24
0.753 | 0.754 | 0.58 | 0.49 | 92.5 | 79.2 | 1 | 24.9608 | 31.5886 | 308.28 | 0.64 | 0.36 | 0.24
0.754 | 0.755 | 0.58 | 0.49 | 93 | 79.2 | 1 | 24.9608 | 31.5886 | 308.28 | 0.64 | 0.36 | 0.24
0.755 | 0.756 | 0.58 | 0.49 | 96 | 79.2 | 1 | 24.9608 | 31.5886 | 308.28 | 0.64 | 0.36 | 0.24
0.756 | 0.757 | 0.6 | 0.51 | 95 | 79.2 | 1 | 24.9608 | 31.5886 | 308.28 | 0.64 | 0.36 | 0.24
0.757 | 0.758 | 0.67 | 0.57 | 93 | 79.2 | 1 | 24.9608 | 31.5886 | 308.28 | 0.64 | 0.36 | 0.24
0.758 | 0.759 | 0.73 | 0.62 | 93.7 | 79.2 | 1 | 24.9608 | 31.5886 | 308.28 | 0.64 | 0.36 | 0.24
0.759 | 0.76 | 0.74 | 0.63 | 95.5 | 79.2 | 1 | 24.9608 | 31.5886 | 308.28 | 0.64 | 0.36 | 0.24
0.76 | 0.761 | 0.69 | 0.59 | 94.3 | 79.2 | 1 | 24.9608 | 31.5886 | 308.28 | 0.64 | 0.36 | 0.24
0.761 | 0.762 | 0.64 | 0.54 | 93 | 79.2 | 1 | 24.9608 | 31.5886 | 308.28 | 0.64 | 0.36 | 0.24
0.762 | 0.763 | 0.61 | 0.52 | 94 | 79.2 | 1 | 24.9608 | 31.5886 | 308.28 | 0.64 | 0.36 | 0.24
0.763 | 0.764 | 0.59 | 0.5 | 96 | 79.2 | 1 | 24.9608 | 31.5886 | 308.28 | 0.64 | 0.36 | 0.24
0.764 | 0.765 | 0.6 | 0.51 | 95.3 | 79.3 | 1 | 24.9608 | 31.5886 | 308.28 | 0.64 | 0.36 | 0.24
0.765 | 0.766 | 0.69 | 0.59 | 93.5 | 79.3 | 1 | 24.9608 | 31.5886 | 308.28 | 0.64 | 0.36 | 0.24
0.766 | 0.767 | 0.84 | 0.71 | 94 | 79.3 | 1 | 24.9608 | 31.5886 | 308.28 | 0.64 | 0.36 | 0.24
0.767 | 0.768 | 0.9 | 0.77 | 98.5 | 79.3 | 1 | 24.9608 | 31.5886 | 308.28 | 0.64 | 0.36 | 0.24
0.768 | 0.769 | 0.7 | 0.6 | 99 | 79.3 | 1 | 24.961 | 31.5887 | 308.34 | 0.64 | 0.36 | 0.24
0.769 | 0.77 | 0.53 | 0.45 | 96 | 79.3 | 1 | 24.961 | 31.5887 | 308.34 | 0.64 | 0.36 | 0.24
0.77 | 0.771 | 0.5 | 0.43 | 94.7 | 79.3 | 1 | 24.961 | 31.5887 | 308.34 | 0.64 | 0.36 | 0.24
0.771 | 0.772 | 0.51 | 0.43 | 93 | 79.3 | 1 | 24.961 | 31.5887 | 308.34 | 0.64 | 0.36 | 0.24
0.772 | 0.773 | 0.53 | 0.45 | 93.3 | 79.3 | 1 | 24.961 | 31.5887 | 308.34 | 0.64 | 0.36 | 0.24
0.773 | 0.774 | 0.53 | 0.45 | 96.5 | 79.3 | 1 | 24.961 | 31.5887 | 308.34 | 0.64 | 0.36 | 0.24
0.774 | 0.775 | 0.57 | 0.48 | 96.3 | 79.3 | 1 | 24.961 | 31.5887 | 308.34 | 0.64 | 0.36 | 0.24
0.775 | 0.776 | 0.79 | 0.67 | 94 | 79.3 | 1 | 24.961 | 31.5887 | 308.34 | 0.64 | 0.36 | 0.24
0.776 | 0.777 | 1.2 | 1.02 | 93 | 79.2 | 1 | 24.961 | 31.5887 | 308.34 | 0.64 | 0.36 | 0.24
0.777 | 0.778 | 0.05 | 0.04 | 96 | 79.2 | 1 | 24.961 | 31.5887 | 308.34 | 0.64 | 0.36 | 0.24
0.778 | 0.779 | 0.82 | 0.7 | 101.3 | 79.2 | 0.9 | 24.961 | 31.5887 | 308.34 | 0.64 | 0.36 | 0.24
0.779 | 0.78 | 0.99 | 0.84 | 94.5 | 79.2 | 1 | 24.961 | 31.5887 | 308.34 | 0.64 | 0.36 | 0.24
0.78 | 0.781 | 0.75 | 0.64 | 92.3 | 79.2 | 1 | 24.961 | 31.5887 | 308.34 | 0.64 | 0.36 | 0.24
0.781 | 0.782 | 0.73 | 0.62 | 94 | 79.2 | 1 | 24.961 | 31.5887 | 308.34 | 0.64 | 0.36 | 0.24
0.782 | 0.783 | 0.74 | 0.63 | 95.3 | 79.2 | 1 | 24.961 | 31.5887 | 308.34 | 0.64 | 0.36 | 0.24
0.783 | 0.784 | 0.78 | 0.66 | 95.5 | 79.2 | 1 | 24.961 | 31.5887 | 308.34 | 0.64 | 0.36 | 0.24
0.784 | 0.785 | 0.94 | 0.8 | 94.3 | 79.2 | 1 | 24.961 | 31.5887 | 308.34 | 0.64 | 0.36 | 0.24
0.785 | 0.786 | 1.2 | 1.02 | 93.5 | 79.2 | 1 | 24.961 | 31.5887 | 308.34 | 0.64 | 0.36 | 0.24
0.786 | 0.787 | 1.2 | 1.02 | 95.3 | 79.2 | 1 | 24.961 | 31.5887 | 308.34 | 0.64 | 0.36 | 0.24
0.787 | 0.788 | 0.05 | 0.04 | 95 | 79.2 | 1 | 24.961 | 31.5887 | 308.34 | 0.64 | 0.36 | 0.24
0.788 | 0.789 | 0.05 | 0.04 | 94.3 | 79.2 | 1 | 24.961 | 31.5887 | 308.34 | 0.64 | 0.36 | 0.24
0.789 | 0.79 | 0.05 | 0.04 | 94 | 79.2 | 1 | 24.961 | 31.5887 | 308.34 | 0.64 | 0.36 | 0.24
0.79 | 0.791 | 0.43 | 0.37 | 95.7 | 79.2 | 1 | 24.961 | 31.5887 | 308.34 | 0.64 | 0.36 | 0.24
0.791 | 0.792 | 1.2 | 1.02 | 95.5 | 79.2 | 1 | 24.961 | 31.5887 | 308.34 | 0.64 | 0.36 | 0.24
0.792 | 0.793 | 0.43 | 0.37 | 94 | 79.2 | 1 | 24.961 | 31.5887 | 308.34 | 0.64 | 0.36 | 0.24
0.793 | 0.794 | 0.05 | 0.04 | 96.5 | 79.4 | 1 | 24.9612 | 31.5888 | 308.47 | 0.64 | 0.36 | 0.24
0.794 | 0.795 | 1.2 | 1.02 | 108.3 | 79.4 | 0.9 | 24.9612 | 31.5888 | 308.47 | 0.64 | 0.36 | 0.24
0.795 | 0.796 | 0.88 | 0.75 | 112.5 | 79.4 | 0.8 | 24.9612 | 31.5888 | 308.47 | 0.64 | 0.36 | 0.24
0.796 | 0.797 | 0.51 | 0.43 | 99.7 | 79.4 | 1 | 24.9612 | 31.5888 | 308.47 | 0.64 | 0.36 | 0.24
0.797 | 0.798 | 0.42 | 0.36 | 95 | 79.4 | 1 | 24.9612 | 31.5888 | 308.47 | 0.64 | 0.36 | 0.24
0.798 | 0.799 | 0.45 | 0.38 | 94 | 79.4 | 1 | 24.9612 | 31.5888 | 308.47 | 0.64 | 0.36 | 0.24
0.799 | 0.8 | 0.53 | 0.45 | 93 | 79.4 | 1 | 24.9612 | 31.5888 | 308.47 | 0.64 | 0.36 | 0.24
0.8 | 0.801 | 0.66 | 0.56 | 95 | 79.4 | 1 | 24.9612 | 31.5888 | 308.47 | 0.64 | 0.36 | 0.24
0.801 | 0.802 | 0.88 | 0.75 | 96 | 79.4 | 1 | 24.9612 | 31.5888 | 308.47 | 0.64 | 0.36 | 0.24
0.802 | 0.803 | 1.18 | 1 | 94 | 79.4 | 1 | 24.9612 | 31.5888 | 308.47 | 0.64 | 0.36 | 0.24
0.803 | 0.804 | 0.63 | 0.54 | 93 | 79.4 | 1 | 24.9612 | 31.5888 | 308.47 | 0.64 | 0.36 | 0.24
0.804 | 0.805 | 0.05 | 0.04 | 94.7 | 79.4 | 1 | 24.9612 | 31.5888 | 308.47 | 0.64 | 0.36 | 0.24
0.805 | 0.806 | 0.05 | 0.04 | 96 | 79.4 | 1 | 24.9612 | 31.5888 | 308.47 | 0.64 | 0.36 | 0.24
0.806 | 0.807 | 1.2 | 1.02 | 95.3 | 80.1 | 1 | 24.9612 | 31.5888 | 308.47 | 0.64 | 0.36 | 0.24
0.807 | 0.808 | 1.06 | 0.9 | 96 | 80.1 | 1 | 24.9612 | 31.5888 | 308.47 | 0.64 | 0.36 | 0.24
0.808 | 0.809 | 0.71 | 0.6 | 95 | 80.1 | 1 | 24.9612 | 31.5888 | 308.47 | 0.64 | 0.36 | 0.24
0.809 | 0.81 | 0.57 | 0.48 | 95 | 80.1 | 1 | 24.9612 | 31.5888 | 308.47 | 0.64 | 0.36 | 0.24
0.81 | 0.811 | 0.51 | 0.43 | 95 | 80.1 | 1 | 24.9612 | 31.5888 | 308.47 | 0.64 | 0.36 | 0.24
0.811 | 0.812 | 0.47 | 0.4 | 95 | 80.1 | 1 | 24.9612 | 31.5888 | 308.47 | 0.64 | 0.36 | 0.24
0.812 | 0.813 | 0.44 | 0.37 | 94.3 | 80.1 | 1 | 24.9612 | 31.5888 | 308.47 | 0.64 | 0.36 | 0.24
0.813 | 0.814 | 0.44 | 0.37 | 95 | 80.1 | 1 | 24.9612 | 31.5888 | 308.47 | 0.64 | 0.36 | 0.24
0.814 | 0.815 | 0.51 | 0.43 | 95 | 80.1 | 1 | 24.9612 | 31.5888 | 308.47 | 0.64 | 0.36 | 0.24
0.815 | 0.816 | 0.63 | 0.54 | 95 | 80.1 | 1 | 24.9612 | 31.5888 | 308.47 | 0.64 | 0.36 | 0.24
0.816 | 0.817 | 0.61 | 0.52 | 94.7 | 80.1 | 1 | 24.9612 | 31.5888 | 308.47 | 0.64 | 0.36 | 0.24
0.817 | 0.818 | 0.54 | 0.46 | 95.5 | 80.1 | 1 | 24.9612 | 31.5888 | 308.47 | 0.64 | 0.36 | 0.24
0.818 | 0.819 | 0.49 | 0.42 | 95.7 | 80.1 | 1 | 24.9612 | 31.5888 | 308.47 | 0.64 | 0.36 | 0.24
0.819 | 0.82 | 0.47 | 0.4 | 94 | 78.5 | 1 | 24.9615 | 31.5889 | 308.61 | 0.64 | 0.36 | 0.24
0.82 | 0.821 | 0.47 | 0.4 | 93.7 | 78.5 | 1 | 24.9615 | 31.5889 | 308.61 | 0.64 | 0.36 | 0.24
0.821 | 0.822 | 0.5 | 0.43 | 95.5 | 78.5 | 1 | 24.9615 | 31.5889 | 308.61 | 0.64 | 0.36 | 0.24
0.822 | 0.823 | 0.54 | 0.46 | 95.3 | 78.5 | 1 | 24.9615 | 31.5889 | 308.61 | 0.64 | 0.36 | 0.24
0.823 | 0.824 | 0.62 | 0.53 | 94 | 78.5 | 1 | 24.9615 | 31.5889 | 308.61 | 0.64 | 0.36 | 0.24
0.824 | 0.825 | 0.65 | 0.55 | 94 | 78.5 | 1 | 24.9615 | 31.5889 | 308.61 | 0.64 | 0.36 | 0.24
0.825 | 0.826 | 0.63 | 0.54 | 96 | 78.5 | 1 | 24.9615 | 31.5889 | 308.61 | 0.64 | 0.36 | 0.24
0.826 | 0.827 | 0.58 | 0.49 | 94.7 | 78.5 | 1 | 24.9615 | 31.5889 | 308.61 | 0.64 | 0.36 | 0.24
0.827 | 0.828 | 0.56 | 0.48 | 93 | 78.5 | 1 | 24.9615 | 31.5889 | 308.61 | 0.64 | 0.36 | 0.24
0.828 | 0.829 | 0.54 | 0.46 | 94.3 | 78.5 | 1 | 24.9615 | 31.5889 | 308.61 | 0.64 | 0.36 | 0.24
0.829 | 0.83 | 0.52 | 0.44 | 96.5 | 78.5 | 1 | 24.9615 | 31.5889 | 308.61 | 0.64 | 0.36 | 0.24
0.83 | 0.831 | 0.53 | 0.45 | 94.7 | 78.5 | 1 | 24.9615 | 31.5889 | 308.61 | 0.64 | 0.36 | 0.24
0.831 | 0.832 | 0.62 | 0.53 | 93 | 78.5 | 1 | 24.9615 | 31.5889 | 308.61 | 0.64 | 0.36 | 0.24
0.832 | 0.833 | 0.72 | 0.61 | 93.7 | 79.5 | 1 | 24.9615 | 31.5889 | 308.61 | 0.64 | 0.36 | 0.24
0.833 | 0.834 | 0.73 | 0.62 | 96 | 79.5 | 1 | 24.9615 | 31.5889 | 308.61 | 0.64 | 0.36 | 0.24
0.834 | 0.835 | 0.66 | 0.56 | 95 | 79.5 | 1 | 24.9615 | 31.5889 | 308.61 | 0.64 | 0.36 | 0.24
0.835 | 0.836 | 0.57 | 0.48 | 93 | 79.5 | 1 | 24.9615 | 31.5889 | 308.61 | 0.64 | 0.36 | 0.24
0.836 | 0.837 | 0.53 | 0.45 | 93.3 | 79.5 | 1 | 24.9615 | 31.5889 | 308.61 | 0.64 | 0.36 | 0.24
0.837 | 0.838 | 0.51 | 0.43 | 95.5 | 79.5 | 1 | 24.9615 | 31.5889 | 308.61 | 0.64 | 0.36 | 0.24
0.838 | 0.839 | 0.51 | 0.43 | 95.3 | 79.5 | 1 | 24.9615 | 31.5889 | 308.61 | 0.64 | 0.36 | 0.24
0.839 | 0.84 | 0.58 | 0.49 | 93 | 79.5 | 1 | 24.9615 | 31.5889 | 308.61 | 0.64 | 0.36 | 0.24
0.84 | 0.841 | 0.71 | 0.6 | 93 | 79.5 | 1 | 24.9615 | 31.5889 | 308.61 | 0.64 | 0.36 | 0.24
0.841 | 0.842 | 0.78 | 0.66 | 95 | 79.5 | 1 | 24.9615 | 31.5889 | 308.61 | 0.64 | 0.36 | 0.24
0.842 | 0.843 | 0.67 | 0.57 | 94.7 | 79.5 | 1 | 24.9615 | 31.5889 | 308.61 | 0.64 | 0.36 | 0.24
0.843 | 0.844 | 0.53 | 0.45 | 93.5 | 79.5 | 1 | 24.9615 | 31.5889 | 308.61 | 0.64 | 0.36 | 0.24
0.844 | 0.845 | 0.47 | 0.4 | 93.3 | 79.5 | 1 | 24.9615 | 31.5889 | 308.61 | 0.64 | 0.36 | 0.24
0.845 | 0.846 | 0.44 | 0.37 | 95.5 | 79.5 | 1 | 24.9615 | 31.5889 | 308.61 | 0.64 | 0.36 | 0.24
0.846 | 0.847 | 0.45 | 0.38 | 95.3 | 79.5 | 1 | 24.9615 | 31.5889 | 308.61 | 0.64 | 0.36 | 0.24
0.847 | 0.848 | 0.5 | 0.43 | 94 | 79.5 | 1 | 24.9615 | 31.5889 | 308.61 | 0.64 | 0.36 | 0.24
0.848 | 0.849 | 0.67 | 0.57 | 94.3 | 78.9 | 1 | 24.9617 | 31.589 | 308.78 | 0.64 | 0.36 | 0.24
0.849 | 0.85 | 0.82 | 0.7 | 95.5 | 78.9 | 1 | 24.9617 | 31.589 | 308.78 | 0.64 | 0.36 | 0.24
0.85 | 0.851 | 0.67 | 0.57 | 95 | 78.9 | 1 | 24.9617 | 31.589 | 308.78 | 0.64 | 0.36 | 0.24
0.851 | 0.852 | 0.54 | 0.46 | 94 | 78.9 | 1 | 24.9617 | 31.589 | 308.78 | 0.64 | 0.36 | 0.24
0.852 | 0.853 | 0.49 | 0.42 | 94 | 78.9 | 1 | 24.9617 | 31.589 | 308.78 | 0.64 | 0.36 | 0.24
0.853 | 0.854 | 0.48 | 0.41 | 95 | 78.9 | 1 | 24.9617 | 31.589 | 308.78 | 0.64 | 0.36 | 0.24
0.854 | 0.855 | 0.48 | 0.41 | 95 | 78.9 | 1 | 24.9617 | 31.589 | 308.78 | 0.64 | 0.36 | 0.24
0.855 | 0.856 | 0.53 | 0.45 | 94 | 78.9 | 1 | 24.9617 | 31.589 | 308.78 | 0.64 | 0.36 | 0.24
0.856 | 0.857 | 0.69 | 0.59 | 94.7 | 78.9 | 1 | 24.9617 | 31.589 | 308.78 | 0.64 | 0.36 | 0.24
0.857 | 0.858 | 1.1 | 0.94 | 96 | 78.9 | 1 | 24.9617 | 31.589 | 308.78 | 0.64 | 0.36 | 0.24
0.858 | 0.859 | 1.03 | 0.88 | 95 | 78.9 | 1 | 24.9617 | 31.589 | 308.78 | 0.64 | 0.36 | 0.24
0.859 | 0.86 | 0.67 | 0.57 | 93.5 | 78.9 | 1 | 24.9617 | 31.589 | 308.78 | 0.64 | 0.36 | 0.24
0.86 | 0.861 | 0.57 | 0.48 | 94.7 | 78.9 | 1 | 24.9617 | 31.589 | 308.78 | 0.64 | 0.36 | 0.24
0.861 | 0.862 | 0.52 | 0.44 | 96 | 78.6 | 1 | 24.9617 | 31.589 | 308.78 | 0.64 | 0.36 | 0.24
0.862 | 0.863 | 0.51 | 0.43 | 94.7 | 78.6 | 1 | 24.9617 | 31.589 | 308.78 | 0.64 | 0.36 | 0.24
0.863 | 0.864 | 0.54 | 0.46 | 93 | 78.6 | 1 | 24.9617 | 31.589 | 308.78 | 0.64 | 0.36 | 0.24
0.864 | 0.865 | 0.6 | 0.51 | 94.7 | 78.6 | 1 | 24.9617 | 31.589 | 308.78 | 0.64 | 0.36 | 0.24
0.865 | 0.866 | 0.64 | 0.54 | 95.5 | 78.6 | 1 | 24.9617 | 31.589 | 308.78 | 0.64 | 0.36 | 0.24
0.866 | 0.867 | 0.58 | 0.49 | 94.3 | 78.6 | 1 | 24.9617 | 31.589 | 308.78 | 0.64 | 0.36 | 0.24
0.867 | 0.868 | 0.51 | 0.43 | 94.5 | 78.6 | 1 | 24.9617 | 31.589 | 308.78 | 0.64 | 0.36 | 0.24
0.868 | 0.869 | 0.47 | 0.4 | 95 | 78.6 | 1 | 24.9617 | 31.589 | 308.78 | 0.64 | 0.36 | 0.24
0.869 | 0.87 | 0.44 | 0.37 | 94.5 | 78.6 | 1 | 24.9617 | 31.589 | 308.78 | 0.64 | 0.36 | 0.24
0.87 | 0.871 | 0.43 | 0.37 | 94 | 78.6 | 1 | 24.9617 | 31.589 | 308.78 | 0.64 | 0.36 | 0.24
0.871 | 0.872 | 0.45 | 0.38 | 95 | 78.6 | 1 | 24.9617 | 31.589 | 308.78 | 0.64 | 0.36 | 0.24
0.872 | 0.873 | 0.47 | 0.4 | 95 | 78.6 | 1 | 24.9617 | 31.589 | 308.78 | 0.64 | 0.36 | 0.24
0.873 | 0.874 | 0.49 | 0.42 | 94 | 78.6 | 1 | 24.9617 | 31.589 | 308.78 | 0.64 | 0.36 | 0.24
0.874 | 0.875 | 0.49 | 0.42 | 94.3 | 80 | 1 | 24.9619 | 31.5891 | 308.93 | 0.64 | 0.36 | 0.24
0.875 | 0.876 | 0.47 | 0.4 | 95.5 | 80 | 1 | 24.9619 | 31.5891 | 308.93 | 0.64 | 0.36 | 0.24
0.876 | 0.877 | 0.45 | 0.38 | 94.7 | 80 | 1 | 24.9619 | 31.5891 | 308.93 | 0.64 | 0.36 | 0.24
0.877 | 0.878 | 0.45 | 0.38 | 93 | 80 | 1 | 24.9619 | 31.5891 | 308.93 | 0.64 | 0.36 | 0.24
0.878 | 0.879 | 0.48 | 0.41 | 94.7 | 80 | 1 | 24.9619 | 31.5891 | 308.93 | 0.64 | 0.36 | 0.24
0.879 | 0.88 | 0.49 | 0.42 | 95 | 80 | 1 | 24.9619 | 31.5891 | 308.93 | 0.64 | 0.36 | 0.24
0.88 | 0.881 | 0.48 | 0.41 | 94 | 80 | 1 | 24.9619 | 31.5891 | 308.93 | 0.64 | 0.36 | 0.24
0.881 | 0.882 | 0.45 | 0.38 | 93 | 80 | 1 | 24.9619 | 31.5891 | 308.93 | 0.64 | 0.36 | 0.24
0.882 | 0.883 | 0.45 | 0.38 | 94.7 | 80 | 1 | 24.9619 | 31.5891 | 308.93 | 0.64 | 0.36 | 0.24
0.883 | 0.884 | 0.44 | 0.37 | 95.5 | 80 | 1 | 24.9619 | 31.5891 | 308.93 | 0.64 | 0.36 | 0.24
0.884 | 0.885 | 0.43 | 0.37 | 94 | 80 | 1 | 24.9619 | 31.5891 | 308.93 | 0.64 | 0.36 | 0.24
0.885 | 0.886 | 0.44 | 0.37 | 93 | 80 | 1 | 24.9619 | 31.5891 | 308.93 | 0.64 | 0.36 | 0.24
0.886 | 0.887 | 0.44 | 0.37 | 94.7 | 80 | 1 | 24.9619 | 31.5891 | 308.93 | 0.64 | 0.36 | 0.24
0.887 | 0.888 | 0.43 | 0.37 | 95 | 80 | 1 | 24.9619 | 31.5891 | 308.93 | 0.64 | 0.36 | 0.24
0.888 | 0.889 | 0.42 | 0.36 | 94.3 | 80 | 1 | 24.9619 | 31.5891 | 308.93 | 0.64 | 0.36 | 0.24
0.889 | 0.89 | 0.41 | 0.35 | 93.5 | 80 | 1 | 24.9619 | 31.5891 | 308.93 | 0.64 | 0.36 | 0.24
0.89 | 0.891 | 0.39 | 0.33 | 95 | 80 | 1 | 24.9619 | 31.5891 | 308.93 | 0.64 | 0.36 | 0.24
0.891 | 0.892 | 0.39 | 0.33 | 95 | 80 | 1 | 24.9619 | 31.5891 | 308.93 | 0.64 | 0.36 | 0.24
0.892 | 0.893 | 0.4 | 0.34 | 94 | 80 | 1 | 24.9619 | 31.5891 | 308.93 | 0.64 | 0.36 | 0.24
0.893 | 0.894 | 0.44 | 0.37 | 94 | 80 | 1 | 24.9619 | 31.5891 | 308.93 | 0.64 | 0.36 | 0.24
0.894 | 0.895 | 0.45 | 0.38 | 95 | 80 | 1 | 24.9619 | 31.5891 | 308.93 | 0.64 | 0.36 | 0.24
0.895 | 0.896 | 0.42 | 0.36 | 95 | 80 | 1 | 24.9619 | 31.5891 | 308.93 | 0.64 | 0.36 | 0.24
0.896 | 0.897 | 0.39 | 0.33 | 94.7 | 80 | 1 | 24.9619 | 31.5891 | 308.93 | 0.64 | 0.36 | 0.24
0.897 | 0.898 | 0.37 | 0.31 | 94 | 80 | 1 | 24.9619 | 31.5891 | 308.93 | 0.64 | 0.36 | 0.24
0.898 | 0.899 | 0.37 | 0.31 | 95 | 80 | 1 | 24.9619 | 31.5891 | 308.93 | 0.64 | 0.36 | 0.24
0.899 | 0.9 | 0.39 | 0.33 | 95 | 78.5 | 1 | 24.9621 | 31.5892 | 309.04 | 0.64 | 0.36 | 0.24
0.9 | 0.901 | 0.43 | 0.37 | 95 | 78.5 | 1 | 24.9621 | 31.5892 | 309.04 | 0.64 | 0.36 | 0.24
0.901 | 0.902 | 0.46 | 0.39 | 95 | 78.5 | 1 | 24.9621 | 31.5892 | 309.04 | 0.64 | 0.36 | 0.24
0.902 | 0.903 | 0.46 | 0.39 | 94.7 | 78.5 | 1 | 24.9621 | 31.5892 | 309.04 | 0.64 | 0.36 | 0.24
0.903 | 0.904 | 0.44 | 0.37 | 94.5 | 78.5 | 1 | 24.9621 | 31.5892 | 309.04 | 0.64 | 0.36 | 0.24
0.904 | 0.905 | 0.43 | 0.37 | 95 | 78.5 | 1 | 24.9621 | 31.5892 | 309.04 | 0.64 | 0.36 | 0.24
0.905 | 0.906 | 0.42 | 0.36 | 95 | 78.5 | 1 | 24.9621 | 31.5892 | 309.04 | 0.64 | 0.36 | 0.24
0.906 | 0.907 | 0.44 | 0.37 | 95 | 78.5 | 1 | 24.9621 | 31.5892 | 309.04 | 0.64 | 0.36 | 0.24
0.907 | 0.908 | 0.45 | 0.38 | 95 | 78.5 | 1 | 24.9621 | 31.5892 | 309.04 | 0.64 | 0.36 | 0.24
0.908 | 0.909 | 0.47 | 0.4 | 95 | 78.5 | 1 | 24.9621 | 31.5892 | 309.04 | 0.64 | 0.36 | 0.24
0.909 | 0.91 | 0.48 | 0.41 | 95 | 78.5 | 1 | 24.9621 | 31.5892 | 309.04 | 0.64 | 0.36 | 0.24
0.91 | 0.911 | 0.49 | 0.42 | 95 | 78.5 | 1 | 24.9621 | 31.5892 | 309.04 | 0.64 | 0.36 | 0.24
0.911 | 0.912 | 0.48 | 0.41 | 95 | 78.5 | 1 | 24.9621 | 31.5892 | 309.04 | 0.64 | 0.36 | 0.24
0.912 | 0.913 | 0.48 | 0.41 | 94.7 | 78.5 | 1 | 24.9621 | 31.5892 | 309.04 | 0.64 | 0.36 | 0.24
0.913 | 0.914 | 0.46 | 0.39 | 95.5 | 78.5 | 1 | 24.9621 | 31.5892 | 309.04 | 0.64 | 0.36 | 0.24
0.914 | 0.915 | 0.44 | 0.37 | 95 | 78.5 | 1 | 24.9621 | 31.5892 | 309.04 | 0.64 | 0.36 | 0.24
0.915 | 0.916 | 0.43 | 0.37 | 94 | 78.5 | 1 | 24.9621 | 31.5892 | 309.04 | 0.64 | 0.36 | 0.24
0.916 | 0.917 | 0.45 | 0.38 | 95 | 81.6 | 1 | 24.9621 | 31.5892 | 309.04 | 0.64 | 0.36 | 0.24
0.917 | 0.918 | 0.48 | 0.41 | 95 | 81.6 | 1 | 24.9621 | 31.5892 | 309.04 | 0.64 | 0.36 | 0.24
0.918 | 0.919 | 0.5 | 0.43 | 94.7 | 81.6 | 1 | 24.9621 | 31.5892 | 309.04 | 0.64 | 0.36 | 0.24
0.919 | 0.92 | 0.51 | 0.43 | 95 | 81.6 | 1 | 24.9621 | 31.5892 | 309.04 | 0.64 | 0.36 | 0.24
0.92 | 0.921 | 0.49 | 0.42 | 95 | 81.6 | 1 | 24.9621 | 31.5892 | 309.04 | 0.64 | 0.36 | 0.24
0.921 | 0.922 | 0.47 | 0.4 | 94 | 81.6 | 1 | 24.9621 | 31.5892 | 309.04 | 0.64 | 0.36 | 0.24
0.922 | 0.923 | 0.46 | 0.39 | 95.3 | 81.6 | 1 | 24.9621 | 31.5892 | 309.04 | 0.64 | 0.36 | 0.24
0.923 | 0.924 | 0.49 | 0.42 | 94.5 | 81.6 | 1 | 24.9621 | 31.5892 | 309.04 | 0.64 | 0.36 | 0.24
0.924 | 0.925 | 0.58 | 0.49 | 94 | 81.6 | 1 | 24.9624 | 31.5893 | 309.13 | 0.64 | 0.36 | 0.24
0.925 | 0.926 | 0.67 | 0.57 | 95 | 81.6 | 1 | 24.9624 | 31.5893 | 309.13 | 0.64 | 0.36 | 0.24
0.926 | 0.927 | 0.67 | 0.57 | 95 | 81.6 | 1 | 24.9624 | 31.5893 | 309.13 | 0.64 | 0.36 | 0.24
0.927 | 0.928 | 0.62 | 0.53 | 94 | 81.6 | 1 | 24.9624 | 31.5893 | 309.13 | 0.64 | 0.36 | 0.24
0.928 | 0.929 | 0.55 | 0.47 | 94.7 | 80.6 | 1 | 24.9624 | 31.5893 | 309.13 | 0.64 | 0.36 | 0.24
0.929 | 0.93 | 0.5 | 0.43 | 95 | 80.6 | 1 | 24.9624 | 31.5893 | 309.13 | 0.64 | 0.36 | 0.24
0.93 | 0.931 | 0.47 | 0.4 | 95 | 80.6 | 1 | 24.9624 | 31.5893 | 309.13 | 0.64 | 0.36 | 0.24
0.931 | 0.932 | 0.46 | 0.39 | 94 | 80.6 | 1 | 24.9624 | 31.5893 | 309.13 | 0.64 | 0.36 | 0.24
0.932 | 0.933 | 0.47 | 0.4 | 94.7 | 80.6 | 1 | 24.9624 | 31.5893 | 309.13 | 0.64 | 0.36 | 0.24
0.933 | 0.934 | 0.48 | 0.41 | 95 | 80.6 | 1 | 24.9624 | 31.5893 | 309.13 | 0.64 | 0.36 | 0.24
0.934 | 0.935 | 0.49 | 0.42 | 94 | 80.6 | 1 | 24.9624 | 31.5893 | 309.13 | 0.64 | 0.36 | 0.24
0.935 | 0.936 | 0.5 | 0.43 | 94.5 | 80.6 | 1 | 24.9624 | 31.5893 | 309.13 | 0.64 | 0.36 | 0.24
0.936 | 0.937 | 0.48 | 0.41 | 95 | 80.6 | 1 | 24.9624 | 31.5893 | 309.13 | 0.64 | 0.36 | 0.24
0.937 | 0.938 | 0.47 | 0.4 | 95 | 80.6 | 1 | 24.9624 | 31.5893 | 309.13 | 0.64 | 0.36 | 0.24
0.938 | 0.939 | 0.46 | 0.39 | 95 | 80.6 | 1 | 24.9624 | 31.5893 | 309.13 | 0.64 | 0.36 | 0.24
0.939 | 0.94 | 0.47 | 0.4 | 94 | 80.6 | 1 | 24.9624 | 31.5893 | 309.13 | 0.64 | 0.36 | 0.24
0.94 | 0.941 | 0.47 | 0.4 | 94 | 81.2 | 1 | 24.9624 | 31.5893 | 309.13 | 0.64 | 0.36 | 0.24
0.941 | 0.942 | 0.49 | 0.42 | 95 | 81.2 | 1 | 24.9624 | 31.5893 | 309.13 | 0.64 | 0.36 | 0.24
0.942 | 0.943 | 0.49 | 0.42 | 96 | 81.2 | 1 | 24.9624 | 31.5893 | 309.13 | 0.64 | 0.36 | 0.24
0.943 | 0.944 | 0.5 | 0.43 | 94.5 | 81.2 | 1 | 24.9624 | 31.5893 | 309.13 | 0.64 | 0.36 | 0.24
0.944 | 0.945 | 0.5 | 0.43 | 93 | 81.2 | 1 | 24.9624 | 31.5893 | 309.13 | 0.64 | 0.36 | 0.24
0.945 | 0.946 | 0.51 | 0.43 | 94 | 81.2 | 1 | 24.9624 | 31.5893 | 309.13 | 0.64 | 0.36 | 0.24
0.946 | 0.947 | 0.5 | 0.43 | 96 | 81.2 | 1 | 24.9624 | 31.5893 | 309.13 | 0.64 | 0.36 | 0.24
0.947 | 0.948 | 0.51 | 0.43 | 95 | 81.2 | 1 | 24.9624 | 31.5893 | 309.13 | 0.64 | 0.36 | 0.24
0.948 | 0.949 | 0.55 | 0.47 | 93.7 | 81.2 | 1 | 24.9624 | 31.5893 | 309.13 | 0.64 | 0.36 | 0.24
0.949 | 0.95 | 0.57 | 0.48 | 94.5 | 81.2 | 1 | 24.9624 | 31.5893 | 309.13 | 0.64 | 0.36 | 0.24
0.95 | 0.951 | 0.56 | 0.48 | 96 | 81.2 | 1 | 24.9624 | 31.5893 | 309.13 | 0.64 | 0.36 | 0.24
0.951 | 0.952 | 0.55 | 0.47 | 94.5 | 81.2 | 1 | 24.9624 | 31.5893 | 309.13 | 0.64 | 0.36 | 0.24
0.952 | 0.953 | 0.54 | 0.46 | 94 | 81.2 | 1 | 24.9624 | 31.5893 | 309.13 | 0.64 | 0.36 | 0.24
0.953 | 0.954 | 0.53 | 0.45 | 96 | 79.6 | 1 | 24.9626 | 31.5895 | 309.15 | 0.64 | 0.36 | 0.24
0.954 | 0.955 | 0.51 | 0.43 | 95.7 | 79.6 | 1 | 24.9626 | 31.5895 | 309.15 | 0.64 | 0.36 | 0.24
0.955 | 0.956 | 0.5 | 0.43 | 94 | 79.6 | 1 | 24.9626 | 31.5895 | 309.15 | 0.64 | 0.36 | 0.24
0.956 | 0.957 | 0.51 | 0.43 | 93 | 79.6 | 1 | 24.9626 | 31.5895 | 309.15 | 0.64 | 0.36 | 0.24
0.957 | 0.958 | 0.52 | 0.44 | 96 | 79.6 | 1 | 24.9626 | 31.5895 | 309.15 | 0.64 | 0.36 | 0.24
0.958 | 0.959 | 0.51 | 0.43 | 96.7 | 79.6 | 1 | 24.9626 | 31.5895 | 309.15 | 0.64 | 0.36 | 0.24
0.959 | 0.96 | 0.52 | 0.44 | 94.5 | 79.6 | 1 | 24.9626 | 31.5895 | 309.15 | 0.64 | 0.36 | 0.24
0.96 | 0.961 | 0.56 | 0.48 | 93 | 79.6 | 1 | 24.9626 | 31.5895 | 309.15 | 0.64 | 0.36 | 0.24
0.961 | 0.962 | 0.59 | 0.5 | 94.5 | 79.6 | 1 | 24.9626 | 31.5895 | 309.15 | 0.64 | 0.36 | 0.24
0.962 | 0.963 | 0.61 | 0.52 | 96 | 79.6 | 1 | 24.9626 | 31.5895 | 309.15 | 0.64 | 0.36 | 0.24
0.963 | 0.964 | 0.62 | 0.53 | 95 | 79.6 | 1 | 24.9626 | 31.5895 | 309.15 | 0.64 | 0.36 | 0.24
0.964 | 0.965 | 0.63 | 0.54 | 94.7 | 79.6 | 1 | 24.9626 | 31.5895 | 309.15 | 0.64 | 0.36 | 0.24
0.965 | 0.966 | 0.62 | 0.53 | 95 | 79.6 | 1 | 24.9626 | 31.5895 | 309.15 | 0.64 | 0.36 | 0.24
0.966 | 0.967 | 0.59 | 0.5 | 95.3 | 79.6 | 1 | 24.9626 | 31.5895 | 309.15 | 0.64 | 0.36 | 0.24
0.967 | 0.968 | 0.55 | 0.47 | 94.5 | 79.6 | 1 | 24.9626 | 31.5895 | 309.15 | 0.64 | 0.36 | 0.24
0.968 | 0.969 | 0.53 | 0.45 | 96 | 79.6 | 1 | 24.9626 | 31.5895 | 309.15 | 0.64 | 0.36 | 0.24
0.969 | 0.97 | 0.53 | 0.45 | 95.5 | 79.6 | 1 | 24.9626 | 31.5895 | 309.15 | 0.64 | 0.36 | 0.24
0.97 | 0.971 | 0.57 | 0.48 | 94.3 | 81.2 | 1 | 24.9626 | 31.5895 | 309.15 | 0.64 | 0.36 | 0.24
0.971 | 0.972 | 0.58 | 0.49 | 94.5 | 81.2 | 1 | 24.9626 | 31.5895 | 309.15 | 0.64 | 0.36 | 0.24
0.972 | 0.973 | 0.57 | 0.48 | 96 | 81.2 | 1 | 24.9626 | 31.5895 | 309.15 | 0.64 | 0.36 | 0.24
0.973 | 0.974 | 0.6 | 0.51 | 95.5 | 81.2 | 1 | 24.9626 | 31.5895 | 309.15 | 0.64 | 0.36 | 0.24
0.974 | 0.975 | 0.67 | 0.57 | 94.3 | 81.2 | 1 | 24.9626 | 31.5895 | 309.15 | 0.64 | 0.36 | 0.24
0.975 | 0.976 | 0.69 | 0.59 | 94.5 | 81.2 | 1 | 24.9626 | 31.5895 | 309.15 | 0.64 | 0.36 | 0.24
0.976 | 0.977 | 0.67 | 0.57 | 96.3 | 81.2 | 1 | 24.9626 | 31.5895 | 309.15 | 0.64 | 0.36 | 0.24
0.977 | 0.978 | 0.68 | 0.58 | 94.5 | 81.2 | 1 | 24.9626 | 31.5895 | 309.15 | 0.64 | 0.36 | 0.24
0.978 | 0.979 | 0.73 | 0.62 | 93.3 | 81.2 | 1 | 24.9628 | 31.5896 | 309.16 | 0.64 | 0.36 | 0.24
0.979 | 0.98 | 0.77 | 0.65 | 93 | 81.2 | 1 | 24.9628 | 31.5896 | 309.16 | 0.64 | 0.36 | 0.24
0.98 | 0.981 | 0.76 | 0.65 | 95 | 81.2 | 1 | 24.9628 | 31.5896 | 309.16 | 0.64 | 0.36 | 0.24
0.981 | 0.982 | 0.71 | 0.6 | 96.5 | 81.2 | 1 | 24.9628 | 31.5896 | 309.16 | 0.64 | 0.36 | 0.24
0.982 | 0.983 | 0.64 | 0.54 | 94.7 | 81.2 | 1 | 24.9628 | 31.5896 | 309.16 | 0.64 | 0.36 | 0.24
0.983 | 0.984 | 0.61 | 0.52 | 93 | 81 | 1 | 24.9628 | 31.5896 | 309.16 | 0.64 | 0.36 | 0.24
0.984 | 0.985 | 0.6 | 0.51 | 93.7 | 81 | 1 | 24.9628 | 31.5896 | 309.16 | 0.64 | 0.36 | 0.24
0.985 | 0.986 | 0.6 | 0.51 | 95.5 | 81 | 1 | 24.9628 | 31.5896 | 309.16 | 0.64 | 0.36 | 0.24
0.986 | 0.987 | 0.61 | 0.52 | 96.7 | 81 | 1 | 24.9628 | 31.5896 | 309.16 | 0.64 | 0.36 | 0.24
0.987 | 0.988 | 0.7 | 0.6 | 94.5 | 81 | 1 | 24.9628 | 31.5896 | 309.16 | 0.64 | 0.36 | 0.24
0.988 | 0.989 | 1.1 | 0.94 | 93 | 81 | 1 | 24.9628 | 31.5896 | 309.16 | 0.64 | 0.36 | 0.24
0.989 | 0.99 | 0.63 | 0.54 | 93.5 | 81 | 1 | 24.9628 | 31.5896 | 309.16 | 0.64 | 0.36 | 0.24
0.99 | 0.991 | 0.05 | 0.04 | 96 | 81 | 1 | 24.9628 | 31.5896 | 309.16 | 0.64 | 0.36 | 0.24
0.991 | 0.992 | 1.2 | 1.02 | 96.5 | 81 | 1 | 24.9628 | 31.5896 | 309.16 | 0.64 | 0.36 | 0.24
0.992 | 0.993 | 0.91 | 0.77 | 94.7 | 81 | 1 | 24.9628 | 31.5896 | 309.16 | 0.64 | 0.36 | 0.24
0.993 | 0.994 | 0.66 | 0.56 | 93 | 81 | 1 | 24.9628 | 31.5896 | 309.16 | 0.64 | 0.36 | 0.24
0.994 | 0.995 | 0.59 | 0.5 | 95 | 81 | 1 | 24.9628 | 31.5896 | 309.16 | 0.64 | 0.36 | 0.24
0.995 | 0.996 | 0.56 | 0.48 | 96.5 | 81 | 1 | 24.9628 | 31.5896 | 309.16 | 0.64 | 0.36 | 0.24
0.996 | 0.997 | 0.55 | 0.47 | 95 | 78.6 | 1 | 24.9628 | 31.5896 | 309.16 | 0.64 | 0.36 | 0.24
0.997 | 0.998 | 0.64 | 0.54 | 94 | 78.6 | 1 | 24.9628 | 31.5896 | 309.16 | 0.64 | 0.36 | 0.24
0.998 | 0.999 | 0.99 | 0.84 | 95.7 | 78.6 | 1 | 24.9628 | 31.5896 | 309.16 | 0.64 | 0.36 | 0.24
0.999 | 1 | 1.15 | 0.98 | 96 | 78.6 | 1 | 24.9628 | 31.5896 | 309.16 | 0.64 | 0.36 | 0.24
1 | 1.001 | 0.76 | 0.65 | 95 | 78.6 | 1 | 24.9628 | 31.5896 | 309.16 | 0.64 | 0.36 | 0.24
1.001 | 1.002 | 0.59 | 0.5 | 95 | 78.6 | 1 | 24.9628 | 31.5896 | 309.16 | 0.64 | 0.36 | 0.24
1.002 | 1.003 | 0.54 | 0.46 | 95 | 78.6 | 1 | 24.9628 | 31.5896 | 309.16 | 0.64 | 0.36 | 0.24
1.003 | 1.004 | 0.51 | 0.43 | 95 | 78.6 | 1 | 24.9628 | 31.5896 | 309.16 | 0.64 | 0.36 | 0.24
1.004 | 1.005 | 0.51 | 0.43 | 95.3 | 78.6 | 1 | 24.963 | 31.5897 | 309.2 | 0.64 | 0.36 | 0.24
1.005 | 1.006 | 0.54 | 0.46 | 95 | 78.6 | 1 | 24.963 | 31.5897 | 309.2 | 0.64 | 0.36 | 0.24
1.006 | 1.007 | 0.69 | 0.59 | 95 | 78.6 | 1 | 24.963 | 31.5897 | 309.2 | 0.64 | 0.36 | 0.24
1.007 | 1.008 | 0.78 | 0.66 | 96 | 78.6 | 1 | 24.963 | 31.5897 | 309.2 | 0.64 | 0.36 | 0.24
1.008 | 1.009 | 0.67 | 0.57 | 95 | 78.5 | 1 | 24.963 | 31.5897 | 309.2 | 0.64 | 0.36 | 0.24
1.009 | 1.01 | 0.57 | 0.48 | 95 | 78.5 | 1 | 24.963 | 31.5897 | 309.2 | 0.64 | 0.36 | 0.24
1.01 | 1.011 | 0.52 | 0.44 | 94.7 | 78.5 | 1 | 24.963 | 31.5897 | 309.2 | 0.64 | 0.36 | 0.24
1.011 | 1.012 | 0.48 | 0.41 | 95.5 | 78.5 | 1 | 24.963 | 31.5897 | 309.2 | 0.64 | 0.36 | 0.24
1.012 | 1.013 | 0.48 | 0.41 | 95 | 78.5 | 1 | 24.963 | 31.5897 | 309.2 | 0.64 | 0.36 | 0.24
1.013 | 1.014 | 0.5 | 0.43 | 95 | 78.5 | 1 | 24.963 | 31.5897 | 309.2 | 0.64 | 0.36 | 0.24
1.014 | 1.015 | 0.61 | 0.52 | 95.3 | 78.5 | 1 | 24.963 | 31.5897 | 309.2 | 0.64 | 0.36 | 0.24
1.015 | 1.016 | 0.67 | 0.57 | 95 | 78.5 | 1 | 24.963 | 31.5897 | 309.2 | 0.64 | 0.36 | 0.24
1.016 | 1.017 | 0.61 | 0.52 | 95 | 78.5 | 1 | 24.963 | 31.5897 | 309.2 | 0.64 | 0.36 | 0.24
1.017 | 1.018 | 0.55 | 0.47 | 95 | 78.5 | 1 | 24.963 | 31.5897 | 309.2 | 0.64 | 0.36 | 0.24
1.018 | 1.019 | 0.5 | 0.43 | 95 | 78.5 | 1 | 24.963 | 31.5897 | 309.2 | 0.64 | 0.36 | 0.24
1.019 | 1.02 | 0.47 | 0.4 | 95 | 78.5 | 1 | 24.963 | 31.5897 | 309.2 | 0.64 | 0.36 | 0.24
1.02 | 1.021 | 0.47 | 0.4 | 95 | 78.5 | 1 | 24.963 | 31.5897 | 309.2 | 0.64 | 0.36 | 0.24
1.021 | 1.022 | 0.51 | 0.43 | 95 | 78.5 | 1 | 24.963 | 31.5897 | 309.2 | 0.64 | 0.36 | 0.24
1.022 | 1.023 | 0.57 | 0.48 | 94.3 | 78.5 | 1 | 24.963 | 31.5897 | 309.2 | 0.64 | 0.36 | 0.24
1.023 | 1.024 | 0.56 | 0.48 | 95 | 78.5 | 1 | 24.963 | 31.5897 | 309.2 | 0.64 | 0.36 | 0.24
1.024 | 1.025 | 0.53 | 0.45 | 95.3 | 78.5 | 1 | 24.963 | 31.5897 | 309.2 | 0.64 | 0.36 | 0.24
1.025 | 1.026 | 0.48 | 0.41 | 95 | 75.2 | 0.9 | 24.963 | 31.5897 | 309.2 | 0.64 | 0.36 | 0.24
1.026 | 1.027 | 0.46 | 0.39 | 94.3 | 75.2 | 1 | 24.963 | 31.5897 | 309.2 | 0.64 | 0.36 | 0.24
1.027 | 1.028 | 0.46 | 0.39 | 94.5 | 75.2 | 1 | 24.963 | 31.5897 | 309.2 | 0.64 | 0.36 | 0.24
1.028 | 1.029 | 0.46 | 0.39 | 95.7 | 75.2 | 0.9 | 24.963 | 31.5897 | 309.2 | 0.64 | 0.36 | 0.24
1.029 | 1.03 | 0.47 | 0.4 | 95 | 75.2 | 0.9 | 24.9632 | 31.5898 | 309.11 | 0.64 | 0.36 | 0.24
1.03 | 1.031 | 0.48 | 0.41 | 94.3 | 75.2 | 1 | 24.9632 | 31.5898 | 309.11 | 0.64 | 0.36 | 0.24
1.031 | 1.032 | 0.5 | 0.43 | 95 | 75.2 | 0.9 | 24.9632 | 31.5898 | 309.11 | 0.64 | 0.36 | 0.24
1.032 | 1.033 | 0.49 | 0.42 | 96 | 75.2 | 0.9 | 24.9632 | 31.5898 | 309.11 | 0.64 | 0.36 | 0.24
1.033 | 1.034 | 0.47 | 0.4 | 95 | 75.2 | 0.9 | 24.9632 | 31.5898 | 309.11 | 0.64 | 0.36 | 0.24
1.034 | 1.035 | 0.46 | 0.39 | 95 | 75.2 | 0.9 | 24.9632 | 31.5898 | 309.11 | 0.64 | 0.36 | 0.24
1.035 | 1.036 | 0.46 | 0.39 | 95.5 | 75.2 | 0.9 | 24.9632 | 31.5898 | 309.11 | 0.64 | 0.36 | 0.24
1.036 | 1.037 | 0.46 | 0.39 | 95 | 75.2 | 0.9 | 24.9632 | 31.5898 | 309.11 | 0.64 | 0.36 | 0.24
1.037 | 1.038 | 0.48 | 0.41 | 94.5 | 75.2 | 1 | 24.9632 | 31.5898 | 309.11 | 0.64 | 0.36 | 0.24
1.038 | 1.039 | 0.5 | 0.43 | 95.7 | 79.7 | 1 | 24.9632 | 31.5898 | 309.11 | 0.64 | 0.36 | 0.24
1.039 | 1.04 | 0.5 | 0.43 | 96 | 79.7 | 1 | 24.9632 | 31.5898 | 309.11 | 0.64 | 0.36 | 0.24
1.04 | 1.041 | 0.49 | 0.42 | 94.7 | 79.7 | 1 | 24.9632 | 31.5898 | 309.11 | 0.64 | 0.36 | 0.24
1.041 | 1.042 | 0.48 | 0.41 | 94 | 79.7 | 1 | 24.9632 | 31.5898 | 309.11 | 0.64 | 0.36 | 0.24
1.042 | 1.043 | 0.48 | 0.41 | 95.7 | 79.7 | 1 | 24.9632 | 31.5898 | 309.11 | 0.64 | 0.36 | 0.24
1.043 | 1.044 | 0.47 | 0.4 | 96 | 79.7 | 1 | 24.9632 | 31.5898 | 309.11 | 0.64 | 0.36 | 0.24
1.044 | 1.045 | 0.47 | 0.4 | 94.7 | 79.7 | 1 | 24.9632 | 31.5898 | 309.11 | 0.64 | 0.36 | 0.24
1.045 | 1.046 | 0.49 | 0.42 | 94 | 79.7 | 1 | 24.9632 | 31.5898 | 309.11 | 0.64 | 0.36 | 0.24
1.046 | 1.047 | 0.5 | 0.43 | 96 | 79.7 | 1 | 24.9632 | 31.5898 | 309.11 | 0.64 | 0.36 | 0.24
1.047 | 1.048 | 0.48 | 0.41 | 96 | 79.7 | 1 | 24.9632 | 31.5898 | 309.11 | 0.64 | 0.36 | 0.24
1.048 | 1.049 | 0.47 | 0.4 | 94.3 | 79.7 | 1 | 24.9632 | 31.5898 | 309.11 | 0.64 | 0.36 | 0.24
1.049 | 1.05 | 0.47 | 0.4 | 94.5 | 79.7 | 1 | 24.9632 | 31.5898 | 309.11 | 0.64 | 0.36 | 0.24
1.05 | 1.051 | 0.47 | 0.4 | 96.7 | 79.7 | 1 | 24.9632 | 31.5898 | 309.11 | 0.64 | 0.36 | 0.24
1.051 | 1.052 | 0.47 | 0.4 | 95.5 | 79.1 | 1 | 24.9632 | 31.5898 | 309.11 | 0.64 | 0.36 | 0.24
1.052 | 1.053 | 0.53 | 0.45 | 94 | 79.1 | 1 | 24.9632 | 31.5898 | 309.11 | 0.64 | 0.36 | 0.24
1.053 | 1.054 | 0.6 | 0.51 | 94 | 79.1 | 1 | 24.9632 | 31.5898 | 309.11 | 0.64 | 0.36 | 0.24
1.054 | 1.055 | 0.6 | 0.51 | 96.3 | 79.1 | 1 | 24.9632 | 31.5898 | 309.11 | 0.64 | 0.36 | 0.24
1.055 | 1.056 | 0.57 | 0.48 | 95.5 | 79.1 | 1 | 24.9632 | 31.5898 | 309.11 | 0.64 | 0.36 | 0.24
1.056 | 1.057 | 0.56 | 0.48 | 93.7 | 79.1 | 1 | 24.9632 | 31.5898 | 309.11 | 0.64 | 0.36 | 0.24
1.057 | 1.058 | 0.55 | 0.47 | 94.5 | 79.1 | 1 | 24.9632 | 31.5898 | 309.11 | 0.64 | 0.36 | 0.24
1.058 | 1.059 | 0.55 | 0.47 | 96.3 | 79.1 | 1 | 24.9632 | 31.5898 | 309.11 | 0.64 | 0.36 | 0.24
1.059 | 1.06 | 0.58 | 0.49 | 95.5 | 79.1 | 1 | 24.9632 | 31.5898 | 309.11 | 0.64 | 0.36 | 0.24
1.06 | 1.061 | 0.66 | 0.56 | 94.3 | 79.1 | 1 | 24.9635 | 31.5899 | 308.87 | 0.64 | 0.36 | 0.24
1.061 | 1.062 | 0.75 | 0.64 | 95 | 79.1 | 1 | 24.9635 | 31.5899 | 308.87 | 0.64 | 0.36 | 0.24
1.062 | 1.063 | 0.75 | 0.64 | 96 | 79.1 | 1 | 24.9635 | 31.5899 | 308.87 | 0.64 | 0.36 | 0.24
1.063 | 1.064 | 0.69 | 0.59 | 94.5 | 79.1 | 1 | 24.9635 | 31.5899 | 308.87 | 0.64 | 0.36 | 0.24
1.064 | 1.065 | 0.63 | 0.54 | 93.7 | 80.8 | 1 | 24.9635 | 31.5899 | 308.87 | 0.64 | 0.36 | 0.24
1.065 | 1.066 | 0.6 | 0.51 | 96 | 80.8 | 1 | 24.9635 | 31.5899 | 308.87 | 0.64 | 0.36 | 0.24
1.066 | 1.067 | 0.58 | 0.49 | 95.7 | 80.8 | 1 | 24.9635 | 31.5899 | 308.87 | 0.64 | 0.36 | 0.24
1.067 | 1.068 | 0.57 | 0.48 | 94.5 | 80.8 | 1 | 24.9635 | 31.5899 | 308.87 | 0.64 | 0.36 | 0.24
1.068 | 1.069 | 0.61 | 0.52 | 94.3 | 80.8 | 1 | 24.9635 | 31.5899 | 308.87 | 0.64 | 0.36 | 0.24
1.069 | 1.07 | 0.63 | 0.54 | 96 | 80.8 | 1 | 24.9635 | 31.5899 | 308.87 | 0.64 | 0.36 | 0.24
1.07 | 1.071 | 0.63 | 0.54 | 95.7 | 80.8 | 1 | 24.9635 | 31.5899 | 308.87 | 0.64 | 0.36 | 0.24
1.071 | 1.072 | 0.63 | 0.54 | 94.5 | 80.8 | 1 | 24.9635 | 31.5899 | 308.87 | 0.64 | 0.36 | 0.24
1.072 | 1.073 | 0.62 | 0.53 | 94.3 | 80.8 | 1 | 24.9635 | 31.5899 | 308.87 | 0.64 | 0.36 | 0.24
1.073 | 1.074 | 0.61 | 0.52 | 96 | 80.8 | 1 | 24.9635 | 31.5899 | 308.87 | 0.64 | 0.36 | 0.24
1.074 | 1.075 | 0.57 | 0.48 | 95.7 | 80.8 | 1 | 24.9635 | 31.5899 | 308.87 | 0.64 | 0.36 | 0.24
1.075 | 1.076 | 0.54 | 0.46 | 94 | 80.8 | 1 | 24.9635 | 31.5899 | 308.87 | 0.64 | 0.36 | 0.24
1.076 | 1.077 | 0.54 | 0.46 | 93.7 | 80.8 | 1 | 24.9635 | 31.5899 | 308.87 | 0.64 | 0.36 | 0.24
1.077 | 1.078 | 0.55 | 0.47 | 96.5 | 79 | 1 | 24.9635 | 31.5899 | 308.87 | 0.64 | 0.36 | 0.24
1.078 | 1.079 | 0.55 | 0.47 | 96 | 79 | 1 | 24.9635 | 31.5899 | 308.87 | 0.64 | 0.36 | 0.24
1.079 | 1.08 | 0.57 | 0.48 | 94 | 79 | 1 | 24.9635 | 31.5899 | 308.87 | 0.64 | 0.36 | 0.24
1.08 | 1.081 | 0.58 | 0.49 | 94.7 | 79 | 1 | 24.9635 | 31.5899 | 308.87 | 0.64 | 0.36 | 0.24
1.081 | 1.082 | 0.58 | 0.49 | 96 | 79 | 1 | 24.9635 | 31.5899 | 308.87 | 0.64 | 0.36 | 0.24
1.082 | 1.083 | 0.6 | 0.51 | 95.7 | 79 | 1 | 24.9635 | 31.5899 | 308.87 | 0.64 | 0.36 | 0.24
1.083 | 1.084 | 0.64 | 0.54 | 95 | 79 | 1 | 24.9635 | 31.5899 | 308.87 | 0.64 | 0.36 | 0.24
1.084 | 1.085 | 0.68 | 0.58 | 95.3 | 79 | 1 | 24.9635 | 31.5899 | 308.87 | 0.64 | 0.36 | 0.24
1.085 | 1.086 | 0.66 | 0.56 | 96.5 | 79 | 1 | 24.9637 | 31.59 | 308.43 | 0.64 | 0.36 | 0.24
1.086 | 1.087 | 0.61 | 0.52 | 95.3 | 79 | 1 | 24.9637 | 31.59 | 308.43 | 0.64 | 0.36 | 0.24
1.087 | 1.088 | 0.56 | 0.48 | 94 | 79 | 1 | 24.9637 | 31.59 | 308.43 | 0.64 | 0.36 | 0.24
1.088 | 1.089 | 0.54 | 0.46 | 95.7 | 79 | 1 | 24.9637 | 31.59 | 308.43 | 0.64 | 0.36 | 0.24
1.089 | 1.09 | 0.52 | 0.44 | 96 | 79 | 1 | 24.9637 | 31.59 | 308.43 | 0.64 | 0.36 | 0.24
1.09 | 1.091 | 0.52 | 0.44 | 95.3 | 79.5 | 1 | 24.9637 | 31.59 | 308.43 | 0.64 | 0.36 | 0.24
1.091 | 1.092 | 0.53 | 0.45 | 95 | 79.5 | 1 | 24.9637 | 31.59 | 308.43 | 0.64 | 0.36 | 0.24
1.092 | 1.093 | 0.54 | 0.46 | 96 | 79.5 | 1 | 24.9637 | 31.59 | 308.43 | 0.64 | 0.36 | 0.24
1.093 | 1.094 | 0.53 | 0.45 | 95.5 | 79.5 | 1 | 24.9637 | 31.59 | 308.43 | 0.64 | 0.36 | 0.24
1.094 | 1.095 | 0.51 | 0.43 | 95 | 79.5 | 1 | 24.9637 | 31.59 | 308.43 | 0.64 | 0.36 | 0.24
1.095 | 1.096 | 0.48 | 0.41 | 96 | 79.5 | 1 | 24.9637 | 31.59 | 308.43 | 0.64 | 0.36 | 0.24
1.096 | 1.097 | 0.47 | 0.4 | 95.7 | 79.5 | 1 | 24.9637 | 31.59 | 308.43 | 0.64 | 0.36 | 0.24
1.097 | 1.098 | 0.47 | 0.4 | 94.5 | 79.5 | 1 | 24.9637 | 31.59 | 308.43 | 0.64 | 0.36 | 0.24
1.098 | 1.099 | 0.5 | 0.43 | 95.7 | 79.5 | 1 | 24.9637 | 31.59 | 308.43 | 0.64 | 0.36 | 0.24
1.099 | 1.1 | 0.52 | 0.44 | 96.5 | 79.5 | 1 | 24.9637 | 31.59 | 308.43 | 0.64 | 0.36 | 0.24
1.1 | 1.101 | 0.55 | 0.47 | 95 | 79.5 | 1 | 24.9637 | 31.59 | 308.43 | 0.64 | 0.36 | 0.24
1.101 | 1.102 | 0.56 | 0.48 | 94 | 79.5 | 1 | 24.9637 | 31.59 | 308.43 | 0.64 | 0.36 | 0.24
1.102 | 1.103 | 0.57 | 0.48 | 96.3 | 79.5 | 1 | 24.9637 | 31.59 | 308.43 | 0.64 | 0.36 | 0.24
1.103 | 1.104 | 0.56 | 0.48 | 96.5 | 79.5 | 1 | 24.9637 | 31.59 | 308.43 | 0.64 | 0.36 | 0.24
1.104 | 1.105 | 0.57 | 0.48 | 94.3 | 79.5 | 1 | 24.9637 | 31.59 | 308.43 | 0.64 | 0.36 | 0.24
1.105 | 1.106 | 0.59 | 0.5 | 94 | 79.5 | 1 | 24.9637 | 31.59 | 308.43 | 0.64 | 0.36 | 0.24
1.106 | 1.107 | 0.61 | 0.52 | 95.7 | 79.5 | 1 | 24.9637 | 31.59 | 308.43 | 0.64 | 0.36 | 0.24
1.107 | 1.108 | 0.61 | 0.52 | 97 | 79.2 | 1 | 24.9637 | 31.59 | 308.43 | 0.64 | 0.36 | 0.24
1.108 | 1.109 | 0.62 | 0.53 | 94.7 | 79.2 | 1 | 24.9637 | 31.59 | 308.43 | 0.64 | 0.36 | 0.24
1.109 | 1.11 | 0.64 | 0.54 | 93 | 79.2 | 1 | 24.9637 | 31.59 | 308.43 | 0.64 | 0.36 | 0.24
1.11 | 1.111 | 0.63 | 0.54 | 95.7 | 79.2 | 1 | 24.9637 | 31.59 | 308.43 | 0.64 | 0.36 | 0.24
1.111 | 1.112 | 0.62 | 0.53 | 97 | 79.2 | 1 | 24.9639 | 31.5901 | 307.93 | 0.64 | 0.36 | 0.24
1.112 | 1.113 | 0.62 | 0.53 | 95 | 79.2 | 1 | 24.9639 | 31.5901 | 307.93 | 0.64 | 0.36 | 0.24
1.113 | 1.114 | 0.64 | 0.54 | 94 | 79.2 | 1 | 24.9639 | 31.5901 | 307.93 | 0.64 | 0.36 | 0.24
1.114 | 1.115 | 0.67 | 0.57 | 95.3 | 79.2 | 1 | 24.9639 | 31.5901 | 307.93 | 0.64 | 0.36 | 0.24
1.115 | 1.116 | 0.66 | 0.56 | 96.5 | 79.2 | 1 | 24.9639 | 31.5901 | 307.93 | 0.64 | 0.36 | 0.24
1.116 | 1.117 | 0.6 | 0.51 | 95 | 79.2 | 1 | 24.9639 | 31.5901 | 307.93 | 0.64 | 0.36 | 0.24
1.117 | 1.118 | 0.52 | 0.44 | 93.5 | 79.2 | 1 | 24.9639 | 31.5901 | 307.93 | 0.64 | 0.36 | 0.24
1.118 | 1.119 | 0.48 | 0.41 | 95.7 | 79.2 | 1 | 24.9639 | 31.5901 | 307.93 | 0.64 | 0.36 | 0.24
1.119 | 1.12 | 0.47 | 0.4 | 97 | 79.4 | 1 | 24.9639 | 31.5901 | 307.93 | 0.64 | 0.36 | 0.24
1.12 | 1.121 | 0.52 | 0.44 | 95 | 79.4 | 1 | 24.9639 | 31.5901 | 307.93 | 0.64 | 0.36 | 0.24
1.121 | 1.122 | 0.63 | 0.54 | 93.5 | 79.4 | 1 | 24.9639 | 31.5901 | 307.93 | 0.64 | 0.36 | 0.24
1.122 | 1.123 | 0.69 | 0.59 | 95.7 | 79.4 | 1 | 24.9639 | 31.5901 | 307.93 | 0.64 | 0.36 | 0.24
1.123 | 1.124 | 0.68 | 0.58 | 96 | 79.4 | 1 | 24.9639 | 31.5901 | 307.93 | 0.64 | 0.36 | 0.24
1.124 | 1.125 | 0.62 | 0.53 | 94.7 | 79.4 | 1 | 24.9639 | 31.5901 | 307.93 | 0.64 | 0.36 | 0.24
1.125 | 1.126 | 0.58 | 0.49 | 94 | 79.4 | 1 | 24.9639 | 31.5901 | 307.93 | 0.64 | 0.36 | 0.24
1.126 | 1.127 | 0.57 | 0.48 | 95.7 | 79.4 | 1 | 24.9639 | 31.5901 | 307.93 | 0.64 | 0.36 | 0.24
1.127 | 1.128 | 0.56 | 0.48 | 96 | 79.4 | 1 | 24.9639 | 31.5901 | 307.93 | 0.64 | 0.36 | 0.24
1.128 | 1.129 | 0.57 | 0.48 | 95 | 79.4 | 1 | 24.9639 | 31.5901 | 307.93 | 0.64 | 0.36 | 0.24
1.129 | 1.13 | 0.6 | 0.51 | 95 | 79.4 | 1 | 24.9639 | 31.5901 | 307.93 | 0.64 | 0.36 | 0.24
1.13 | 1.131 | 0.61 | 0.52 | 96 | 79.4 | 1 | 24.9639 | 31.5901 | 307.93 | 0.64 | 0.36 | 0.24
1.131 | 1.132 | 0.59 | 0.5 | 96 | 79.4 | 1 | 24.9639 | 31.5901 | 307.93 | 0.64 | 0.36 | 0.24
1.132 | 1.133 | 0.57 | 0.48 | 95.3 | 80.1 | 1 | 24.9639 | 31.5901 | 307.93 | 0.64 | 0.36 | 0.24
1.133 | 1.134 | 0.56 | 0.48 | 94 | 80.1 | 1 | 24.9639 | 31.5901 | 307.93 | 0.64 | 0.36 | 0.24
1.134 | 1.135 | 0.55 | 0.47 | 95.7 | 80.1 | 1 | 24.9639 | 31.5901 | 307.93 | 0.64 | 0.36 | 0.24
1.135 | 1.136 | 0.55 | 0.47 | 97 | 80.1 | 1 | 24.9639 | 31.5901 | 307.93 | 0.64 | 0.36 | 0.24
1.136 | 1.137 | 0.58 | 0.49 | 95.3 | 80.1 | 1 | 24.9641 | 31.5902 | 307.43 | 0.64 | 0.36 | 0.24
1.137 | 1.138 | 0.63 | 0.54 | 94 | 80.1 | 1 | 24.9641 | 31.5902 | 307.43 | 0.64 | 0.36 | 0.24
1.138 | 1.139 | 0.66 | 0.56 | 95.7 | 80.1 | 1 | 24.9641 | 31.5902 | 307.43 | 0.64 | 0.36 | 0.24
1.139 | 1.14 | 0.66 | 0.56 | 96.5 | 80.1 | 1 | 24.9641 | 31.5902 | 307.43 | 0.64 | 0.36 | 0.24
1.14 | 1.141 | 0.63 | 0.54 | 94.3 | 80.1 | 1 | 24.9641 | 31.5902 | 307.43 | 0.64 | 0.36 | 0.24
1.141 | 1.142 | 0.59 | 0.5 | 93.5 | 80.1 | 1 | 24.9641 | 31.5902 | 307.43 | 0.64 | 0.36 | 0.24
1.142 | 1.143 | 0.58 | 0.49 | 96.3 | 80.1 | 1 | 24.9641 | 31.5902 | 307.43 | 0.64 | 0.36 | 0.24
1.143 | 1.144 | 0.58 | 0.49 | 96.5 | 80.1 | 1 | 24.9641 | 31.5902 | 307.43 | 0.64 | 0.36 | 0.24
1.144 | 1.145 | 0.68 | 0.58 | 94.3 | 78.9 | 1 | 24.9641 | 31.5902 | 307.43 | 0.64 | 0.36 | 0.24
1.145 | 1.146 | 0.79 | 0.67 | 94.5 | 78.9 | 1 | 24.9641 | 31.5902 | 307.43 | 0.64 | 0.36 | 0.24
1.146 | 1.147 | 0.82 | 0.7 | 96 | 78.9 | 1 | 24.9641 | 31.5902 | 307.43 | 0.64 | 0.36 | 0.24
1.147 | 1.148 | 0.75 | 0.64 | 96 | 78.9 | 1 | 24.9641 | 31.5902 | 307.43 | 0.64 | 0.36 | 0.24
1.148 | 1.149 | 0.63 | 0.54 | 95.3 | 78.9 | 1 | 24.9641 | 31.5902 | 307.43 | 0.64 | 0.36 | 0.24
1.149 | 1.15 | 0.55 | 0.47 | 95 | 78.9 | 1 | 24.9641 | 31.5902 | 307.43 | 0.64 | 0.36 | 0.24
1.15 | 1.151 | 0.52 | 0.44 | 96 | 78.9 | 1 | 24.9641 | 31.5902 | 307.43 | 0.64 | 0.36 | 0.24
1.151 | 1.152 | 0.52 | 0.44 | 96 | 78.9 | 1 | 24.9641 | 31.5902 | 307.43 | 0.64 | 0.36 | 0.24
1.152 | 1.153 | 0.55 | 0.47 | 94.7 | 78.9 | 1 | 24.9641 | 31.5902 | 307.43 | 0.64 | 0.36 | 0.24
1.153 | 1.154 | 0.64 | 0.54 | 94.5 | 78.9 | 1 | 24.9641 | 31.5902 | 307.43 | 0.64 | 0.36 | 0.24
1.154 | 1.155 | 0.67 | 0.57 | 95.7 | 78.9 | 1 | 24.9641 | 31.5902 | 307.43 | 0.64 | 0.36 | 0.24
1.155 | 1.156 | 0.63 | 0.54 | 96 | 78.9 | 1 | 24.9641 | 31.5902 | 307.43 | 0.64 | 0.36 | 0.24
1.156 | 1.157 | 0.58 | 0.49 | 94.7 | 78.9 | 1 | 24.9641 | 31.5902 | 307.43 | 0.64 | 0.36 | 0.24
1.157 | 1.158 | 0.55 | 0.47 | 94 | 78.9 | 1 | 24.9641 | 31.5902 | 307.43 | 0.64 | 0.36 | 0.24
1.158 | 1.159 | 0.53 | 0.45 | 95 | 78.9 | 1 | 24.9641 | 31.5902 | 307.43 | 0.64 | 0.36 | 0.24
1.159 | 1.16 | 0.53 | 0.45 | 96.5 | 78.9 | 1 | 24.9641 | 31.5902 | 307.43 | 0.64 | 0.36 | 0.24
1.16 | 1.161 | 0.58 | 0.49 | 95 | 78.9 | 1 | 24.9641 | 31.5902 | 307.43 | 0.64 | 0.36 | 0.24
1.161 | 1.162 | 0.68 | 0.58 | 93 | 77 | 1 | 24.9641 | 31.5902 | 307.43 | 0.64 | 0.36 | 0.24
1.162 | 1.163 | 0.72 | 0.61 | 95.3 | 77 | 1 | 24.9641 | 31.5902 | 307.43 | 0.64 | 0.36 | 0.24
1.163 | 1.164 | 0.66 | 0.56 | 96 | 77 | 1 | 24.9641 | 31.5902 | 307.43 | 0.64 | 0.36 | 0.24
1.164 | 1.165 | 0.6 | 0.51 | 94.7 | 77 | 1 | 24.9641 | 31.5902 | 307.43 | 0.64 | 0.36 | 0.24
1.165 | 1.166 | 0.56 | 0.48 | 93.5 | 77 | 1 | 24.9641 | 31.5902 | 307.43 | 0.64 | 0.36 | 0.24
1.166 | 1.167 | 0.53 | 0.45 | 95.7 | 77 | 1 | 24.9643 | 31.5904 | 306.92 | 0.64 | 0.36 | 0.24
1.167 | 1.168 | 0.52 | 0.44 | 96 | 77 | 1 | 24.9643 | 31.5904 | 306.92 | 0.64 | 0.36 | 0.24
1.168 | 1.169 | 0.54 | 0.46 | 94.7 | 77 | 1 | 24.9643 | 31.5904 | 306.92 | 0.64 | 0.36 | 0.24
1.169 | 1.17 | 0.66 | 0.56 | 95 | 77 | 1 | 24.9643 | 31.5904 | 306.92 | 0.64 | 0.36 | 0.24
1.17 | 1.171 | 0.8 | 0.68 | 96 | 77 | 1 | 24.9643 | 31.5904 | 306.92 | 0.64 | 0.36 | 0.24
1.171 | 1.172 | 0.74 | 0.63 | 95.5 | 77 | 1 | 24.9643 | 31.5904 | 306.92 | 0.64 | 0.36 | 0.24
1.172 | 1.173 | 0.61 | 0.52 | 95 | 77 | 1 | 24.9643 | 31.5904 | 306.92 | 0.64 | 0.36 | 0.24
1.173 | 1.174 | 0.53 | 0.45 | 95 | 77 | 1 | 24.9643 | 31.5904 | 306.92 | 0.64 | 0.36 | 0.24
1.174 | 1.175 | 0.5 | 0.43 | 96 | 77.7 | 1 | 24.9643 | 31.5904 | 306.92 | 0.64 | 0.36 | 0.24
1.175 | 1.176 | 0.48 | 0.41 | 95.5 | 77.7 | 1 | 24.9643 | 31.5904 | 306.92 | 0.64 | 0.36 | 0.24
1.176 | 1.177 | 0.51 | 0.43 | 94.7 | 77.7 | 1 | 24.9643 | 31.5904 | 306.92 | 0.64 | 0.36 | 0.24
1.177 | 1.178 | 0.59 | 0.5 | 96 | 77.7 | 1 | 24.9643 | 31.5904 | 306.92 | 0.64 | 0.36 | 0.24
1.178 | 1.179 | 0.62 | 0.53 | 95.7 | 77.7 | 1 | 24.9643 | 31.5904 | 306.92 | 0.64 | 0.36 | 0.24
1.179 | 1.18 | 0.57 | 0.48 | 94 | 77.7 | 1 | 24.9643 | 31.5904 | 306.92 | 0.64 | 0.36 | 0.24
1.18 | 1.181 | 0.52 | 0.44 | 95 | 77.7 | 1 | 24.9643 | 31.5904 | 306.92 | 0.64 | 0.36 | 0.24
1.181 | 1.182 | 0.5 | 0.43 | 96.5 | 77.7 | 1 | 24.9643 | 31.5904 | 306.92 | 0.64 | 0.36 | 0.24
1.182 | 1.183 | 0.5 | 0.43 | 96 | 77.7 | 1 | 24.9643 | 31.5904 | 306.92 | 0.64 | 0.36 | 0.24
1.183 | 1.184 | 0.58 | 0.49 | 94 | 77.7 | 1 | 24.9643 | 31.5904 | 306.92 | 0.64 | 0.36 | 0.24
1.184 | 1.185 | 0.72 | 0.61 | 94 | 77.7 | 1 | 24.9643 | 31.5904 | 306.92 | 0.64 | 0.36 | 0.24
1.185 | 1.186 | 0.8 | 0.68 | 95 | 77.7 | 1 | 24.9643 | 31.5904 | 306.92 | 0.64 | 0.36 | 0.24
1.186 | 1.187 | 0.74 | 0.63 | 96.7 | 78 | 1 | 24.9643 | 31.5904 | 306.92 | 0.64 | 0.36 | 0.24
1.187 | 1.188 | 0.62 | 0.53 | 95 | 78 | 1 | 24.9643 | 31.5904 | 306.92 | 0.64 | 0.36 | 0.24
1.188 | 1.189 | 0.56 | 0.48 | 93.3 | 78 | 1 | 24.9643 | 31.5904 | 306.92 | 0.64 | 0.36 | 0.24
1.189 | 1.19 | 0.54 | 0.46 | 93.5 | 78 | 1 | 24.9643 | 31.5904 | 306.92 | 0.64 | 0.36 | 0.24
1.19 | 1.191 | 0.54 | 0.46 | 96 | 78 | 1 | 24.9646 | 31.5905 | 306.37 | 0.64 | 0.36 | 0.24
1.191 | 1.192 | 0.56 | 0.48 | 95.5 | 78 | 1 | 24.9646 | 31.5905 | 306.37 | 0.64 | 0.36 | 0.24
1.192 | 1.193 | 0.68 | 0.58 | 94.3 | 78 | 1 | 24.9646 | 31.5905 | 306.37 | 0.64 | 0.36 | 0.24
1.193 | 1.194 | 1.06 | 0.9 | 93.5 | 78 | 1 | 24.9646 | 31.5905 | 306.37 | 0.64 | 0.36 | 0.24
1.194 | 1.195 | 1.2 | 1.02 | 96 | 78 | 1 | 24.9646 | 31.5905 | 306.37 | 0.64 | 0.36 | 0.24
1.195 | 1.196 | 1.2 | 1.02 | 96.5 | 78 | 1 | 24.9646 | 31.5905 | 306.37 | 0.64 | 0.36 | 0.24
1.196 | 1.197 | 0.05 | 0.04 | 95 | 78 | 1 | 24.9646 | 31.5905 | 306.37 | 0.64 | 0.36 | 0.24
1.197 | 1.198 | 0.63 | 0.54 | 98.5 | 78 | 1 | 24.9646 | 31.5905 | 306.37 | 0.64 | 0.36 | 0.24
1.198 | 1.199 | 1.2 | 1.02 | 99.3 | 78 | 0.9 | 24.9646 | 31.5905 | 306.37 | 0.64 | 0.36 | 0.24
1.199 | 1.2 | 0.83 | 0.71 | 95 | 78.4 | 1 | 24.9646 | 31.5905 | 306.37 | 0.64 | 0.36 | 0.24
1.2 | 1.201 | 0.61 | 0.52 | 94.3 | 78.4 | 1 | 24.9646 | 31.5905 | 306.37 | 0.64 | 0.36 | 0.24
1.201 | 1.202 | 0.55 | 0.47 | 94.5 | 78.4 | 1 | 24.9646 | 31.5905 | 306.37 | 0.64 | 0.36 | 0.24
1.202 | 1.203 | 0.54 | 0.46 | 95.7 | 78.4 | 1 | 24.9646 | 31.5905 | 306.37 | 0.64 | 0.36 | 0.24
1.203 | 1.204 | 0.56 | 0.48 | 94.5 | 78.4 | 1 | 24.9646 | 31.5905 | 306.37 | 0.64 | 0.36 | 0.24
1.204 | 1.205 | 0.67 | 0.57 | 95 | 78.4 | 1 | 24.9646 | 31.5905 | 306.37 | 0.64 | 0.36 | 0.24
1.205 | 1.206 | 0.96 | 0.82 | 95 | 78.4 | 1 | 24.9646 | 31.5905 | 306.37 | 0.64 | 0.36 | 0.24
1.206 | 1.207 | 1.2 | 1.02 | 95 | 78.4 | 1 | 24.9646 | 31.5905 | 306.37 | 0.64 | 0.36 | 0.24
1.207 | 1.208 | 1.2 | 1.02 | 95 | 78.4 | 1 | 24.9646 | 31.5905 | 306.37 | 0.64 | 0.36 | 0.24
1.208 | 1.209 | 0.43 | 0.37 | 95.7 | 78.4 | 1 | 24.9646 | 31.5905 | 306.37 | 0.64 | 0.36 | 0.24
1.209 | 1.21 | 1.2 | 1.02 | 96 | 78.4 | 1 | 24.9646 | 31.5905 | 306.37 | 0.64 | 0.36 | 0.24
1.21 | 1.211 | 1.07 | 0.91 | 97.7 | 78.4 | 1 | 24.9646 | 31.5905 | 306.37 | 0.64 | 0.36 | 0.24
1.211 | 1.212 | 0.68 | 0.58 | 96.5 | 78.4 | 1 | 24.9646 | 31.5905 | 306.37 | 0.64 | 0.36 | 0.24
1.212 | 1.213 | 0.54 | 0.46 | 95.7 | 78.4 | 1 | 24.9646 | 31.5905 | 306.37 | 0.64 | 0.36 | 0.24
1.213 | 1.214 | 0.5 | 0.43 | 94.5 | 78.4 | 1 | 24.9646 | 31.5905 | 306.37 | 0.64 | 0.36 | 0.24
1.214 | 1.215 | 0.48 | 0.41 | 94 | 78.4 | 1 | 24.9646 | 31.5905 | 306.37 | 0.64 | 0.36 | 0.24
1.215 | 1.216 | 0.48 | 0.41 | 95.5 | 78.4 | 1 | 24.9646 | 31.5905 | 306.37 | 0.64 | 0.36 | 0.24
1.216 | 1.217 | 0.52 | 0.44 | 95.7 | 77.7 | 1 | 24.9648 | 31.5906 | 305.82 | 0.64 | 0.36 | 0.24
1.217 | 1.218 | 0.63 | 0.54 | 95 | 77.7 | 1 | 24.9648 | 31.5906 | 305.82 | 0.64 | 0.36 | 0.24
1.218 | 1.219 | 0.98 | 0.83 | 94.7 | 77.7 | 1 | 24.9648 | 31.5906 | 305.82 | 0.64 | 0.36 | 0.24
1.219 | 1.22 | 1.2 | 1.02 | 95.5 | 77.7 | 1 | 24.9648 | 31.5906 | 305.82 | 0.64 | 0.36 | 0.24
1.22 | 1.221 | 1.09 | 0.93 | 95.7 | 77.7 | 1 | 24.9648 | 31.5906 | 305.82 | 0.64 | 0.36 | 0.24
1.221 | 1.222 | 0.65 | 0.55 | 95 | 77.7 | 1 | 24.9648 | 31.5906 | 305.82 | 0.64 | 0.36 | 0.24
1.222 | 1.223 | 0.52 | 0.44 | 94.7 | 77.7 | 1 | 24.9648 | 31.5906 | 305.82 | 0.64 | 0.36 | 0.24
1.223 | 1.224 | 0.47 | 0.4 | 94 | 77.7 | 1 | 24.9648 | 31.5906 | 305.82 | 0.64 | 0.36 | 0.24
1.224 | 1.225 | 0.45 | 0.38 | 94.7 | 77.7 | 1 | 24.9648 | 31.5906 | 305.82 | 0.64 | 0.36 | 0.24
1.225 | 1.226 | 0.45 | 0.38 | 96 | 77.7 | 1 | 24.9648 | 31.5906 | 305.82 | 0.64 | 0.36 | 0.24
1.226 | 1.227 | 0.48 | 0.41 | 94.7 | 77.7 | 1 | 24.9648 | 31.5906 | 305.82 | 0.64 | 0.36 | 0.24
1.227 | 1.228 | 0.66 | 0.56 | 94.5 | 77.7 | 1 | 24.9648 | 31.5906 | 305.82 | 0.64 | 0.36 | 0.24
1.228 | 1.229 | 1.13 | 0.96 | 95.7 | 77.7 | 1 | 24.9648 | 31.5906 | 305.82 | 0.64 | 0.36 | 0.24
1.229 | 1.23 | 1.02 | 0.87 | 95.5 | 77.6 | 1 | 24.9648 | 31.5906 | 305.82 | 0.64 | 0.36 | 0.24
1.23 | 1.231 | 0.66 | 0.56 | 94.3 | 77.6 | 1 | 24.9648 | 31.5906 | 305.82 | 0.64 | 0.36 | 0.24
1.231 | 1.232 | 0.53 | 0.45 | 94.5 | 77.6 | 1 | 24.9648 | 31.5906 | 305.82 | 0.64 | 0.36 | 0.24
1.232 | 1.233 | 0.5 | 0.43 | 95 | 77.6 | 1 | 24.9648 | 31.5906 | 305.82 | 0.64 | 0.36 | 0.24
1.233 | 1.234 | 0.49 | 0.42 | 95 | 77.6 | 1 | 24.9648 | 31.5906 | 305.82 | 0.64 | 0.36 | 0.24
1.234 | 1.235 | 0.5 | 0.43 | 95 | 77.6 | 1 | 24.9648 | 31.5906 | 305.82 | 0.64 | 0.36 | 0.24
1.235 | 1.236 | 0.58 | 0.49 | 95 | 77.6 | 1 | 24.9648 | 31.5906 | 305.82 | 0.64 | 0.36 | 0.24
1.236 | 1.237 | 0.92 | 0.78 | 95 | 77.6 | 1 | 24.9648 | 31.5906 | 305.82 | 0.64 | 0.36 | 0.24
1.237 | 1.238 | 1.2 | 1.02 | 96 | 77.6 | 1 | 24.9648 | 31.5906 | 305.82 | 0.64 | 0.36 | 0.24
1.238 | 1.239 | 1.03 | 0.88 | 95.3 | 77.6 | 1 | 24.9648 | 31.5906 | 305.82 | 0.64 | 0.36 | 0.24
1.239 | 1.24 | 0.7 | 0.6 | 93.5 | 77.6 | 1 | 24.9648 | 31.5906 | 305.82 | 0.64 | 0.36 | 0.24
1.24 | 1.241 | 0.6 | 0.51 | 95.3 | 77.6 | 1 | 24.9648 | 31.5906 | 305.82 | 0.64 | 0.36 | 0.24
1.241 | 1.242 | 0.56 | 0.48 | 96 | 77.6 | 1 | 24.9648 | 31.5906 | 305.82 | 0.64 | 0.36 | 0.24
1.242 | 1.243 | 0.57 | 0.48 | 93.7 | 78 | 1 | 24.965 | 31.5907 | 305.27 | 0.64 | 0.36 | 0.24
1.243 | 1.244 | 0.63 | 0.54 | 93 | 78 | 1 | 24.965 | 31.5907 | 305.27 | 0.64 | 0.36 | 0.24
1.244 | 1.245 | 0.72 | 0.61 | 95 | 78 | 1 | 24.965 | 31.5907 | 305.27 | 0.64 | 0.36 | 0.24
1.245 | 1.246 | 0.77 | 0.65 | 96 | 78 | 1 | 24.965 | 31.5907 | 305.27 | 0.64 | 0.36 | 0.24
1.246 | 1.247 | 0.75 | 0.64 | 94 | 78 | 1 | 24.965 | 31.5907 | 305.27 | 0.64 | 0.36 | 0.24
1.247 | 1.248 | 0.72 | 0.61 | 93 | 78 | 1 | 24.965 | 31.5907 | 305.27 | 0.64 | 0.36 | 0.24
1.248 | 1.249 | 0.7 | 0.6 | 95 | 78 | 1 | 24.965 | 31.5907 | 305.27 | 0.64 | 0.36 | 0.24
1.249 | 1.25 | 0.68 | 0.58 | 96 | 78 | 1 | 24.965 | 31.5907 | 305.27 | 0.64 | 0.36 | 0.24
1.25 | 1.251 | 0.71 | 0.6 | 94.3 | 78 | 1 | 24.965 | 31.5907 | 305.27 | 0.64 | 0.36 | 0.24
1.251 | 1.252 | 0.76 | 0.65 | 93 | 78 | 1 | 24.965 | 31.5907 | 305.27 | 0.64 | 0.36 | 0.24
1.252 | 1.253 | 0.78 | 0.66 | 95 | 78 | 1 | 24.965 | 31.5907 | 305.27 | 0.64 | 0.36 | 0.24
1.253 | 1.254 | 0.72 | 0.61 | 96 | 78 | 1 | 24.965 | 31.5907 | 305.27 | 0.64 | 0.36 | 0.24
1.254 | 1.255 | 0.63 | 0.54 | 94.7 | 78.8 | 1 | 24.965 | 31.5907 | 305.27 | 0.64 | 0.36 | 0.24
1.255 | 1.256 | 0.56 | 0.48 | 94 | 78.8 | 1 | 24.965 | 31.5907 | 305.27 | 0.64 | 0.36 | 0.24
1.256 | 1.257 | 0.53 | 0.45 | 94.7 | 78.8 | 1 | 24.965 | 31.5907 | 305.27 | 0.64 | 0.36 | 0.24
1.257 | 1.258 | 0.52 | 0.44 | 96 | 78.8 | 1 | 24.965 | 31.5907 | 305.27 | 0.64 | 0.36 | 0.24
1.258 | 1.259 | 0.56 | 0.48 | 94.7 | 78.8 | 1 | 24.965 | 31.5907 | 305.27 | 0.64 | 0.36 | 0.24
1.259 | 1.26 | 0.69 | 0.59 | 94.5 | 78.8 | 1 | 24.965 | 31.5907 | 305.27 | 0.64 | 0.36 | 0.24
1.26 | 1.261 | 0.79 | 0.67 | 95.7 | 78.8 | 1 | 24.965 | 31.5907 | 305.27 | 0.64 | 0.36 | 0.24
1.261 | 1.262 | 0.75 | 0.64 | 95 | 78.8 | 1 | 24.965 | 31.5907 | 305.27 | 0.64 | 0.36 | 0.24
1.262 | 1.263 | 0.64 | 0.54 | 93.3 | 78.8 | 1 | 24.965 | 31.5907 | 305.27 | 0.64 | 0.36 | 0.24
1.263 | 1.264 | 0.56 | 0.48 | 94 | 78.8 | 1 | 24.965 | 31.5907 | 305.27 | 0.64 | 0.36 | 0.24
1.264 | 1.265 | 0.53 | 0.45 | 96 | 78.8 | 1 | 24.965 | 31.5907 | 305.27 | 0.64 | 0.36 | 0.24
1.265 | 1.266 | 0.54 | 0.46 | 94.5 | 78.8 | 1 | 24.965 | 31.5907 | 305.27 | 0.64 | 0.36 | 0.24
1.266 | 1.267 | 0.66 | 0.56 | 93 | 78.8 | 1 | 24.965 | 31.5907 | 305.27 | 0.64 | 0.36 | 0.24
1.267 | 1.268 | 1.04 | 0.88 | 95 | 78.8 | 1 | 24.965 | 31.5907 | 305.27 | 0.64 | 0.36 | 0.24
1.268 | 1.269 | 1.2 | 1.02 | 96 | 78.8 | 1 | 24.965 | 31.5907 | 305.27 | 0.64 | 0.36 | 0.24
1.269 | 1.27 | 1.2 | 1.02 | 94.5 | 78.8 | 1 | 24.965 | 31.5907 | 305.27 | 0.64 | 0.36 | 0.24
1.27 | 1.271 | 0.9 | 0.77 | 93.7 | 78.8 | 1 | 24.965 | 31.5907 | 305.27 | 0.64 | 0.36 | 0.24
1.271 | 1.272 | 0.67 | 0.57 | 95 | 78.5 | 1 | 24.9652 | 31.5908 | 304.71 | 0.64 | 0.36 | 0.24
1.272 | 1.273 | 0.59 | 0.5 | 95.3 | 78.5 | 1 | 24.9652 | 31.5908 | 304.71 | 0.64 | 0.36 | 0.24
1.273 | 1.274 | 0.52 | 0.44 | 94 | 78.5 | 1 | 24.9652 | 31.5908 | 304.71 | 0.64 | 0.36 | 0.24
1.274 | 1.275 | 0.5 | 0.43 | 93.7 | 78.5 | 1 | 24.9652 | 31.5908 | 304.71 | 0.64 | 0.36 | 0.24
1.275 | 1.276 | 0.5 | 0.43 | 95 | 78.5 | 1 | 24.9652 | 31.5908 | 304.71 | 0.64 | 0.36 | 0.24
1.276 | 1.277 | 0.51 | 0.43 | 95.7 | 78.5 | 1 | 24.9652 | 31.5908 | 304.71 | 0.64 | 0.36 | 0.24
1.277 | 1.278 | 0.52 | 0.44 | 95 | 78.5 | 1 | 24.9652 | 31.5908 | 304.71 | 0.64 | 0.36 | 0.24
1.278 | 1.279 | 0.53 | 0.45 | 93.7 | 78.5 | 1 | 24.9652 | 31.5908 | 304.71 | 0.64 | 0.36 | 0.24
1.279 | 1.28 | 0.53 | 0.45 | 95.5 | 78.5 | 1 | 24.9652 | 31.5908 | 304.71 | 0.64 | 0.36 | 0.24
1.28 | 1.281 | 0.52 | 0.44 | 95.3 | 78.5 | 1 | 24.9652 | 31.5908 | 304.71 | 0.64 | 0.36 | 0.24
1.281 | 1.282 | 0.53 | 0.45 | 93.5 | 78.5 | 1 | 24.9652 | 31.5908 | 304.71 | 0.64 | 0.36 | 0.24
1.282 | 1.283 | 0.55 | 0.47 | 94 | 78.5 | 1 | 24.9652 | 31.5908 | 304.71 | 0.64 | 0.36 | 0.24
1.283 | 1.284 | 0.55 | 0.47 | 96 | 79.4 | 1 | 24.9652 | 31.5908 | 304.71 | 0.64 | 0.36 | 0.24
1.284 | 1.285 | 0.53 | 0.45 | 95 | 79.4 | 1 | 24.9652 | 31.5908 | 304.71 | 0.64 | 0.36 | 0.24
1.285 | 1.286 | 0.52 | 0.44 | 93.5 | 79.4 | 1 | 24.9652 | 31.5908 | 304.71 | 0.64 | 0.36 | 0.24
1.286 | 1.287 | 0.54 | 0.46 | 93.7 | 79.4 | 1 | 24.9652 | 31.5908 | 304.71 | 0.64 | 0.36 | 0.24
1.287 | 1.288 | 0.56 | 0.48 | 96 | 79.4 | 1 | 24.9652 | 31.5908 | 304.71 | 0.64 | 0.36 | 0.24
1.288 | 1.289 | 0.58 | 0.49 | 95 | 79.4 | 1 | 24.9652 | 31.5908 | 304.71 | 0.64 | 0.36 | 0.24
1.289 | 1.29 | 0.62 | 0.53 | 93.5 | 79.4 | 1 | 24.9652 | 31.5908 | 304.71 | 0.64 | 0.36 | 0.24
1.29 | 1.291 | 0.65 | 0.55 | 93.3 | 79.4 | 1 | 24.9652 | 31.5908 | 304.71 | 0.64 | 0.36 | 0.24
1.291 | 1.292 | 0.63 | 0.54 | 96 | 79.4 | 1 | 24.9652 | 31.5908 | 304.71 | 0.64 | 0.36 | 0.24
1.292 | 1.293 | 0.61 | 0.52 | 95.3 | 79.4 | 1 | 24.9652 | 31.5908 | 304.71 | 0.64 | 0.36 | 0.24
1.293 | 1.294 | 0.59 | 0.5 | 93.5 | 79.4 | 1 | 24.9652 | 31.5908 | 304.71 | 0.64 | 0.36 | 0.24
1.294 | 1.295 | 0.59 | 0.5 | 94.3 | 79.4 | 1 | 24.9652 | 31.5908 | 304.71 | 0.64 | 0.36 | 0.24
1.295 | 1.296 | 0.59 | 0.5 | 95 | 79.4 | 1 | 24.9652 | 31.5908 | 304.71 | 0.64 | 0.36 | 0.24
1.296 | 1.297 | 0.58 | 0.49 | 94.7 | 80.6 | 1 | 24.9655 | 31.5909 | 304.22 | 0.64 | 0.36 | 0.24
1.297 | 1.298 | 0.57 | 0.48 | 94.5 | 80.6 | 1 | 24.9655 | 31.5909 | 304.22 | 0.64 | 0.36 | 0.24
1.298 | 1.299 | 0.56 | 0.48 | 95 | 80.6 | 1 | 24.9655 | 31.5909 | 304.22 | 0.64 | 0.36 | 0.24
1.299 | 1.3 | 0.54 | 0.46 | 94 | 80.6 | 1 | 24.9655 | 31.5909 | 304.22 | 0.64 | 0.36 | 0.24
1.3 | 1.301 | 0.53 | 0.45 | 94 | 80.6 | 1 | 24.9655 | 31.5909 | 304.22 | 0.64 | 0.36 | 0.24
1.301 | 1.302 | 0.52 | 0.44 | 95 | 80.6 | 1 | 24.9655 | 31.5909 | 304.22 | 0.64 | 0.36 | 0.24
1.302 | 1.303 | 0.52 | 0.44 | 95 | 80.6 | 1 | 24.9655 | 31.5909 | 304.22 | 0.64 | 0.36 | 0.24
1.303 | 1.304 | 0.53 | 0.45 | 94 | 80.6 | 1 | 24.9655 | 31.5909 | 304.22 | 0.64 | 0.36 | 0.24
1.304 | 1.305 | 0.53 | 0.45 | 94.3 | 80.6 | 1 | 24.9655 | 31.5909 | 304.22 | 0.64 | 0.36 | 0.24
1.305 | 1.306 | 0.52 | 0.44 | 95.5 | 80.6 | 1 | 24.9655 | 31.5909 | 304.22 | 0.64 | 0.36 | 0.24
1.306 | 1.307 | 0.51 | 0.43 | 94.7 | 80.6 | 1 | 24.9655 | 31.5909 | 304.22 | 0.64 | 0.36 | 0.24
1.307 | 1.308 | 0.52 | 0.44 | 94 | 80.6 | 1 | 24.9655 | 31.5909 | 304.22 | 0.64 | 0.36 | 0.24
1.308 | 1.309 | 0.55 | 0.47 | 94.3 | 80.6 | 1 | 24.9655 | 31.5909 | 304.22 | 0.64 | 0.36 | 0.24
1.309 | 1.31 | 0.54 | 0.46 | 95 | 77.9 | 1 | 24.9655 | 31.5909 | 304.22 | 0.64 | 0.36 | 0.24
1.31 | 1.311 | 0.52 | 0.44 | 94.3 | 77.9 | 1 | 24.9655 | 31.5909 | 304.22 | 0.64 | 0.36 | 0.24
1.311 | 1.312 | 0.51 | 0.43 | 93.5 | 77.9 | 1 | 24.9655 | 31.5909 | 304.22 | 0.64 | 0.36 | 0.24
1.312 | 1.313 | 0.51 | 0.43 | 94.7 | 77.9 | 1 | 24.9655 | 31.5909 | 304.22 | 0.64 | 0.36 | 0.24
1.313 | 1.314 | 0.5 | 0.43 | 95 | 77.9 | 1 | 24.9655 | 31.5909 | 304.22 | 0.64 | 0.36 | 0.24
1.314 | 1.315 | 0.52 | 0.44 | 95 | 77.9 | 1 | 24.9655 | 31.5909 | 304.22 | 0.64 | 0.36 | 0.24
1.315 | 1.316 | 0.55 | 0.47 | 94 | 77.9 | 1 | 24.9655 | 31.5909 | 304.22 | 0.64 | 0.36 | 0.24
1.316 | 1.317 | 0.56 | 0.48 | 94.7 | 77.9 | 1 | 24.9655 | 31.5909 | 304.22 | 0.64 | 0.36 | 0.24
1.317 | 1.318 | 0.55 | 0.47 | 95 | 77.9 | 1 | 24.9655 | 31.5909 | 304.22 | 0.64 | 0.36 | 0.24
1.318 | 1.319 | 0.53 | 0.45 | 95 | 77.9 | 1 | 24.9655 | 31.5909 | 304.22 | 0.64 | 0.36 | 0.24
1.319 | 1.32 | 0.5 | 0.43 | 95 | 77.9 | 1 | 24.9655 | 31.5909 | 304.22 | 0.64 | 0.36 | 0.24
1.32 | 1.321 | 0.48 | 0.41 | 94 | 77.9 | 1 | 24.9655 | 31.5909 | 304.22 | 0.64 | 0.36 | 0.24
1.321 | 1.322 | 0.47 | 0.4 | 94.5 | 78 | 1 | 24.9657 | 31.591 | 303.69 | 0.64 | 0.36 | 0.24
1.322 | 1.323 | 0.46 | 0.39 | 95 | 78 | 1 | 24.9657 | 31.591 | 303.69 | 0.64 | 0.36 | 0.24
1.323 | 1.324 | 0.46 | 0.39 | 94.5 | 78 | 1 | 24.9657 | 31.591 | 303.69 | 0.64 | 0.36 | 0.24
1.324 | 1.325 | 0.49 | 0.42 | 93 | 78 | 1 | 24.9657 | 31.591 | 303.69 | 0.64 | 0.36 | 0.24
1.325 | 1.326 | 0.52 | 0.44 | 94.5 | 78 | 1 | 24.9657 | 31.591 | 303.69 | 0.64 | 0.36 | 0.24
1.326 | 1.327 | 0.53 | 0.45 | 95 | 78 | 1 | 24.9657 | 31.591 | 303.69 | 0.64 | 0.36 | 0.24
1.327 | 1.328 | 0.51 | 0.43 | 94 | 78 | 1 | 24.9657 | 31.591 | 303.69 | 0.64 | 0.36 | 0.24
1.328 | 1.329 | 0.5 | 0.43 | 95 | 78 | 1 | 24.9657 | 31.591 | 303.69 | 0.64 | 0.36 | 0.24
1.329 | 1.33 | 0.5 | 0.43 | 95 | 78 | 1 | 24.9657 | 31.591 | 303.69 | 0.64 | 0.36 | 0.24
1.33 | 1.331 | 0.5 | 0.43 | 94.7 | 78 | 1 | 24.9657 | 31.591 | 303.69 | 0.64 | 0.36 | 0.24
1.331 | 1.332 | 0.5 | 0.43 | 94.5 | 78 | 1 | 24.9657 | 31.591 | 303.69 | 0.64 | 0.36 | 0.24
1.332 | 1.333 | 0.52 | 0.44 | 94.7 | 78 | 1 | 24.9657 | 31.591 | 303.69 | 0.64 | 0.36 | 0.24
1.333 | 1.334 | 0.51 | 0.43 | 95 | 78 | 1 | 24.9657 | 31.591 | 303.69 | 0.64 | 0.36 | 0.24
1.334 | 1.335 | 0.5 | 0.43 | 94 | 78 | 1 | 24.9657 | 31.591 | 303.69 | 0.64 | 0.36 | 0.24
1.335 | 1.336 | 0.48 | 0.41 | 94.5 | 78 | 1 | 24.9657 | 31.591 | 303.69 | 0.64 | 0.36 | 0.24
1.336 | 1.337 | 0.48 | 0.41 | 95 | 78 | 1 | 24.9657 | 31.591 | 303.69 | 0.64 | 0.36 | 0.24
1.337 | 1.338 | 0.48 | 0.41 | 94 | 78 | 1 | 24.9657 | 31.591 | 303.69 | 0.64 | 0.36 | 0.24
1.338 | 1.339 | 0.51 | 0.43 | 94.3 | 79 | 1 | 24.9657 | 31.591 | 303.69 | 0.64 | 0.36 | 0.24
1.339 | 1.34 | 0.53 | 0.45 | 95 | 79 | 1 | 24.9657 | 31.591 | 303.69 | 0.64 | 0.36 | 0.24
1.34 | 1.341 | 0.52 | 0.44 | 94.7 | 79 | 1 | 24.9657 | 31.591 | 303.69 | 0.64 | 0.36 | 0.24
1.341 | 1.342 | 0.5 | 0.43 | 94 | 79 | 1 | 24.9657 | 31.591 | 303.69 | 0.64 | 0.36 | 0.24
1.342 | 1.343 | 0.49 | 0.42 | 93.3 | 79 | 1 | 24.9657 | 31.591 | 303.69 | 0.64 | 0.36 | 0.24
1.343 | 1.344 | 0.49 | 0.42 | 94.5 | 79 | 1 | 24.9657 | 31.591 | 303.69 | 0.64 | 0.36 | 0.24
1.344 | 1.345 | 0.5 | 0.43 | 95 | 79 | 1 | 24.9657 | 31.591 | 303.69 | 0.64 | 0.36 | 0.24
1.345 | 1.346 | 0.51 | 0.43 | 94 | 79 | 1 | 24.9657 | 31.591 | 303.69 | 0.64 | 0.36 | 0.24
1.346 | 1.347 | 0.52 | 0.44 | 93.3 | 79 | 1 | 24.9657 | 31.591 | 303.69 | 0.64 | 0.36 | 0.24
1.347 | 1.348 | 0.51 | 0.43 | 93.5 | 79 | 1 | 24.9657 | 31.591 | 303.69 | 0.64 | 0.36 | 0.24
1.348 | 1.349 | 0.49 | 0.42 | 95 | 79 | 1 | 24.9657 | 31.591 | 303.69 | 0.64 | 0.36 | 0.24
1.349 | 1.35 | 0.46 | 0.39 | 94.5 | 79 | 1 | 24.9657 | 31.591 | 303.69 | 0.64 | 0.36 | 0.24
1.35 | 1.351 | 0.47 | 0.4 | 93.3 | 79.8 | 1 | 24.9659 | 31.5911 | 303.21 | 0.64 | 0.36 | 0.24
1.351 | 1.352 | 0.5 | 0.43 | 93 | 79.8 | 1 | 24.9659 | 31.5911 | 303.21 | 0.64 | 0.36 | 0.24
1.352 | 1.353 | 0.52 | 0.44 | 95.7 | 79.8 | 1 | 24.9659 | 31.5911 | 303.21 | 0.64 | 0.36 | 0.24
1.353 | 1.354 | 0.54 | 0.46 | 94.5 | 79.8 | 1 | 24.9659 | 31.5911 | 303.21 | 0.64 | 0.36 | 0.24
1.354 | 1.355 | 0.59 | 0.5 | 93 | 79.8 | 1 | 24.9659 | 31.5911 | 303.21 | 0.64 | 0.36 | 0.24
1.355 | 1.356 | 0.59 | 0.5 | 93 | 79.8 | 1 | 24.9659 | 31.5911 | 303.21 | 0.64 | 0.36 | 0.24
1.356 | 1.357 | 0.57 | 0.48 | 95.3 | 79.8 | 1 | 24.9659 | 31.5911 | 303.21 | 0.64 | 0.36 | 0.24
1.357 | 1.358 | 0.53 | 0.45 | 96 | 79.8 | 1 | 24.9659 | 31.5911 | 303.21 | 0.64 | 0.36 | 0.24
1.358 | 1.359 | 0.56 | 0.48 | 93.3 | 79.8 | 1 | 24.9659 | 31.5911 | 303.21 | 0.64 | 0.36 | 0.24
1.359 | 1.36 | 0.63 | 0.54 | 93 | 79.8 | 1 | 24.9659 | 31.5911 | 303.21 | 0.64 | 0.36 | 0.24
1.36 | 1.361 | 0.69 | 0.59 | 94.3 | 79.8 | 1 | 24.9659 | 31.5911 | 303.21 | 0.64 | 0.36 | 0.24
1.361 | 1.362 | 0.7 | 0.6 | 96.5 | 79.8 | 1 | 24.9659 | 31.5911 | 303.21 | 0.64 | 0.36 | 0.24
1.362 | 1.363 | 0.71 | 0.6 | 94.3 | 79.2 | 1 | 24.9659 | 31.5911 | 303.21 | 0.64 | 0.36 | 0.24
1.363 | 1.364 | 0.7 | 0.6 | 93.5 | 79.2 | 1 | 24.9659 | 31.5911 | 303.21 | 0.64 | 0.36 | 0.24
1.364 | 1.365 | 0.68 | 0.58 | 93.7 | 79.2 | 1 | 24.9659 | 31.5911 | 303.21 | 0.64 | 0.36 | 0.24
1.365 | 1.366 | 0.64 | 0.54 | 96 | 79.2 | 1 | 24.9659 | 31.5911 | 303.21 | 0.64 | 0.36 | 0.24
1.366 | 1.367 | 0.6 | 0.51 | 95 | 79.2 | 1 | 24.9659 | 31.5911 | 303.21 | 0.64 | 0.36 | 0.24
1.367 | 1.368 | 0.59 | 0.5 | 94 | 79.2 | 1 | 24.9659 | 31.5911 | 303.21 | 0.64 | 0.36 | 0.24
1.368 | 1.369 | 0.61 | 0.52 | 94.3 | 79.2 | 1 | 24.9659 | 31.5911 | 303.21 | 0.64 | 0.36 | 0.24
1.369 | 1.37 | 0.61 | 0.52 | 95 | 79.2 | 1 | 24.9659 | 31.5911 | 303.21 | 0.64 | 0.36 | 0.24
1.37 | 1.371 | 0.58 | 0.49 | 95 | 79.2 | 1 | 24.9659 | 31.5911 | 303.21 | 0.64 | 0.36 | 0.24
1.371 | 1.372 | 0.55 | 0.47 | 94 | 79.2 | 1 | 24.9659 | 31.5911 | 303.21 | 0.64 | 0.36 | 0.24
1.372 | 1.373 | 0.51 | 0.43 | 94.3 | 79.2 | 1 | 24.9659 | 31.5911 | 303.21 | 0.64 | 0.36 | 0.24
1.373 | 1.374 | 0.48 | 0.41 | 95 | 79.2 | 1 | 24.9659 | 31.5911 | 303.21 | 0.64 | 0.36 | 0.24
1.374 | 1.375 | 0.47 | 0.4 | 94.7 | 79.2 | 1 | 24.9659 | 31.5911 | 303.21 | 0.64 | 0.36 | 0.24
1.375 | 1.376 | 0.48 | 0.41 | 94 | 79.2 | 1 | 24.9661 | 31.5912 | 302.83 | 0.64 | 0.36 | 0.24
1.376 | 1.377 | 0.53 | 0.45 | 94.3 | 79.2 | 1 | 24.9661 | 31.5912 | 302.83 | 0.64 | 0.36 | 0.24
1.377 | 1.378 | 0.54 | 0.46 | 95 | 79.2 | 1 | 24.9661 | 31.5912 | 302.83 | 0.64 | 0.36 | 0.24
1.378 | 1.379 | 0.54 | 0.46 | 94.3 | 79.2 | 1 | 24.9661 | 31.5912 | 302.83 | 0.64 | 0.36 | 0.24
1.379 | 1.38 | 0.53 | 0.45 | 94 | 79.2 | 1 | 24.9661 | 31.5912 | 302.83 | 0.64 | 0.36 | 0.24
1.38 | 1.381 | 0.53 | 0.45 | 94.3 | 80.4 | 1 | 24.9661 | 31.5912 | 302.83 | 0.64 | 0.36 | 0.24
1.381 | 1.382 | 0.53 | 0.45 | 95 | 80.4 | 1 | 24.9661 | 31.5912 | 302.83 | 0.64 | 0.36 | 0.24
1.382 | 1.383 | 0.56 | 0.48 | 95 | 80.4 | 1 | 24.9661 | 31.5912 | 302.83 | 0.64 | 0.36 | 0.24
1.383 | 1.384 | 0.62 | 0.53 | 94 | 80.4 | 1 | 24.9661 | 31.5912 | 302.83 | 0.64 | 0.36 | 0.24
1.384 | 1.385 | 0.64 | 0.54 | 94.3 | 80.4 | 1 | 24.9661 | 31.5912 | 302.83 | 0.64 | 0.36 | 0.24
1.385 | 1.386 | 0.6 | 0.51 | 94 | 80.4 | 1 | 24.9661 | 31.5912 | 302.83 | 0.64 | 0.36 | 0.24
1.386 | 1.387 | 0.56 | 0.48 | 94 | 80.4 | 1 | 24.9661 | 31.5912 | 302.83 | 0.64 | 0.36 | 0.24
1.387 | 1.388 | 0.51 | 0.43 | 94 | 80.4 | 1 | 24.9661 | 31.5912 | 302.83 | 0.64 | 0.36 | 0.24
1.388 | 1.389 | 0.49 | 0.42 | 95 | 80.4 | 1 | 24.9661 | 31.5912 | 302.83 | 0.64 | 0.36 | 0.24
1.389 | 1.39 | 0.49 | 0.42 | 94 | 80.4 | 1 | 24.9661 | 31.5912 | 302.83 | 0.64 | 0.36 | 0.24
1.39 | 1.391 | 0.5 | 0.43 | 94 | 80.4 | 1 | 24.9661 | 31.5912 | 302.83 | 0.64 | 0.36 | 0.24
1.391 | 1.392 | 0.5 | 0.43 | 95 | 80.4 | 1 | 24.9661 | 31.5912 | 302.83 | 0.64 | 0.36 | 0.24
1.392 | 1.393 | 0.5 | 0.43 | 94.7 | 79.5 | 1 | 24.9661 | 31.5912 | 302.83 | 0.64 | 0.36 | 0.24
1.393 | 1.394 | 0.5 | 0.43 | 94 | 79.5 | 1 | 24.9661 | 31.5912 | 302.83 | 0.64 | 0.36 | 0.24
1.394 | 1.395 | 0.51 | 0.43 | 94.7 | 79.5 | 1 | 24.9661 | 31.5912 | 302.83 | 0.64 | 0.36 | 0.24
1.395 | 1.396 | 0.52 | 0.44 | 95 | 79.5 | 1 | 24.9661 | 31.5912 | 302.83 | 0.64 | 0.36 | 0.24
1.396 | 1.397 | 0.54 | 0.46 | 94.3 | 79.5 | 1 | 24.9661 | 31.5912 | 302.83 | 0.64 | 0.36 | 0.24
1.397 | 1.398 | 0.55 | 0.47 | 94 | 79.5 | 1 | 24.9661 | 31.5912 | 302.83 | 0.64 | 0.36 | 0.24
1.398 | 1.399 | 0.55 | 0.47 | 95 | 79.5 | 1 | 24.9661 | 31.5912 | 302.83 | 0.64 | 0.36 | 0.24
1.399 | 1.4 | 0.54 | 0.46 | 95 | 79.5 | 1 | 24.9661 | 31.5912 | 302.83 | 0.64 | 0.36 | 0.24
1.4 | 1.401 | 0.55 | 0.47 | 94 | 79.5 | 1 | 24.9661 | 31.5912 | 302.83 | 0.64 | 0.36 | 0.24
1.401 | 1.402 | 0.55 | 0.47 | 94 | 79.5 | 1 | 24.9663 | 31.5913 | 302.39 | 0.64 | 0.36 | 0.24
1.402 | 1.403 | 0.55 | 0.47 | 95 | 79.5 | 1 | 24.9663 | 31.5913 | 302.39 | 0.64 | 0.36 | 0.24
1.403 | 1.404 | 0.54 | 0.46 | 95 | 79.5 | 1 | 24.9663 | 31.5913 | 302.39 | 0.64 | 0.36 | 0.24
1.404 | 1.405 | 0.54 | 0.46 | 94 | 79.5 | 1 | 24.9663 | 31.5913 | 302.39 | 0.64 | 0.36 | 0.24
1.405 | 1.406 | 0.54 | 0.46 | 94.5 | 80.4 | 1 | 24.9663 | 31.5913 | 302.39 | 0.64 | 0.36 | 0.24
1.406 | 1.407 | 0.53 | 0.45 | 95 | 80.4 | 1 | 24.9663 | 31.5913 | 302.39 | 0.64 | 0.36 | 0.24
1.407 | 1.408 | 0.52 | 0.44 | 94 | 80.4 | 1 | 24.9663 | 31.5913 | 302.39 | 0.64 | 0.36 | 0.24
1.408 | 1.409 | 0.53 | 0.45 | 94.3 | 80.4 | 1 | 24.9663 | 31.5913 | 302.39 | 0.64 | 0.36 | 0.24
1.409 | 1.41 | 0.52 | 0.44 | 95 | 80.4 | 1 | 24.9663 | 31.5913 | 302.39 | 0.64 | 0.36 | 0.24
1.41 | 1.411 | 0.51 | 0.43 | 94.7 | 80.4 | 1 | 24.9663 | 31.5913 | 302.39 | 0.64 | 0.36 | 0.24
1.411 | 1.412 | 0.5 | 0.43 | 94 | 80.4 | 1 | 24.9663 | 31.5913 | 302.39 | 0.64 | 0.36 | 0.24
1.412 | 1.413 | 0.48 | 0.41 | 94.7 | 80.4 | 1 | 24.9663 | 31.5913 | 302.39 | 0.64 | 0.36 | 0.24
1.413 | 1.414 | 0.45 | 0.38 | 95 | 80.4 | 1 | 24.9663 | 31.5913 | 302.39 | 0.64 | 0.36 | 0.24
1.414 | 1.415 | 0.44 | 0.37 | 94 | 80.4 | 1 | 24.9663 | 31.5913 | 302.39 | 0.64 | 0.36 | 0.24
1.415 | 1.416 | 0.44 | 0.37 | 94 | 80.4 | 1 | 24.9663 | 31.5913 | 302.39 | 0.64 | 0.36 | 0.24
1.416 | 1.417 | 0.44 | 0.37 | 95 | 80.4 | 1 | 24.9663 | 31.5913 | 302.39 | 0.64 | 0.36 | 0.24
1.417 | 1.418 | 0.43 | 0.37 | 94 | 80.4 | 1 | 24.9663 | 31.5913 | 302.39 | 0.64 | 0.36 | 0.24
1.418 | 1.419 | 0.44 | 0.37 | 94.7 | 80.4 | 1 | 24.9663 | 31.5913 | 302.39 | 0.64 | 0.36 | 0.24
1.419 | 1.42 | 0.46 | 0.39 | 95 | 80.4 | 1 | 24.9663 | 31.5913 | 302.39 | 0.64 | 0.36 | 0.24
1.42 | 1.421 | 0.47 | 0.4 | 94 | 80.4 | 1 | 24.9663 | 31.5913 | 302.39 | 0.64 | 0.36 | 0.24
1.421 | 1.422 | 0.46 | 0.39 | 94.5 | 80.4 | 1 | 24.9663 | 31.5913 | 302.39 | 0.64 | 0.36 | 0.24
1.422 | 1.423 | 0.46 | 0.39 | 94.3 | 80.4 | 1 | 24.9663 | 31.5913 | 302.39 | 0.64 | 0.36 | 0.24
1.423 | 1.424 | 0.47 | 0.4 | 94 | 80.4 | 1 | 24.9663 | 31.5913 | 302.39 | 0.64 | 0.36 | 0.24
1.424 | 1.425 | 0.49 | 0.42 | 95 | 80.4 | 1 | 24.9663 | 31.5913 | 302.39 | 0.64 | 0.36 | 0.24
1.425 | 1.426 | 0.5 | 0.43 | 95 | 80.4 | 1 | 24.9663 | 31.5913 | 302.39 | 0.64 | 0.36 | 0.24
1.426 | 1.427 | 0.51 | 0.43 | 94 | 80.4 | 1 | 24.9666 | 31.5914 | 302.11 | 0.64 | 0.36 | 0.24
1.427 | 1.428 | 0.5 | 0.43 | 94.5 | 80.4 | 1 | 24.9666 | 31.5914 | 302.11 | 0.64 | 0.36 | 0.24
1.428 | 1.429 | 0.5 | 0.43 | 95 | 80.4 | 1 | 24.9666 | 31.5914 | 302.11 | 0.64 | 0.36 | 0.24
1.429 | 1.43 | 0.5 | 0.43 | 94.5 | 80.4 | 1 | 24.9666 | 31.5914 | 302.11 | 0.64 | 0.36 | 0.24
1.43 | 1.431 | 0.51 | 0.43 | 93.7 | 80.4 | 1 | 24.9666 | 31.5914 | 302.11 | 0.64 | 0.36 | 0.24
1.431 | 1.432 | 0.51 | 0.43 | 94.5 | 80.4 | 1 | 24.9666 | 31.5914 | 302.11 | 0.64 | 0.36 | 0.24
1.432 | 1.433 | 0.5 | 0.43 | 94.7 | 80.4 | 1 | 24.9666 | 31.5914 | 302.11 | 0.64 | 0.36 | 0.24
1.433 | 1.434 | 0.48 | 0.41 | 94 | 80.4 | 1 | 24.9666 | 31.5914 | 302.11 | 0.64 | 0.36 | 0.24
1.434 | 1.435 | 0.47 | 0.4 | 94.3 | 80.4 | 1 | 24.9666 | 31.5914 | 302.11 | 0.64 | 0.36 | 0.24
1.435 | 1.436 | 0.46 | 0.39 | 95 | 78.6 | 1 | 24.9666 | 31.5914 | 302.11 | 0.64 | 0.36 | 0.24
1.436 | 1.437 | 0.46 | 0.39 | 93.3 | 78.6 | 1 | 24.9666 | 31.5914 | 302.11 | 0.64 | 0.36 | 0.24
1.437 | 1.438 | 0.48 | 0.41 | 94 | 78.6 | 1 | 24.9666 | 31.5914 | 302.11 | 0.64 | 0.36 | 0.24
1.438 | 1.439 | 0.49 | 0.42 | 95 | 78.6 | 1 | 24.9666 | 31.5914 | 302.11 | 0.64 | 0.36 | 0.24
1.439 | 1.44 | 0.47 | 0.4 | 93.5 | 78.6 | 1 | 24.9666 | 31.5914 | 302.11 | 0.64 | 0.36 | 0.24
1.44 | 1.441 | 0.45 | 0.38 | 92.7 | 78.6 | 1 | 24.9666 | 31.5914 | 302.11 | 0.64 | 0.36 | 0.24
1.441 | 1.442 | 0.44 | 0.37 | 94.5 | 78.6 | 1 | 24.9666 | 31.5914 | 302.11 | 0.64 | 0.36 | 0.24
1.442 | 1.443 | 0.44 | 0.37 | 94.7 | 78.6 | 1 | 24.9666 | 31.5914 | 302.11 | 0.64 | 0.36 | 0.24
1.443 | 1.444 | 0.48 | 0.41 | 93 | 78.6 | 1 | 24.9666 | 31.5914 | 302.11 | 0.64 | 0.36 | 0.24
1.444 | 1.445 | 0.56 | 0.48 | 92 | 78.6 | 1 | 24.9666 | 31.5914 | 302.11 | 0.64 | 0.36 | 0.24
1.445 | 1.446 | 0.59 | 0.5 | 94.5 | 78.6 | 1 | 24.9666 | 31.5914 | 302.11 | 0.64 | 0.36 | 0.24
1.446 | 1.447 | 0.57 | 0.48 | 95 | 78.6 | 1 | 24.9666 | 31.5914 | 302.11 | 0.64 | 0.36 | 0.24
1.447 | 1.448 | 0.5 | 0.43 | 93 | 78.5 | 1 | 24.9666 | 31.5914 | 302.11 | 0.64 | 0.36 | 0.24
1.448 | 1.449 | 0.47 | 0.4 | 92.7 | 78.5 | 1 | 24.9666 | 31.5914 | 302.11 | 0.64 | 0.36 | 0.24
1.449 | 1.45 | 0.46 | 0.39 | 94.5 | 78.5 | 1 | 24.9666 | 31.5914 | 302.11 | 0.64 | 0.36 | 0.24
1.45 | 1.451 | 0.47 | 0.4 | 95 | 78.5 | 1 | 24.9666 | 31.5914 | 302.11 | 0.64 | 0.36 | 0.24
1.451 | 1.452 | 0.51 | 0.43 | 94 | 78.5 | 1 | 24.9666 | 31.5914 | 302.11 | 0.64 | 0.36 | 0.24
1.452 | 1.453 | 0.68 | 0.58 | 94 | 78.5 | 1 | 24.9666 | 31.5914 | 302.11 | 0.64 | 0.36 | 0.24
1.453 | 1.454 | 0.85 | 0.72 | 95 | 78.5 | 1 | 24.9666 | 31.5914 | 302.11 | 0.64 | 0.36 | 0.24
1.454 | 1.455 | 0.69 | 0.59 | 94.3 | 78.5 | 1 | 24.9666 | 31.5914 | 302.11 | 0.64 | 0.36 | 0.24
1.455 | 1.456 | 0.53 | 0.45 | 94 | 78.5 | 1 | 24.9666 | 31.5914 | 302.11 | 0.64 | 0.36 | 0.24
1.456 | 1.457 | 0.45 | 0.38 | 94.3 | 78.5 | 1 | 24.9668 | 31.5916 | 301.96 | 0.64 | 0.36 | 0.24
1.457 | 1.458 | 0.41 | 0.35 | 95 | 78.5 | 1 | 24.9668 | 31.5916 | 301.96 | 0.64 | 0.36 | 0.24
1.458 | 1.459 | 0.4 | 0.34 | 94 | 78.5 | 1 | 24.9668 | 31.5916 | 301.96 | 0.64 | 0.36 | 0.24
1.459 | 1.46 | 0.41 | 0.35 | 94 | 78.5 | 1 | 24.9668 | 31.5916 | 301.96 | 0.64 | 0.36 | 0.24
1.46 | 1.461 | 0.49 | 0.42 | 94.3 | 79.1 | 1 | 24.9668 | 31.5916 | 301.96 | 0.64 | 0.36 | 0.24
1.461 | 1.462 | 0.66 | 0.56 | 95 | 79.1 | 1 | 24.9668 | 31.5916 | 301.96 | 0.64 | 0.36 | 0.24
1.462 | 1.463 | 0.61 | 0.52 | 94 | 79.1 | 1 | 24.9668 | 31.5916 | 301.96 | 0.64 | 0.36 | 0.24
1.463 | 1.464 | 0.5 | 0.43 | 94.5 | 79.1 | 1 | 24.9668 | 31.5916 | 301.96 | 0.64 | 0.36 | 0.24
1.464 | 1.465 | 0.44 | 0.37 | 94.7 | 79.1 | 1 | 24.9668 | 31.5916 | 301.96 | 0.64 | 0.36 | 0.24
1.465 | 1.466 | 0.39 | 0.33 | 94 | 79.1 | 1 | 24.9668 | 31.5916 | 301.96 | 0.64 | 0.36 | 0.24
1.466 | 1.467 | 0.38 | 0.32 | 94.3 | 79.1 | 1 | 24.9668 | 31.5916 | 301.96 | 0.64 | 0.36 | 0.24
1.467 | 1.468 | 0.39 | 0.33 | 95 | 79.1 | 1 | 24.9668 | 31.5916 | 301.96 | 0.64 | 0.36 | 0.24
1.468 | 1.469 | 0.47 | 0.4 | 94.7 | 79.1 | 1 | 24.9668 | 31.5916 | 301.96 | 0.64 | 0.36 | 0.24
1.469 | 1.47 | 0.56 | 0.48 | 94 | 79.1 | 1 | 24.9668 | 31.5916 | 301.96 | 0.64 | 0.36 | 0.24
1.47 | 1.471 | 0.54 | 0.46 | 94 | 79.1 | 1 | 24.9668 | 31.5916 | 301.96 | 0.64 | 0.36 | 0.24
1.471 | 1.472 | 0.48 | 0.41 | 95 | 79.1 | 1 | 24.9668 | 31.5916 | 301.96 | 0.64 | 0.36 | 0.24
1.472 | 1.473 | 0.43 | 0.37 | 94.7 | 79.5 | 1 | 24.9668 | 31.5916 | 301.96 | 0.64 | 0.36 | 0.24
1.473 | 1.474 | 0.42 | 0.36 | 93.5 | 79.5 | 1 | 24.9668 | 31.5916 | 301.96 | 0.64 | 0.36 | 0.24
1.474 | 1.475 | 0.42 | 0.36 | 94 | 79.5 | 1 | 24.9668 | 31.5916 | 301.96 | 0.64 | 0.36 | 0.24
1.475 | 1.476 | 0.45 | 0.38 | 95 | 79.5 | 1 | 24.9668 | 31.5916 | 301.96 | 0.64 | 0.36 | 0.24
1.476 | 1.477 | 0.53 | 0.45 | 93.7 | 79.5 | 1 | 24.9668 | 31.5916 | 301.96 | 0.64 | 0.36 | 0.24
1.477 | 1.478 | 0.62 | 0.53 | 93 | 79.5 | 1 | 24.9668 | 31.5916 | 301.96 | 0.64 | 0.36 | 0.24
1.478 | 1.479 | 0.61 | 0.52 | 94.7 | 79.5 | 1 | 24.9668 | 31.5916 | 301.96 | 0.64 | 0.36 | 0.24
1.479 | 1.48 | 0.57 | 0.48 | 95.5 | 79.5 | 1 | 24.9668 | 31.5916 | 301.96 | 0.64 | 0.36 | 0.24
1.48 | 1.481 | 0.54 | 0.46 | 94.3 | 79.5 | 1 | 24.967 | 31.5917 | 301.82 | 0.64 | 0.36 | 0.24
1.481 | 1.482 | 0.52 | 0.44 | 93 | 79.5 | 1 | 24.967 | 31.5917 | 301.82 | 0.64 | 0.36 | 0.24
1.482 | 1.483 | 0.56 | 0.48 | 93 | 79.5 | 1 | 24.967 | 31.5917 | 301.82 | 0.64 | 0.36 | 0.24
1.483 | 1.484 | 0.63 | 0.54 | 93.5 | 79.5 | 1 | 24.967 | 31.5917 | 301.82 | 0.64 | 0.36 | 0.24
1.484 | 1.485 | 0.73 | 0.62 | 95 | 79.5 | 1 | 24.967 | 31.5917 | 301.82 | 0.64 | 0.36 | 0.24
1.485 | 1.486 | 0.75 | 0.64 | 94 | 79.5 | 1 | 24.967 | 31.5917 | 301.82 | 0.64 | 0.36 | 0.24
1.486 | 1.487 | 0.62 | 0.53 | 92.3 | 79.5 | 1 | 24.967 | 31.5917 | 301.82 | 0.64 | 0.36 | 0.24
1.487 | 1.488 | 0.53 | 0.45 | 93.5 | 79.5 | 1 | 24.967 | 31.5917 | 301.82 | 0.64 | 0.36 | 0.24
1.488 | 1.489 | 0.51 | 0.43 | 94 | 76.5 | 1 | 24.967 | 31.5917 | 301.82 | 0.64 | 0.36 | 0.24
1.489 | 1.49 | 0.52 | 0.44 | 93.5 | 76.5 | 1 | 24.967 | 31.5917 | 301.82 | 0.64 | 0.36 | 0.24
1.49 | 1.491 | 0.59 | 0.5 | 92.3 | 76.5 | 1 | 24.967 | 31.5917 | 301.82 | 0.64 | 0.36 | 0.24
1.491 | 1.492 | 0.75 | 0.64 | 92.5 | 76.5 | 1 | 24.967 | 31.5917 | 301.82 | 0.64 | 0.36 | 0.24
1.492 | 1.493 | 0.98 | 0.83 | 92.7 | 76.5 | 1 | 24.967 | 31.5917 | 301.82 | 0.64 | 0.36 | 0.24
1.493 | 1.494 | 0.95 | 0.81 | 92 | 76.5 | 1 | 24.967 | 31.5917 | 301.82 | 0.64 | 0.36 | 0.24
1.494 | 1.495 | 0.74 | 0.63 | 91.7 | 76.5 | 1 | 24.967 | 31.5917 | 301.82 | 0.64 | 0.36 | 0.24
1.495 | 1.496 | 0.63 | 0.54 | 92 | 76.5 | 1 | 24.967 | 31.5917 | 301.82 | 0.64 | 0.36 | 0.24
1.496 | 1.497 | 0.61 | 0.52 | 91 | 76.5 | 1 | 24.967 | 31.5917 | 301.82 | 0.64 | 0.36 | 0.24
1.497 | 1.498 | 0.63 | 0.54 | 91 | 76.5 | 1 | 24.967 | 31.5917 | 301.82 | 0.64 | 0.36 | 0.24
1.498 | 1.499 | 0.78 | 0.66 | 91 | 76.5 | 1 | 24.967 | 31.5917 | 301.82 | 0.64 | 0.36 | 0.24
1.499 | 1.5 | 1.13 | 0.96 | 90.5 | 76.5 | 1 | 24.967 | 31.5917 | 301.82 | 0.64 | 0.36 | 0.24
1.5 | 1.501 | 1.2 | 1.02 | 90 | 73.8 | 1 | 24.967 | 31.5917 | 301.82 | 0.64 | 0.36 | 0.24
1.501 | 1.502 | 1.1 | 0.94 | 90 | 73.8 | 1 | 24.967 | 31.5917 | 301.82 | 0.64 | 0.36 | 0.24
1.502 | 1.503 | 0.87 | 0.74 | 89.7 | 73.8 | 1 | 24.967 | 31.5917 | 301.82 | 0.64 | 0.36 | 0.24
1.503 | 1.504 | 0.75 | 0.64 | 88.5 | 73.8 | 1 | 24.967 | 31.5917 | 301.82 | 0.64 | 0.36 | 0.24
1.504 | 1.505 | 0.71 | 0.6 | 88 | 73.8 | 1 | 24.9672 | 31.5918 | 301.68 | 0.64 | 0.36 | 0.24
1.505 | 1.506 | 0.73 | 0.62 | 89 | 73.8 | 1 | 24.9672 | 31.5918 | 301.68 | 0.64 | 0.36 | 0.24
1.506 | 1.507 | 0.81 | 0.69 | 88.7 | 73.8 | 1 | 24.9672 | 31.5918 | 301.68 | 0.64 | 0.36 | 0.24
1.507 | 1.508 | 1.12 | 0.95 | 87.5 | 73.8 | 1 | 24.9672 | 31.5918 | 301.68 | 0.64 | 0.36 | 0.24
1.508 | 1.509 | 1.2 | 1.02 | 87 | 73.8 | 1 | 24.9672 | 31.5918 | 301.68 | 0.64 | 0.36 | 0.24
1.509 | 1.51 | 0.05 | 0.04 | 87 | 73.8 | 1 | 24.9672 | 31.5918 | 301.68 | 0.64 | 0.36 | 0.24
1.51 | 1.511 | 0.05 | 0.04 | 87 | 73.8 | 1 | 24.9672 | 31.5918 | 301.68 | 0.64 | 0.36 | 0.24
1.511 | 1.512 | 0.05 | 0.04 | 86.5 | 73.8 | 1 | 24.9672 | 31.5918 | 301.68 | 0.64 | 0.36 | 0.24
1.512 | 1.513 | 1.2 | 1.02 | 86 | 77.4 | 1.1 | 24.9672 | 31.5918 | 301.68 | 0.64 | 0.36 | 0.24
1.513 | 1.514 | 1.02 | 0.87 | 86 | 77.4 | 1.1 | 24.9672 | 31.5918 | 301.68 | 0.64 | 0.36 | 0.24
1.514 | 1.515 | 0.76 | 0.65 | 85 | 77.4 | 1.1 | 24.9672 | 31.5918 | 301.68 | 0.64 | 0.36 | 0.24
1.515 | 1.516 | 0.68 | 0.58 | 85 | 77.4 | 1.1 | 24.9672 | 31.5918 | 301.68 | 0.64 | 0.36 | 0.24
1.516 | 1.517 | 0.71 | 0.6 | 84.3 | 77.4 | 1.1 | 24.9672 | 31.5918 | 301.68 | 0.64 | 0.36 | 0.24
1.517 | 1.518 | 0.89 | 0.76 | 84 | 77.4 | 1.1 | 24.9672 | 31.5918 | 301.68 | 0.64 | 0.36 | 0.24
1.518 | 1.519 | 1.19 | 1.01 | 84 | 77.4 | 1.1 | 24.9672 | 31.5918 | 301.68 | 0.64 | 0.36 | 0.24
1.519 | 1.52 | 1.2 | 1.02 | 84 | 77.4 | 1.1 | 24.9672 | 31.5918 | 301.68 | 0.64 | 0.36 | 0.24
1.52 | 1.521 | 0.05 | 0.04 | 82.7 | 77.4 | 1.1 | 24.9672 | 31.5918 | 301.68 | 0.64 | 0.36 | 0.24
1.521 | 1.522 | 0.63 | 0.54 | 82 | 77.4 | 1.1 | 24.9672 | 31.5918 | 301.68 | 0.64 | 0.36 | 0.24
1.522 | 1.523 | 1.2 | 1.02 | 82.7 | 77.4 | 1.1 | 24.9672 | 31.5918 | 301.68 | 0.64 | 0.36 | 0.24
1.523 | 1.524 | 0.93 | 0.79 | 83 | 77.4 | 1.1 | 24.9672 | 31.5918 | 301.68 | 0.64 | 0.36 | 0.24
1.524 | 1.525 | 0.54 | 0.46 | 81 | 77.4 | 1.1 | 24.9672 | 31.5918 | 301.68 | 0.64 | 0.36 | 0.24
1.525 | 1.526 | 0.48 | 0.41 | 80 | 77.4 | 1.2 | 24.9672 | 31.5918 | 301.68 | 0.64 | 0.36 | 0.24
1.526 | 1.527 | 0.53 | 0.45 | 81.7 | 77.4 | 1.1 | 24.9672 | 31.5918 | 301.68 | 0.64 | 0.36 | 0.24
1.527 | 1.528 | 0.71 | 0.6 | 81.5 | 31.1 | 0.5 | 24.9672 | 31.5918 | 301.68 | 0.64 | 0.36 | 0.24
1.528 | 1.529 | 1.15 | 0.98 | 80.3 | 31.1 | 0.5 | 24.9672 | 31.5918 | 301.68 | 0.64 | 0.36 | 0.24
1.529 | 1.53 | 0.63 | 0.54 | 80.5 | 31.1 | 0.5 | 24.9672 | 31.5918 | 301.68 | 0.64 | 0.36 | 0.24
1.53 | 1.531 | 0.05 | 0.04 | 80 | 31.1 | 0.5 | 24.9672 | 31.5918 | 301.68 | 0.64 | 0.36 | 0.24
1.531 | 1.532 | 0.05 | 0.04 | 78 | 31.1 | 0.5 | 24.9674 | 31.5919 | 301.59 | 0.64 | 0.36 | 0.24
1.532 | 1.533 | 0.05 | 0.04 | 79.7 | 31.1 | 0.5 | 24.9674 | 31.5919 | 301.59 | 0.64 | 0.36 | 0.24
1.533 | 1.534 | 1.2 | 1.02 | 79 | 31.1 | 0.5 | 24.9674 | 31.5919 | 301.59 | 0.64 | 0.36 | 0.24
1.534 | 1.535 | 0.94 | 0.8 | 77 | 17.2 | 0.3 | 24.9674 | 31.5919 | 301.59 | 0.64 | 0.36 | 0.24
1.535 | 1.536 | 0.64 | 0.54 | 77.5 | 17.2 | 0.3 | 24.9674 | 31.5919 | 301.59 | 0.64 | 0.36 | 0.24
1.536 | 1.537 | 0.61 | 0.52 | 77.7 | 17.2 | 0.3 | 24.9674 | 31.5919 | 301.59 | 0.64 | 0.36 | 0.24
1.537 | 1.538 | 0.75 | 0.64 | 76.5 | 17.2 | 0.3 | 24.9674 | 31.5919 | 301.59 | 0.64 | 0.36 | 0.24
1.538 | 1.539 | 1.15 | 0.98 | 75.7 | 17.2 | 0.3 | 24.9674 | 31.5919 | 301.59 | 0.64 | 0.36 | 0.24
1.539 | 1.54 | 1.2 | 1.02 | 77 | 17.2 | 0.3 | 24.9674 | 31.5919 | 301.59 | 0.64 | 0.36 | 0.24
1.54 | 1.541 | 0.05 | 0.04 | 76 | 17.2 | 0.3 | 24.9674 | 31.5919 | 301.59 | 0.64 | 0.36 | 0.24
1.541 | 1.542 | 0.05 | 0.04 | 75 | 17.2 | 0.3 | 24.9674 | 31.5919 | 301.59 | 0.64 | 0.36 | 0.24
1.542 | 1.543 | 0.05 | 0.04 | 75.3 | 17.2 | 0.3 | 24.9674 | 31.5919 | 301.59 | 0.64 | 0.36 | 0.24
1.543 | 1.544 | 0.05 | 0.04 | 74.5 | 17.2 | 0.3 | 24.9674 | 31.5919 | 301.59 | 0.64 | 0.36 | 0.24
1.544 | 1.545 | 0.05 | 0.04 | 74.3 | 17.2 | 0.3 | 24.9674 | 31.5919 | 301.59 | 0.64 | 0.36 | 0.24
1.545 | 1.546 | 0.05 | 0.04 | 75 | 17.2 | 0.3 | 24.9674 | 31.5919 | 301.59 | 0.64 | 0.36 | 0.24
1.546 | 1.547 | 0.43 | 0.37 | 73.3 | 17.2 | 0.3 | 24.9674 | 31.5919 | 301.59 | 0.64 | 0.36 | 0.24
1.547 | 1.548 | 0.05 | 0.04 | 72 | 17.2 | 0.3 | 24.9674 | 31.5919 | 301.59 | 0.64 | 0.36 | 0.24
1.548 | 1.549 | 0.05 | 0.04 | 73 | 6.8 | 0.1 | 24.9674 | 31.5919 | 301.59 | 0.64 | 0.36 | 0.24
1.549 | 1.55 | 0.05 | 0.04 | 72 | 6.8 | 0.1 | 24.9674 | 31.5919 | 301.59 | 0.64 | 0.36 | 0.24
1.55 | 1.551 | 0.05 | 0.04 | 71 | 6.8 | 0.1 | 24.9674 | 31.5919 | 301.59 | 0.64 | 0.36 | 0.24
1.551 | 1.552 | 0.05 | 0.04 | 71.5 | 6.8 | 0.1 | 24.9676 | 31.592 | 301.65 | 0.64 | 0.36 | 0.24
1.552 | 1.553 | 0.82 | 0.7 | 70.7 | 6.8 | 0.1 | 24.9676 | 31.592 | 301.65 | 0.64 | 0.36 | 0.24
1.553 | 1.554 | 1.2 | 1.02 | 70 | 6.8 | 0.1 | 24.9676 | 31.592 | 301.65 | 0.64 | 0.36 | 0.24
1.554 | 1.555 | 1.1 | 0.94 | 70 | 6.8 | 0.1 | 24.9676 | 31.592 | 301.65 | 0.64 | 0.36 | 0.24
1.555 | 1.556 | 0.9 | 0.77 | 69.5 | 6.8 | 0.1 | 24.9676 | 31.592 | 301.65 | 0.64 | 0.36 | 0.24
1.556 | 1.557 | 0.88 | 0.75 | 69 | 6.8 | 0.1 | 24.9676 | 31.592 | 301.65 | 0.64 | 0.36 | 0.24
1.557 | 1.558 | 1.05 | 0.89 | 68.5 | 6.8 | 0.1 | 24.9676 | 31.592 | 301.65 | 0.64 | 0.36 | 0.24
1.558 | 1.559 | 1.2 | 1.02 | 67.3 | 6.8 | 0.1 | 24.9676 | 31.592 | 301.65 | 0.64 | 0.36 | 0.24
1.559 | 1.56 | 1.2 | 1.02 | 67 | 6.8 | 0.1 | 24.9676 | 31.592 | 301.65 | 0.64 | 0.36 | 0.24
1.56 | 1.561 | 1.04 | 0.88 | 66.7 | 6.8 | 0.1 | 24.9676 | 31.592 | 301.65 | 0.64 | 0.36 | 0.24
1.561 | 1.562 | 0.91 | 0.77 | 66 | 6.8 | 0.1 | 24.9676 | 31.592 | 301.65 | 0.64 | 0.36 | 0.24
1.562 | 1.563 | 1 | 0.85 | 66 | 6.8 | 0.1 | 24.9676 | 31.592 | 301.65 | 0.64 | 0.36 | 0.24
1.563 | 1.564 | 1.2 | 1.02 | 65.5 | 6.8 | 0.1 | 24.9676 | 31.592 | 301.65 | 0.64 | 0.36 | 0.24
1.564 | 1.565 | 1.2 | 1.02 | 65 | 6.8 | 0.1 | 24.9676 | 31.592 | 301.65 | 0.64 | 0.36 | 0.24
1.565 | 1.566 | 1.2 | 1.02 | 64.5 | 6.8 | 0.1 | 24.9676 | 31.592 | 301.65 | 0.64 | 0.36 | 0.24
1.566 | 1.567 | 1.05 | 0.89 | 64 | 15.3 | 0.3 | 24.9676 | 31.592 | 301.65 | 0.64 | 0.36 | 0.24
1.567 | 1.568 | 0.81 | 0.69 | 64 | 15.3 | 0.3 | 24.9676 | 31.592 | 301.65 | 0.64 | 0.36 | 0.24
1.568 | 1.569 | 0.9 | 0.77 | 62.7 | 15.3 | 0.3 | 24.9676 | 31.592 | 301.65 | 0.64 | 0.36 | 0.24
1.569 | 1.57 | 1.2 | 1.02 | 62 | 15.3 | 0.3 | 24.9677 | 31.592 | 301.72 | 0.64 | 0.36 | 0.24
1.57 | 1.571 | 1.2 | 1.02 | 61.7 | 15.3 | 0.3 | 24.9677 | 31.592 | 301.72 | 0.64 | 0.36 | 0.24
1.571 | 1.572 | 1.2 | 1.02 | 61 | 15.3 | 0.3 | 24.9677 | 31.592 | 301.72 | 0.64 | 0.36 | 0.24
1.572 | 1.573 | 1.2 | 1.02 | 60.7 | 15.3 | 0.3 | 24.9677 | 31.592 | 301.72 | 0.64 | 0.36 | 0.24
1.573 | 1.574 | 1.11 | 0.94 | 59.5 | 15.3 | 0.3 | 24.9677 | 31.592 | 301.72 | 0.64 | 0.36 | 0.24
1.574 | 1.575 | 1.1 | 0.94 | 59.3 | 15.3 | 0.3 | 24.9677 | 31.592 | 301.72 | 0.64 | 0.36 | 0.24
1.575 | 1.576 | 1.19 | 1.01 | 59 | 15.3 | 0.3 | 24.9677 | 31.592 | 301.72 | 0.64 | 0.36 | 0.24
1.576 | 1.577 | 1.2 | 1.02 | 58 | 15.3 | 0.3 | 24.9677 | 31.592 | 301.72 | 0.64 | 0.36 | 0.24
1.577 | 1.578 | 1.2 | 1.02 | 58 | 14.7 | 0.3 | 24.9677 | 31.592 | 301.72 | 0.64 | 0.36 | 0.24
1.578 | 1.579 | 1.18 | 1 | 56.7 | 14.7 | 0.3 | 24.9677 | 31.592 | 301.72 | 0.64 | 0.36 | 0.24
1.579 | 1.58 | 1.01 | 0.86 | 56.5 | 14.7 | 0.3 | 24.9677 | 31.592 | 301.72 | 0.64 | 0.36 | 0.24
1.58 | 1.581 | 1.14 | 0.97 | 55.3 | 14.7 | 0.3 | 24.9677 | 31.592 | 301.72 | 0.64 | 0.36 | 0.24
1.581 | 1.582 | 1.2 | 1.02 | 56 | 14.7 | 0.3 | 24.9677 | 31.592 | 301.72 | 0.64 | 0.36 | 0.24
1.582 | 1.583 | 0.43 | 0.37 | 54.3 | 14.7 | 0.3 | 24.9677 | 31.592 | 301.72 | 0.64 | 0.36 | 0.24
1.583 | 1.584 | 0.05 | 0.04 | 54.5 | 14.7 | 0.3 | 24.9677 | 31.592 | 301.72 | 0.64 | 0.36 | 0.24
1.584 | 1.585 | 1.2 | 1.02 | 52.7 | 13.8 | 0.3 | 24.9678 | 31.5921 | 301.87 | 0.64 | 0.36 | 0.24
1.585 | 1.586 | 1.06 | 0.9 | 53 | 13.8 | 0.3 | 24.9678 | 31.5921 | 301.87 | 0.64 | 0.36 | 0.24
1.586 | 1.587 | 0.99 | 0.84 | 51.7 | 13.8 | 0.3 | 24.9678 | 31.5921 | 301.87 | 0.64 | 0.36 | 0.24
1.587 | 1.588 | 1.2 | 1.02 | 51.5 | 13.8 | 0.3 | 24.9678 | 31.5921 | 301.87 | 0.64 | 0.36 | 0.24
1.588 | 1.589 | 1.2 | 1.02 | 50.7 | 13.8 | 0.3 | 24.9678 | 31.5921 | 301.87 | 0.64 | 0.36 | 0.24
1.589 | 1.59 | 1.2 | 1.02 | 50 | 13.8 | 0.3 | 24.9678 | 31.5921 | 301.87 | 0.64 | 0.36 | 0.24
1.59 | 1.591 | 0.88 | 0.75 | 50 | 13.8 | 0.3 | 24.9678 | 31.5921 | 301.87 | 0.64 | 0.36 | 0.24
1.591 | 1.592 | 0.67 | 0.57 | 49 | 3 | 0.1 | 24.9678 | 31.5921 | 301.87 | 0.64 | 0.36 | 0.24
1.592 | 1.593 | 0.67 | 0.57 | 49 | 3 | 0.1 | 24.9678 | 31.5921 | 301.87 | 0.64 | 0.36 | 0.24
1.593 | 1.594 | 1.02 | 0.87 | 48 | 3 | 0.1 | 24.9678 | 31.5921 | 301.87 | 0.64 | 0.36 | 0.24
1.594 | 1.595 | 1.03 | 0.88 | 47.7 | 3 | 0.1 | 24.9678 | 31.5921 | 301.87 | 0.64 | 0.36 | 0.24
1.595 | 1.596 | 0.77 | 0.65 | 47 | 3 | 0.1 | 24.9678 | 31.5921 | 301.87 | 0.64 | 0.36 | 0.24
1.596 | 1.597 | 0.71 | 0.6 | 46.7 | 3 | 0.1 | 24.9678 | 31.5921 | 301.87 | 0.64 | 0.36 | 0.24
1.597 | 1.598 | 0.78 | 0.66 | 46 | 3 | 0.1 | 24.9678 | 31.5921 | 301.87 | 0.64 | 0.36 | 0.24
1.598 | 1.599 | 1 | 0.85 | 45.3 | 14.3 | 0.4 | 24.9678 | 31.5921 | 301.87 | 0.64 | 0.36 | 0.24
1.599 | 1.6 | 0.94 | 0.8 | 45 | 14.3 | 0.4 | 24.9678 | 31.5921 | 301.87 | 0.64 | 0.36 | 0.24
1.6 | 1.601 | 0.89 | 0.76 | 44 | 14.3 | 0.4 | 24.968 | 31.5922 | 302.01 | 0.64 | 0.36 | 0.24
1.601 | 1.602 | 0.77 | 0.65 | 43.5 | 14.3 | 0.4 | 24.968 | 31.5922 | 302.01 | 0.64 | 0.36 | 0.24
1.602 | 1.603 | 0.74 | 0.63 | 43.3 | 14.3 | 0.4 | 24.968 | 31.5922 | 302.01 | 0.64 | 0.36 | 0.24
1.603 | 1.604 | 0.79 | 0.67 | 42.5 | 11.5 | 0.3 | 24.968 | 31.5922 | 302.01 | 0.64 | 0.36 | 0.24
1.604 | 1.605 | 0.75 | 0.64 | 41.7 | 11.5 | 0.3 | 24.968 | 31.5922 | 302.01 | 0.64 | 0.36 | 0.24
1.605 | 1.606 | 0.66 | 0.56 | 41 | 11.5 | 0.3 | 24.968 | 31.5922 | 302.01 | 0.64 | 0.36 | 0.24
1.606 | 1.607 | 0.69 | 0.59 | 40.3 | 11.5 | 0.3 | 24.968 | 31.5922 | 302.01 | 0.64 | 0.36 | 0.24
1.607 | 1.608 | 0.71 | 0.6 | 40 | 11.5 | 0.3 | 24.968 | 31.5922 | 302.01 | 0.64 | 0.36 | 0.24
1.608 | 1.609 | 0.66 | 0.56 | 39 | 11.5 | 0.4 | 24.968 | 31.5922 | 302.01 | 0.64 | 0.36 | 0.24
1.609 | 1.61 | 0.65 | 0.55 | 38 | 11.5 | 0.4 | 24.968 | 31.5922 | 302.01 | 0.64 | 0.36 | 0.24
1.61 | 1.611 | 0.73 | 0.62 | 37.7 | 8 | 0.3 | 24.9681 | 31.5922 | 302.15 | 0.64 | 0.36 | 0.24
1.611 | 1.612 | 0.61 | 0.52 | 37 | 8 | 0.3 | 24.9681 | 31.5922 | 302.15 | 0.64 | 0.36 | 0.24
1.612 | 1.613 | 0.6 | 0.51 | 35.7 | 8 | 0.3 | 24.9681 | 31.5922 | 302.15 | 0.64 | 0.36 | 0.24
1.613 | 1.614 | 0.97 | 0.82 | 35 | 8 | 0.3 | 24.9681 | 31.5922 | 302.15 | 0.64 | 0.36 | 0.24
1.614 | 1.615 | 0.69 | 0.59 | 34 | 8 | 0.3 | 24.9681 | 31.5922 | 302.15 | 0.64 | 0.36 | 0.24
1.615 | 1.616 | 0.58 | 0.49 | 33 | 10.4 | 0.4 | 24.9681 | 31.5922 | 302.15 | 0.64 | 0.36 | 0.24
1.616 | 1.617 | 0.59 | 0.5 | 32.3 | 10.4 | 0.4 | 24.9681 | 31.5922 | 302.15 | 0.64 | 0.36 | 0.24
1.617 | 1.618 | 0.75 | 0.64 | 31 | 10.4 | 0.4 | 24.9681 | 31.5922 | 302.15 | 0.64 | 0.36 | 0.24
1.618 | 1.619 | 0.86 | 0.73 | 30.3 | 10.4 | 0.4 | 24.9681 | 31.5922 | 302.15 | 0.64 | 0.36 | 0.24
1.619 | 1.62 | 0.68 | 0.58 | 29 | 10.4 | 0.4 | 24.9681 | 31.5922 | 302.15 | 0.64 | 0.36 | 0.24
1.62 | 1.621 | 0.66 | 0.56 | 28.3 | 10 | 0.4 | 24.9681 | 31.5922 | 302.21 | 0.64 | 0.36 | 0.24
1.621 | 1.622 | 0.59 | 0.5 | 27 | 10 | 0.4 | 24.9681 | 31.5922 | 302.21 | 0.64 | 0.36 | 0.24
1.622 | 1.623 | 0.53 | 0.45 | 26.3 | 10 | 0.5 | 24.9681 | 31.5922 | 302.21 | 0.64 | 0.36 | 0.24
1.623 | 1.624 | 0.58 | 0.49 | 25.5 | 4 | 0.2 | 24.9681 | 31.5922 | 302.21 | 0.64 | 0.36 | 0.24
1.624 | 1.625 | 0.57 | 0.48 | 24.3 | 4 | 0.2 | 24.9681 | 31.5922 | 302.21 | 0.64 | 0.36 | 0.24
1.625 | 1.626 | 0.59 | 0.5 | 23 | 4 | 0.2 | 24.9681 | 31.5922 | 302.21 | 0.64 | 0.36 | 0.24
1.626 | 1.627 | 0.54 | 0.46 | 22.3 | 4 | 0.2 | 24.9681 | 31.5922 | 302.21 | 0.64 | 0.36 | 0.24
1.627 | 1.628 | 0.58 | 0.49 | 21.5 | 11.3 | 0.6 | 24.9682 | 31.5923 | 302.25 | 0.64 | 0.36 | 0.24
1.628 | 1.629 | 0.56 | 0.48 | 20.7 | 11.3 | 0.7 | 24.9682 | 31.5923 | 302.25 | 0.64 | 0.36 | 0.24
1.629 | 1.63 | 0.56 | 0.48 | 20 | 11.3 | 0.7 | 24.9682 | 31.5923 | 302.25 | 0.64 | 0.36 | 0.24
1.63 | 1.631 | 0.58 | 0.49 | 18.7 | 11.3 | 0.7 | 24.9682 | 31.5923 | 302.25 | 0.64 | 0.36 | 0.24
1.631 | 1.632 | 0.72 | 0.61 | 17.5 | 10.2 | 0.7 | 24.9682 | 31.5923 | 302.25 | 0.64 | 0.36 | 0.24
1.632 | 1.633 | 0.74 | 0.63 | 16.3 | 10.2 | 0.8 | 24.9682 | 31.5923 | 302.3 | 0.64 | 0.36 | 0.24
1.633 | 1.634 | 0.69 | 0.59 | 14.5 | 7.9 | 0.7 | 24.9682 | 31.5923 | 302.3 | 0.64 | 0.36 | 0.24
1.634 | 1.635 | 0.87 | 0.74 | 12.7 | 7.9 | 0.7 | 24.9682 | 31.5923 | 302.3 | 0.64 | 0.36 | 0.24
1.635 | 1.636 | 0.9 | 0.77 | 10.5 | 9.9 | 1.1 | 24.9682 | 31.5923 | 302.3 | 0.64 | 0.36 | 0.24
1.636 | 1.637 | 0.89 | 0.76 | 9 | 9.9 | 1.3 | 24.9683 | 31.5923 | 302.31 | 0.64 | 0.36 | 0.24
1.637 | 1.638 | 1.04 | 0.88 | 3.5 | 0 | 0 | 24.9683 | 31.5923 | 302.31 | 0.64 | 0.36 | 0.24

## 17-35 1m@95_Av10m
km_From | km_To | Gripnumber (GN) Av(10m) | Side Force Coefficient (SFC) Av(10m) | Speed (km/h) Av(10m) | FlowRate (l/min) Av(10m) | Water Film (mm) Av(10m) | Lat (degrees) | Lon (degrees) | Elevation (m) | Design level (new surface) | Maintenance level | Minimum level
0 | 0.01 | 0.74 | 0.629 | 13.76 | 0 | 0 | 24.9547 | 31.5856 | 315.59 | 0.64 | 0.36 | 0.24
0.01 | 0.02 | 0.665 | 0.566 | 27.17 | 8.5 | 0.36 | 24.9548 | 31.5856 | 315.44 | 0.64 | 0.36 | 0.24
0.02 | 0.03 | 0.649 | 0.552 | 35.6 | 17.13 | 0.59 | 24.9549 | 31.5857 | 315.25 | 0.64 | 0.36 | 0.24
0.03 | 0.04 | 0.613 | 0.522 | 42.9 | 21.16 | 0.6 | 24.955 | 31.5857 | 315.02 | 0.64 | 0.36 | 0.24
0.04 | 0.05 | 0.631 | 0.538 | 48.75 | 30.52 | 0.76 | 24.955 | 31.5857 | 315.02 | 0.64 | 0.36 | 0.24
0.05 | 0.06 | 0.686 | 0.583 | 52.71 | 33.09 | 0.76 | 24.9551 | 31.5857 | 314.76 | 0.64 | 0.36 | 0.24
0.06 | 0.07 | 0.547 | 0.464 | 56.71 | 35.42 | 0.74 | 24.9552 | 31.5858 | 314.51 | 0.64 | 0.36 | 0.24
0.07 | 0.08 | 0.667 | 0.569 | 60.66 | 46.93 | 0.93 | 24.9552 | 31.5858 | 314.51 | 0.64 | 0.36 | 0.24
0.08 | 0.09 | 0.633 | 0.537 | 64.34 | 56.6 | 1.05 | 24.9553 | 31.5859 | 314.18 | 0.64 | 0.36 | 0.24
0.09 | 0.1 | 0.569 | 0.482 | 67.97 | 60.66 | 1.09 | 24.9553 | 31.5859 | 314.18 | 0.64 | 0.36 | 0.24
0.1 | 0.11 | 0.602 | 0.513 | 70.65 | 60.94 | 1.02 | 24.9555 | 31.5859 | 313.83 | 0.64 | 0.36 | 0.24
0.11 | 0.12 | 0.573 | 0.487 | 73.54 | 63.5 | 1.01 | 24.9555 | 31.5859 | 313.83 | 0.64 | 0.36 | 0.24
0.12 | 0.13 | 0.525 | 0.445 | 76.15 | 64.38 | 1 | 24.9556 | 31.586 | 313.46 | 0.64 | 0.36 | 0.24
0.13 | 0.14 | 0.511 | 0.435 | 78.33 | 66.2 | 1 | 24.9556 | 31.586 | 313.46 | 0.64 | 0.36 | 0.24
0.14 | 0.15 | 0.58 | 0.494 | 80.76 | 67.56 | 1 | 24.9558 | 31.5861 | 313.01 | 0.64 | 0.36 | 0.24
0.15 | 0.16 | 0.539 | 0.459 | 85.21 | 68.8 | 0.98 | 24.9558 | 31.5861 | 313.01 | 0.64 | 0.36 | 0.24
0.16 | 0.17 | 0.825 | 0.701 | 84.63 | 70.28 | 1 | 24.956 | 31.5862 | 312.58 | 0.64 | 0.36 | 0.24
0.17 | 0.18 | 0.626 | 0.532 | 86.45 | 70.51 | 1 | 24.956 | 31.5862 | 312.58 | 0.64 | 0.36 | 0.24
0.18 | 0.19 | 0.535 | 0.455 | 87.94 | 73.3 | 1 | 24.956 | 31.5862 | 312.58 | 0.64 | 0.36 | 0.24
0.19 | 0.2 | 0.535 | 0.455 | 89.33 | 72.94 | 1 | 24.9562 | 31.5863 | 312.06 | 0.64 | 0.36 | 0.24
0.2 | 0.21 | 0.502 | 0.427 | 91.74 | 73.68 | 1 | 24.9562 | 31.5863 | 312.06 | 0.64 | 0.36 | 0.24
0.21 | 0.22 | 0.501 | 0.428 | 93.32 | 75.62 | 1 | 24.9564 | 31.5864 | 311.53 | 0.64 | 0.36 | 0.24
0.22 | 0.23 | 0.52 | 0.442 | 93.95 | 76.7 | 1 | 24.9564 | 31.5864 | 311.53 | 0.64 | 0.36 | 0.24
0.23 | 0.24 | 0.719 | 0.611 | 93.91 | 74.06 | 0.92 | 24.9564 | 31.5864 | 311.53 | 0.64 | 0.36 | 0.24
0.24 | 0.25 | 0.561 | 0.477 | 94.62 | 73.2 | 0.9 | 24.9566 | 31.5865 | 311 | 0.64 | 0.36 | 0.24
0.25 | 0.26 | 0.457 | 0.39 | 95.28 | 72.4 | 0.9 | 24.9566 | 31.5865 | 311 | 0.64 | 0.36 | 0.24
0.26 | 0.27 | 0.596 | 0.506 | 95 | 74.1 | 0.9 | 24.9569 | 31.5866 | 310.45 | 0.64 | 0.36 | 0.24
0.27 | 0.28 | 0.682 | 0.58 | 95.02 | 71.86 | 0.9 | 24.9569 | 31.5866 | 310.45 | 0.64 | 0.36 | 0.24
0.28 | 0.29 | 0.763 | 0.65 | 94.74 | 72.18 | 0.9 | 24.9569 | 31.5866 | 310.45 | 0.64 | 0.36 | 0.24
0.29 | 0.3 | 0.519 | 0.442 | 95.27 | 74.1 | 0.9 | 24.9571 | 31.5867 | 310.12 | 0.64 | 0.36 | 0.24
0.3 | 0.31 | 0.567 | 0.481 | 95 | 75.15 | 0.96 | 24.9571 | 31.5867 | 310.12 | 0.64 | 0.36 | 0.24
0.31 | 0.32 | 0.48 | 0.41 | 94.43 | 75.96 | 0.99 | 24.9571 | 31.5867 | 310.12 | 0.64 | 0.36 | 0.24
0.32 | 0.33 | 0.415 | 0.354 | 94.36 | 76.5 | 1 | 24.9573 | 31.5868 | 309.76 | 0.64 | 0.36 | 0.24
0.33 | 0.34 | 0.421 | 0.357 | 94.64 | 74.96 | 0.94 | 24.9573 | 31.5868 | 309.76 | 0.64 | 0.36 | 0.24
0.34 | 0.35 | 0.533 | 0.453 | 94.51 | 75.55 | 0.97 | 24.9575 | 31.587 | 309.46 | 0.64 | 0.36 | 0.24
0.35 | 0.36 | 0.563 | 0.479 | 94.21 | 77.1 | 1 | 24.9575 | 31.587 | 309.46 | 0.64 | 0.36 | 0.24
0.36 | 0.37 | 0.541 | 0.459 | 93.97 | 77.8 | 1 | 24.9575 | 31.587 | 309.46 | 0.64 | 0.36 | 0.24
0.37 | 0.38 | 0.576 | 0.491 | 94.15 | 78 | 1 | 24.9578 | 31.5871 | 309.3 | 0.64 | 0.36 | 0.24
0.38 | 0.39 | 0.601 | 0.512 | 94.28 | 77.64 | 1 | 24.9578 | 31.5871 | 309.3 | 0.64 | 0.36 | 0.24
0.39 | 0.4 | 0.687 | 0.584 | 93.69 | 78.6 | 1 | 24.9578 | 31.5871 | 309.3 | 0.64 | 0.36 | 0.24
0.4 | 0.41 | 0.64 | 0.545 | 94.09 | 80.16 | 1 | 24.958 | 31.5872 | 309.08 | 0.64 | 0.36 | 0.24
0.41 | 0.42 | 0.61 | 0.52 | 94.23 | 78 | 1 | 24.958 | 31.5872 | 309.08 | 0.64 | 0.36 | 0.24
0.42 | 0.43 | 0.755 | 0.641 | 94.68 | 77.92 | 0.99 | 24.9582 | 31.5873 | 308.91 | 0.64 | 0.36 | 0.24
0.43 | 0.44 | 0.796 | 0.675 | 93.9 | 78.08 | 1 | 24.9582 | 31.5873 | 308.91 | 0.64 | 0.36 | 0.24
0.44 | 0.45 | 0.813 | 0.689 | 93.53 | 79.2 | 1 | 24.9582 | 31.5873 | 308.91 | 0.64 | 0.36 | 0.24
0.45 | 0.46 | 0.492 | 0.418 | 93.68 | 80.37 | 1.02 | 24.9584 | 31.5874 | 308.7 | 0.64 | 0.36 | 0.24
0.46 | 0.47 | 0.599 | 0.509 | 94.34 | 79.96 | 1 | 24.9584 | 31.5874 | 308.7 | 0.64 | 0.36 | 0.24
0.47 | 0.48 | 0.729 | 0.619 | 94.46 | 79.6 | 1 | 24.9584 | 31.5874 | 308.7 | 0.64 | 0.36 | 0.24
0.48 | 0.49 | 0.543 | 0.462 | 94.2 | 82.2 | 1.02 | 24.9586 | 31.5875 | 308.44 | 0.64 | 0.36 | 0.24
0.49 | 0.5 | 0.486 | 0.416 | 94.13 | 79.96 | 1 | 24.9586 | 31.5875 | 308.44 | 0.64 | 0.36 | 0.24
0.5 | 0.51 | 0.526 | 0.447 | 94.13 | 79.3 | 1 | 24.9589 | 31.5876 | 308.27 | 0.64 | 0.36 | 0.24
0.51 | 0.52 | 0.607 | 0.517 | 94.16 | 79.6 | 1 | 24.9589 | 31.5876 | 308.27 | 0.64 | 0.36 | 0.24
0.52 | 0.53 | 0.519 | 0.443 | 94.08 | 79.28 | 1 | 24.9589 | 31.5876 | 308.27 | 0.64 | 0.36 | 0.24
0.53 | 0.54 | 0.43 | 0.366 | 93.81 | 79.62 | 1 | 24.9591 | 31.5877 | 308.2 | 0.64 | 0.36 | 0.24
0.54 | 0.55 | 0.525 | 0.445 | 94.07 | 80.02 | 1 | 24.9591 | 31.5877 | 308.2 | 0.64 | 0.36 | 0.24
0.55 | 0.56 | 0.55 | 0.468 | 94.29 | 80.25 | 1 | 24.9593 | 31.5878 | 308.14 | 0.64 | 0.36 | 0.24
0.56 | 0.57 | 0.548 | 0.466 | 94.11 | 79.8 | 1 | 24.9593 | 31.5878 | 308.14 | 0.64 | 0.36 | 0.24
0.57 | 0.58 | 0.52 | 0.44 | 93.84 | 79.56 | 1 | 24.9593 | 31.5878 | 308.14 | 0.64 | 0.36 | 0.24
0.58 | 0.59 | 0.507 | 0.43 | 94.08 | 78.6 | 1 | 24.9595 | 31.5879 | 308.07 | 0.64 | 0.36 | 0.24
0.59 | 0.6 | 0.591 | 0.502 | 94.01 | 78 | 1 | 24.9595 | 31.5879 | 308.07 | 0.64 | 0.36 | 0.24
0.6 | 0.61 | 0.619 | 0.527 | 94.3 | 78.54 | 1 | 24.9595 | 31.5879 | 308.07 | 0.64 | 0.36 | 0.24
0.61 | 0.62 | 0.645 | 0.548 | 94.16 | 79.14 | 1 | 24.9597 | 31.588 | 308.1 | 0.64 | 0.36 | 0.24
0.62 | 0.63 | 0.405 | 0.345 | 94.05 | 79.9 | 1 | 24.9597 | 31.588 | 308.1 | 0.64 | 0.36 | 0.24
0.63 | 0.64 | 0.432 | 0.368 | 94.23 | 80.5 | 1 | 24.9599 | 31.5881 | 308.09 | 0.64 | 0.36 | 0.24
0.64 | 0.65 | 0.413 | 0.351 | 94.11 | 79.14 | 1 | 24.9599 | 31.5881 | 308.09 | 0.64 | 0.36 | 0.24
0.65 | 0.66 | 0.4 | 0.34 | 94.4 | 78.3 | 1 | 24.9599 | 31.5881 | 308.09 | 0.64 | 0.36 | 0.24
0.66 | 0.67 | 0.45 | 0.383 | 94.01 | 77.74 | 1 | 24.9602 | 31.5883 | 308.11 | 0.64 | 0.36 | 0.24
0.67 | 0.68 | 0.515 | 0.441 | 94.2 | 77.6 | 1 | 24.9602 | 31.5883 | 308.11 | 0.64 | 0.36 | 0.24
0.68 | 0.69 | 0.47 | 0.4 | 94.07 | 76.1 | 1 | 24.9604 | 31.5884 | 308.17 | 0.64 | 0.36 | 0.24
0.69 | 0.7 | 0.563 | 0.479 | 94.46 | 76.52 | 1 | 24.9604 | 31.5884 | 308.17 | 0.64 | 0.36 | 0.24
0.7 | 0.71 | 0.442 | 0.377 | 94.2 | 77.5 | 1 | 24.9604 | 31.5884 | 308.17 | 0.64 | 0.36 | 0.24
0.71 | 0.72 | 0.408 | 0.348 | 94.4 | 77.3 | 1 | 24.9606 | 31.5885 | 308.18 | 0.64 | 0.36 | 0.24
0.72 | 0.73 | 0.417 | 0.357 | 94.65 | 78.02 | 1 | 24.9606 | 31.5885 | 308.18 | 0.64 | 0.36 | 0.24
0.73 | 0.74 | 0.462 | 0.393 | 94.65 | 78.18 | 1 | 24.9606 | 31.5885 | 308.18 | 0.64 | 0.36 | 0.24
0.74 | 0.75 | 0.528 | 0.447 | 94.47 | 78 | 1 | 24.9608 | 31.5886 | 308.28 | 0.64 | 0.36 | 0.24
0.75 | 0.76 | 0.625 | 0.53 | 94.27 | 79.08 | 1 | 24.9608 | 31.5886 | 308.28 | 0.64 | 0.36 | 0.24
0.76 | 0.77 | 0.679 | 0.578 | 95.36 | 79.26 | 1 | 24.961 | 31.5887 | 308.34 | 0.64 | 0.36 | 0.24
0.77 | 0.78 | 0.649 | 0.551 | 95.26 | 79.26 | 0.99 | 24.961 | 31.5887 | 308.34 | 0.64 | 0.36 | 0.24
0.78 | 0.79 | 0.649 | 0.551 | 94.35 | 79.2 | 1 | 24.961 | 31.5887 | 308.34 | 0.64 | 0.36 | 0.24
0.79 | 0.8 | 0.61 | 0.519 | 98.42 | 79.34 | 0.97 | 24.9612 | 31.5888 | 308.47 | 0.64 | 0.36 | 0.24
0.8 | 0.81 | 0.699 | 0.593 | 95 | 79.68 | 1 | 24.9612 | 31.5888 | 308.47 | 0.64 | 0.36 | 0.24
0.81 | 0.82 | 0.511 | 0.434 | 94.92 | 79.94 | 1 | 24.9615 | 31.5889 | 308.61 | 0.64 | 0.36 | 0.24
0.82 | 0.83 | 0.561 | 0.478 | 94.7 | 78.5 | 1 | 24.9615 | 31.5889 | 308.61 | 0.64 | 0.36 | 0.24
0.83 | 0.84 | 0.596 | 0.505 | 94.25 | 79.3 | 1 | 24.9615 | 31.5889 | 308.61 | 0.64 | 0.36 | 0.24
0.84 | 0.85 | 0.604 | 0.513 | 94.41 | 79.38 | 1 | 24.9617 | 31.589 | 308.78 | 0.64 | 0.36 | 0.24
0.85 | 0.86 | 0.668 | 0.57 | 94.62 | 78.9 | 1 | 24.9617 | 31.589 | 308.78 | 0.64 | 0.36 | 0.24
0.86 | 0.87 | 0.538 | 0.455 | 94.69 | 78.63 | 1 | 24.9617 | 31.589 | 308.78 | 0.64 | 0.36 | 0.24
0.87 | 0.88 | 0.467 | 0.398 | 94.52 | 79.44 | 1 | 24.9619 | 31.5891 | 308.93 | 0.64 | 0.36 | 0.24
0.88 | 0.89 | 0.439 | 0.373 | 94.17 | 80 | 1 | 24.9619 | 31.5891 | 308.93 | 0.64 | 0.36 | 0.24
0.89 | 0.9 | 0.401 | 0.339 | 94.67 | 79.85 | 1 | 24.9621 | 31.5892 | 309.04 | 0.64 | 0.36 | 0.24
0.9 | 0.91 | 0.448 | 0.381 | 94.92 | 78.5 | 1 | 24.9621 | 31.5892 | 309.04 | 0.64 | 0.36 | 0.24
0.91 | 0.92 | 0.472 | 0.402 | 94.89 | 79.74 | 1 | 24.9621 | 31.5892 | 309.04 | 0.64 | 0.36 | 0.24
0.92 | 0.93 | 0.55 | 0.469 | 94.65 | 81.4 | 1 | 24.9624 | 31.5893 | 309.13 | 0.64 | 0.36 | 0.24
0.93 | 0.94 | 0.475 | 0.405 | 94.62 | 80.6 | 1 | 24.9624 | 31.5893 | 309.13 | 0.64 | 0.36 | 0.24
0.94 | 0.95 | 0.509 | 0.434 | 94.57 | 81.2 | 1 | 24.9624 | 31.5893 | 309.13 | 0.64 | 0.36 | 0.24
0.95 | 0.96 | 0.525 | 0.446 | 95.04 | 80.08 | 1 | 24.9626 | 31.5895 | 309.15 | 0.64 | 0.36 | 0.24
0.96 | 0.97 | 0.583 | 0.497 | 94.95 | 79.6 | 1 | 24.9626 | 31.5895 | 309.15 | 0.64 | 0.36 | 0.24
0.97 | 0.98 | 0.653 | 0.554 | 94.62 | 81.2 | 1 | 24.9628 | 31.5896 | 309.16 | 0.64 | 0.36 | 0.24
0.98 | 0.99 | 0.696 | 0.593 | 94.61 | 81.06 | 1 | 24.9628 | 31.5896 | 309.16 | 0.64 | 0.36 | 0.24
0.99 | 1 | 0.73 | 0.62 | 95.24 | 80.04 | 1 | 24.9628 | 31.5896 | 309.16 | 0.64 | 0.36 | 0.24
1 | 1.01 | 0.616 | 0.523 | 95.13 | 78.58 | 1 | 24.963 | 31.5897 | 309.2 | 0.64 | 0.36 | 0.24
1.01 | 1.02 | 0.539 | 0.46 | 95.05 | 78.5 | 1 | 24.963 | 31.5897 | 309.2 | 0.64 | 0.36 | 0.24
1.02 | 1.03 | 0.497 | 0.422 | 94.91 | 76.85 | 0.97 | 24.9632 | 31.5898 | 309.11 | 0.64 | 0.36 | 0.24
1.03 | 1.04 | 0.48 | 0.41 | 95.2 | 76.1 | 0.94 | 24.9632 | 31.5898 | 309.11 | 0.64 | 0.36 | 0.24
1.04 | 1.05 | 0.48 | 0.41 | 94.99 | 79.7 | 1 | 24.9632 | 31.5898 | 309.11 | 0.64 | 0.36 | 0.24
1.05 | 1.06 | 0.548 | 0.466 | 95.2 | 79.16 | 1 | 24.9632 | 31.5898 | 309.11 | 0.64 | 0.36 | 0.24
1.06 | 1.07 | 0.647 | 0.551 | 95 | 80.12 | 1 | 24.9635 | 31.5899 | 308.87 | 0.64 | 0.36 | 0.24
1.07 | 1.08 | 0.581 | 0.495 | 95.04 | 80.26 | 1 | 24.9635 | 31.5899 | 308.87 | 0.64 | 0.36 | 0.24
1.08 | 1.09 | 0.597 | 0.507 | 95.42 | 79 | 1 | 24.9637 | 31.59 | 308.43 | 0.64 | 0.36 | 0.24
1.09 | 1.1 | 0.507 | 0.431 | 95.52 | 79.5 | 1 | 24.9637 | 31.59 | 308.43 | 0.64 | 0.36 | 0.24
1.1 | 1.11 | 0.588 | 0.5 | 95.05 | 79.41 | 1 | 24.9637 | 31.59 | 308.43 | 0.64 | 0.36 | 0.24
1.11 | 1.12 | 0.591 | 0.503 | 95.47 | 79.22 | 1 | 24.9639 | 31.5901 | 307.93 | 0.64 | 0.36 | 0.24
1.12 | 1.13 | 0.602 | 0.512 | 95.06 | 79.4 | 1 | 24.9639 | 31.5901 | 307.93 | 0.64 | 0.36 | 0.24
1.13 | 1.14 | 0.596 | 0.507 | 95.55 | 79.96 | 1 | 24.9641 | 31.5902 | 307.43 | 0.64 | 0.36 | 0.24
1.14 | 1.15 | 0.66 | 0.562 | 95.17 | 79.38 | 1 | 24.9641 | 31.5902 | 307.43 | 0.64 | 0.36 | 0.24
1.15 | 1.16 | 0.572 | 0.486 | 95.31 | 78.9 | 1 | 24.9641 | 31.5902 | 307.43 | 0.64 | 0.36 | 0.24
1.16 | 1.17 | 0.605 | 0.514 | 94.89 | 77.19 | 1 | 24.9643 | 31.5904 | 306.92 | 0.64 | 0.36 | 0.24
1.17 | 1.18 | 0.595 | 0.506 | 95.34 | 77.42 | 1 | 24.9643 | 31.5904 | 306.92 | 0.64 | 0.36 | 0.24
1.18 | 1.19 | 0.608 | 0.518 | 94.9 | 77.82 | 1 | 24.9643 | 31.5904 | 306.92 | 0.64 | 0.36 | 0.24
1.19 | 1.2 | 0.795 | 0.677 | 95.96 | 78.04 | 0.99 | 24.9646 | 31.5905 | 306.37 | 0.64 | 0.36 | 0.24
1.2 | 1.21 | 0.792 | 0.675 | 95.07 | 78.4 | 1 | 24.9646 | 31.5905 | 306.37 | 0.64 | 0.36 | 0.24
1.21 | 1.22 | 0.708 | 0.603 | 95.48 | 78.12 | 1 | 24.9648 | 31.5906 | 305.82 | 0.64 | 0.36 | 0.24
1.22 | 1.23 | 0.692 | 0.588 | 95.05 | 77.69 | 1 | 24.9648 | 31.5906 | 305.82 | 0.64 | 0.36 | 0.24
1.23 | 1.24 | 0.711 | 0.606 | 94.86 | 77.6 | 1 | 24.9648 | 31.5906 | 305.82 | 0.64 | 0.36 | 0.24
1.24 | 1.25 | 0.67 | 0.57 | 94.7 | 77.92 | 1 | 24.965 | 31.5907 | 305.27 | 0.64 | 0.36 | 0.24
1.25 | 1.26 | 0.646 | 0.55 | 94.69 | 78.48 | 1 | 24.965 | 31.5907 | 305.27 | 0.64 | 0.36 | 0.24
1.26 | 1.27 | 0.791 | 0.672 | 94.7 | 78.8 | 1 | 24.965 | 31.5907 | 305.27 | 0.64 | 0.36 | 0.24
1.27 | 1.28 | 0.577 | 0.491 | 94.66 | 78.53 | 1 | 24.9652 | 31.5908 | 304.71 | 0.64 | 0.36 | 0.24
1.28 | 1.29 | 0.55 | 0.468 | 94.55 | 79.13 | 1 | 24.9652 | 31.5908 | 304.71 | 0.64 | 0.36 | 0.24
1.29 | 1.3 | 0.591 | 0.502 | 94.56 | 79.88 | 1 | 24.9655 | 31.5909 | 304.22 | 0.64 | 0.36 | 0.24
1.3 | 1.31 | 0.527 | 0.447 | 94.58 | 80.33 | 1 | 24.9655 | 31.5909 | 304.22 | 0.64 | 0.36 | 0.24
1.31 | 1.32 | 0.525 | 0.447 | 94.62 | 77.9 | 1 | 24.9655 | 31.5909 | 304.22 | 0.64 | 0.36 | 0.24
1.32 | 1.33 | 0.492 | 0.419 | 94.45 | 77.99 | 1 | 24.9657 | 31.591 | 303.69 | 0.64 | 0.36 | 0.24
1.33 | 1.34 | 0.501 | 0.427 | 94.57 | 78.2 | 1 | 24.9657 | 31.591 | 303.69 | 0.64 | 0.36 | 0.24
1.34 | 1.35 | 0.499 | 0.425 | 94.18 | 79 | 1 | 24.9657 | 31.591 | 303.69 | 0.64 | 0.36 | 0.24
1.35 | 1.36 | 0.55 | 0.468 | 94.01 | 79.8 | 1 | 24.9659 | 31.5911 | 303.21 | 0.64 | 0.36 | 0.24
1.36 | 1.37 | 0.653 | 0.556 | 94.66 | 79.32 | 1 | 24.9659 | 31.5911 | 303.21 | 0.64 | 0.36 | 0.24
1.37 | 1.38 | 0.521 | 0.443 | 94.46 | 79.2 | 1 | 24.9661 | 31.5912 | 302.83 | 0.64 | 0.36 | 0.24
1.38 | 1.39 | 0.553 | 0.471 | 94.36 | 80.4 | 1 | 24.9661 | 31.5912 | 302.83 | 0.64 | 0.36 | 0.24
1.39 | 1.4 | 0.521 | 0.445 | 94.57 | 79.68 | 1 | 24.9661 | 31.5912 | 302.83 | 0.64 | 0.36 | 0.24
1.4 | 1.41 | 0.537 | 0.457 | 94.48 | 79.95 | 1 | 24.9663 | 31.5913 | 302.39 | 0.64 | 0.36 | 0.24
1.41 | 1.42 | 0.459 | 0.389 | 94.51 | 80.4 | 1 | 24.9663 | 31.5913 | 302.39 | 0.64 | 0.36 | 0.24
1.42 | 1.43 | 0.486 | 0.415 | 94.48 | 80.4 | 1 | 24.9666 | 31.5914 | 302.11 | 0.64 | 0.36 | 0.24
1.43 | 1.44 | 0.483 | 0.411 | 94.2 | 79.5 | 1 | 24.9666 | 31.5914 | 302.11 | 0.64 | 0.36 | 0.24
1.44 | 1.45 | 0.496 | 0.421 | 93.66 | 78.57 | 1 | 24.9666 | 31.5914 | 302.11 | 0.64 | 0.36 | 0.24
1.45 | 1.46 | 0.54 | 0.459 | 94.36 | 78.5 | 1 | 24.9668 | 31.5916 | 301.96 | 0.64 | 0.36 | 0.24
1.46 | 1.47 | 0.489 | 0.416 | 94.45 | 79.1 | 1 | 24.9668 | 31.5916 | 301.96 | 0.64 | 0.36 | 0.24
1.47 | 1.48 | 0.507 | 0.432 | 94.31 | 79.42 | 1 | 24.9668 | 31.5916 | 301.96 | 0.64 | 0.36 | 0.24
1.48 | 1.49 | 0.591 | 0.503 | 93.61 | 78.9 | 1 | 24.967 | 31.5917 | 301.82 | 0.64 | 0.36 | 0.24
1.49 | 1.5 | 0.779 | 0.663 | 91.67 | 76.5 | 1 | 24.967 | 31.5917 | 301.82 | 0.64 | 0.36 | 0.24
1.5 | 1.51 | 0.854 | 0.726 | 88.54 | 73.8 | 1 | 24.9672 | 31.5918 | 301.68 | 0.64 | 0.36 | 0.24
1.51 | 1.52 | 0.775 | 0.659 | 85.18 | 76.68 | 1.08 | 24.9672 | 31.5918 | 301.68 | 0.64 | 0.36 | 0.24
1.52 | 1.53 | 0.685 | 0.583 | 81.54 | 63.51 | 0.93 | 24.9672 | 31.5918 | 301.68 | 0.64 | 0.36 | 0.24
1.53 | 1.54 | 0.664 | 0.564 | 77.81 | 22.76 | 0.38 | 24.9674 | 31.5919 | 301.59 | 0.64 | 0.36 | 0.24
1.54 | 1.55 | 0.088 | 0.073 | 74.04 | 15.12 | 0.26 | 24.9674 | 31.5919 | 301.59 | 0.64 | 0.36 | 0.24
1.55 | 1.56 | 0.845 | 0.719 | 69.45 | 6.8 | 0.1 | 24.9676 | 31.592 | 301.65 | 0.64 | 0.36 | 0.24
1.56 | 1.57 | 1.051 | 0.893 | 64.64 | 10.2 | 0.18 | 24.9677 | 31.592 | 301.72 | 0.64 | 0.36 | 0.24
1.57 | 1.58 | 1.159 | 0.985 | 59.04 | 15.12 | 0.3 | 24.9677 | 31.592 | 301.72 | 0.64 | 0.36 | 0.24
1.58 | 1.59 | 0.967 | 0.822 | 52.97 | 14.16 | 0.3 | 24.9678 | 31.5921 | 301.87 | 0.64 | 0.36 | 0.24
1.59 | 1.6 | 0.847 | 0.72 | 47.37 | 6.34 | 0.18 | 24.9678 | 31.5921 | 301.87 | 0.64 | 0.36 | 0.24
1.6 | 1.61 | 0.731 | 0.621 | 41.33 | 12.34 | 0.35 | 24.968 | 31.5922 | 302.01 | 0.64 | 0.36 | 0.24
1.61 | 1.62 | 0.706 | 0.6 | 33.5 | 9.2 | 0.35 | 24.9681 | 31.5922 | 302.15 | 0.64 | 0.36 | 0.24
1.62 | 1.63 | 0.576 | 0.489 | 23.89 | 7.99 | 0.41 | 24.9682 | 31.5923 | 302.25 | 0.64 | 0.36 | 0.24
1.63 | 1.638 | 0.80375 | 0.68375 | 12.8375 | 8.4125 | 0.75 | 24.9683 | 31.5923 | 302.31 | 0.64 | 0.36 | 0.24

## 17-35 1m@95_Av100m
km_From | km_To | Gripnumber (GN) Av(100m) | Side Force Coefficient (SFC) Av(100m) | Speed (km/h) Av(100m) | FlowRate (l/min) Av(100m) | Water Film (mm) Av(100m) | Lat (degrees) | Lon (degrees) | Elevation (m) | Design level (new surface) | Maintenance level | Minimum level
0 | 0.1 | 0.64 | 0.5442 | 47.057 | 31.001 | 0.688 | 24.9553 | 31.5859 | 314.18 | 0.64 | 0.36 | 0.24
0.1 | 0.2 | 0.5851 | 0.4976 | 81.299 | 67.841 | 1.001 | 24.9562 | 31.5863 | 312.06 | 0.64 | 0.36 | 0.24
0.2 | 0.3 | 0.582 | 0.4953 | 94.285 | 73.79 | 0.932 | 24.9571 | 31.5867 | 310.12 | 0.64 | 0.36 | 0.24
0.3 | 0.4 | 0.5384 | 0.458 | 94.324 | 76.726 | 0.986 | 24.9578 | 31.5871 | 309.3 | 0.64 | 0.36 | 0.24
0.4 | 0.5 | 0.6463 | 0.5494 | 94.124 | 79.545 | 1.003 | 24.9586 | 31.5875 | 308.44 | 0.64 | 0.36 | 0.24
0.5 | 0.6 | 0.5323 | 0.4524 | 94.058 | 79.4029 | 1 | 24.9595 | 31.5879 | 308.07 | 0.64 | 0.36 | 0.24
0.6 | 0.7 | 0.4912 | 0.4182 | 94.199 | 78.348 | 1 | 24.9604 | 31.5884 | 308.17 | 0.64 | 0.36 | 0.24
0.7 | 0.8 | 0.5469 | 0.4651 | 95.003 | 78.514 | 0.996 | 24.9612 | 31.5888 | 308.47 | 0.64 | 0.36 | 0.24
0.8 | 0.9 | 0.5484 | 0.4658 | 94.595 | 79.362 | 1 | 24.9621 | 31.5892 | 309.04 | 0.64 | 0.36 | 0.24
0.9 | 1 | 0.5641 | 0.4801 | 94.811 | 80.3421 | 1 | 24.9628 | 31.5896 | 309.16 | 0.64 | 0.36 | 0.24
1 | 1.1 | 0.5492 | 0.4675 | 95.146 | 78.777 | 0.991 | 24.9637 | 31.59 | 308.43 | 0.64 | 0.36 | 0.24
1.1 | 1.2 | 0.6212 | 0.5285 | 95.27 | 78.674 | 0.999 | 24.9646 | 31.5905 | 306.37 | 0.64 | 0.36 | 0.24
1.2 | 1.3 | 0.6728 | 0.5725 | 94.832 | 78.455 | 1 | 24.9655 | 31.5909 | 304.22 | 0.64 | 0.36 | 0.24
1.3 | 1.4 | 0.5342 | 0.4548 | 94.446 | 79.182 | 1 | 24.9661 | 31.5912 | 302.83 | 0.64 | 0.36 | 0.24
1.4 | 1.5 | 0.5367 | 0.4566 | 93.973 | 79.124 | 1 | 24.967 | 31.5917 | 301.82 | 0.64 | 0.36 | 0.24
1.5 | 1.6 | 0.7935 | 0.6744 | 70.058 | 30.449 | 0.471 | 24.9678 | 31.5921 | 301.87 | 0.64 | 0.36 | 0.24
1.6 | 1.638 | 0.69895 | 0.59395 | 28.6816 | 9.5421 | 0.45 | 24.9683 | 31.5923 | 302.31 | 0.64 | 0.36 | 0.24

## 17-35 1m@95_MAv100m
km_From | km_To | Gripnumber (GN) MAv(100m) | Side Force Coefficient (SFC) MAv(100m) | Speed (km/h) MAv(100m) | FlowRate (l/min) MAv(100m) | Water Film (mm) MAv(100m) | Lat (degrees) | Lon (degrees) | Elevation (m) | Design level (new surface) | Maintenance level | Minimum level
0 | 0.001 | 0.75 | 0.64 | 0 | 0 | 0 | 24.9546 | 31.5856 | 315.77 | 0.64 | 0.36 | 0.24
0.001 | 0.002 | 0.8 | 0.68 | 3.75 | 0 | 0 | 24.9547 | 31.5856 | 315.76 | 0.64 | 0.36 | 0.24
0.002 | 0.003 | 0.79667 | 0.67667 | 5.8333 | 0 | 0 | 24.9547 | 31.5856 | 315.76 | 0.64 | 0.36 | 0.24
0.003 | 0.004 | 0.8 | 0.68 | 7.5 | 0 | 0 | 24.9547 | 31.5856 | 315.76 | 0.64 | 0.36 | 0.24
0.004 | 0.005 | 0.778 | 0.662 | 8.8 | 0 | 0 | 24.9547 | 31.5856 | 315.7 | 0.64 | 0.36 | 0.24
0.005 | 0.006 | 0.755 | 0.64167 | 9.9167 | 0 | 0 | 24.9547 | 31.5856 | 315.7 | 0.64 | 0.36 | 0.24
0.006 | 0.007 | 0.73714 | 0.62714 | 10.9714 | 0 | 0 | 24.9547 | 31.5856 | 315.7 | 0.64 | 0.36 | 0.24
0.007 | 0.008 | 0.73625 | 0.62625 | 11.975 | 0 | 0 | 24.9547 | 31.5856 | 315.7 | 0.64 | 0.36 | 0.24
0.008 | 0.009 | 0.73556 | 0.62556 | 12.9 | 0 | 0 | 24.9547 | 31.5856 | 315.7 | 0.64 | 0.36 | 0.24
0.009 | 0.01 | 0.74 | 0.629 | 13.76 | 0 | 0 | 24.9547 | 31.5856 | 315.59 | 0.64 | 0.36 | 0.24
0.01 | 0.011 | 0.73727 | 0.62636 | 14.5727 | 0 | 0 | 24.9547 | 31.5856 | 315.59 | 0.64 | 0.36 | 0.24
0.011 | 0.012 | 0.73167 | 0.62167 | 15.3583 | 0 | 0 | 24.9547 | 31.5856 | 315.59 | 0.64 | 0.36 | 0.24
0.012 | 0.013 | 0.73 | 0.62 | 16.1231 | 0 | 0 | 24.9547 | 31.5856 | 315.59 | 0.64 | 0.36 | 0.24
0.013 | 0.014 | 0.72857 | 0.61857 | 16.8286 | 0 | 0 | 24.9547 | 31.5856 | 315.59 | 0.64 | 0.36 | 0.24
0.014 | 0.015 | 0.726 | 0.61667 | 17.5067 | 0.89333 | 0.04 | 24.9547 | 31.5856 | 315.59 | 0.64 | 0.36 | 0.24
0.015 | 0.016 | 0.71563 | 0.60812 | 18.1625 | 1.675 | 0.075 | 24.9547 | 31.5856 | 315.59 | 0.64 | 0.36 | 0.24
0.016 | 0.017 | 0.70941 | 0.60294 | 18.7824 | 2.3647 | 0.10588 | 24.9548 | 31.5856 | 315.44 | 0.64 | 0.36 | 0.24
0.017 | 0.018 | 0.70889 | 0.60278 | 19.35 | 2.9778 | 0.13333 | 24.9548 | 31.5856 | 315.44 | 0.64 | 0.36 | 0.24
0.018 | 0.019 | 0.70632 | 0.60053 | 19.9105 | 3.6474 | 0.15789 | 24.9548 | 31.5856 | 315.44 | 0.64 | 0.36 | 0.24
0.019 | 0.02 | 0.7025 | 0.5975 | 20.465 | 4.25 | 0.18 | 24.9548 | 31.5856 | 315.44 | 0.64 | 0.36 | 0.24
0.02 | 0.021 | 0.70048 | 0.59571 | 21 | 4.7952 | 0.2 | 24.9548 | 31.5856 | 315.44 | 0.64 | 0.36 | 0.24
0.021 | 0.022 | 0.7 | 0.59545 | 21.5227 | 5.2909 | 0.21818 | 24.9548 | 31.5856 | 315.44 | 0.64 | 0.36 | 0.24
0.022 | 0.023 | 0.69957 | 0.59522 | 22.0348 | 5.7435 | 0.23478 | 24.9548 | 31.5856 | 315.44 | 0.64 | 0.36 | 0.24
0.023 | 0.024 | 0.69708 | 0.59292 | 22.5542 | 6.2125 | 0.25 | 24.9548 | 31.5856 | 315.44 | 0.64 | 0.36 | 0.24
0.024 | 0.025 | 0.6968 | 0.5928 | 23.064 | 6.644 | 0.264 | 24.9548 | 31.5856 | 315.44 | 0.64 | 0.36 | 0.24
0.025 | 0.026 | 0.69538 | 0.59154 | 23.5615 | 7.0423 | 0.27692 | 24.9549 | 31.5857 | 315.25 | 0.64 | 0.36 | 0.24
0.026 | 0.027 | 0.6937 | 0.59 | 24.0593 | 7.4111 | 0.28889 | 24.9549 | 31.5857 | 315.25 | 0.64 | 0.36 | 0.24
0.027 | 0.028 | 0.69036 | 0.58714 | 24.5571 | 7.7536 | 0.29643 | 24.9549 | 31.5857 | 315.25 | 0.64 | 0.36 | 0.24
0.028 | 0.029 | 0.68655 | 0.58379 | 25.0448 | 8.1621 | 0.3069 | 24.9549 | 31.5857 | 315.25 | 0.64 | 0.36 | 0.24
0.029 | 0.03 | 0.68467 | 0.58233 | 25.51 | 8.5433 | 0.31667 | 24.9549 | 31.5857 | 315.25 | 0.64 | 0.36 | 0.24
0.03 | 0.031 | 0.68226 | 0.58032 | 25.9774 | 8.9 | 0.32581 | 24.9549 | 31.5857 | 315.25 | 0.64 | 0.36 | 0.24
0.031 | 0.032 | 0.68062 | 0.57906 | 26.4313 | 9.2344 | 0.33438 | 24.9549 | 31.5857 | 315.25 | 0.64 | 0.36 | 0.24
0.032 | 0.033 | 0.67848 | 0.57727 | 26.8818 | 9.5485 | 0.34242 | 24.9549 | 31.5857 | 315.25 | 0.64 | 0.36 | 0.24
0.033 | 0.034 | 0.67559 | 0.57471 | 27.3265 | 9.8441 | 0.35 | 24.9549 | 31.5857 | 315.25 | 0.64 | 0.36 | 0.24
0.034 | 0.035 | 0.674 | 0.57343 | 27.7657 | 10.1971 | 0.35714 | 24.9549 | 31.5857 | 315.25 | 0.64 | 0.36 | 0.24
0.035 | 0.036 | 0.6725 | 0.57222 | 28.1889 | 10.5306 | 0.36389 | 24.9549 | 31.5857 | 315.25 | 0.64 | 0.36 | 0.24
0.036 | 0.037 | 0.67108 | 0.57108 | 28.6162 | 10.8459 | 0.37027 | 24.955 | 31.5857 | 315.02 | 0.64 | 0.36 | 0.24
0.037 | 0.038 | 0.67026 | 0.57026 | 29.0342 | 11.1447 | 0.37632 | 24.955 | 31.5857 | 315.02 | 0.64 | 0.36 | 0.24
0.038 | 0.039 | 0.66897 | 0.56923 | 29.4436 | 11.4282 | 0.38205 | 24.955 | 31.5857 | 315.02 | 0.64 | 0.36 | 0.24
0.039 | 0.04 | 0.66675 | 0.56725 | 29.8575 | 11.6975 | 0.3875 | 24.955 | 31.5857 | 315.02 | 0.64 | 0.36 | 0.24
0.04 | 0.041 | 0.66512 | 0.56585 | 30.2585 | 12.1341 | 0.39756 | 24.955 | 31.5857 | 315.02 | 0.64 | 0.36 | 0.24
0.041 | 0.042 | 0.66429 | 0.56524 | 30.6571 | 12.55 | 0.40714 | 24.955 | 31.5857 | 315.02 | 0.64 | 0.36 | 0.24
0.042 | 0.043 | 0.66349 | 0.56465 | 31.0442 | 12.9465 | 0.41628 | 24.955 | 31.5857 | 315.02 | 0.64 | 0.36 | 0.24
0.043 | 0.044 | 0.66295 | 0.56409 | 31.4295 | 13.325 | 0.42273 | 24.955 | 31.5857 | 315.02 | 0.64 | 0.36 | 0.24
0.044 | 0.045 | 0.66267 | 0.56378 | 31.8044 | 13.6867 | 0.42889 | 24.955 | 31.5857 | 315.02 | 0.64 | 0.36 | 0.24
0.045 | 0.046 | 0.66152 | 0.56283 | 32.1783 | 14.0326 | 0.43478 | 24.955 | 31.5857 | 315.02 | 0.64 | 0.36 | 0.24
0.046 | 0.047 | 0.66064 | 0.56213 | 32.5426 | 14.4128 | 0.44255 | 24.955 | 31.5857 | 315.02 | 0.64 | 0.36 | 0.24
0.047 | 0.048 | 0.66 | 0.56167 | 32.9167 | 14.7771 | 0.45 | 24.955 | 31.5857 | 315.02 | 0.64 | 0.36 | 0.24
0.048 | 0.049 | 0.65939 | 0.56122 | 33.2714 | 15.1265 | 0.45714 | 24.955 | 31.5857 | 315.02 | 0.64 | 0.36 | 0.24
0.049 | 0.05 | 0.6596 | 0.5614 | 33.636 | 15.462 | 0.462 | 24.955 | 31.5857 | 315.02 | 0.64 | 0.36 | 0.24
0.05 | 0.051 | 0.66039 | 0.56216 | 33.9824 | 15.7843 | 0.46667 | 24.955 | 31.5857 | 315.02 | 0.64 | 0.36 | 0.24
0.051 | 0.052 | 0.66135 | 0.56288 | 34.3 | 16.0942 | 0.47308 | 24.9551 | 31.5857 | 314.76 | 0.64 | 0.36 | 0.24
0.052 | 0.053 | 0.66094 | 0.56245 | 34.6396 | 16.3925 | 0.47736 | 24.9551 | 31.5857 | 314.76 | 0.64 | 0.36 | 0.24
0.053 | 0.054 | 0.66185 | 0.56315 | 34.9704 | 16.7111 | 0.48333 | 24.9551 | 31.5857 | 314.76 | 0.64 | 0.36 | 0.24
0.054 | 0.055 | 0.66418 | 0.56509 | 35.3036 | 17.0182 | 0.48909 | 24.9551 | 31.5857 | 314.76 | 0.64 | 0.36 | 0.24
0.055 | 0.056 | 0.66571 | 0.56643 | 35.6018 | 17.3143 | 0.49464 | 24.9551 | 31.5857 | 314.76 | 0.64 | 0.36 | 0.24
0.056 | 0.057 | 0.66596 | 0.56667 | 35.9193 | 17.6 | 0.5 | 24.9551 | 31.5857 | 314.76 | 0.64 | 0.36 | 0.24
0.057 | 0.058 | 0.66534 | 0.56621 | 36.2224 | 17.8759 | 0.50517 | 24.9551 | 31.5857 | 314.76 | 0.64 | 0.36 | 0.24
0.058 | 0.059 | 0.66492 | 0.56576 | 36.5237 | 18.1424 | 0.50847 | 24.9551 | 31.5857 | 314.76 | 0.64 | 0.36 | 0.24
0.059 | 0.06 | 0.664 | 0.565 | 36.815 | 18.4 | 0.51167 | 24.9551 | 31.5857 | 314.76 | 0.64 | 0.36 | 0.24
0.06 | 0.061 | 0.66246 | 0.56361 | 37.1082 | 18.6492 | 0.51475 | 24.9551 | 31.5857 | 314.76 | 0.64 | 0.36 | 0.24
0.061 | 0.062 | 0.66048 | 0.56194 | 37.4048 | 18.8903 | 0.51774 | 24.9551 | 31.5857 | 314.76 | 0.64 | 0.36 | 0.24
0.062 | 0.063 | 0.65921 | 0.56079 | 37.6889 | 19.1238 | 0.52063 | 24.9551 | 31.5857 | 314.76 | 0.64 | 0.36 | 0.24
0.063 | 0.064 | 0.65781 | 0.55953 | 37.975 | 19.3906 | 0.525 | 24.9551 | 31.5857 | 314.76 | 0.64 | 0.36 | 0.24
0.064 | 0.065 | 0.65569 | 0.55769 | 38.2569 | 19.6492 | 0.52923 | 24.9551 | 31.5857 | 314.76 | 0.64 | 0.36 | 0.24
0.065 | 0.066 | 0.65348 | 0.55576 | 38.5409 | 19.9 | 0.53333 | 24.9552 | 31.5858 | 314.51 | 0.64 | 0.36 | 0.24
0.066 | 0.067 | 0.65179 | 0.55433 | 38.8209 | 20.1433 | 0.53731 | 24.9552 | 31.5858 | 314.51 | 0.64 | 0.36 | 0.24
0.067 | 0.068 | 0.65029 | 0.55309 | 39.1029 | 20.3794 | 0.53971 | 24.9552 | 31.5858 | 314.51 | 0.64 | 0.36 | 0.24
0.068 | 0.069 | 0.64855 | 0.55159 | 39.3768 | 20.6087 | 0.54203 | 24.9552 | 31.5858 | 314.51 | 0.64 | 0.36 | 0.24
0.069 | 0.07 | 0.64729 | 0.55057 | 39.6572 | 20.8314 | 0.54429 | 24.9552 | 31.5858 | 314.51 | 0.64 | 0.36 | 0.24
0.07 | 0.071 | 0.64704 | 0.55042 | 39.9254 | 21.0479 | 0.54648 | 24.9552 | 31.5858 | 314.51 | 0.64 | 0.36 | 0.24
0.071 | 0.072 | 0.64764 | 0.55097 | 40.1972 | 21.2583 | 0.54861 | 24.9552 | 31.5858 | 314.51 | 0.64 | 0.36 | 0.24
0.072 | 0.073 | 0.64822 | 0.55151 | 40.4685 | 21.463 | 0.55068 | 24.9552 | 31.5858 | 314.51 | 0.64 | 0.36 | 0.24
0.073 | 0.074 | 0.64892 | 0.55216 | 40.7257 | 21.8419 | 0.55676 | 24.9552 | 31.5858 | 314.51 | 0.64 | 0.36 | 0.24
0.074 | 0.075 | 0.6492 | 0.5524 | 40.996 | 22.2107 | 0.56267 | 24.9552 | 31.5858 | 314.51 | 0.64 | 0.36 | 0.24
0.075 | 0.076 | 0.64934 | 0.5525 | 41.2461 | 22.5697 | 0.56842 | 24.9552 | 31.5858 | 314.51 | 0.64 | 0.36 | 0.24
0.076 | 0.077 | 0.64948 | 0.5526 | 41.5117 | 22.9195 | 0.57403 | 24.9552 | 31.5858 | 314.51 | 0.64 | 0.36 | 0.24
0.077 | 0.078 | 0.64974 | 0.55282 | 41.768 | 23.2603 | 0.57949 | 24.9552 | 31.5858 | 314.51 | 0.64 | 0.36 | 0.24
0.078 | 0.079 | 0.65 | 0.55304 | 42.0203 | 23.6823 | 0.58608 | 24.9552 | 31.5858 | 314.51 | 0.64 | 0.36 | 0.24
0.079 | 0.08 | 0.64975 | 0.55288 | 42.2825 | 24.0937 | 0.5925 | 24.9552 | 31.5858 | 314.51 | 0.64 | 0.36 | 0.24
0.08 | 0.081 | 0.64963 | 0.55272 | 42.5222 | 24.4951 | 0.59877 | 24.9552 | 31.5858 | 314.51 | 0.64 | 0.36 | 0.24
0.081 | 0.082 | 0.64939 | 0.55256 | 42.7841 | 24.8866 | 0.60488 | 24.9552 | 31.5858 | 314.51 | 0.64 | 0.36 | 0.24
0.082 | 0.083 | 0.64964 | 0.55277 | 43.0277 | 25.2687 | 0.61084 | 24.9553 | 31.5859 | 314.18 | 0.64 | 0.36 | 0.24
0.083 | 0.084 | 0.6506 | 0.55357 | 43.2655 | 25.6417 | 0.61667 | 24.9553 | 31.5859 | 314.18 | 0.64 | 0.36 | 0.24
0.084 | 0.085 | 0.65094 | 0.55388 | 43.5177 | 26.0059 | 0.62118 | 24.9553 | 31.5859 | 314.18 | 0.64 | 0.36 | 0.24
0.085 | 0.086 | 0.65081 | 0.55372 | 43.7558 | 26.3616 | 0.62674 | 24.9553 | 31.5859 | 314.18 | 0.64 | 0.36 | 0.24
0.086 | 0.087 | 0.65023 | 0.55322 | 44.008 | 26.7092 | 0.63103 | 24.9553 | 31.5859 | 314.18 | 0.64 | 0.36 | 0.24
0.087 | 0.088 | 0.64932 | 0.55239 | 44.2523 | 27.0489 | 0.63523 | 24.9553 | 31.5859 | 314.18 | 0.64 | 0.36 | 0.24
0.088 | 0.089 | 0.64865 | 0.5518 | 44.4888 | 27.3809 | 0.63933 | 24.9553 | 31.5859 | 314.18 | 0.64 | 0.36 | 0.24
0.089 | 0.09 | 0.64789 | 0.55111 | 44.7333 | 27.7056 | 0.64333 | 24.9553 | 31.5859 | 314.18 | 0.64 | 0.36 | 0.24
0.09 | 0.091 | 0.64703 | 0.55033 | 44.967 | 28.0681 | 0.64835 | 24.9553 | 31.5859 | 314.18 | 0.64 | 0.36 | 0.24
0.091 | 0.092 | 0.6462 | 0.54957 | 45.212 | 28.4228 | 0.65326 | 24.9553 | 31.5859 | 314.18 | 0.64 | 0.36 | 0.24
0.092 | 0.093 | 0.64538 | 0.54882 | 45.4462 | 28.7699 | 0.65806 | 24.9553 | 31.5859 | 314.18 | 0.64 | 0.36 | 0.24
0.093 | 0.094 | 0.64479 | 0.5483 | 45.6809 | 29.1096 | 0.66277 | 24.9553 | 31.5859 | 314.18 | 0.64 | 0.36 | 0.24
0.094 | 0.095 | 0.64411 | 0.54768 | 45.9158 | 29.4421 | 0.66737 | 24.9553 | 31.5859 | 314.18 | 0.64 | 0.36 | 0.24
0.095 | 0.096 | 0.64333 | 0.54698 | 46.1458 | 29.7677 | 0.67187 | 24.9553 | 31.5859 | 314.18 | 0.64 | 0.36 | 0.24
0.096 | 0.097 | 0.64237 | 0.54619 | 46.3814 | 30.0866 | 0.67629 | 24.9553 | 31.5859 | 314.18 | 0.64 | 0.36 | 0.24
0.097 | 0.098 | 0.64153 | 0.54551 | 46.602 | 30.399 | 0.68061 | 24.9553 | 31.5859 | 314.18 | 0.64 | 0.36 | 0.24
0.098 | 0.099 | 0.64081 | 0.54485 | 46.8253 | 30.705 | 0.68485 | 24.9553 | 31.5859 | 314.18 | 0.64 | 0.36 | 0.24
0.099 | 0.1 | 0.64 | 0.5442 | 47.057 | 31.001 | 0.688 | 24.9553 | 31.5859 | 314.18 | 0.64 | 0.36 | 0.24
0.1 | 0.101 | 0.6384 | 0.5428 | 47.747 | 31.604 | 0.698 | 24.9553 | 31.5859 | 314.18 | 0.64 | 0.36 | 0.24
0.101 | 0.102 | 0.6357 | 0.5405 | 48.377 | 32.207 | 0.708 | 24.9553 | 31.5859 | 314.18 | 0.64 | 0.36 | 0.24
0.102 | 0.103 | 0.6334 | 0.5386 | 48.98 | 32.81 | 0.718 | 24.9555 | 31.5859 | 313.83 | 0.64 | 0.36 | 0.24
0.103 | 0.104 | 0.6313 | 0.5368 | 49.545 | 33.413 | 0.728 | 24.9555 | 31.5859 | 313.83 | 0.64 | 0.36 | 0.24
0.104 | 0.105 | 0.6306 | 0.5362 | 50.122 | 34.016 | 0.738 | 24.9555 | 31.5859 | 313.83 | 0.64 | 0.36 | 0.24
0.105 | 0.106 | 0.6304 | 0.5361 | 50.672 | 34.619 | 0.748 | 24.9555 | 31.5859 | 313.83 | 0.64 | 0.36 | 0.24
0.106 | 0.107 | 0.6304 | 0.5361 | 51.202 | 35.222 | 0.758 | 24.9555 | 31.5859 | 313.83 | 0.64 | 0.36 | 0.24
0.107 | 0.108 | 0.6291 | 0.535 | 51.737 | 35.825 | 0.768 | 24.9555 | 31.5859 | 313.83 | 0.64 | 0.36 | 0.24
0.108 | 0.109 | 0.6277 | 0.5338 | 52.251 | 36.46 | 0.779 | 24.9555 | 31.5859 | 313.83 | 0.64 | 0.36 | 0.24
0.109 | 0.11 | 0.6262 | 0.5326 | 52.746 | 37.095 | 0.79 | 24.9555 | 31.5859 | 313.83 | 0.64 | 0.36 | 0.24
0.11 | 0.111 | 0.6254 | 0.532 | 53.249 | 37.73 | 0.8 | 24.9555 | 31.5859 | 313.83 | 0.64 | 0.36 | 0.24
0.111 | 0.112 | 0.625 | 0.5317 | 53.729 | 38.365 | 0.811 | 24.9555 | 31.5859 | 313.83 | 0.64 | 0.36 | 0.24
0.112 | 0.113 | 0.6241 | 0.531 | 54.203 | 39 | 0.821 | 24.9555 | 31.5859 | 313.83 | 0.64 | 0.36 | 0.24
0.113 | 0.114 | 0.6228 | 0.5299 | 54.683 | 39.635 | 0.831 | 24.9555 | 31.5859 | 313.83 | 0.64 | 0.36 | 0.24
0.114 | 0.115 | 0.6216 | 0.5288 | 55.143 | 40.136 | 0.835 | 24.9555 | 31.5859 | 313.83 | 0.64 | 0.36 | 0.24
0.115 | 0.116 | 0.6218 | 0.5289 | 55.598 | 40.637 | 0.839 | 24.9555 | 31.5859 | 313.83 | 0.64 | 0.36 | 0.24
0.116 | 0.117 | 0.6213 | 0.5285 | 56.051 | 41.138 | 0.843 | 24.9555 | 31.5859 | 313.83 | 0.64 | 0.36 | 0.24
0.117 | 0.118 | 0.6196 | 0.527 | 56.496 | 41.639 | 0.847 | 24.9555 | 31.5859 | 313.83 | 0.64 | 0.36 | 0.24
0.118 | 0.119 | 0.6182 | 0.5258 | 56.943 | 42.117 | 0.851 | 24.9555 | 31.5859 | 313.83 | 0.64 | 0.36 | 0.24
0.119 | 0.12 | 0.617 | 0.5247 | 57.383 | 42.595 | 0.855 | 24.9555 | 31.5859 | 313.83 | 0.64 | 0.36 | 0.24
0.12 | 0.121 | 0.6156 | 0.5235 | 57.816 | 43.073 | 0.859 | 24.9555 | 31.5859 | 313.83 | 0.64 | 0.36 | 0.24
0.121 | 0.122 | 0.614 | 0.5221 | 58.241 | 43.551 | 0.863 | 24.9555 | 31.5859 | 313.83 | 0.64 | 0.36 | 0.24
0.122 | 0.123 | 0.6123 | 0.5206 | 58.668 | 44.04 | 0.867 | 24.9556 | 31.586 | 313.46 | 0.64 | 0.36 | 0.24
0.123 | 0.124 | 0.611 | 0.5195 | 59.083 | 44.516 | 0.871 | 24.9556 | 31.586 | 313.46 | 0.64 | 0.36 | 0.24
0.124 | 0.125 | 0.6093 | 0.518 | 59.49 | 44.992 | 0.875 | 24.9556 | 31.586 | 313.46 | 0.64 | 0.36 | 0.24
0.125 | 0.126 | 0.6079 | 0.5168 | 59.89 | 45.468 | 0.879 | 24.9556 | 31.586 | 313.46 | 0.64 | 0.36 | 0.24
0.126 | 0.127 | 0.6066 | 0.5157 | 60.287 | 45.944 | 0.883 | 24.9556 | 31.586 | 313.46 | 0.64 | 0.36 | 0.24
0.127 | 0.128 | 0.6058 | 0.515 | 60.677 | 46.42 | 0.888 | 24.9556 | 31.586 | 313.46 | 0.64 | 0.36 | 0.24
0.128 | 0.129 | 0.6054 | 0.5147 | 61.053 | 46.87 | 0.892 | 24.9556 | 31.586 | 313.46 | 0.64 | 0.36 | 0.24
0.129 | 0.13 | 0.6046 | 0.514 | 61.438 | 47.32 | 0.896 | 24.9556 | 31.586 | 313.46 | 0.64 | 0.36 | 0.24
0.13 | 0.131 | 0.6037 | 0.5132 | 61.818 | 47.77 | 0.9 | 24.9556 | 31.586 | 313.46 | 0.64 | 0.36 | 0.24
0.131 | 0.132 | 0.6024 | 0.5121 | 62.178 | 48.22 | 0.904 | 24.9556 | 31.586 | 313.46 | 0.64 | 0.36 | 0.24
0.132 | 0.133 | 0.6012 | 0.5111 | 62.542 | 48.69 | 0.908 | 24.9556 | 31.586 | 313.46 | 0.64 | 0.36 | 0.24
0.133 | 0.134 | 0.6001 | 0.5102 | 62.912 | 49.16 | 0.912 | 24.9556 | 31.586 | 313.46 | 0.64 | 0.36 | 0.24
0.134 | 0.135 | 0.5988 | 0.5091 | 63.258 | 49.604 | 0.916 | 24.9556 | 31.586 | 313.46 | 0.64 | 0.36 | 0.24
0.135 | 0.136 | 0.5978 | 0.5082 | 63.603 | 50.048 | 0.92 | 24.9556 | 31.586 | 313.46 | 0.64 | 0.36 | 0.24
0.136 | 0.137 | 0.5968 | 0.5073 | 63.963 | 50.492 | 0.924 | 24.9556 | 31.586 | 313.46 | 0.64 | 0.36 | 0.24
0.137 | 0.138 | 0.5955 | 0.5062 | 64.303 | 50.936 | 0.928 | 24.9556 | 31.586 | 313.46 | 0.64 | 0.36 | 0.24
0.138 | 0.139 | 0.5947 | 0.5055 | 64.636 | 51.38 | 0.932 | 24.9556 | 31.586 | 313.46 | 0.64 | 0.36 | 0.24
0.139 | 0.14 | 0.5944 | 0.5053 | 64.981 | 51.824 | 0.936 | 24.9556 | 31.586 | 313.46 | 0.64 | 0.36 | 0.24
0.14 | 0.141 | 0.5938 | 0.5048 | 65.315 | 52.194 | 0.938 | 24.9556 | 31.586 | 313.46 | 0.64 | 0.36 | 0.24
0.141 | 0.142 | 0.5931 | 0.5042 | 65.635 | 52.564 | 0.94 | 24.9556 | 31.586 | 313.46 | 0.64 | 0.36 | 0.24
0.142 | 0.143 | 0.5925 | 0.5036 | 65.969 | 52.946 | 0.942 | 24.9558 | 31.5861 | 313.01 | 0.64 | 0.36 | 0.24
0.143 | 0.144 | 0.5917 | 0.503 | 66.294 | 53.328 | 0.945 | 24.9558 | 31.5861 | 313.01 | 0.64 | 0.36 | 0.24
0.144 | 0.145 | 0.5909 | 0.5023 | 66.604 | 53.71 | 0.948 | 24.9558 | 31.5861 | 313.01 | 0.64 | 0.36 | 0.24
0.145 | 0.146 | 0.5904 | 0.5019 | 66.929 | 54.092 | 0.951 | 24.9558 | 31.5861 | 313.01 | 0.64 | 0.36 | 0.24
0.146 | 0.147 | 0.5897 | 0.5013 | 67.253 | 54.451 | 0.953 | 24.9558 | 31.5861 | 313.01 | 0.64 | 0.36 | 0.24
0.147 | 0.148 | 0.5894 | 0.501 | 67.553 | 54.81 | 0.955 | 24.9558 | 31.5861 | 313.01 | 0.64 | 0.36 | 0.24
0.148 | 0.149 | 0.5897 | 0.5012 | 67.877 | 55.169 | 0.957 | 24.9558 | 31.5861 | 313.01 | 0.64 | 0.36 | 0.24
0.149 | 0.15 | 0.5893 | 0.5009 | 68.182 | 55.528 | 0.96 | 24.9558 | 31.5861 | 313.01 | 0.64 | 0.36 | 0.24
0.15 | 0.151 | 0.5879 | 0.4997 | 68.486 | 55.887 | 0.963 | 24.9558 | 31.5861 | 313.01 | 0.64 | 0.36 | 0.24
0.151 | 0.152 | 0.586 | 0.4981 | 68.796 | 56.246 | 0.965 | 24.9558 | 31.5861 | 313.01 | 0.64 | 0.36 | 0.24
0.152 | 0.153 | 0.5846 | 0.497 | 69.1 | 56.605 | 0.968 | 24.9558 | 31.5861 | 313.01 | 0.64 | 0.36 | 0.24
0.153 | 0.154 | 0.5825 | 0.4953 | 69.395 | 56.947 | 0.97 | 24.9558 | 31.5861 | 313.01 | 0.64 | 0.36 | 0.24
0.154 | 0.155 | 0.5805 | 0.4936 | 69.695 | 57.289 | 0.972 | 24.9558 | 31.5861 | 313.01 | 0.64 | 0.36 | 0.24
0.155 | 0.156 | 0.5809 | 0.4939 | 70.11 | 57.631 | 0.973 | 24.9558 | 31.5861 | 313.01 | 0.64 | 0.36 | 0.24
0.156 | 0.157 | 0.5808 | 0.4938 | 70.55 | 57.998 | 0.974 | 24.9558 | 31.5861 | 313.01 | 0.64 | 0.36 | 0.24
0.157 | 0.158 | 0.5787 | 0.492 | 70.87 | 58.365 | 0.976 | 24.9558 | 31.5861 | 313.01 | 0.64 | 0.36 | 0.24
0.158 | 0.159 | 0.5762 | 0.4899 | 71.157 | 58.732 | 0.979 | 24.9558 | 31.5861 | 313.01 | 0.64 | 0.36 | 0.24
0.159 | 0.16 | 0.5746 | 0.4885 | 71.432 | 59.099 | 0.982 | 24.9558 | 31.5861 | 313.01 | 0.64 | 0.36 | 0.24
0.16 | 0.161 | 0.5743 | 0.4883 | 71.715 | 59.466 | 0.985 | 24.9558 | 31.5861 | 313.01 | 0.64 | 0.36 | 0.24
0.161 | 0.162 | 0.5756 | 0.4894 | 72 | 59.833 | 0.988 | 24.9558 | 31.5861 | 313.01 | 0.64 | 0.36 | 0.24
0.162 | 0.163 | 0.5794 | 0.4927 | 72.284 | 60.2 | 0.991 | 24.9558 | 31.5861 | 313.01 | 0.64 | 0.36 | 0.24
0.163 | 0.164 | 0.5857 | 0.4981 | 72.554 | 60.541 | 0.993 | 24.9558 | 31.5861 | 313.01 | 0.64 | 0.36 | 0.24
0.164 | 0.165 | 0.5925 | 0.5039 | 72.848 | 60.882 | 0.995 | 24.956 | 31.5862 | 312.58 | 0.64 | 0.36 | 0.24
0.165 | 0.166 | 0.5984 | 0.509 | 73.148 | 61.223 | 0.997 | 24.956 | 31.5862 | 312.58 | 0.64 | 0.36 | 0.24
0.166 | 0.167 | 0.6007 | 0.5109 | 73.422 | 61.564 | 0.999 | 24.956 | 31.5862 | 312.58 | 0.64 | 0.36 | 0.24
0.167 | 0.168 | 0.6017 | 0.5117 | 73.697 | 61.905 | 1.002 | 24.956 | 31.5862 | 312.58 | 0.64 | 0.36 | 0.24
0.168 | 0.169 | 0.6023 | 0.5122 | 73.974 | 62.245 | 1.005 | 24.956 | 31.5862 | 312.58 | 0.64 | 0.36 | 0.24
0.169 | 0.17 | 0.6024 | 0.5122 | 74.224 | 62.585 | 1.008 | 24.956 | 31.5862 | 312.58 | 0.64 | 0.36 | 0.24
0.17 | 0.171 | 0.6027 | 0.5124 | 74.504 | 62.925 | 1.011 | 24.956 | 31.5862 | 312.58 | 0.64 | 0.36 | 0.24
0.171 | 0.172 | 0.6039 | 0.5134 | 74.774 | 63.265 | 1.014 | 24.956 | 31.5862 | 312.58 | 0.64 | 0.36 | 0.24
0.172 | 0.173 | 0.6043 | 0.5137 | 75.034 | 63.605 | 1.017 | 24.956 | 31.5862 | 312.58 | 0.64 | 0.36 | 0.24
0.173 | 0.174 | 0.6036 | 0.5131 | 75.294 | 63.812 | 1.017 | 24.956 | 31.5862 | 312.58 | 0.64 | 0.36 | 0.24
0.174 | 0.175 | 0.6026 | 0.5122 | 75.544 | 64.019 | 1.017 | 24.956 | 31.5862 | 312.58 | 0.64 | 0.36 | 0.24
0.175 | 0.176 | 0.6013 | 0.5111 | 75.804 | 64.226 | 1.017 | 24.956 | 31.5862 | 312.58 | 0.64 | 0.36 | 0.24
0.176 | 0.177 | 0.5999 | 0.5099 | 76.057 | 64.433 | 1.017 | 24.956 | 31.5862 | 312.58 | 0.64 | 0.36 | 0.24
0.177 | 0.178 | 0.5987 | 0.5089 | 76.312 | 64.64 | 1.017 | 24.956 | 31.5862 | 312.58 | 0.64 | 0.36 | 0.24
0.178 | 0.179 | 0.5984 | 0.5086 | 76.558 | 64.776 | 1.016 | 24.956 | 31.5862 | 312.58 | 0.64 | 0.36 | 0.24
0.179 | 0.18 | 0.5983 | 0.5085 | 76.803 | 64.943 | 1.015 | 24.956 | 31.5862 | 312.58 | 0.64 | 0.36 | 0.24
0.18 | 0.181 | 0.5977 | 0.508 | 77.059 | 65.11 | 1.014 | 24.956 | 31.5862 | 312.58 | 0.64 | 0.36 | 0.24
0.181 | 0.182 | 0.5969 | 0.5073 | 77.284 | 65.277 | 1.013 | 24.956 | 31.5862 | 312.58 | 0.64 | 0.36 | 0.24
0.182 | 0.183 | 0.5955 | 0.5061 | 77.537 | 65.444 | 1.012 | 24.956 | 31.5862 | 312.58 | 0.64 | 0.36 | 0.24
0.183 | 0.184 | 0.5934 | 0.5043 | 77.787 | 65.611 | 1.011 | 24.956 | 31.5862 | 312.58 | 0.64 | 0.36 | 0.24
0.184 | 0.185 | 0.5921 | 0.5032 | 78.01 | 65.778 | 1.011 | 24.956 | 31.5862 | 312.58 | 0.64 | 0.36 | 0.24
0.185 | 0.186 | 0.5912 | 0.5025 | 78.255 | 65.945 | 1.01 | 24.956 | 31.5862 | 312.58 | 0.64 | 0.36 | 0.24
0.186 | 0.187 | 0.5904 | 0.5018 | 78.488 | 66.112 | 1.01 | 24.956 | 31.5862 | 312.58 | 0.64 | 0.36 | 0.24
0.187 | 0.188 | 0.5897 | 0.5013 | 78.708 | 66.279 | 1.01 | 24.956 | 31.5862 | 312.58 | 0.64 | 0.36 | 0.24
0.188 | 0.189 | 0.589 | 0.5007 | 78.928 | 66.446 | 1.01 | 24.956 | 31.5862 | 312.58 | 0.64 | 0.36 | 0.24
0.189 | 0.19 | 0.5885 | 0.5003 | 79.163 | 66.613 | 1.01 | 24.956 | 31.5862 | 312.58 | 0.64 | 0.36 | 0.24
0.19 | 0.191 | 0.5881 | 0.5 | 79.393 | 66.739 | 1.009 | 24.956 | 31.5862 | 312.58 | 0.64 | 0.36 | 0.24
0.191 | 0.192 | 0.5878 | 0.4998 | 79.593 | 66.861 | 1.008 | 24.9562 | 31.5863 | 312.06 | 0.64 | 0.36 | 0.24
0.192 | 0.193 | 0.5875 | 0.4996 | 79.81 | 66.983 | 1.007 | 24.9562 | 31.5863 | 312.06 | 0.64 | 0.36 | 0.24
0.193 | 0.194 | 0.5869 | 0.4991 | 80.045 | 67.105 | 1.006 | 24.9562 | 31.5863 | 312.06 | 0.64 | 0.36 | 0.24
0.194 | 0.195 | 0.5865 | 0.4988 | 80.255 | 67.227 | 1.005 | 24.9562 | 31.5863 | 312.06 | 0.64 | 0.36 | 0.24
0.195 | 0.196 | 0.5866 | 0.4989 | 80.455 | 67.349 | 1.004 | 24.9562 | 31.5863 | 312.06 | 0.64 | 0.36 | 0.24
0.196 | 0.197 | 0.5871 | 0.4993 | 80.668 | 67.471 | 1.003 | 24.9562 | 31.5863 | 312.06 | 0.64 | 0.36 | 0.24
0.197 | 0.198 | 0.5871 | 0.4993 | 80.898 | 67.593 | 1.002 | 24.9562 | 31.5863 | 312.06 | 0.64 | 0.36 | 0.24
0.198 | 0.199 | 0.5863 | 0.4987 | 81.104 | 67.715 | 1.001 | 24.9562 | 31.5863 | 312.06 | 0.64 | 0.36 | 0.24
0.199 | 0.2 | 0.5851 | 0.4976 | 81.299 | 67.841 | 1.001 | 24.9562 | 31.5863 | 312.06 | 0.64 | 0.36 | 0.24
0.2 | 0.201 | 0.5835 | 0.4963 | 81.526 | 67.967 | 1.001 | 24.9562 | 31.5863 | 312.06 | 0.64 | 0.36 | 0.24
0.201 | 0.202 | 0.5821 | 0.4951 | 81.731 | 68.093 | 1.001 | 24.9562 | 31.5863 | 312.06 | 0.64 | 0.36 | 0.24
0.202 | 0.203 | 0.5815 | 0.4946 | 81.938 | 68.219 | 1.001 | 24.9562 | 31.5863 | 312.06 | 0.64 | 0.36 | 0.24
0.203 | 0.204 | 0.5813 | 0.4944 | 82.168 | 68.345 | 1.001 | 24.9562 | 31.5863 | 312.06 | 0.64 | 0.36 | 0.24
0.204 | 0.205 | 0.581 | 0.4941 | 82.371 | 68.471 | 1.001 | 24.9562 | 31.5863 | 312.06 | 0.64 | 0.36 | 0.24
0.205 | 0.206 | 0.5802 | 0.4934 | 82.576 | 68.597 | 1.001 | 24.9562 | 31.5863 | 312.06 | 0.64 | 0.36 | 0.24
0.206 | 0.207 | 0.579 | 0.4923 | 82.783 | 68.723 | 1.001 | 24.9562 | 31.5863 | 312.06 | 0.64 | 0.36 | 0.24
0.207 | 0.208 | 0.5777 | 0.4912 | 82.988 | 68.875 | 1.001 | 24.9562 | 31.5863 | 312.06 | 0.64 | 0.36 | 0.24
0.208 | 0.209 | 0.5764 | 0.4901 | 83.198 | 68.995 | 1 | 24.9562 | 31.5863 | 312.06 | 0.64 | 0.36 | 0.24
0.209 | 0.21 | 0.5751 | 0.489 | 83.408 | 69.115 | 0.999 | 24.9562 | 31.5863 | 312.06 | 0.64 | 0.36 | 0.24
0.21 | 0.211 | 0.5744 | 0.4884 | 83.608 | 69.235 | 0.999 | 24.9562 | 31.5863 | 312.06 | 0.64 | 0.36 | 0.24
0.211 | 0.212 | 0.5737 | 0.4878 | 83.818 | 69.355 | 0.998 | 24.9562 | 31.5863 | 312.06 | 0.64 | 0.36 | 0.24
0.212 | 0.213 | 0.5727 | 0.4869 | 84.018 | 69.475 | 0.998 | 24.9562 | 31.5863 | 312.06 | 0.64 | 0.36 | 0.24
0.213 | 0.214 | 0.5717 | 0.4861 | 84.203 | 69.595 | 0.998 | 24.9562 | 31.5863 | 312.06 | 0.64 | 0.36 | 0.24
0.214 | 0.215 | 0.5706 | 0.4852 | 84.413 | 69.715 | 0.998 | 24.9562 | 31.5863 | 312.06 | 0.64 | 0.36 | 0.24
0.215 | 0.216 | 0.5694 | 0.4842 | 84.613 | 69.835 | 0.998 | 24.9564 | 31.5864 | 311.53 | 0.64 | 0.36 | 0.24
0.216 | 0.217 | 0.5686 | 0.4835 | 84.803 | 69.955 | 0.998 | 24.9564 | 31.5864 | 311.53 | 0.64 | 0.36 | 0.24
0.217 | 0.218 | 0.5683 | 0.4833 | 85.003 | 70.075 | 0.998 | 24.9564 | 31.5864 | 311.53 | 0.64 | 0.36 | 0.24
0.218 | 0.219 | 0.5681 | 0.4832 | 85.196 | 70.195 | 0.998 | 24.9564 | 31.5864 | 311.53 | 0.64 | 0.36 | 0.24
0.219 | 0.22 | 0.5679 | 0.4831 | 85.386 | 70.327 | 0.998 | 24.9564 | 31.5864 | 311.53 | 0.64 | 0.36 | 0.24
0.22 | 0.221 | 0.5676 | 0.4829 | 85.586 | 70.459 | 0.998 | 24.9564 | 31.5864 | 311.53 | 0.64 | 0.36 | 0.24
0.221 | 0.222 | 0.5671 | 0.4825 | 85.771 | 70.591 | 0.998 | 24.9564 | 31.5864 | 311.53 | 0.64 | 0.36 | 0.24
0.222 | 0.223 | 0.567 | 0.4824 | 85.931 | 70.712 | 0.998 | 24.9564 | 31.5864 | 311.53 | 0.64 | 0.36 | 0.24
0.223 | 0.224 | 0.5672 | 0.4826 | 86.106 | 70.833 | 0.998 | 24.9564 | 31.5864 | 311.53 | 0.64 | 0.36 | 0.24
0.224 | 0.225 | 0.5675 | 0.4829 | 86.303 | 70.954 | 0.998 | 24.9564 | 31.5864 | 311.53 | 0.64 | 0.36 | 0.24
0.225 | 0.226 | 0.5676 | 0.483 | 86.488 | 71.075 | 0.998 | 24.9564 | 31.5864 | 311.53 | 0.64 | 0.36 | 0.24
0.226 | 0.227 | 0.5677 | 0.4831 | 86.651 | 71.196 | 0.998 | 24.9564 | 31.5864 | 311.53 | 0.64 | 0.36 | 0.24
0.227 | 0.228 | 0.5678 | 0.4832 | 86.811 | 71.317 | 0.998 | 24.9564 | 31.5864 | 311.53 | 0.64 | 0.36 | 0.24
0.228 | 0.229 | 0.5677 | 0.4831 | 86.991 | 71.438 | 0.998 | 24.9564 | 31.5864 | 311.53 | 0.64 | 0.36 | 0.24
0.229 | 0.23 | 0.5674 | 0.4828 | 87.166 | 71.559 | 0.998 | 24.9564 | 31.5864 | 311.53 | 0.64 | 0.36 | 0.24
0.23 | 0.231 | 0.568 | 0.4833 | 87.319 | 71.68 | 0.998 | 24.9564 | 31.5864 | 311.53 | 0.64 | 0.36 | 0.24
0.231 | 0.232 | 0.5718 | 0.4865 | 87.484 | 71.801 | 0.998 | 24.9564 | 31.5864 | 311.53 | 0.64 | 0.36 | 0.24
0.232 | 0.233 | 0.5789 | 0.4925 | 87.654 | 71.869 | 0.997 | 24.9564 | 31.5864 | 311.53 | 0.64 | 0.36 | 0.24
0.233 | 0.234 | 0.586 | 0.4985 | 87.809 | 71.937 | 0.996 | 24.9564 | 31.5864 | 311.53 | 0.64 | 0.36 | 0.24
0.234 | 0.235 | 0.5878 | 0.5 | 87.969 | 72.005 | 0.995 | 24.9564 | 31.5864 | 311.53 | 0.64 | 0.36 | 0.24
0.235 | 0.236 | 0.5876 | 0.4999 | 88.129 | 72.073 | 0.994 | 24.9564 | 31.5864 | 311.53 | 0.64 | 0.36 | 0.24
0.236 | 0.237 | 0.587 | 0.4994 | 88.279 | 72.141 | 0.993 | 24.9564 | 31.5864 | 311.53 | 0.64 | 0.36 | 0.24
0.237 | 0.238 | 0.5864 | 0.4989 | 88.429 | 72.209 | 0.992 | 24.9564 | 31.5864 | 311.53 | 0.64 | 0.36 | 0.24
0.238 | 0.239 | 0.5863 | 0.4988 | 88.579 | 72.277 | 0.991 | 24.9564 | 31.5864 | 311.53 | 0.64 | 0.36 | 0.24
0.239 | 0.24 | 0.5882 | 0.5004 | 88.724 | 72.345 | 0.99 | 24.9564 | 31.5864 | 311.53 | 0.64 | 0.36 | 0.24
0.24 | 0.241 | 0.5934 | 0.5048 | 88.874 | 72.413 | 0.989 | 24.9566 | 31.5865 | 311 | 0.64 | 0.36 | 0.24
0.241 | 0.242 | 0.5963 | 0.5072 | 89.024 | 72.481 | 0.988 | 24.9566 | 31.5865 | 311 | 0.64 | 0.36 | 0.24
0.242 | 0.243 | 0.5967 | 0.5076 | 89.164 | 72.537 | 0.987 | 24.9566 | 31.5865 | 311 | 0.64 | 0.36 | 0.24
0.243 | 0.244 | 0.5961 | 0.5071 | 89.309 | 72.593 | 0.986 | 24.9566 | 31.5865 | 311 | 0.64 | 0.36 | 0.24
0.244 | 0.245 | 0.5949 | 0.5061 | 89.456 | 72.649 | 0.985 | 24.9566 | 31.5865 | 311 | 0.64 | 0.36 | 0.24
0.245 | 0.246 | 0.5935 | 0.5049 | 89.586 | 72.705 | 0.984 | 24.9566 | 31.5865 | 311 | 0.64 | 0.36 | 0.24
0.246 | 0.247 | 0.5922 | 0.5038 | 89.719 | 72.761 | 0.983 | 24.9566 | 31.5865 | 311 | 0.64 | 0.36 | 0.24
0.247 | 0.248 | 0.5904 | 0.5023 | 89.859 | 72.817 | 0.982 | 24.9566 | 31.5865 | 311 | 0.64 | 0.36 | 0.24
0.248 | 0.249 | 0.5882 | 0.5004 | 89.975 | 72.863 | 0.981 | 24.9566 | 31.5865 | 311 | 0.64 | 0.36 | 0.24
0.249 | 0.25 | 0.5863 | 0.4987 | 90.11 | 72.909 | 0.98 | 24.9566 | 31.5865 | 311 | 0.64 | 0.36 | 0.24
0.25 | 0.251 | 0.5849 | 0.4975 | 90.243 | 72.955 | 0.979 | 24.9566 | 31.5865 | 311 | 0.64 | 0.36 | 0.24
0.251 | 0.252 | 0.5837 | 0.4965 | 90.373 | 73.001 | 0.978 | 24.9566 | 31.5865 | 311 | 0.64 | 0.36 | 0.24
0.252 | 0.253 | 0.5828 | 0.4957 | 90.496 | 73.047 | 0.977 | 24.9566 | 31.5865 | 311 | 0.64 | 0.36 | 0.24
0.253 | 0.254 | 0.5822 | 0.4951 | 90.626 | 73.093 | 0.976 | 24.9566 | 31.5865 | 311 | 0.64 | 0.36 | 0.24
0.254 | 0.255 | 0.581 | 0.4941 | 90.746 | 73.139 | 0.975 | 24.9566 | 31.5865 | 311 | 0.64 | 0.36 | 0.24
0.255 | 0.256 | 0.5779 | 0.4915 | 90.766 | 73.185 | 0.975 | 24.9566 | 31.5865 | 311 | 0.64 | 0.36 | 0.24
0.256 | 0.257 | 0.5761 | 0.49 | 90.749 | 73.206 | 0.975 | 24.9566 | 31.5865 | 311 | 0.64 | 0.36 | 0.24
0.257 | 0.258 | 0.5767 | 0.4905 | 90.849 | 73.227 | 0.974 | 24.9566 | 31.5865 | 311 | 0.64 | 0.36 | 0.24
0.258 | 0.259 | 0.5776 | 0.4913 | 90.972 | 73.248 | 0.973 | 24.9566 | 31.5865 | 311 | 0.64 | 0.36 | 0.24
0.259 | 0.26 | 0.5781 | 0.4918 | 91.117 | 73.269 | 0.972 | 24.9566 | 31.5865 | 311 | 0.64 | 0.36 | 0.24
0.26 | 0.261 | 0.5779 | 0.4916 | 91.244 | 73.307 | 0.971 | 24.9566 | 31.5865 | 311 | 0.64 | 0.36 | 0.24
0.261 | 0.262 | 0.5767 | 0.4906 | 91.344 | 73.345 | 0.97 | 24.9566 | 31.5865 | 311 | 0.64 | 0.36 | 0.24
0.262 | 0.263 | 0.5727 | 0.4872 | 91.457 | 73.383 | 0.969 | 24.9566 | 31.5865 | 311 | 0.64 | 0.36 | 0.24
0.263 | 0.264 | 0.5664 | 0.4818 | 91.587 | 73.421 | 0.968 | 24.9566 | 31.5865 | 311 | 0.64 | 0.36 | 0.24
0.264 | 0.265 | 0.5603 | 0.4766 | 91.683 | 73.459 | 0.967 | 24.9566 | 31.5865 | 311 | 0.64 | 0.36 | 0.24
0.265 | 0.266 | 0.5555 | 0.4725 | 91.753 | 73.497 | 0.966 | 24.9566 | 31.5865 | 311 | 0.64 | 0.36 | 0.24
0.266 | 0.267 | 0.5542 | 0.4714 | 91.863 | 73.535 | 0.965 | 24.9566 | 31.5865 | 311 | 0.64 | 0.36 | 0.24
0.267 | 0.268 | 0.5541 | 0.4713 | 91.963 | 73.573 | 0.964 | 24.9566 | 31.5865 | 311 | 0.64 | 0.36 | 0.24
0.268 | 0.269 | 0.5546 | 0.4717 | 92.049 | 73.612 | 0.963 | 24.9566 | 31.5865 | 311 | 0.64 | 0.36 | 0.24
0.269 | 0.27 | 0.5552 | 0.4723 | 92.154 | 73.651 | 0.962 | 24.9569 | 31.5866 | 310.45 | 0.64 | 0.36 | 0.24
0.27 | 0.271 | 0.5547 | 0.4719 | 92.24 | 73.69 | 0.961 | 24.9569 | 31.5866 | 310.45 | 0.64 | 0.36 | 0.24
0.271 | 0.272 | 0.5524 | 0.4699 | 92.325 | 73.729 | 0.96 | 24.9569 | 31.5866 | 310.45 | 0.64 | 0.36 | 0.24
0.272 | 0.273 | 0.5506 | 0.4684 | 92.415 | 73.768 | 0.959 | 24.9569 | 31.5866 | 310.45 | 0.64 | 0.36 | 0.24
0.273 | 0.274 | 0.5496 | 0.4675 | 92.515 | 73.775 | 0.958 | 24.9569 | 31.5866 | 310.45 | 0.64 | 0.36 | 0.24
0.274 | 0.275 | 0.5494 | 0.4674 | 92.615 | 73.782 | 0.957 | 24.9569 | 31.5866 | 310.45 | 0.64 | 0.36 | 0.24
0.275 | 0.276 | 0.5504 | 0.4683 | 92.695 | 73.789 | 0.956 | 24.9569 | 31.5866 | 310.45 | 0.64 | 0.36 | 0.24
0.276 | 0.277 | 0.553 | 0.4705 | 92.762 | 73.796 | 0.955 | 24.9569 | 31.5866 | 310.45 | 0.64 | 0.36 | 0.24
0.277 | 0.278 | 0.5569 | 0.4738 | 92.847 | 73.803 | 0.954 | 24.9569 | 31.5866 | 310.45 | 0.64 | 0.36 | 0.24
0.278 | 0.279 | 0.5597 | 0.4762 | 92.941 | 73.81 | 0.953 | 24.9569 | 31.5866 | 310.45 | 0.64 | 0.36 | 0.24
0.279 | 0.28 | 0.5608 | 0.4771 | 93.011 | 73.786 | 0.952 | 24.9569 | 31.5866 | 310.45 | 0.64 | 0.36 | 0.24
0.28 | 0.281 | 0.5611 | 0.4774 | 93.075 | 73.762 | 0.951 | 24.9569 | 31.5866 | 310.45 | 0.64 | 0.36 | 0.24
0.281 | 0.282 | 0.5611 | 0.4774 | 93.165 | 73.738 | 0.95 | 24.9569 | 31.5866 | 310.45 | 0.64 | 0.36 | 0.24
0.282 | 0.283 | 0.5611 | 0.4774 | 93.239 | 73.714 | 0.949 | 24.9569 | 31.5866 | 310.45 | 0.64 | 0.36 | 0.24
0.283 | 0.284 | 0.5614 | 0.4777 | 93.304 | 73.69 | 0.948 | 24.9569 | 31.5866 | 310.45 | 0.64 | 0.36 | 0.24
0.284 | 0.285 | 0.5626 | 0.4787 | 93.364 | 73.666 | 0.947 | 24.9569 | 31.5866 | 310.45 | 0.64 | 0.36 | 0.24
0.285 | 0.286 | 0.5677 | 0.483 | 93.429 | 73.642 | 0.946 | 24.9569 | 31.5866 | 310.45 | 0.64 | 0.36 | 0.24
0.286 | 0.287 | 0.5745 | 0.4888 | 93.502 | 73.65 | 0.945 | 24.9569 | 31.5866 | 310.45 | 0.64 | 0.36 | 0.24
0.287 | 0.288 | 0.5805 | 0.4939 | 93.572 | 73.658 | 0.944 | 24.9569 | 31.5866 | 310.45 | 0.64 | 0.36 | 0.24
0.288 | 0.289 | 0.5827 | 0.4958 | 93.636 | 73.666 | 0.943 | 24.9569 | 31.5866 | 310.45 | 0.64 | 0.36 | 0.24
0.289 | 0.29 | 0.5836 | 0.4966 | 93.691 | 73.674 | 0.942 | 24.9569 | 31.5866 | 310.45 | 0.64 | 0.36 | 0.24
0.29 | 0.291 | 0.5838 | 0.4968 | 93.758 | 73.682 | 0.941 | 24.9569 | 31.5866 | 310.45 | 0.64 | 0.36 | 0.24
0.291 | 0.292 | 0.5835 | 0.4965 | 93.833 | 73.694 | 0.94 | 24.9569 | 31.5866 | 310.45 | 0.64 | 0.36 | 0.24
0.292 | 0.293 | 0.5833 | 0.4963 | 93.899 | 73.706 | 0.939 | 24.9569 | 31.5866 | 310.45 | 0.64 | 0.36 | 0.24
0.293 | 0.294 | 0.5833 | 0.4963 | 93.949 | 73.718 | 0.938 | 24.9569 | 31.5866 | 310.45 | 0.64 | 0.36 | 0.24
0.294 | 0.295 | 0.5834 | 0.4964 | 94.016 | 73.73 | 0.937 | 24.9571 | 31.5867 | 310.12 | 0.64 | 0.36 | 0.24
0.295 | 0.296 | 0.5831 | 0.4962 | 94.086 | 73.742 | 0.936 | 24.9571 | 31.5867 | 310.12 | 0.64 | 0.36 | 0.24
0.296 | 0.297 | 0.5824 | 0.4956 | 94.13 | 73.754 | 0.935 | 24.9571 | 31.5867 | 310.12 | 0.64 | 0.36 | 0.24
0.297 | 0.298 | 0.5818 | 0.4951 | 94.18 | 73.766 | 0.934 | 24.9571 | 31.5867 | 310.12 | 0.64 | 0.36 | 0.24
0.298 | 0.299 | 0.5816 | 0.4949 | 94.24 | 73.778 | 0.933 | 24.9571 | 31.5867 | 310.12 | 0.64 | 0.36 | 0.24
0.299 | 0.3 | 0.582 | 0.4953 | 94.285 | 73.79 | 0.932 | 24.9571 | 31.5867 | 310.12 | 0.64 | 0.36 | 0.24
0.3 | 0.301 | 0.5828 | 0.4959 | 94.311 | 73.802 | 0.931 | 24.9571 | 31.5867 | 310.12 | 0.64 | 0.36 | 0.24
0.301 | 0.302 | 0.5839 | 0.4969 | 94.361 | 73.814 | 0.93 | 24.9571 | 31.5867 | 310.12 | 0.64 | 0.36 | 0.24
0.302 | 0.303 | 0.5846 | 0.4974 | 94.408 | 73.826 | 0.929 | 24.9571 | 31.5867 | 310.12 | 0.64 | 0.36 | 0.24
0.303 | 0.304 | 0.5849 | 0.4977 | 94.428 | 73.853 | 0.929 | 24.9571 | 31.5867 | 310.12 | 0.64 | 0.36 | 0.24
0.304 | 0.305 | 0.5855 | 0.4982 | 94.458 | 73.88 | 0.929 | 24.9571 | 31.5867 | 310.12 | 0.64 | 0.36 | 0.24
0.305 | 0.306 | 0.5864 | 0.499 | 94.508 | 73.907 | 0.928 | 24.9571 | 31.5867 | 310.12 | 0.64 | 0.36 | 0.24
0.306 | 0.307 | 0.5871 | 0.4996 | 94.545 | 73.934 | 0.928 | 24.9571 | 31.5867 | 310.12 | 0.64 | 0.36 | 0.24
0.307 | 0.308 | 0.5878 | 0.5002 | 94.555 | 73.935 | 0.928 | 24.9571 | 31.5867 | 310.12 | 0.64 | 0.36 | 0.24
0.308 | 0.309 | 0.5884 | 0.5007 | 94.581 | 73.936 | 0.928 | 24.9571 | 31.5867 | 310.12 | 0.64 | 0.36 | 0.24
0.309 | 0.31 | 0.5885 | 0.5007 | 94.611 | 73.937 | 0.928 | 24.9571 | 31.5867 | 310.12 | 0.64 | 0.36 | 0.24
0.31 | 0.311 | 0.5879 | 0.5002 | 94.624 | 73.938 | 0.928 | 24.9571 | 31.5867 | 310.12 | 0.64 | 0.36 | 0.24
0.311 | 0.312 | 0.5872 | 0.4996 | 94.639 | 73.939 | 0.928 | 24.9571 | 31.5867 | 310.12 | 0.64 | 0.36 | 0.24
0.312 | 0.313 | 0.5869 | 0.4994 | 94.662 | 73.94 | 0.928 | 24.9571 | 31.5867 | 310.12 | 0.64 | 0.36 | 0.24
0.313 | 0.314 | 0.5868 | 0.4993 | 94.682 | 73.941 | 0.928 | 24.9571 | 31.5867 | 310.12 | 0.64 | 0.36 | 0.24
0.314 | 0.315 | 0.5868 | 0.4993 | 94.675 | 73.942 | 0.928 | 24.9571 | 31.5867 | 310.12 | 0.64 | 0.36 | 0.24
0.315 | 0.316 | 0.5869 | 0.4994 | 94.695 | 73.943 | 0.927 | 24.9571 | 31.5867 | 310.12 | 0.64 | 0.36 | 0.24
0.316 | 0.317 | 0.5868 | 0.4993 | 94.712 | 73.953 | 0.927 | 24.9571 | 31.5867 | 310.12 | 0.64 | 0.36 | 0.24
0.317 | 0.318 | 0.5866 | 0.4991 | 94.712 | 73.963 | 0.927 | 24.9571 | 31.5867 | 310.12 | 0.64 | 0.36 | 0.24
0.318 | 0.319 | 0.5865 | 0.499 | 94.712 | 73.973 | 0.927 | 24.9571 | 31.5867 | 310.12 | 0.64 | 0.36 | 0.24
0.319 | 0.32 | 0.5864 | 0.4989 | 94.722 | 73.971 | 0.927 | 24.9571 | 31.5867 | 310.12 | 0.64 | 0.36 | 0.24
0.32 | 0.321 | 0.586 | 0.4985 | 94.712 | 73.969 | 0.927 | 24.9573 | 31.5868 | 309.76 | 0.64 | 0.36 | 0.24
0.321 | 0.322 | 0.5855 | 0.4981 | 94.712 | 73.967 | 0.927 | 24.9573 | 31.5868 | 309.76 | 0.64 | 0.36 | 0.24
0.322 | 0.323 | 0.5847 | 0.4975 | 94.735 | 73.965 | 0.927 | 24.9573 | 31.5868 | 309.76 | 0.64 | 0.36 | 0.24
0.323 | 0.324 | 0.5836 | 0.4966 | 94.75 | 73.963 | 0.927 | 24.9573 | 31.5868 | 309.76 | 0.64 | 0.36 | 0.24
0.324 | 0.325 | 0.5822 | 0.4954 | 94.736 | 73.961 | 0.927 | 24.9573 | 31.5868 | 309.76 | 0.64 | 0.36 | 0.24
0.325 | 0.326 | 0.581 | 0.4944 | 94.726 | 73.959 | 0.927 | 24.9573 | 31.5868 | 309.76 | 0.64 | 0.36 | 0.24
0.326 | 0.327 | 0.5798 | 0.4934 | 94.743 | 73.957 | 0.927 | 24.9573 | 31.5868 | 309.76 | 0.64 | 0.36 | 0.24
0.327 | 0.328 | 0.5785 | 0.4923 | 94.763 | 73.955 | 0.927 | 24.9573 | 31.5868 | 309.76 | 0.64 | 0.36 | 0.24
0.328 | 0.329 | 0.5771 | 0.4911 | 94.763 | 73.953 | 0.927 | 24.9573 | 31.5868 | 309.76 | 0.64 | 0.36 | 0.24
0.329 | 0.33 | 0.5759 | 0.4901 | 94.763 | 73.951 | 0.927 | 24.9573 | 31.5868 | 309.76 | 0.64 | 0.36 | 0.24
0.33 | 0.331 | 0.5741 | 0.4886 | 94.77 | 73.949 | 0.927 | 24.9573 | 31.5868 | 309.76 | 0.64 | 0.36 | 0.24
0.331 | 0.332 | 0.5692 | 0.4844 | 94.785 | 73.947 | 0.927 | 24.9573 | 31.5868 | 309.76 | 0.64 | 0.36 | 0.24
0.332 | 0.333 | 0.561 | 0.4774 | 94.788 | 73.978 | 0.928 | 24.9573 | 31.5868 | 309.76 | 0.64 | 0.36 | 0.24
0.333 | 0.334 | 0.553 | 0.4706 | 94.793 | 73.987 | 0.928 | 24.9573 | 31.5868 | 309.76 | 0.64 | 0.36 | 0.24
0.334 | 0.335 | 0.5503 | 0.4683 | 94.8 | 73.996 | 0.928 | 24.9573 | 31.5868 | 309.76 | 0.64 | 0.36 | 0.24
0.335 | 0.336 | 0.5496 | 0.4677 | 94.815 | 74.005 | 0.928 | 24.9573 | 31.5868 | 309.76 | 0.64 | 0.36 | 0.24
0.336 | 0.337 | 0.5494 | 0.4675 | 94.822 | 74.014 | 0.928 | 24.9573 | 31.5868 | 309.76 | 0.64 | 0.36 | 0.24
0.337 | 0.338 | 0.5494 | 0.4675 | 94.837 | 74.023 | 0.928 | 24.9573 | 31.5868 | 309.76 | 0.64 | 0.36 | 0.24
0.338 | 0.339 | 0.5487 | 0.4669 | 94.841 | 74.032 | 0.929 | 24.9573 | 31.5868 | 309.76 | 0.64 | 0.36 | 0.24
0.339 | 0.34 | 0.5461 | 0.4647 | 94.836 | 74.041 | 0.929 | 24.9573 | 31.5868 | 309.76 | 0.64 | 0.36 | 0.24
0.34 | 0.341 | 0.5405 | 0.46 | 94.849 | 74.05 | 0.929 | 24.9573 | 31.5868 | 309.76 | 0.64 | 0.36 | 0.24
0.341 | 0.342 | 0.5372 | 0.4572 | 94.854 | 74.059 | 0.929 | 24.9573 | 31.5868 | 309.76 | 0.64 | 0.36 | 0.24
0.342 | 0.343 | 0.5365 | 0.4566 | 94.84 | 74.068 | 0.93 | 24.9573 | 31.5868 | 309.76 | 0.64 | 0.36 | 0.24
0.343 | 0.344 | 0.537 | 0.457 | 94.825 | 74.077 | 0.931 | 24.9573 | 31.5868 | 309.76 | 0.64 | 0.36 | 0.24
0.344 | 0.345 | 0.5379 | 0.4578 | 94.848 | 74.086 | 0.931 | 24.9573 | 31.5868 | 309.76 | 0.64 | 0.36 | 0.24
0.345 | 0.346 | 0.5388 | 0.4585 | 94.848 | 74.12 | 0.932 | 24.9573 | 31.5868 | 309.76 | 0.64 | 0.36 | 0.24
0.346 | 0.347 | 0.5397 | 0.4592 | 94.831 | 74.154 | 0.933 | 24.9573 | 31.5868 | 309.76 | 0.64 | 0.36 | 0.24
0.347 | 0.348 | 0.5408 | 0.4601 | 94.821 | 74.188 | 0.934 | 24.9573 | 31.5868 | 309.76 | 0.64 | 0.36 | 0.24
0.348 | 0.349 | 0.5418 | 0.461 | 94.835 | 74.232 | 0.935 | 24.9573 | 31.5868 | 309.76 | 0.64 | 0.36 | 0.24
0.349 | 0.35 | 0.5433 | 0.4623 | 94.825 | 74.276 | 0.936 | 24.9575 | 31.587 | 309.46 | 0.64 | 0.36 | 0.24
0.35 | 0.351 | 0.5458 | 0.4644 | 94.815 | 74.32 | 0.937 | 24.9575 | 31.587 | 309.46 | 0.64 | 0.36 | 0.24
0.351 | 0.352 | 0.5487 | 0.4669 | 94.815 | 74.364 | 0.938 | 24.9575 | 31.587 | 309.46 | 0.64 | 0.36 | 0.24
0.352 | 0.353 | 0.5512 | 0.469 | 94.808 | 74.408 | 0.939 | 24.9575 | 31.587 | 309.46 | 0.64 | 0.36 | 0.24
0.353 | 0.354 | 0.5527 | 0.4703 | 94.798 | 74.452 | 0.94 | 24.9575 | 31.587 | 309.46 | 0.64 | 0.36 | 0.24
0.354 | 0.355 | 0.5533 | 0.4708 | 94.795 | 74.496 | 0.941 | 24.9575 | 31.587 | 309.46 | 0.64 | 0.36 | 0.24
0.355 | 0.356 | 0.5532 | 0.4707 | 94.785 | 74.54 | 0.942 | 24.9575 | 31.587 | 309.46 | 0.64 | 0.36 | 0.24
0.356 | 0.357 | 0.553 | 0.4705 | 94.758 | 74.584 | 0.943 | 24.9575 | 31.587 | 309.46 | 0.64 | 0.36 | 0.24
0.357 | 0.358 | 0.5532 | 0.4707 | 94.738 | 74.638 | 0.944 | 24.9575 | 31.587 | 309.46 | 0.64 | 0.36 | 0.24
0.358 | 0.359 | 0.5537 | 0.4711 | 94.738 | 74.692 | 0.945 | 24.9575 | 31.587 | 309.46 | 0.64 | 0.36 | 0.24
0.359 | 0.36 | 0.5539 | 0.4712 | 94.718 | 74.746 | 0.946 | 24.9575 | 31.587 | 309.46 | 0.64 | 0.36 | 0.24
0.36 | 0.361 | 0.5539 | 0.4712 | 94.694 | 74.783 | 0.947 | 24.9575 | 31.587 | 309.46 | 0.64 | 0.36 | 0.24
0.361 | 0.362 | 0.5535 | 0.4708 | 94.689 | 74.82 | 0.948 | 24.9575 | 31.587 | 309.46 | 0.64 | 0.36 | 0.24
0.362 | 0.363 | 0.553 | 0.4703 | 94.686 | 74.857 | 0.949 | 24.9575 | 31.587 | 309.46 | 0.64 | 0.36 | 0.24
0.363 | 0.364 | 0.5525 | 0.4699 | 94.676 | 74.894 | 0.95 | 24.9575 | 31.587 | 309.46 | 0.64 | 0.36 | 0.24
0.364 | 0.365 | 0.552 | 0.4695 | 94.653 | 74.931 | 0.951 | 24.9575 | 31.587 | 309.46 | 0.64 | 0.36 | 0.24
0.365 | 0.366 | 0.5515 | 0.469 | 94.648 | 74.968 | 0.952 | 24.9575 | 31.587 | 309.46 | 0.64 | 0.36 | 0.24
0.366 | 0.367 | 0.5509 | 0.4685 | 94.641 | 75.005 | 0.953 | 24.9575 | 31.587 | 309.46 | 0.64 | 0.36 | 0.24
0.367 | 0.368 | 0.5501 | 0.4679 | 94.626 | 75.042 | 0.954 | 24.9575 | 31.587 | 309.46 | 0.64 | 0.36 | 0.24
0.368 | 0.369 | 0.5492 | 0.4672 | 94.61 | 75.0789 | 0.955 | 24.9575 | 31.587 | 309.46 | 0.64 | 0.36 | 0.24
0.369 | 0.37 | 0.5484 | 0.4665 | 94.615 | 75.1159 | 0.956 | 24.9575 | 31.587 | 309.46 | 0.64 | 0.36 | 0.24
0.37 | 0.371 | 0.5478 | 0.466 | 94.619 | 75.1549 | 0.957 | 24.9575 | 31.587 | 309.46 | 0.64 | 0.36 | 0.24
0.371 | 0.372 | 0.5478 | 0.466 | 94.604 | 75.1939 | 0.958 | 24.9575 | 31.587 | 309.46 | 0.64 | 0.36 | 0.24
0.372 | 0.373 | 0.5485 | 0.4666 | 94.584 | 75.2329 | 0.959 | 24.9575 | 31.587 | 309.46 | 0.64 | 0.36 | 0.24
0.373 | 0.374 | 0.5495 | 0.4675 | 94.564 | 75.3039 | 0.96 | 24.9575 | 31.587 | 309.46 | 0.64 | 0.36 | 0.24
0.374 | 0.375 | 0.5499 | 0.4678 | 94.557 | 75.3749 | 0.961 | 24.9578 | 31.5871 | 309.3 | 0.64 | 0.36 | 0.24
0.375 | 0.376 | 0.5492 | 0.4672 | 94.562 | 75.4459 | 0.962 | 24.9578 | 31.5871 | 309.3 | 0.64 | 0.36 | 0.24
0.376 | 0.377 | 0.547 | 0.4654 | 94.552 | 75.5169 | 0.963 | 24.9578 | 31.5871 | 309.3 | 0.64 | 0.36 | 0.24
0.377 | 0.378 | 0.5431 | 0.4621 | 94.537 | 75.5879 | 0.964 | 24.9578 | 31.5871 | 309.3 | 0.64 | 0.36 | 0.24
0.378 | 0.379 | 0.5394 | 0.459 | 94.533 | 75.6589 | 0.965 | 24.9578 | 31.5871 | 309.3 | 0.64 | 0.36 | 0.24
0.379 | 0.38 | 0.5378 | 0.4576 | 94.528 | 75.7299 | 0.966 | 24.9578 | 31.5871 | 309.3 | 0.64 | 0.36 | 0.24
0.38 | 0.381 | 0.5387 | 0.4584 | 94.524 | 75.8009 | 0.967 | 24.9578 | 31.5871 | 309.3 | 0.64 | 0.36 | 0.24
0.381 | 0.382 | 0.5417 | 0.4609 | 94.519 | 75.8719 | 0.968 | 24.9578 | 31.5871 | 309.3 | 0.64 | 0.36 | 0.24
0.382 | 0.383 | 0.5439 | 0.4628 | 94.512 | 75.9429 | 0.969 | 24.9578 | 31.5871 | 309.3 | 0.64 | 0.36 | 0.24
0.383 | 0.384 | 0.5439 | 0.4628 | 94.507 | 76.0139 | 0.97 | 24.9578 | 31.5871 | 309.3 | 0.64 | 0.36 | 0.24
0.384 | 0.385 | 0.542 | 0.4612 | 94.517 | 76.0789 | 0.971 | 24.9578 | 31.5871 | 309.3 | 0.64 | 0.36 | 0.24
0.385 | 0.386 | 0.5358 | 0.4559 | 94.517 | 76.1439 | 0.972 | 24.9578 | 31.5871 | 309.3 | 0.64 | 0.36 | 0.24
0.386 | 0.387 | 0.5282 | 0.4494 | 94.501 | 76.1769 | 0.973 | 24.9578 | 31.5871 | 309.3 | 0.64 | 0.36 | 0.24
0.387 | 0.388 | 0.5221 | 0.4442 | 94.491 | 76.2099 | 0.974 | 24.9578 | 31.5871 | 309.3 | 0.64 | 0.36 | 0.24
0.388 | 0.389 | 0.5209 | 0.4432 | 94.487 | 76.2429 | 0.975 | 24.9578 | 31.5871 | 309.3 | 0.64 | 0.36 | 0.24
0.389 | 0.39 | 0.5216 | 0.4438 | 94.482 | 76.2759 | 0.976 | 24.9578 | 31.5871 | 309.3 | 0.64 | 0.36 | 0.24
0.39 | 0.391 | 0.5221 | 0.4442 | 94.472 | 76.3089 | 0.977 | 24.9578 | 31.5871 | 309.3 | 0.64 | 0.36 | 0.24
0.391 | 0.392 | 0.5219 | 0.4441 | 94.447 | 76.3419 | 0.978 | 24.9578 | 31.5871 | 309.3 | 0.64 | 0.36 | 0.24
0.392 | 0.393 | 0.5212 | 0.4435 | 94.417 | 76.375 | 0.979 | 24.9578 | 31.5871 | 309.3 | 0.64 | 0.36 | 0.24
0.393 | 0.394 | 0.5203 | 0.4427 | 94.407 | 76.408 | 0.98 | 24.9578 | 31.5871 | 309.3 | 0.64 | 0.36 | 0.24
0.394 | 0.395 | 0.5194 | 0.4419 | 94.397 | 76.4409 | 0.981 | 24.9578 | 31.5871 | 309.3 | 0.64 | 0.36 | 0.24
0.395 | 0.396 | 0.5194 | 0.4419 | 94.377 | 76.474 | 0.982 | 24.9578 | 31.5871 | 309.3 | 0.64 | 0.36 | 0.24
0.396 | 0.397 | 0.5234 | 0.4453 | 94.37 | 76.537 | 0.983 | 24.9578 | 31.5871 | 309.3 | 0.64 | 0.36 | 0.24
0.397 | 0.398 | 0.5304 | 0.4512 | 94.36 | 76.6 | 0.984 | 24.9578 | 31.5871 | 309.3 | 0.64 | 0.36 | 0.24
0.398 | 0.399 | 0.536 | 0.456 | 94.344 | 76.663 | 0.985 | 24.9578 | 31.5871 | 309.3 | 0.64 | 0.36 | 0.24
0.399 | 0.4 | 0.5384 | 0.458 | 94.324 | 76.726 | 0.986 | 24.9578 | 31.5871 | 309.3 | 0.64 | 0.36 | 0.24
0.4 | 0.401 | 0.5397 | 0.4591 | 94.321 | 76.789 | 0.987 | 24.958 | 31.5872 | 309.08 | 0.64 | 0.36 | 0.24
0.401 | 0.402 | 0.5403 | 0.4596 | 94.306 | 76.852 | 0.988 | 24.958 | 31.5872 | 309.08 | 0.64 | 0.36 | 0.24
0.402 | 0.403 | 0.5407 | 0.46 | 94.289 | 76.915 | 0.989 | 24.958 | 31.5872 | 309.08 | 0.64 | 0.36 | 0.24
0.403 | 0.404 | 0.5411 | 0.4603 | 94.289 | 76.963 | 0.989 | 24.958 | 31.5872 | 309.08 | 0.64 | 0.36 | 0.24
0.404 | 0.405 | 0.542 | 0.4611 | 94.279 | 77.011 | 0.989 | 24.958 | 31.5872 | 309.08 | 0.64 | 0.36 | 0.24
0.405 | 0.406 | 0.5433 | 0.4622 | 94.259 | 77.059 | 0.99 | 24.958 | 31.5872 | 309.08 | 0.64 | 0.36 | 0.24
0.406 | 0.407 | 0.5442 | 0.463 | 94.259 | 77.107 | 0.99 | 24.958 | 31.5872 | 309.08 | 0.64 | 0.36 | 0.24
0.407 | 0.408 | 0.5448 | 0.4635 | 94.269 | 77.155 | 0.99 | 24.958 | 31.5872 | 309.08 | 0.64 | 0.36 | 0.24
0.408 | 0.409 | 0.5452 | 0.4639 | 94.253 | 77.203 | 0.99 | 24.958 | 31.5872 | 309.08 | 0.64 | 0.36 | 0.24
0.409 | 0.41 | 0.5457 | 0.4644 | 94.233 | 77.227 | 0.99 | 24.958 | 31.5872 | 309.08 | 0.64 | 0.36 | 0.24
0.41 | 0.411 | 0.5463 | 0.4649 | 94.23 | 77.251 | 0.99 | 24.958 | 31.5872 | 309.08 | 0.64 | 0.36 | 0.24
0.411 | 0.412 | 0.547 | 0.4655 | 94.235 | 77.275 | 0.99 | 24.958 | 31.5872 | 309.08 | 0.64 | 0.36 | 0.24
0.412 | 0.413 | 0.5481 | 0.4664 | 94.228 | 77.299 | 0.99 | 24.958 | 31.5872 | 309.08 | 0.64 | 0.36 | 0.24
0.413 | 0.414 | 0.5504 | 0.4684 | 94.218 | 77.323 | 0.99 | 24.958 | 31.5872 | 309.08 | 0.64 | 0.36 | 0.24
0.414 | 0.415 | 0.5531 | 0.4707 | 94.232 | 77.347 | 0.99 | 24.958 | 31.5872 | 309.08 | 0.64 | 0.36 | 0.24
0.415 | 0.416 | 0.555 | 0.4723 | 94.232 | 77.371 | 0.991 | 24.958 | 31.5872 | 309.08 | 0.64 | 0.36 | 0.24
0.416 | 0.417 | 0.5563 | 0.4734 | 94.225 | 77.386 | 0.991 | 24.958 | 31.5872 | 309.08 | 0.64 | 0.36 | 0.24
0.417 | 0.418 | 0.5572 | 0.4741 | 94.21 | 77.401 | 0.991 | 24.958 | 31.5872 | 309.08 | 0.64 | 0.36 | 0.24
0.418 | 0.419 | 0.5579 | 0.4747 | 94.203 | 77.416 | 0.991 | 24.958 | 31.5872 | 309.08 | 0.64 | 0.36 | 0.24
0.419 | 0.42 | 0.5587 | 0.4754 | 94.213 | 77.431 | 0.991 | 24.958 | 31.5872 | 309.08 | 0.64 | 0.36 | 0.24
0.42 | 0.421 | 0.5602 | 0.4767 | 94.22 | 77.446 | 0.991 | 24.958 | 31.5872 | 309.08 | 0.64 | 0.36 | 0.24
0.421 | 0.422 | 0.5638 | 0.4797 | 94.215 | 77.461 | 0.991 | 24.958 | 31.5872 | 309.08 | 0.64 | 0.36 | 0.24
0.422 | 0.423 | 0.5709 | 0.4857 | 94.219 | 77.476 | 0.991 | 24.958 | 31.5872 | 309.08 | 0.64 | 0.36 | 0.24
0.423 | 0.424 | 0.5787 | 0.4923 | 94.259 | 77.491 | 0.99 | 24.958 | 31.5872 | 309.08 | 0.64 | 0.36 | 0.24
0.424 | 0.425 | 0.5835 | 0.4964 | 94.266 | 77.506 | 0.99 | 24.958 | 31.5872 | 309.08 | 0.64 | 0.36 | 0.24
0.425 | 0.426 | 0.5857 | 0.4983 | 94.271 | 77.521 | 0.99 | 24.958 | 31.5872 | 309.08 | 0.64 | 0.36 | 0.24
0.426 | 0.427 | 0.5873 | 0.4996 | 94.251 | 77.534 | 0.99 | 24.9582 | 31.5873 | 308.91 | 0.64 | 0.36 | 0.24
0.427 | 0.428 | 0.589 | 0.501 | 94.226 | 77.547 | 0.99 | 24.9582 | 31.5873 | 308.91 | 0.64 | 0.36 | 0.24
0.428 | 0.429 | 0.5908 | 0.5025 | 94.24 | 77.56 | 0.99 | 24.9582 | 31.5873 | 308.91 | 0.64 | 0.36 | 0.24
0.429 | 0.43 | 0.5927 | 0.5041 | 94.245 | 77.573 | 0.99 | 24.9582 | 31.5873 | 308.91 | 0.64 | 0.36 | 0.24
0.43 | 0.431 | 0.5972 | 0.5079 | 94.238 | 77.586 | 0.99 | 24.9582 | 31.5873 | 308.91 | 0.64 | 0.36 | 0.24
0.431 | 0.432 | 0.6053 | 0.5148 | 94.223 | 77.599 | 0.99 | 24.9582 | 31.5873 | 308.91 | 0.64 | 0.36 | 0.24
0.432 | 0.433 | 0.6058 | 0.5153 | 94.21 | 77.612 | 0.99 | 24.9582 | 31.5873 | 308.91 | 0.64 | 0.36 | 0.24
0.433 | 0.434 | 0.6025 | 0.5125 | 94.22 | 77.647 | 0.991 | 24.9582 | 31.5873 | 308.91 | 0.64 | 0.36 | 0.24
0.434 | 0.435 | 0.6105 | 0.5193 | 94.23 | 77.682 | 0.992 | 24.9582 | 31.5873 | 308.91 | 0.64 | 0.36 | 0.24
0.435 | 0.436 | 0.6179 | 0.5255 | 94.21 | 77.717 | 0.993 | 24.9582 | 31.5873 | 308.91 | 0.64 | 0.36 | 0.24
0.436 | 0.437 | 0.6227 | 0.5296 | 94.183 | 77.752 | 0.994 | 24.9582 | 31.5873 | 308.91 | 0.64 | 0.36 | 0.24
0.437 | 0.438 | 0.626 | 0.5324 | 94.168 | 77.787 | 0.995 | 24.9582 | 31.5873 | 308.91 | 0.64 | 0.36 | 0.24
0.438 | 0.439 | 0.6285 | 0.5345 | 94.181 | 77.836 | 0.995 | 24.9582 | 31.5873 | 308.91 | 0.64 | 0.36 | 0.24
0.439 | 0.44 | 0.6302 | 0.5359 | 94.171 | 77.885 | 0.996 | 24.9582 | 31.5873 | 308.91 | 0.64 | 0.36 | 0.24
0.44 | 0.441 | 0.6312 | 0.5367 | 94.134 | 77.934 | 0.997 | 24.9582 | 31.5873 | 308.91 | 0.64 | 0.36 | 0.24
0.441 | 0.442 | 0.6318 | 0.5372 | 94.114 | 77.983 | 0.998 | 24.9582 | 31.5873 | 308.91 | 0.64 | 0.36 | 0.24
0.442 | 0.443 | 0.6321 | 0.5374 | 94.131 | 78.032 | 0.998 | 24.9582 | 31.5873 | 308.91 | 0.64 | 0.36 | 0.24
0.443 | 0.444 | 0.6323 | 0.5375 | 94.141 | 78.081 | 0.998 | 24.9582 | 31.5873 | 308.91 | 0.64 | 0.36 | 0.24
0.444 | 0.445 | 0.6343 | 0.5392 | 94.108 | 78.13 | 0.999 | 24.9582 | 31.5873 | 308.91 | 0.64 | 0.36 | 0.24
0.445 | 0.446 | 0.6409 | 0.5448 | 94.083 | 78.154 | 0.999 | 24.9582 | 31.5873 | 308.91 | 0.64 | 0.36 | 0.24
0.446 | 0.447 | 0.6478 | 0.5507 | 94.097 | 78.178 | 0.999 | 24.9582 | 31.5873 | 308.91 | 0.64 | 0.36 | 0.24
0.447 | 0.448 | 0.6545 | 0.5564 | 94.112 | 78.202 | 0.999 | 24.9582 | 31.5873 | 308.91 | 0.64 | 0.36 | 0.24
0.448 | 0.449 | 0.6582 | 0.5595 | 94.088 | 78.226 | 0.999 | 24.9582 | 31.5873 | 308.91 | 0.64 | 0.36 | 0.24
0.449 | 0.45 | 0.6582 | 0.5595 | 94.073 | 78.25 | 0.999 | 24.9582 | 31.5873 | 308.91 | 0.64 | 0.36 | 0.24
0.45 | 0.451 | 0.6566 | 0.5581 | 94.07 | 78.274 | 0.999 | 24.9582 | 31.5873 | 308.91 | 0.64 | 0.36 | 0.24
0.451 | 0.452 | 0.6545 | 0.5563 | 94.085 | 78.311 | 0.999 | 24.9584 | 31.5874 | 308.7 | 0.64 | 0.36 | 0.24
0.452 | 0.453 | 0.6524 | 0.5545 | 94.082 | 78.348 | 0.999 | 24.9584 | 31.5874 | 308.7 | 0.64 | 0.36 | 0.24
0.453 | 0.454 | 0.651 | 0.5533 | 94.062 | 78.385 | 1 | 24.9584 | 31.5874 | 308.7 | 0.64 | 0.36 | 0.24
0.454 | 0.455 | 0.6508 | 0.5531 | 94.032 | 78.422 | 1.001 | 24.9584 | 31.5874 | 308.7 | 0.64 | 0.36 | 0.24
0.455 | 0.456 | 0.6517 | 0.5539 | 94.017 | 78.459 | 1.001 | 24.9584 | 31.5874 | 308.7 | 0.64 | 0.36 | 0.24
0.456 | 0.457 | 0.6526 | 0.5547 | 94.037 | 78.496 | 1.001 | 24.9584 | 31.5874 | 308.7 | 0.64 | 0.36 | 0.24
0.457 | 0.458 | 0.6526 | 0.5547 | 94.047 | 78.523 | 1.001 | 24.9584 | 31.5874 | 308.7 | 0.64 | 0.36 | 0.24
0.458 | 0.459 | 0.6519 | 0.5541 | 94.02 | 78.55 | 1.001 | 24.9584 | 31.5874 | 308.7 | 0.64 | 0.36 | 0.24
0.459 | 0.46 | 0.6511 | 0.5534 | 94.02 | 78.577 | 1.001 | 24.9584 | 31.5874 | 308.7 | 0.64 | 0.36 | 0.24
0.46 | 0.461 | 0.6503 | 0.5527 | 94.044 | 78.604 | 1.001 | 24.9584 | 31.5874 | 308.7 | 0.64 | 0.36 | 0.24
0.461 | 0.462 | 0.65 | 0.5525 | 94.044 | 78.631 | 1.001 | 24.9584 | 31.5874 | 308.7 | 0.64 | 0.36 | 0.24
0.462 | 0.463 | 0.6512 | 0.5536 | 94.03 | 78.658 | 1.001 | 24.9584 | 31.5874 | 308.7 | 0.64 | 0.36 | 0.24
0.463 | 0.464 | 0.6554 | 0.5572 | 94.03 | 78.685 | 1.001 | 24.9584 | 31.5874 | 308.7 | 0.64 | 0.36 | 0.24
0.464 | 0.465 | 0.6593 | 0.5605 | 94.047 | 78.703 | 1.001 | 24.9584 | 31.5874 | 308.7 | 0.64 | 0.36 | 0.24
0.465 | 0.466 | 0.6601 | 0.5612 | 94.047 | 78.721 | 1.001 | 24.9584 | 31.5874 | 308.7 | 0.64 | 0.36 | 0.24
0.466 | 0.467 | 0.6594 | 0.5606 | 94.037 | 78.739 | 1.001 | 24.9584 | 31.5874 | 308.7 | 0.64 | 0.36 | 0.24
0.467 | 0.468 | 0.6584 | 0.5597 | 94.052 | 78.757 | 1.001 | 24.9584 | 31.5874 | 308.7 | 0.64 | 0.36 | 0.24
0.468 | 0.469 | 0.6574 | 0.5588 | 94.072 | 78.775 | 1.001 | 24.9584 | 31.5874 | 308.7 | 0.64 | 0.36 | 0.24
0.469 | 0.47 | 0.6569 | 0.5584 | 94.057 | 78.793 | 1.001 | 24.9584 | 31.5874 | 308.7 | 0.64 | 0.36 | 0.24
0.47 | 0.471 | 0.6585 | 0.5597 | 94.04 | 78.809 | 1.001 | 24.9584 | 31.5874 | 308.7 | 0.64 | 0.36 | 0.24
0.471 | 0.472 | 0.6644 | 0.5647 | 94.065 | 78.825 | 1.001 | 24.9584 | 31.5874 | 308.7 | 0.64 | 0.36 | 0.24
0.472 | 0.473 | 0.6677 | 0.5675 | 94.075 | 78.841 | 1.001 | 24.9584 | 31.5874 | 308.7 | 0.64 | 0.36 | 0.24
0.473 | 0.474 | 0.6672 | 0.567 | 94.065 | 78.857 | 1.001 | 24.9584 | 31.5874 | 308.7 | 0.64 | 0.36 | 0.24
0.474 | 0.475 | 0.6663 | 0.5663 | 94.059 | 78.873 | 1.001 | 24.9584 | 31.5874 | 308.7 | 0.64 | 0.36 | 0.24
0.475 | 0.476 | 0.6655 | 0.5656 | 94.064 | 78.889 | 1.001 | 24.9584 | 31.5874 | 308.7 | 0.64 | 0.36 | 0.24
0.476 | 0.477 | 0.665 | 0.5651 | 94.084 | 78.905 | 1.001 | 24.9584 | 31.5874 | 308.7 | 0.64 | 0.36 | 0.24
0.477 | 0.478 | 0.6656 | 0.5656 | 94.084 | 78.921 | 1.001 | 24.9584 | 31.5874 | 308.7 | 0.64 | 0.36 | 0.24
0.478 | 0.479 | 0.6686 | 0.5681 | 94.078 | 78.937 | 1.001 | 24.9584 | 31.5874 | 308.7 | 0.64 | 0.36 | 0.24
0.479 | 0.48 | 0.6722 | 0.5712 | 94.088 | 78.953 | 1.001 | 24.9584 | 31.5874 | 308.7 | 0.64 | 0.36 | 0.24
0.48 | 0.481 | 0.6719 | 0.5709 | 94.092 | 78.995 | 1.002 | 24.9586 | 31.5875 | 308.44 | 0.64 | 0.36 | 0.24
0.481 | 0.482 | 0.6687 | 0.5682 | 94.082 | 79.037 | 1.002 | 24.9586 | 31.5875 | 308.44 | 0.64 | 0.36 | 0.24
0.482 | 0.483 | 0.6659 | 0.5658 | 94.079 | 79.079 | 1.002 | 24.9586 | 31.5875 | 308.44 | 0.64 | 0.36 | 0.24
0.483 | 0.484 | 0.665 | 0.565 | 94.084 | 79.1211 | 1.002 | 24.9586 | 31.5875 | 308.44 | 0.64 | 0.36 | 0.24
0.484 | 0.485 | 0.6651 | 0.5651 | 94.084 | 79.1691 | 1.002 | 24.9586 | 31.5875 | 308.44 | 0.64 | 0.36 | 0.24
0.485 | 0.486 | 0.6664 | 0.5662 | 94.084 | 79.2171 | 1.002 | 24.9586 | 31.5875 | 308.44 | 0.64 | 0.36 | 0.24
0.486 | 0.487 | 0.6682 | 0.5678 | 94.08 | 79.2651 | 1.002 | 24.9586 | 31.5875 | 308.44 | 0.64 | 0.36 | 0.24
0.487 | 0.488 | 0.6692 | 0.5686 | 94.075 | 79.3131 | 1.003 | 24.9586 | 31.5875 | 308.44 | 0.64 | 0.36 | 0.24
0.488 | 0.489 | 0.6683 | 0.5678 | 94.085 | 79.3611 | 1.003 | 24.9586 | 31.5875 | 308.44 | 0.64 | 0.36 | 0.24
0.489 | 0.49 | 0.6664 | 0.5662 | 94.08 | 79.4091 | 1.003 | 24.9586 | 31.5875 | 308.44 | 0.64 | 0.36 | 0.24
0.49 | 0.491 | 0.6653 | 0.5653 | 94.073 | 79.4571 | 1.003 | 24.9586 | 31.5875 | 308.44 | 0.64 | 0.36 | 0.24
0.491 | 0.492 | 0.6654 | 0.5654 | 94.088 | 79.5051 | 1.003 | 24.9586 | 31.5875 | 308.44 | 0.64 | 0.36 | 0.24
0.492 | 0.493 | 0.6659 | 0.5659 | 94.115 | 79.5531 | 1.003 | 24.9586 | 31.5875 | 308.44 | 0.64 | 0.36 | 0.24
0.493 | 0.494 | 0.6664 | 0.5664 | 94.105 | 79.5691 | 1.003 | 24.9586 | 31.5875 | 308.44 | 0.64 | 0.36 | 0.24
0.494 | 0.495 | 0.6667 | 0.5667 | 94.091 | 79.5851 | 1.003 | 24.9586 | 31.5875 | 308.44 | 0.64 | 0.36 | 0.24
0.495 | 0.496 | 0.666 | 0.5661 | 94.106 | 79.6011 | 1.003 | 24.9586 | 31.5875 | 308.44 | 0.64 | 0.36 | 0.24
0.496 | 0.497 | 0.6614 | 0.5622 | 94.109 | 79.587 | 1.003 | 24.9586 | 31.5875 | 308.44 | 0.64 | 0.36 | 0.24
0.497 | 0.498 | 0.6541 | 0.556 | 94.089 | 79.573 | 1.003 | 24.9586 | 31.5875 | 308.44 | 0.64 | 0.36 | 0.24
0.498 | 0.499 | 0.6486 | 0.5513 | 94.099 | 79.559 | 1.003 | 24.9586 | 31.5875 | 308.44 | 0.64 | 0.36 | 0.24
0.499 | 0.5 | 0.6463 | 0.5494 | 94.124 | 79.545 | 1.003 | 24.9586 | 31.5875 | 308.44 | 0.64 | 0.36 | 0.24
0.5 | 0.501 | 0.6449 | 0.5483 | 94.121 | 79.531 | 1.003 | 24.9586 | 31.5875 | 308.44 | 0.64 | 0.36 | 0.24
0.501 | 0.502 | 0.644 | 0.5475 | 94.111 | 79.517 | 1.003 | 24.9586 | 31.5875 | 308.44 | 0.64 | 0.36 | 0.24
0.502 | 0.503 | 0.6432 | 0.5468 | 94.124 | 79.503 | 1.003 | 24.9586 | 31.5875 | 308.44 | 0.64 | 0.36 | 0.24
0.503 | 0.504 | 0.6419 | 0.5457 | 94.139 | 79.489 | 1.003 | 24.9586 | 31.5875 | 308.44 | 0.64 | 0.36 | 0.24
0.504 | 0.505 | 0.6397 | 0.5438 | 94.132 | 79.475 | 1.003 | 24.9586 | 31.5875 | 308.44 | 0.64 | 0.36 | 0.24
0.505 | 0.506 | 0.6374 | 0.5418 | 94.122 | 79.467 | 1.003 | 24.9589 | 31.5876 | 308.27 | 0.64 | 0.36 | 0.24
0.506 | 0.507 | 0.6362 | 0.5408 | 94.122 | 79.459 | 1.003 | 24.9589 | 31.5876 | 308.27 | 0.64 | 0.36 | 0.24
0.507 | 0.508 | 0.6355 | 0.5402 | 94.122 | 79.451 | 1.003 | 24.9589 | 31.5876 | 308.27 | 0.64 | 0.36 | 0.24
0.508 | 0.509 | 0.6352 | 0.5399 | 94.128 | 79.443 | 1.003 | 24.9589 | 31.5876 | 308.27 | 0.64 | 0.36 | 0.24
0.509 | 0.51 | 0.6349 | 0.5396 | 94.128 | 79.459 | 1.003 | 24.9589 | 31.5876 | 308.27 | 0.64 | 0.36 | 0.24
0.51 | 0.511 | 0.6347 | 0.5394 | 94.128 | 79.4751 | 1.003 | 24.9589 | 31.5876 | 308.27 | 0.64 | 0.36 | 0.24
0.511 | 0.512 | 0.6347 | 0.5394 | 94.138 | 79.4911 | 1.003 | 24.9589 | 31.5876 | 308.27 | 0.64 | 0.36 | 0.24
0.512 | 0.513 | 0.6345 | 0.5392 | 94.138 | 79.507 | 1.003 | 24.9589 | 31.5876 | 308.27 | 0.64 | 0.36 | 0.24
0.513 | 0.514 | 0.6338 | 0.5386 | 94.133 | 79.523 | 1.003 | 24.9589 | 31.5876 | 308.27 | 0.64 | 0.36 | 0.24
0.514 | 0.515 | 0.6333 | 0.5382 | 94.119 | 79.539 | 1.003 | 24.9589 | 31.5876 | 308.27 | 0.64 | 0.36 | 0.24
0.515 | 0.516 | 0.6335 | 0.5384 | 94.119 | 79.555 | 1.003 | 24.9589 | 31.5876 | 308.27 | 0.64 | 0.36 | 0.24
0.516 | 0.517 | 0.6342 | 0.539 | 94.129 | 79.5711 | 1.003 | 24.9589 | 31.5876 | 308.27 | 0.64 | 0.36 | 0.24
0.517 | 0.518 | 0.6346 | 0.5394 | 94.144 | 79.5871 | 1.003 | 24.9589 | 31.5876 | 308.27 | 0.64 | 0.36 | 0.24
0.518 | 0.519 | 0.6347 | 0.5394 | 94.141 | 79.6031 | 1.003 | 24.9589 | 31.5876 | 308.27 | 0.64 | 0.36 | 0.24
0.519 | 0.52 | 0.6346 | 0.5393 | 94.121 | 79.619 | 1.003 | 24.9589 | 31.5876 | 308.27 | 0.64 | 0.36 | 0.24
0.52 | 0.521 | 0.6338 | 0.5386 | 94.131 | 79.635 | 1.003 | 24.9589 | 31.5876 | 308.27 | 0.64 | 0.36 | 0.24
0.521 | 0.522 | 0.6307 | 0.536 | 94.146 | 79.651 | 1.003 | 24.9589 | 31.5876 | 308.27 | 0.64 | 0.36 | 0.24
0.522 | 0.523 | 0.6241 | 0.5304 | 94.126 | 79.6631 | 1.003 | 24.9589 | 31.5876 | 308.27 | 0.64 | 0.36 | 0.24
0.523 | 0.524 | 0.617 | 0.5244 | 94.061 | 79.6751 | 1.004 | 24.9589 | 31.5876 | 308.27 | 0.64 | 0.36 | 0.24
0.524 | 0.525 | 0.6131 | 0.5211 | 94.061 | 79.6871 | 1.004 | 24.9589 | 31.5876 | 308.27 | 0.64 | 0.36 | 0.24
0.525 | 0.526 | 0.6119 | 0.52 | 94.066 | 79.6991 | 1.004 | 24.9589 | 31.5876 | 308.27 | 0.64 | 0.36 | 0.24
0.526 | 0.527 | 0.6116 | 0.5198 | 94.076 | 79.7131 | 1.004 | 24.9589 | 31.5876 | 308.27 | 0.64 | 0.36 | 0.24
0.527 | 0.528 | 0.6115 | 0.5198 | 94.086 | 79.7271 | 1.004 | 24.9589 | 31.5876 | 308.27 | 0.64 | 0.36 | 0.24
0.528 | 0.529 | 0.6114 | 0.5198 | 94.076 | 79.7411 | 1.004 | 24.9589 | 31.5876 | 308.27 | 0.64 | 0.36 | 0.24
0.529 | 0.53 | 0.611 | 0.5195 | 94.061 | 79.7551 | 1.004 | 24.9589 | 31.5876 | 308.27 | 0.64 | 0.36 | 0.24
0.53 | 0.531 | 0.6075 | 0.5166 | 94.061 | 79.7691 | 1.004 | 24.9591 | 31.5877 | 308.2 | 0.64 | 0.36 | 0.24
0.531 | 0.532 | 0.6 | 0.5102 | 94.066 | 79.7831 | 1.004 | 24.9591 | 31.5877 | 308.2 | 0.64 | 0.36 | 0.24
0.532 | 0.533 | 0.5999 | 0.5101 | 94.079 | 79.7971 | 1.004 | 24.9591 | 31.5877 | 308.2 | 0.64 | 0.36 | 0.24
0.533 | 0.534 | 0.6034 | 0.5131 | 94.054 | 79.8111 | 1.004 | 24.9591 | 31.5877 | 308.2 | 0.64 | 0.36 | 0.24
0.534 | 0.535 | 0.5957 | 0.5066 | 94.034 | 79.8321 | 1.004 | 24.9591 | 31.5877 | 308.2 | 0.64 | 0.36 | 0.24
0.535 | 0.536 | 0.5887 | 0.5007 | 94.044 | 79.8531 | 1.004 | 24.9591 | 31.5877 | 308.2 | 0.64 | 0.36 | 0.24
0.536 | 0.537 | 0.5841 | 0.4968 | 94.064 | 79.8741 | 1.004 | 24.9591 | 31.5877 | 308.2 | 0.64 | 0.36 | 0.24
0.537 | 0.538 | 0.5804 | 0.4937 | 94.064 | 79.8951 | 1.004 | 24.9591 | 31.5877 | 308.2 | 0.64 | 0.36 | 0.24
0.538 | 0.539 | 0.5771 | 0.4909 | 94.037 | 79.9021 | 1.004 | 24.9591 | 31.5877 | 308.2 | 0.64 | 0.36 | 0.24
0.539 | 0.54 | 0.5744 | 0.4886 | 94.052 | 79.909 | 1.004 | 24.9591 | 31.5877 | 308.2 | 0.64 | 0.36 | 0.24
0.54 | 0.541 | 0.5722 | 0.4867 | 94.076 | 79.916 | 1.004 | 24.9591 | 31.5877 | 308.2 | 0.64 | 0.36 | 0.24
0.541 | 0.542 | 0.5706 | 0.4854 | 94.086 | 79.923 | 1.004 | 24.9591 | 31.5877 | 308.2 | 0.64 | 0.36 | 0.24
0.542 | 0.543 | 0.57 | 0.4849 | 94.066 | 79.93 | 1.004 | 24.9591 | 31.5877 | 308.2 | 0.64 | 0.36 | 0.24
0.543 | 0.544 | 0.5699 | 0.4849 | 94.071 | 79.937 | 1.004 | 24.9591 | 31.5877 | 308.2 | 0.64 | 0.36 | 0.24
0.544 | 0.545 | 0.5682 | 0.4834 | 94.091 | 79.944 | 1.004 | 24.9591 | 31.5877 | 308.2 | 0.64 | 0.36 | 0.24
0.545 | 0.546 | 0.5622 | 0.4783 | 94.101 | 79.951 | 1.004 | 24.9591 | 31.5877 | 308.2 | 0.64 | 0.36 | 0.24
0.546 | 0.547 | 0.556 | 0.473 | 94.087 | 79.958 | 1.004 | 24.9591 | 31.5877 | 308.2 | 0.64 | 0.36 | 0.24
0.547 | 0.548 | 0.5497 | 0.4676 | 94.087 | 79.969 | 1.004 | 24.9591 | 31.5877 | 308.2 | 0.64 | 0.36 | 0.24
0.548 | 0.549 | 0.5462 | 0.4647 | 94.101 | 79.98 | 1.004 | 24.9591 | 31.5877 | 308.2 | 0.64 | 0.36 | 0.24
0.549 | 0.55 | 0.5456 | 0.4642 | 94.106 | 79.991 | 1.004 | 24.9591 | 31.5877 | 308.2 | 0.64 | 0.36 | 0.24
0.55 | 0.551 | 0.5458 | 0.4644 | 94.099 | 80.002 | 1.004 | 24.9591 | 31.5877 | 308.2 | 0.64 | 0.36 | 0.24
0.551 | 0.552 | 0.5462 | 0.4647 | 94.094 | 80 | 1.004 | 24.9591 | 31.5877 | 308.2 | 0.64 | 0.36 | 0.24
0.552 | 0.553 | 0.547 | 0.4654 | 94.101 | 79.998 | 1.004 | 24.9591 | 31.5877 | 308.2 | 0.64 | 0.36 | 0.24
0.553 | 0.554 | 0.5482 | 0.4664 | 94.116 | 79.996 | 1.003 | 24.9591 | 31.5877 | 308.2 | 0.64 | 0.36 | 0.24
0.554 | 0.555 | 0.5493 | 0.4674 | 94.136 | 79.994 | 1.002 | 24.9591 | 31.5877 | 308.2 | 0.64 | 0.36 | 0.24
0.555 | 0.556 | 0.55 | 0.468 | 94.156 | 79.992 | 1.002 | 24.9593 | 31.5878 | 308.14 | 0.64 | 0.36 | 0.24
0.556 | 0.557 | 0.5502 | 0.4681 | 94.15 | 79.99 | 1.002 | 24.9593 | 31.5878 | 308.14 | 0.64 | 0.36 | 0.24
0.557 | 0.558 | 0.5504 | 0.4682 | 94.14 | 79.988 | 1.002 | 24.9593 | 31.5878 | 308.14 | 0.64 | 0.36 | 0.24
0.558 | 0.559 | 0.5508 | 0.4686 | 94.157 | 79.986 | 1.002 | 24.9593 | 31.5878 | 308.14 | 0.64 | 0.36 | 0.24
0.559 | 0.56 | 0.5514 | 0.4692 | 94.167 | 79.979 | 1.002 | 24.9593 | 31.5878 | 308.14 | 0.64 | 0.36 | 0.24
0.56 | 0.561 | 0.5522 | 0.4699 | 94.153 | 79.972 | 1.002 | 24.9593 | 31.5878 | 308.14 | 0.64 | 0.36 | 0.24
0.561 | 0.562 | 0.5533 | 0.4708 | 94.153 | 79.965 | 1.002 | 24.9593 | 31.5878 | 308.14 | 0.64 | 0.36 | 0.24
0.562 | 0.563 | 0.5534 | 0.4708 | 94.163 | 79.958 | 1.002 | 24.9593 | 31.5878 | 308.14 | 0.64 | 0.36 | 0.24
0.563 | 0.564 | 0.5503 | 0.4682 | 94.163 | 79.951 | 1.002 | 24.9593 | 31.5878 | 308.14 | 0.64 | 0.36 | 0.24
0.564 | 0.565 | 0.5468 | 0.4652 | 94.156 | 79.953 | 1.002 | 24.9593 | 31.5878 | 308.14 | 0.64 | 0.36 | 0.24
0.565 | 0.566 | 0.5456 | 0.4642 | 94.156 | 79.955 | 1.002 | 24.9593 | 31.5878 | 308.14 | 0.64 | 0.36 | 0.24
0.566 | 0.567 | 0.5456 | 0.4642 | 94.163 | 79.957 | 1.002 | 24.9593 | 31.5878 | 308.14 | 0.64 | 0.36 | 0.24
0.567 | 0.568 | 0.5459 | 0.4645 | 94.153 | 79.959 | 1.002 | 24.9593 | 31.5878 | 308.14 | 0.64 | 0.36 | 0.24
0.568 | 0.569 | 0.5463 | 0.4649 | 94.139 | 79.961 | 1.002 | 24.9593 | 31.5878 | 308.14 | 0.64 | 0.36 | 0.24
0.569 | 0.57 | 0.5463 | 0.4649 | 94.144 | 79.963 | 1.002 | 24.9593 | 31.5878 | 308.14 | 0.64 | 0.36 | 0.24
0.57 | 0.571 | 0.5444 | 0.4633 | 94.154 | 79.965 | 1.002 | 24.9593 | 31.5878 | 308.14 | 0.64 | 0.36 | 0.24
0.571 | 0.572 | 0.5379 | 0.4578 | 94.129 | 79.967 | 1.002 | 24.9593 | 31.5878 | 308.14 | 0.64 | 0.36 | 0.24
0.572 | 0.573 | 0.5336 | 0.4541 | 94.112 | 79.966 | 1.002 | 24.9593 | 31.5878 | 308.14 | 0.64 | 0.36 | 0.24
0.573 | 0.574 | 0.533 | 0.4536 | 94.122 | 79.965 | 1.002 | 24.9593 | 31.5878 | 308.14 | 0.64 | 0.36 | 0.24
0.574 | 0.575 | 0.5331 | 0.4536 | 94.128 | 79.964 | 1.002 | 24.9593 | 31.5878 | 308.14 | 0.64 | 0.36 | 0.24
0.575 | 0.576 | 0.5334 | 0.4538 | 94.118 | 79.963 | 1.002 | 24.9593 | 31.5878 | 308.14 | 0.64 | 0.36 | 0.24
0.576 | 0.577 | 0.5334 | 0.4538 | 94.094 | 79.962 | 1.002 | 24.9593 | 31.5878 | 308.14 | 0.64 | 0.36 | 0.24
0.577 | 0.578 | 0.5325 | 0.453 | 94.089 | 79.961 | 1.002 | 24.9593 | 31.5878 | 308.14 | 0.64 | 0.36 | 0.24
0.578 | 0.579 | 0.5293 | 0.4503 | 94.092 | 79.96 | 1.002 | 24.9593 | 31.5878 | 308.14 | 0.64 | 0.36 | 0.24
0.579 | 0.58 | 0.5254 | 0.447 | 94.082 | 79.959 | 1.002 | 24.9593 | 31.5878 | 308.14 | 0.64 | 0.36 | 0.24
0.58 | 0.581 | 0.5241 | 0.4459 | 94.078 | 79.932 | 1.001 | 24.9593 | 31.5878 | 308.14 | 0.64 | 0.36 | 0.24
0.581 | 0.582 | 0.5239 | 0.4457 | 94.088 | 79.9049 | 1.001 | 24.9593 | 31.5878 | 308.14 | 0.64 | 0.36 | 0.24
0.582 | 0.583 | 0.5241 | 0.4459 | 94.084 | 79.8779 | 1.001 | 24.9593 | 31.5878 | 308.14 | 0.64 | 0.36 | 0.24
0.583 | 0.584 | 0.5243 | 0.4461 | 94.064 | 79.8509 | 1.001 | 24.9593 | 31.5878 | 308.14 | 0.64 | 0.36 | 0.24
0.584 | 0.585 | 0.5243 | 0.4461 | 94.061 | 79.8089 | 1.001 | 24.9595 | 31.5879 | 308.07 | 0.64 | 0.36 | 0.24
0.585 | 0.586 | 0.5237 | 0.4456 | 94.061 | 79.7669 | 1.001 | 24.9595 | 31.5879 | 308.07 | 0.64 | 0.36 | 0.24
0.586 | 0.587 | 0.5226 | 0.4446 | 94.061 | 79.7249 | 1.001 | 24.9595 | 31.5879 | 308.07 | 0.64 | 0.36 | 0.24
0.587 | 0.588 | 0.5218 | 0.4439 | 94.061 | 79.6829 | 1 | 24.9595 | 31.5879 | 308.07 | 0.64 | 0.36 | 0.24
0.588 | 0.589 | 0.5217 | 0.4438 | 94.055 | 79.6409 | 1 | 24.9595 | 31.5879 | 308.07 | 0.64 | 0.36 | 0.24
0.589 | 0.59 | 0.5218 | 0.4438 | 94.07 | 79.5989 | 1 | 24.9595 | 31.5879 | 308.07 | 0.64 | 0.36 | 0.24
0.59 | 0.591 | 0.5221 | 0.444 | 94.07 | 79.5569 | 1 | 24.9595 | 31.5879 | 308.07 | 0.64 | 0.36 | 0.24
0.591 | 0.592 | 0.5227 | 0.4445 | 94.06 | 79.5149 | 1 | 24.9595 | 31.5879 | 308.07 | 0.64 | 0.36 | 0.24
0.592 | 0.593 | 0.5236 | 0.4452 | 94.043 | 79.4729 | 1 | 24.9595 | 31.5879 | 308.07 | 0.64 | 0.36 | 0.24
0.593 | 0.594 | 0.5245 | 0.4459 | 94.068 | 79.4629 | 1 | 24.9595 | 31.5879 | 308.07 | 0.64 | 0.36 | 0.24
0.594 | 0.595 | 0.5252 | 0.4465 | 94.085 | 79.4529 | 1 | 24.9595 | 31.5879 | 308.07 | 0.64 | 0.36 | 0.24
0.595 | 0.596 | 0.5262 | 0.4473 | 94.065 | 79.4429 | 1 | 24.9595 | 31.5879 | 308.07 | 0.64 | 0.36 | 0.24
0.596 | 0.597 | 0.5279 | 0.4487 | 94.045 | 79.4329 | 1 | 24.9595 | 31.5879 | 308.07 | 0.64 | 0.36 | 0.24
0.597 | 0.598 | 0.53 | 0.4505 | 94.06 | 79.4229 | 1 | 24.9595 | 31.5879 | 308.07 | 0.64 | 0.36 | 0.24
0.598 | 0.599 | 0.5317 | 0.4519 | 94.063 | 79.4129 | 1 | 24.9595 | 31.5879 | 308.07 | 0.64 | 0.36 | 0.24
0.599 | 0.6 | 0.5323 | 0.4524 | 94.058 | 79.4029 | 1 | 24.9595 | 31.5879 | 308.07 | 0.64 | 0.36 | 0.24
0.6 | 0.601 | 0.5321 | 0.4522 | 94.048 | 79.3929 | 1 | 24.9595 | 31.5879 | 308.07 | 0.64 | 0.36 | 0.24
0.601 | 0.602 | 0.5313 | 0.4515 | 94.058 | 79.3889 | 1 | 24.9595 | 31.5879 | 308.07 | 0.64 | 0.36 | 0.24
0.602 | 0.603 | 0.5304 | 0.4507 | 94.058 | 79.3849 | 1 | 24.9595 | 31.5879 | 308.07 | 0.64 | 0.36 | 0.24
0.603 | 0.604 | 0.53 | 0.4504 | 94.043 | 79.381 | 1 | 24.9595 | 31.5879 | 308.07 | 0.64 | 0.36 | 0.24
0.604 | 0.605 | 0.5318 | 0.452 | 94.043 | 79.377 | 1 | 24.9595 | 31.5879 | 308.07 | 0.64 | 0.36 | 0.24
0.605 | 0.606 | 0.5375 | 0.4569 | 94.068 | 79.367 | 1 | 24.9595 | 31.5879 | 308.07 | 0.64 | 0.36 | 0.24
0.606 | 0.607 | 0.5414 | 0.4602 | 94.068 | 79.357 | 1 | 24.9595 | 31.5879 | 308.07 | 0.64 | 0.36 | 0.24
0.607 | 0.608 | 0.5424 | 0.4611 | 94.058 | 79.347 | 1 | 24.9595 | 31.5879 | 308.07 | 0.64 | 0.36 | 0.24
0.608 | 0.609 | 0.5422 | 0.4609 | 94.055 | 79.337 | 1 | 24.9595 | 31.5879 | 308.07 | 0.64 | 0.36 | 0.24
0.609 | 0.61 | 0.5416 | 0.4604 | 94.075 | 79.327 | 1 | 24.9595 | 31.5879 | 308.07 | 0.64 | 0.36 | 0.24
0.61 | 0.611 | 0.5407 | 0.4596 | 94.078 | 79.317 | 1 | 24.9597 | 31.588 | 308.1 | 0.64 | 0.36 | 0.24
0.611 | 0.612 | 0.5399 | 0.4589 | 94.058 | 79.307 | 1 | 24.9597 | 31.588 | 308.1 | 0.64 | 0.36 | 0.24
0.612 | 0.613 | 0.5402 | 0.4592 | 94.058 | 79.297 | 1 | 24.9597 | 31.588 | 308.1 | 0.64 | 0.36 | 0.24
0.613 | 0.614 | 0.5436 | 0.462 | 94.078 | 79.287 | 1 | 24.9597 | 31.588 | 308.1 | 0.64 | 0.36 | 0.24
0.614 | 0.615 | 0.5484 | 0.4661 | 94.085 | 79.286 | 1 | 24.9597 | 31.588 | 308.1 | 0.64 | 0.36 | 0.24
0.615 | 0.616 | 0.5496 | 0.4671 | 94.07 | 79.285 | 1 | 24.9597 | 31.588 | 308.1 | 0.64 | 0.36 | 0.24
0.616 | 0.617 | 0.549 | 0.4666 | 94.06 | 79.284 | 1 | 24.9597 | 31.588 | 308.1 | 0.64 | 0.36 | 0.24
0.617 | 0.618 | 0.548 | 0.4657 | 94.065 | 79.283 | 1 | 24.9597 | 31.588 | 308.1 | 0.64 | 0.36 | 0.24
0.618 | 0.619 | 0.5468 | 0.4647 | 94.075 | 79.282 | 1 | 24.9597 | 31.588 | 308.1 | 0.64 | 0.36 | 0.24
0.619 | 0.62 | 0.5454 | 0.4635 | 94.075 | 79.281 | 1 | 24.9597 | 31.588 | 308.1 | 0.64 | 0.36 | 0.24
0.62 | 0.621 | 0.5441 | 0.4624 | 94.058 | 79.28 | 1 | 24.9597 | 31.588 | 308.1 | 0.64 | 0.36 | 0.24
0.621 | 0.622 | 0.5434 | 0.4618 | 94.053 | 79.279 | 1 | 24.9597 | 31.588 | 308.1 | 0.64 | 0.36 | 0.24
0.622 | 0.623 | 0.5428 | 0.4613 | 94.066 | 79.282 | 1 | 24.9597 | 31.588 | 308.1 | 0.64 | 0.36 | 0.24
0.623 | 0.624 | 0.5421 | 0.4607 | 94.081 | 79.285 | 1 | 24.9597 | 31.588 | 308.1 | 0.64 | 0.36 | 0.24
0.624 | 0.625 | 0.5412 | 0.4599 | 94.071 | 79.288 | 1 | 24.9597 | 31.588 | 308.1 | 0.64 | 0.36 | 0.24
0.625 | 0.626 | 0.5401 | 0.459 | 94.066 | 79.291 | 1 | 24.9597 | 31.588 | 308.1 | 0.64 | 0.36 | 0.24
0.626 | 0.627 | 0.5385 | 0.4576 | 94.069 | 79.304 | 1 | 24.9597 | 31.588 | 308.1 | 0.64 | 0.36 | 0.24
0.627 | 0.628 | 0.5367 | 0.456 | 94.074 | 79.317 | 1 | 24.9597 | 31.588 | 308.1 | 0.64 | 0.36 | 0.24
0.628 | 0.629 | 0.5352 | 0.4547 | 94.067 | 79.33 | 1 | 24.9597 | 31.588 | 308.1 | 0.64 | 0.36 | 0.24
0.629 | 0.63 | 0.534 | 0.4537 | 94.072 | 79.343 | 1 | 24.9597 | 31.588 | 308.1 | 0.64 | 0.36 | 0.24
0.63 | 0.631 | 0.5333 | 0.4531 | 94.079 | 79.356 | 1 | 24.9597 | 31.588 | 308.1 | 0.64 | 0.36 | 0.24
0.631 | 0.632 | 0.5331 | 0.453 | 94.084 | 79.369 | 1 | 24.9597 | 31.588 | 308.1 | 0.64 | 0.36 | 0.24
0.632 | 0.633 | 0.5332 | 0.4531 | 94.077 | 79.382 | 1 | 24.9597 | 31.588 | 308.1 | 0.64 | 0.36 | 0.24
0.633 | 0.634 | 0.5334 | 0.4533 | 94.082 | 79.395 | 1 | 24.9597 | 31.588 | 308.1 | 0.64 | 0.36 | 0.24
0.634 | 0.635 | 0.5334 | 0.4533 | 94.092 | 79.401 | 1 | 24.9599 | 31.5881 | 308.09 | 0.64 | 0.36 | 0.24
0.635 | 0.636 | 0.5331 | 0.453 | 94.097 | 79.407 | 1 | 24.9599 | 31.5881 | 308.09 | 0.64 | 0.36 | 0.24
0.636 | 0.637 | 0.5329 | 0.4528 | 94.094 | 79.413 | 1 | 24.9599 | 31.5881 | 308.09 | 0.64 | 0.36 | 0.24
0.637 | 0.638 | 0.5333 | 0.4531 | 94.094 | 79.419 | 1 | 24.9599 | 31.5881 | 308.09 | 0.64 | 0.36 | 0.24
0.638 | 0.639 | 0.5339 | 0.4536 | 94.114 | 79.425 | 1 | 24.9599 | 31.5881 | 308.09 | 0.64 | 0.36 | 0.24
0.639 | 0.64 | 0.5342 | 0.4539 | 94.114 | 79.431 | 1 | 24.9599 | 31.5881 | 308.09 | 0.64 | 0.36 | 0.24
0.64 | 0.641 | 0.5343 | 0.454 | 94.107 | 79.437 | 1 | 24.9599 | 31.5881 | 308.09 | 0.64 | 0.36 | 0.24
0.641 | 0.642 | 0.5339 | 0.4536 | 94.102 | 79.443 | 1 | 24.9599 | 31.5881 | 308.09 | 0.64 | 0.36 | 0.24
0.642 | 0.643 | 0.5328 | 0.4527 | 94.119 | 79.432 | 1 | 24.9599 | 31.5881 | 308.09 | 0.64 | 0.36 | 0.24
0.643 | 0.644 | 0.5313 | 0.4514 | 94.119 | 79.421 | 1 | 24.9599 | 31.5881 | 308.09 | 0.64 | 0.36 | 0.24
0.644 | 0.645 | 0.5298 | 0.4502 | 94.106 | 79.41 | 1 | 24.9599 | 31.5881 | 308.09 | 0.64 | 0.36 | 0.24
0.645 | 0.646 | 0.5285 | 0.4491 | 94.111 | 79.399 | 1 | 24.9599 | 31.5881 | 308.09 | 0.64 | 0.36 | 0.24
0.646 | 0.647 | 0.5271 | 0.4479 | 94.128 | 79.388 | 1 | 24.9599 | 31.5881 | 308.09 | 0.64 | 0.36 | 0.24
0.647 | 0.648 | 0.5256 | 0.4467 | 94.123 | 79.373 | 1 | 24.9599 | 31.5881 | 308.09 | 0.64 | 0.36 | 0.24
0.648 | 0.649 | 0.5241 | 0.4454 | 94.113 | 79.358 | 1 | 24.9599 | 31.5881 | 308.09 | 0.64 | 0.36 | 0.24
0.649 | 0.65 | 0.523 | 0.4445 | 94.118 | 79.343 | 1 | 24.9599 | 31.5881 | 308.09 | 0.64 | 0.36 | 0.24
0.65 | 0.651 | 0.5219 | 0.4436 | 94.138 | 79.328 | 1 | 24.9599 | 31.5881 | 308.09 | 0.64 | 0.36 | 0.24
0.651 | 0.652 | 0.5208 | 0.4427 | 94.133 | 79.313 | 1 | 24.9599 | 31.5881 | 308.09 | 0.64 | 0.36 | 0.24
0.652 | 0.653 | 0.5193 | 0.4414 | 94.126 | 79.298 | 1 | 24.9599 | 31.5881 | 308.09 | 0.64 | 0.36 | 0.24
0.653 | 0.654 | 0.5174 | 0.4398 | 94.131 | 79.283 | 1 | 24.9599 | 31.5881 | 308.09 | 0.64 | 0.36 | 0.24
0.654 | 0.655 | 0.515 | 0.4377 | 94.138 | 79.268 | 1 | 24.9599 | 31.5881 | 308.09 | 0.64 | 0.36 | 0.24
0.655 | 0.656 | 0.5125 | 0.4355 | 94.128 | 79.243 | 1 | 24.9599 | 31.5881 | 308.09 | 0.64 | 0.36 | 0.24
0.656 | 0.657 | 0.5107 | 0.434 | 94.124 | 79.218 | 1 | 24.9599 | 31.5881 | 308.09 | 0.64 | 0.36 | 0.24
0.657 | 0.658 | 0.5097 | 0.4332 | 94.129 | 79.193 | 1 | 24.9599 | 31.5881 | 308.09 | 0.64 | 0.36 | 0.24
0.658 | 0.659 | 0.5089 | 0.4325 | 94.129 | 79.168 | 1 | 24.9599 | 31.5881 | 308.09 | 0.64 | 0.36 | 0.24
0.659 | 0.66 | 0.508 | 0.4317 | 94.129 | 79.148 | 1 | 24.9599 | 31.5881 | 308.09 | 0.64 | 0.36 | 0.24
0.66 | 0.661 | 0.5066 | 0.4305 | 94.136 | 79.128 | 1 | 24.9599 | 31.5881 | 308.09 | 0.64 | 0.36 | 0.24
0.661 | 0.662 | 0.5045 | 0.4287 | 94.141 | 79.108 | 1 | 24.9599 | 31.5881 | 308.09 | 0.64 | 0.36 | 0.24
0.662 | 0.663 | 0.5023 | 0.4269 | 94.135 | 79.088 | 1 | 24.9599 | 31.5881 | 308.09 | 0.64 | 0.36 | 0.24
0.663 | 0.664 | 0.5006 | 0.4254 | 94.135 | 79.068 | 1 | 24.9602 | 31.5883 | 308.11 | 0.64 | 0.36 | 0.24
0.664 | 0.665 | 0.4997 | 0.4247 | 94.132 | 79.048 | 1 | 24.9602 | 31.5883 | 308.11 | 0.64 | 0.36 | 0.24
0.665 | 0.666 | 0.4993 | 0.4244 | 94.127 | 79.028 | 1 | 24.9602 | 31.5883 | 308.11 | 0.64 | 0.36 | 0.24
0.666 | 0.667 | 0.499 | 0.4242 | 94.127 | 79.008 | 1 | 24.9602 | 31.5883 | 308.11 | 0.64 | 0.36 | 0.24
0.667 | 0.668 | 0.4988 | 0.424 | 94.127 | 78.986 | 1 | 24.9602 | 31.5883 | 308.11 | 0.64 | 0.36 | 0.24
0.668 | 0.669 | 0.4985 | 0.4237 | 94.124 | 78.964 | 1 | 24.9602 | 31.5883 | 308.11 | 0.64 | 0.36 | 0.24
0.669 | 0.67 | 0.4982 | 0.4234 | 94.119 | 78.942 | 1 | 24.9602 | 31.5883 | 308.11 | 0.64 | 0.36 | 0.24
0.67 | 0.671 | 0.498 | 0.4233 | 94.119 | 78.92 | 1 | 24.9602 | 31.5883 | 308.11 | 0.64 | 0.36 | 0.24
0.671 | 0.672 | 0.4978 | 0.4232 | 94.124 | 78.898 | 1 | 24.9602 | 31.5883 | 308.11 | 0.64 | 0.36 | 0.24
0.672 | 0.673 | 0.4976 | 0.4231 | 94.131 | 78.879 | 1 | 24.9602 | 31.5883 | 308.11 | 0.64 | 0.36 | 0.24
0.673 | 0.674 | 0.4974 | 0.423 | 94.136 | 78.86 | 1 | 24.9602 | 31.5883 | 308.11 | 0.64 | 0.36 | 0.24
0.674 | 0.675 | 0.4972 | 0.4229 | 94.133 | 78.841 | 1 | 24.9602 | 31.5883 | 308.11 | 0.64 | 0.36 | 0.24
0.675 | 0.676 | 0.4971 | 0.4229 | 94.133 | 78.822 | 1 | 24.9602 | 31.5883 | 308.11 | 0.64 | 0.36 | 0.24
0.676 | 0.677 | 0.4974 | 0.4232 | 94.15 | 78.803 | 1 | 24.9602 | 31.5883 | 308.11 | 0.64 | 0.36 | 0.24
0.677 | 0.678 | 0.4978 | 0.4236 | 94.155 | 78.784 | 1 | 24.9602 | 31.5883 | 308.11 | 0.64 | 0.36 | 0.24
0.678 | 0.679 | 0.498 | 0.4238 | 94.145 | 78.765 | 1 | 24.9602 | 31.5883 | 308.11 | 0.64 | 0.36 | 0.24
0.679 | 0.68 | 0.4977 | 0.4235 | 94.155 | 78.746 | 1 | 24.9602 | 31.5883 | 308.11 | 0.64 | 0.36 | 0.24
0.68 | 0.681 | 0.497 | 0.4229 | 94.162 | 78.712 | 1 | 24.9602 | 31.5883 | 308.11 | 0.64 | 0.36 | 0.24
0.681 | 0.682 | 0.4964 | 0.4224 | 94.152 | 78.678 | 1 | 24.9602 | 31.5883 | 308.11 | 0.64 | 0.36 | 0.24
0.682 | 0.683 | 0.496 | 0.422 | 94.156 | 78.644 | 1 | 24.9602 | 31.5883 | 308.11 | 0.64 | 0.36 | 0.24
0.683 | 0.684 | 0.4957 | 0.4217 | 94.181 | 78.61 | 1 | 24.9602 | 31.5883 | 308.11 | 0.64 | 0.36 | 0.24
0.684 | 0.685 | 0.4955 | 0.4215 | 94.184 | 78.591 | 1 | 24.9602 | 31.5883 | 308.11 | 0.64 | 0.36 | 0.24
0.685 | 0.686 | 0.4952 | 0.4213 | 94.169 | 78.572 | 1 | 24.9602 | 31.5883 | 308.11 | 0.64 | 0.36 | 0.24
0.686 | 0.687 | 0.4949 | 0.4211 | 94.173 | 78.553 | 1 | 24.9602 | 31.5883 | 308.11 | 0.64 | 0.36 | 0.24
0.687 | 0.688 | 0.4945 | 0.4208 | 94.193 | 78.534 | 1 | 24.9602 | 31.5883 | 308.11 | 0.64 | 0.36 | 0.24
0.688 | 0.689 | 0.4941 | 0.4205 | 94.189 | 78.515 | 1 | 24.9602 | 31.5883 | 308.11 | 0.64 | 0.36 | 0.24
0.689 | 0.69 | 0.494 | 0.4205 | 94.154 | 78.496 | 1 | 24.9604 | 31.5884 | 308.17 | 0.64 | 0.36 | 0.24
0.69 | 0.691 | 0.4938 | 0.4204 | 94.167 | 78.477 | 1 | 24.9604 | 31.5884 | 308.17 | 0.64 | 0.36 | 0.24
0.691 | 0.692 | 0.493 | 0.4197 | 94.197 | 78.458 | 1 | 24.9604 | 31.5884 | 308.17 | 0.64 | 0.36 | 0.24
0.692 | 0.693 | 0.492 | 0.4189 | 94.197 | 78.439 | 1 | 24.9604 | 31.5884 | 308.17 | 0.64 | 0.36 | 0.24
0.693 | 0.694 | 0.4915 | 0.4185 | 94.162 | 78.42 | 1 | 24.9604 | 31.5884 | 308.17 | 0.64 | 0.36 | 0.24
0.694 | 0.695 | 0.492 | 0.4189 | 94.162 | 78.401 | 1 | 24.9604 | 31.5884 | 308.17 | 0.64 | 0.36 | 0.24
0.695 | 0.696 | 0.4927 | 0.4195 | 94.187 | 78.382 | 1 | 24.9604 | 31.5884 | 308.17 | 0.64 | 0.36 | 0.24
0.696 | 0.697 | 0.4929 | 0.4197 | 94.204 | 78.363 | 1 | 24.9604 | 31.5884 | 308.17 | 0.64 | 0.36 | 0.24
0.697 | 0.698 | 0.4923 | 0.4192 | 94.194 | 78.358 | 1 | 24.9604 | 31.5884 | 308.17 | 0.64 | 0.36 | 0.24
0.698 | 0.699 | 0.4915 | 0.4185 | 94.194 | 78.353 | 1 | 24.9604 | 31.5884 | 308.17 | 0.64 | 0.36 | 0.24
0.699 | 0.7 | 0.4912 | 0.4182 | 94.199 | 78.348 | 1 | 24.9604 | 31.5884 | 308.17 | 0.64 | 0.36 | 0.24
0.7 | 0.701 | 0.4913 | 0.4183 | 94.212 | 78.343 | 1 | 24.9604 | 31.5884 | 308.17 | 0.64 | 0.36 | 0.24
0.701 | 0.702 | 0.4917 | 0.4187 | 94.212 | 78.332 | 1 | 24.9604 | 31.5884 | 308.17 | 0.64 | 0.36 | 0.24
0.702 | 0.703 | 0.4919 | 0.4189 | 94.199 | 78.321 | 1 | 24.9604 | 31.5884 | 308.17 | 0.64 | 0.36 | 0.24
0.703 | 0.704 | 0.4916 | 0.4186 | 94.199 | 78.31 | 1 | 24.9604 | 31.5884 | 308.17 | 0.64 | 0.36 | 0.24
0.704 | 0.705 | 0.489 | 0.4163 | 94.206 | 78.299 | 1 | 24.9604 | 31.5884 | 308.17 | 0.64 | 0.36 | 0.24
0.705 | 0.706 | 0.4823 | 0.4106 | 94.191 | 78.288 | 1 | 24.9604 | 31.5884 | 308.17 | 0.64 | 0.36 | 0.24
0.706 | 0.707 | 0.4771 | 0.4062 | 94.184 | 78.277 | 1 | 24.9604 | 31.5884 | 308.17 | 0.64 | 0.36 | 0.24
0.707 | 0.708 | 0.475 | 0.4044 | 94.184 | 78.266 | 1 | 24.9604 | 31.5884 | 308.17 | 0.64 | 0.36 | 0.24
0.708 | 0.709 | 0.4741 | 0.4037 | 94.194 | 78.255 | 1 | 24.9604 | 31.5884 | 308.17 | 0.64 | 0.36 | 0.24
0.709 | 0.71 | 0.4735 | 0.4032 | 94.189 | 78.244 | 1 | 24.9604 | 31.5884 | 308.17 | 0.64 | 0.36 | 0.24
0.71 | 0.711 | 0.4732 | 0.403 | 94.186 | 78.231 | 1 | 24.9604 | 31.5884 | 308.17 | 0.64 | 0.36 | 0.24
0.711 | 0.712 | 0.4726 | 0.4025 | 94.186 | 78.218 | 1 | 24.9604 | 31.5884 | 308.17 | 0.64 | 0.36 | 0.24
0.712 | 0.713 | 0.4706 | 0.4008 | 94.19 | 78.205 | 1 | 24.9604 | 31.5884 | 308.17 | 0.64 | 0.36 | 0.24
0.713 | 0.714 | 0.465 | 0.3961 | 94.19 | 78.192 | 1 | 24.9604 | 31.5884 | 308.17 | 0.64 | 0.36 | 0.24
0.714 | 0.715 | 0.4575 | 0.3897 | 94.19 | 78.17 | 1 | 24.9606 | 31.5885 | 308.18 | 0.64 | 0.36 | 0.24
0.715 | 0.716 | 0.4536 | 0.3864 | 94.2 | 78.148 | 1 | 24.9606 | 31.5885 | 308.18 | 0.64 | 0.36 | 0.24
0.716 | 0.717 | 0.4515 | 0.3846 | 94.203 | 78.126 | 1 | 24.9606 | 31.5885 | 308.18 | 0.64 | 0.36 | 0.24
0.717 | 0.718 | 0.4503 | 0.3836 | 94.203 | 78.104 | 1 | 24.9606 | 31.5885 | 308.18 | 0.64 | 0.36 | 0.24
0.718 | 0.719 | 0.4498 | 0.3832 | 94.203 | 78.082 | 1 | 24.9606 | 31.5885 | 308.18 | 0.64 | 0.36 | 0.24
0.719 | 0.72 | 0.4498 | 0.3832 | 94.213 | 78.06 | 1 | 24.9606 | 31.5885 | 308.18 | 0.64 | 0.36 | 0.24
0.72 | 0.721 | 0.45 | 0.3834 | 94.22 | 78.038 | 1 | 24.9606 | 31.5885 | 308.18 | 0.64 | 0.36 | 0.24
0.721 | 0.722 | 0.45 | 0.3834 | 94.225 | 78.016 | 1 | 24.9606 | 31.5885 | 308.18 | 0.64 | 0.36 | 0.24
0.722 | 0.723 | 0.4499 | 0.3833 | 94.228 | 78.003 | 1 | 24.9606 | 31.5885 | 308.18 | 0.64 | 0.36 | 0.24
0.723 | 0.724 | 0.4498 | 0.3832 | 94.228 | 77.99 | 1 | 24.9606 | 31.5885 | 308.18 | 0.64 | 0.36 | 0.24
0.724 | 0.725 | 0.4498 | 0.3832 | 94.238 | 77.977 | 1 | 24.9606 | 31.5885 | 308.18 | 0.64 | 0.36 | 0.24
0.725 | 0.726 | 0.45 | 0.3834 | 94.248 | 77.964 | 1 | 24.9606 | 31.5885 | 308.18 | 0.64 | 0.36 | 0.24
0.726 | 0.727 | 0.4505 | 0.3839 | 94.258 | 77.941 | 1 | 24.9606 | 31.5885 | 308.18 | 0.64 | 0.36 | 0.24
0.727 | 0.728 | 0.451 | 0.3844 | 94.263 | 77.918 | 1 | 24.9606 | 31.5885 | 308.18 | 0.64 | 0.36 | 0.24
0.728 | 0.729 | 0.4511 | 0.3845 | 94.273 | 77.895 | 1 | 24.9606 | 31.5885 | 308.18 | 0.64 | 0.36 | 0.24
0.729 | 0.73 | 0.451 | 0.3844 | 94.273 | 77.872 | 1 | 24.9606 | 31.5885 | 308.18 | 0.64 | 0.36 | 0.24
0.73 | 0.731 | 0.4509 | 0.3843 | 94.283 | 77.849 | 1 | 24.9606 | 31.5885 | 308.18 | 0.64 | 0.36 | 0.24
0.731 | 0.732 | 0.451 | 0.3843 | 94.293 | 77.826 | 1 | 24.9606 | 31.5885 | 308.18 | 0.64 | 0.36 | 0.24
0.732 | 0.733 | 0.4515 | 0.3847 | 94.29 | 77.803 | 1 | 24.9606 | 31.5885 | 308.18 | 0.64 | 0.36 | 0.24
0.733 | 0.734 | 0.4522 | 0.3853 | 94.295 | 77.78 | 1 | 24.9606 | 31.5885 | 308.18 | 0.64 | 0.36 | 0.24
0.734 | 0.735 | 0.4526 | 0.3856 | 94.305 | 77.757 | 1 | 24.9606 | 31.5885 | 308.18 | 0.64 | 0.36 | 0.24
0.735 | 0.736 | 0.4527 | 0.3857 | 94.305 | 77.734 | 1 | 24.9606 | 31.5885 | 308.18 | 0.64 | 0.36 | 0.24
0.736 | 0.737 | 0.4528 | 0.3858 | 94.298 | 77.711 | 1 | 24.9606 | 31.5885 | 308.18 | 0.64 | 0.36 | 0.24
0.737 | 0.738 | 0.4529 | 0.3859 | 94.313 | 77.688 | 1 | 24.9606 | 31.5885 | 308.18 | 0.64 | 0.36 | 0.24
0.738 | 0.739 | 0.4532 | 0.3862 | 94.32 | 77.665 | 1 | 24.9606 | 31.5885 | 308.18 | 0.64 | 0.36 | 0.24
0.739 | 0.74 | 0.454 | 0.3869 | 94.315 | 77.64 | 1 | 24.9606 | 31.5885 | 308.18 | 0.64 | 0.36 | 0.24
0.74 | 0.741 | 0.4552 | 0.3879 | 94.325 | 77.615 | 1 | 24.9606 | 31.5885 | 308.18 | 0.64 | 0.36 | 0.24
0.741 | 0.742 | 0.4565 | 0.389 | 94.345 | 77.59 | 1 | 24.9606 | 31.5885 | 308.18 | 0.64 | 0.36 | 0.24
0.742 | 0.743 | 0.4576 | 0.3899 | 94.338 | 77.582 | 1 | 24.9606 | 31.5885 | 308.18 | 0.64 | 0.36 | 0.24
0.743 | 0.744 | 0.4586 | 0.3907 | 94.333 | 77.574 | 1 | 24.9608 | 31.5886 | 308.28 | 0.64 | 0.36 | 0.24
0.744 | 0.745 | 0.4595 | 0.3914 | 94.346 | 77.566 | 1 | 24.9608 | 31.5886 | 308.28 | 0.64 | 0.36 | 0.24
0.745 | 0.746 | 0.4603 | 0.3921 | 94.356 | 77.558 | 1 | 24.9608 | 31.5886 | 308.28 | 0.64 | 0.36 | 0.24
0.746 | 0.747 | 0.4613 | 0.393 | 94.346 | 77.55 | 1 | 24.9608 | 31.5886 | 308.28 | 0.64 | 0.36 | 0.24
0.747 | 0.748 | 0.4626 | 0.3941 | 94.351 | 77.542 | 1 | 24.9608 | 31.5886 | 308.28 | 0.64 | 0.36 | 0.24
0.748 | 0.749 | 0.464 | 0.3953 | 94.361 | 77.534 | 1 | 24.9608 | 31.5886 | 308.28 | 0.64 | 0.36 | 0.24
0.749 | 0.75 | 0.4655 | 0.3965 | 94.351 | 77.526 | 1 | 24.9608 | 31.5886 | 308.28 | 0.64 | 0.36 | 0.24
0.75 | 0.751 | 0.4673 | 0.398 | 94.334 | 77.518 | 1 | 24.9608 | 31.5886 | 308.28 | 0.64 | 0.36 | 0.24
0.751 | 0.752 | 0.4691 | 0.3995 | 94.344 | 77.522 | 1 | 24.9608 | 31.5886 | 308.28 | 0.64 | 0.36 | 0.24
0.752 | 0.753 | 0.4711 | 0.4012 | 94.351 | 77.526 | 1 | 24.9608 | 31.5886 | 308.28 | 0.64 | 0.36 | 0.24
0.753 | 0.754 | 0.4731 | 0.4029 | 94.336 | 77.53 | 1 | 24.9608 | 31.5886 | 308.28 | 0.64 | 0.36 | 0.24
0.754 | 0.755 | 0.4751 | 0.4046 | 94.319 | 77.534 | 1 | 24.9608 | 31.5886 | 308.28 | 0.64 | 0.36 | 0.24
0.755 | 0.756 | 0.4771 | 0.4063 | 94.339 | 77.548 | 1 | 24.9608 | 31.5886 | 308.28 | 0.64 | 0.36 | 0.24
0.756 | 0.757 | 0.4791 | 0.408 | 94.346 | 77.562 | 1 | 24.9608 | 31.5886 | 308.28 | 0.64 | 0.36 | 0.24
0.757 | 0.758 | 0.4816 | 0.4101 | 94.336 | 77.576 | 1 | 24.9608 | 31.5886 | 308.28 | 0.64 | 0.36 | 0.24
0.758 | 0.759 | 0.4847 | 0.4127 | 94.333 | 77.59 | 1 | 24.9608 | 31.5886 | 308.28 | 0.64 | 0.36 | 0.24
0.759 | 0.76 | 0.488 | 0.4155 | 94.338 | 77.604 | 1 | 24.9608 | 31.5886 | 308.28 | 0.64 | 0.36 | 0.24
0.76 | 0.761 | 0.4911 | 0.4182 | 94.331 | 77.618 | 1 | 24.9608 | 31.5886 | 308.28 | 0.64 | 0.36 | 0.24
0.761 | 0.762 | 0.4937 | 0.4204 | 94.321 | 77.632 | 1 | 24.9608 | 31.5886 | 308.28 | 0.64 | 0.36 | 0.24
0.762 | 0.763 | 0.4956 | 0.422 | 94.324 | 77.646 | 1 | 24.9608 | 31.5886 | 308.28 | 0.64 | 0.36 | 0.24
0.763 | 0.764 | 0.4969 | 0.4231 | 94.334 | 77.6601 | 1 | 24.9608 | 31.5886 | 308.28 | 0.64 | 0.36 | 0.24
0.764 | 0.765 | 0.498 | 0.424 | 94.35 | 77.6751 | 1 | 24.9608 | 31.5886 | 308.28 | 0.64 | 0.36 | 0.24
0.765 | 0.766 | 0.5 | 0.4257 | 94.355 | 77.6901 | 1 | 24.9608 | 31.5886 | 308.28 | 0.64 | 0.36 | 0.24
0.766 | 0.767 | 0.5036 | 0.4287 | 94.348 | 77.7051 | 1 | 24.9608 | 31.5886 | 308.28 | 0.64 | 0.36 | 0.24
0.767 | 0.768 | 0.5079 | 0.4324 | 94.388 | 77.7221 | 1 | 24.9608 | 31.5886 | 308.28 | 0.64 | 0.36 | 0.24
0.768 | 0.769 | 0.5103 | 0.4345 | 94.448 | 77.7391 | 1 | 24.961 | 31.5887 | 308.34 | 0.64 | 0.36 | 0.24
0.769 | 0.77 | 0.5109 | 0.435 | 94.473 | 77.756 | 1 | 24.961 | 31.5887 | 308.34 | 0.64 | 0.36 | 0.24
0.77 | 0.771 | 0.5109 | 0.435 | 94.47 | 77.773 | 1 | 24.961 | 31.5887 | 308.34 | 0.64 | 0.36 | 0.24
0.771 | 0.772 | 0.511 | 0.435 | 94.46 | 77.79 | 1 | 24.961 | 31.5887 | 308.34 | 0.64 | 0.36 | 0.24
0.772 | 0.773 | 0.5113 | 0.4352 | 94.463 | 77.807 | 1 | 24.961 | 31.5887 | 308.34 | 0.64 | 0.36 | 0.24
0.773 | 0.774 | 0.5116 | 0.4354 | 94.488 | 77.824 | 1 | 24.961 | 31.5887 | 308.34 | 0.64 | 0.36 | 0.24
0.774 | 0.775 | 0.5124 | 0.436 | 94.501 | 77.841 | 1 | 24.961 | 31.5887 | 308.34 | 0.64 | 0.36 | 0.24
0.775 | 0.776 | 0.5153 | 0.4384 | 94.501 | 77.858 | 1 | 24.961 | 31.5887 | 308.34 | 0.64 | 0.36 | 0.24
0.776 | 0.777 | 0.5219 | 0.444 | 94.491 | 77.874 | 1 | 24.961 | 31.5887 | 308.34 | 0.64 | 0.36 | 0.24
0.777 | 0.778 | 0.5168 | 0.4396 | 94.511 | 77.89 | 1 | 24.961 | 31.5887 | 308.34 | 0.64 | 0.36 | 0.24
0.778 | 0.779 | 0.5195 | 0.4419 | 94.584 | 77.906 | 0.999 | 24.961 | 31.5887 | 308.34 | 0.64 | 0.36 | 0.24
0.779 | 0.78 | 0.5243 | 0.446 | 94.579 | 77.922 | 0.999 | 24.961 | 31.5887 | 308.34 | 0.64 | 0.36 | 0.24
0.78 | 0.781 | 0.5271 | 0.4484 | 94.562 | 77.953 | 0.999 | 24.961 | 31.5887 | 308.34 | 0.64 | 0.36 | 0.24
0.781 | 0.782 | 0.5299 | 0.4508 | 94.562 | 77.984 | 0.999 | 24.961 | 31.5887 | 308.34 | 0.64 | 0.36 | 0.24
0.782 | 0.783 | 0.5328 | 0.4533 | 94.568 | 78.015 | 0.999 | 24.961 | 31.5887 | 308.34 | 0.64 | 0.36 | 0.24
0.783 | 0.784 | 0.5361 | 0.4561 | 94.573 | 78.046 | 0.999 | 24.961 | 31.5887 | 308.34 | 0.64 | 0.36 | 0.24
0.784 | 0.785 | 0.5408 | 0.4601 | 94.576 | 78.077 | 0.999 | 24.961 | 31.5887 | 308.34 | 0.64 | 0.36 | 0.24
0.785 | 0.786 | 0.548 | 0.4662 | 94.576 | 78.108 | 0.999 | 24.961 | 31.5887 | 308.34 | 0.64 | 0.36 | 0.24
0.786 | 0.787 | 0.5552 | 0.4723 | 94.582 | 78.139 | 0.999 | 24.961 | 31.5887 | 308.34 | 0.64 | 0.36 | 0.24
0.787 | 0.788 | 0.551 | 0.4687 | 94.582 | 78.17 | 0.999 | 24.961 | 31.5887 | 308.34 | 0.64 | 0.36 | 0.24
0.788 | 0.789 | 0.5467 | 0.465 | 94.592 | 78.201 | 0.999 | 24.961 | 31.5887 | 308.34 | 0.64 | 0.36 | 0.24
0.789 | 0.79 | 0.5422 | 0.4611 | 94.607 | 78.232 | 0.999 | 24.961 | 31.5887 | 308.34 | 0.64 | 0.36 | 0.24
0.79 | 0.791 | 0.5415 | 0.4605 | 94.611 | 78.263 | 0.999 | 24.961 | 31.5887 | 308.34 | 0.64 | 0.36 | 0.24
0.791 | 0.792 | 0.5487 | 0.4666 | 94.606 | 78.294 | 0.999 | 24.961 | 31.5887 | 308.34 | 0.64 | 0.36 | 0.24
0.792 | 0.793 | 0.5481 | 0.4661 | 94.613 | 78.325 | 0.999 | 24.961 | 31.5887 | 308.34 | 0.64 | 0.36 | 0.24
0.793 | 0.794 | 0.5433 | 0.462 | 94.648 | 78.358 | 0.999 | 24.9612 | 31.5888 | 308.47 | 0.64 | 0.36 | 0.24
0.794 | 0.795 | 0.5492 | 0.467 | 94.781 | 78.391 | 0.998 | 24.9612 | 31.5888 | 308.47 | 0.64 | 0.36 | 0.24
0.795 | 0.796 | 0.5515 | 0.469 | 94.956 | 78.424 | 0.996 | 24.9612 | 31.5888 | 308.47 | 0.64 | 0.36 | 0.24
0.796 | 0.797 | 0.55 | 0.4677 | 95.013 | 78.457 | 0.996 | 24.9612 | 31.5888 | 308.47 | 0.64 | 0.36 | 0.24
0.797 | 0.798 | 0.548 | 0.466 | 95.028 | 78.476 | 0.996 | 24.9612 | 31.5888 | 308.47 | 0.64 | 0.36 | 0.24
0.798 | 0.799 | 0.5468 | 0.465 | 95.018 | 78.495 | 0.996 | 24.9612 | 31.5888 | 308.47 | 0.64 | 0.36 | 0.24
0.799 | 0.8 | 0.5469 | 0.4651 | 95.003 | 78.514 | 0.996 | 24.9612 | 31.5888 | 308.47 | 0.64 | 0.36 | 0.24
0.8 | 0.801 | 0.5486 | 0.4665 | 95.013 | 78.533 | 0.996 | 24.9612 | 31.5888 | 308.47 | 0.64 | 0.36 | 0.24
0.801 | 0.802 | 0.5526 | 0.4699 | 95.028 | 78.552 | 0.996 | 24.9612 | 31.5888 | 308.47 | 0.64 | 0.36 | 0.24
0.802 | 0.803 | 0.5598 | 0.476 | 95.028 | 78.571 | 0.996 | 24.9612 | 31.5888 | 308.47 | 0.64 | 0.36 | 0.24
0.803 | 0.804 | 0.5616 | 0.4776 | 95.018 | 78.59 | 0.996 | 24.9612 | 31.5888 | 308.47 | 0.64 | 0.36 | 0.24
0.804 | 0.805 | 0.5577 | 0.4743 | 95.025 | 78.609 | 0.996 | 24.9612 | 31.5888 | 308.47 | 0.64 | 0.36 | 0.24
0.805 | 0.806 | 0.5539 | 0.471 | 95.045 | 78.628 | 0.996 | 24.9612 | 31.5888 | 308.47 | 0.64 | 0.36 | 0.24
0.806 | 0.807 | 0.5617 | 0.4776 | 95.058 | 78.654 | 0.996 | 24.9612 | 31.5888 | 308.47 | 0.64 | 0.36 | 0.24
0.807 | 0.808 | 0.5681 | 0.483 | 95.078 | 78.68 | 0.996 | 24.9612 | 31.5888 | 308.47 | 0.64 | 0.36 | 0.24
0.808 | 0.809 | 0.571 | 0.4854 | 95.078 | 78.706 | 0.996 | 24.9612 | 31.5888 | 308.47 | 0.64 | 0.36 | 0.24
0.809 | 0.81 | 0.5726 | 0.4867 | 95.083 | 78.732 | 0.996 | 24.9612 | 31.5888 | 308.47 | 0.64 | 0.36 | 0.24
0.81 | 0.811 | 0.5735 | 0.4874 | 95.093 | 78.76 | 0.996 | 24.9612 | 31.5888 | 308.47 | 0.64 | 0.36 | 0.24
0.811 | 0.812 | 0.574 | 0.4878 | 95.103 | 78.788 | 0.996 | 24.9612 | 31.5888 | 308.47 | 0.64 | 0.36 | 0.24
0.812 | 0.813 | 0.5743 | 0.488 | 95.099 | 78.816 | 0.996 | 24.9612 | 31.5888 | 308.47 | 0.64 | 0.36 | 0.24
0.813 | 0.814 | 0.5746 | 0.4882 | 95.099 | 78.844 | 0.996 | 24.9612 | 31.5888 | 308.47 | 0.64 | 0.36 | 0.24
0.814 | 0.815 | 0.5756 | 0.489 | 95.109 | 78.872 | 0.996 | 24.9612 | 31.5888 | 308.47 | 0.64 | 0.36 | 0.24
0.815 | 0.816 | 0.5778 | 0.4909 | 95.109 | 78.9 | 0.996 | 24.9612 | 31.5888 | 308.47 | 0.64 | 0.36 | 0.24
0.816 | 0.817 | 0.5799 | 0.4927 | 95.113 | 78.928 | 0.996 | 24.9612 | 31.5888 | 308.47 | 0.64 | 0.36 | 0.24
0.817 | 0.818 | 0.5814 | 0.494 | 95.128 | 78.956 | 0.996 | 24.9612 | 31.5888 | 308.47 | 0.64 | 0.36 | 0.24
0.818 | 0.819 | 0.5823 | 0.4948 | 95.145 | 78.984 | 0.996 | 24.9612 | 31.5888 | 308.47 | 0.64 | 0.36 | 0.24
0.819 | 0.82 | 0.5829 | 0.4953 | 95.135 | 78.996 | 0.996 | 24.9615 | 31.5889 | 308.61 | 0.64 | 0.36 | 0.24
0.82 | 0.821 | 0.5835 | 0.4958 | 95.125 | 79.008 | 0.996 | 24.9615 | 31.5889 | 308.61 | 0.64 | 0.36 | 0.24
0.821 | 0.822 | 0.5844 | 0.4966 | 95.135 | 79.02 | 0.996 | 24.9615 | 31.5889 | 308.61 | 0.64 | 0.36 | 0.24
0.822 | 0.823 | 0.5857 | 0.4977 | 95.145 | 79.023 | 0.996 | 24.9615 | 31.5889 | 308.61 | 0.64 | 0.36 | 0.24
0.823 | 0.824 | 0.5878 | 0.4995 | 95.145 | 79.026 | 0.996 | 24.9615 | 31.5889 | 308.61 | 0.64 | 0.36 | 0.24
0.824 | 0.825 | 0.5902 | 0.5015 | 95.135 | 79.029 | 0.996 | 24.9615 | 31.5889 | 308.61 | 0.64 | 0.36 | 0.24
0.825 | 0.826 | 0.5923 | 0.5033 | 95.145 | 79.032 | 0.996 | 24.9615 | 31.5889 | 308.61 | 0.64 | 0.36 | 0.24
0.826 | 0.827 | 0.5938 | 0.5045 | 95.142 | 79.035 | 0.996 | 24.9615 | 31.5889 | 308.61 | 0.64 | 0.36 | 0.24
0.827 | 0.828 | 0.5951 | 0.5056 | 95.127 | 79.038 | 0.996 | 24.9615 | 31.5889 | 308.61 | 0.64 | 0.36 | 0.24
0.828 | 0.829 | 0.5963 | 0.5066 | 95.12 | 79.041 | 0.996 | 24.9615 | 31.5889 | 308.61 | 0.64 | 0.36 | 0.24
0.829 | 0.83 | 0.5973 | 0.5074 | 95.14 | 79.044 | 0.996 | 24.9615 | 31.5889 | 308.61 | 0.64 | 0.36 | 0.24
0.83 | 0.831 | 0.5984 | 0.5083 | 95.137 | 79.047 | 0.996 | 24.9615 | 31.5889 | 308.61 | 0.64 | 0.36 | 0.24
0.831 | 0.832 | 0.6002 | 0.5099 | 95.117 | 79.05 | 0.996 | 24.9615 | 31.5889 | 308.61 | 0.64 | 0.36 | 0.24
0.832 | 0.833 | 0.6026 | 0.5119 | 95.114 | 79.063 | 0.996 | 24.9615 | 31.5889 | 308.61 | 0.64 | 0.36 | 0.24
0.833 | 0.834 | 0.605 | 0.5139 | 95.129 | 79.076 | 0.996 | 24.9615 | 31.5889 | 308.61 | 0.64 | 0.36 | 0.24
0.834 | 0.835 | 0.6069 | 0.5155 | 95.129 | 79.089 | 0.996 | 24.9615 | 31.5889 | 308.61 | 0.64 | 0.36 | 0.24
0.835 | 0.836 | 0.6081 | 0.5165 | 95.114 | 79.102 | 0.996 | 24.9615 | 31.5889 | 308.61 | 0.64 | 0.36 | 0.24
0.836 | 0.837 | 0.6089 | 0.5172 | 95.107 | 79.115 | 0.996 | 24.9615 | 31.5889 | 308.61 | 0.64 | 0.36 | 0.24
0.837 | 0.838 | 0.6094 | 0.5176 | 95.112 | 79.128 | 0.996 | 24.9615 | 31.5889 | 308.61 | 0.64 | 0.36 | 0.24
0.838 | 0.839 | 0.6098 | 0.5179 | 95.115 | 79.141 | 0.996 | 24.9615 | 31.5889 | 308.61 | 0.64 | 0.36 | 0.24
0.839 | 0.84 | 0.6107 | 0.5186 | 95.1 | 79.156 | 0.996 | 24.9615 | 31.5889 | 308.61 | 0.64 | 0.36 | 0.24
0.84 | 0.841 | 0.6127 | 0.5203 | 95.08 | 79.171 | 0.996 | 24.9615 | 31.5889 | 308.61 | 0.64 | 0.36 | 0.24
0.841 | 0.842 | 0.6154 | 0.5226 | 95.08 | 79.186 | 0.996 | 24.9615 | 31.5889 | 308.61 | 0.64 | 0.36 | 0.24
0.842 | 0.843 | 0.617 | 0.524 | 95.087 | 79.201 | 0.996 | 24.9615 | 31.5889 | 308.61 | 0.64 | 0.36 | 0.24
0.843 | 0.844 | 0.6172 | 0.5242 | 95.077 | 79.216 | 0.996 | 24.9615 | 31.5889 | 308.61 | 0.64 | 0.36 | 0.24
0.844 | 0.845 | 0.6168 | 0.5239 | 95.06 | 79.231 | 0.996 | 24.9615 | 31.5889 | 308.61 | 0.64 | 0.36 | 0.24
0.845 | 0.846 | 0.616 | 0.5232 | 95.07 | 79.246 | 0.996 | 24.9615 | 31.5889 | 308.61 | 0.64 | 0.36 | 0.24
0.846 | 0.847 | 0.6151 | 0.5224 | 95.083 | 79.261 | 0.996 | 24.9615 | 31.5889 | 308.61 | 0.64 | 0.36 | 0.24
0.847 | 0.848 | 0.6146 | 0.522 | 95.073 | 79.276 | 0.996 | 24.9615 | 31.5889 | 308.61 | 0.64 | 0.36 | 0.24
0.848 | 0.849 | 0.6158 | 0.523 | 95.069 | 79.285 | 0.996 | 24.9617 | 31.589 | 308.78 | 0.64 | 0.36 | 0.24
0.849 | 0.85 | 0.6183 | 0.5252 | 95.094 | 79.294 | 0.996 | 24.9617 | 31.589 | 308.78 | 0.64 | 0.36 | 0.24
0.85 | 0.851 | 0.619 | 0.5258 | 95.111 | 79.303 | 0.996 | 24.9617 | 31.589 | 308.78 | 0.64 | 0.36 | 0.24
0.851 | 0.852 | 0.6185 | 0.5254 | 95.091 | 79.3 | 0.996 | 24.9617 | 31.589 | 308.78 | 0.64 | 0.36 | 0.24
0.852 | 0.853 | 0.6176 | 0.5247 | 95.084 | 79.297 | 0.996 | 24.9617 | 31.589 | 308.78 | 0.64 | 0.36 | 0.24
0.853 | 0.854 | 0.6166 | 0.5239 | 95.109 | 79.294 | 0.996 | 24.9617 | 31.589 | 308.78 | 0.64 | 0.36 | 0.24
0.854 | 0.855 | 0.6156 | 0.5231 | 95.129 | 79.291 | 0.996 | 24.9617 | 31.589 | 308.78 | 0.64 | 0.36 | 0.24
0.855 | 0.856 | 0.6151 | 0.5227 | 95.109 | 79.288 | 0.996 | 24.9617 | 31.589 | 308.78 | 0.64 | 0.36 | 0.24
0.856 | 0.857 | 0.616 | 0.5235 | 95.106 | 79.285 | 0.996 | 24.9617 | 31.589 | 308.78 | 0.64 | 0.36 | 0.24
0.857 | 0.858 | 0.6203 | 0.5272 | 95.136 | 79.282 | 0.996 | 24.9617 | 31.589 | 308.78 | 0.64 | 0.36 | 0.24
0.858 | 0.859 | 0.6233 | 0.5298 | 95.149 | 79.279 | 0.996 | 24.9617 | 31.589 | 308.78 | 0.64 | 0.36 | 0.24
0.859 | 0.86 | 0.6226 | 0.5292 | 95.129 | 79.276 | 0.996 | 24.9617 | 31.589 | 308.78 | 0.64 | 0.36 | 0.24
0.86 | 0.861 | 0.6214 | 0.5281 | 95.133 | 79.273 | 0.996 | 24.9617 | 31.589 | 308.78 | 0.64 | 0.36 | 0.24
0.861 | 0.862 | 0.6202 | 0.5271 | 95.163 | 79.267 | 0.996 | 24.9617 | 31.589 | 308.78 | 0.64 | 0.36 | 0.24
0.862 | 0.863 | 0.6192 | 0.5262 | 95.17 | 79.261 | 0.996 | 24.9617 | 31.589 | 308.78 | 0.64 | 0.36 | 0.24
0.863 | 0.864 | 0.6187 | 0.5258 | 95.14 | 79.255 | 0.996 | 24.9617 | 31.589 | 308.78 | 0.64 | 0.36 | 0.24
0.864 | 0.865 | 0.6187 | 0.5258 | 95.134 | 79.248 | 0.996 | 24.9617 | 31.589 | 308.78 | 0.64 | 0.36 | 0.24
0.865 | 0.866 | 0.6182 | 0.5253 | 95.154 | 79.241 | 0.996 | 24.9617 | 31.589 | 308.78 | 0.64 | 0.36 | 0.24
0.866 | 0.867 | 0.6156 | 0.5231 | 95.157 | 79.234 | 0.996 | 24.9617 | 31.589 | 308.78 | 0.64 | 0.36 | 0.24
0.867 | 0.868 | 0.6117 | 0.5197 | 95.117 | 79.227 | 0.996 | 24.9617 | 31.589 | 308.78 | 0.64 | 0.36 | 0.24
0.868 | 0.869 | 0.6094 | 0.5177 | 95.077 | 79.22 | 0.996 | 24.9617 | 31.589 | 308.78 | 0.64 | 0.36 | 0.24
0.869 | 0.87 | 0.6085 | 0.5169 | 95.062 | 79.213 | 0.996 | 24.9617 | 31.589 | 308.78 | 0.64 | 0.36 | 0.24
0.87 | 0.871 | 0.6078 | 0.5163 | 95.055 | 79.206 | 0.996 | 24.9617 | 31.589 | 308.78 | 0.64 | 0.36 | 0.24
0.871 | 0.872 | 0.6072 | 0.5158 | 95.075 | 79.199 | 0.996 | 24.9617 | 31.589 | 308.78 | 0.64 | 0.36 | 0.24
0.872 | 0.873 | 0.6066 | 0.5153 | 95.092 | 79.192 | 0.996 | 24.9617 | 31.589 | 308.78 | 0.64 | 0.36 | 0.24
0.873 | 0.874 | 0.6062 | 0.515 | 95.067 | 79.185 | 0.996 | 24.9617 | 31.589 | 308.78 | 0.64 | 0.36 | 0.24
0.874 | 0.875 | 0.6054 | 0.5144 | 95.047 | 79.192 | 0.996 | 24.9619 | 31.5891 | 308.93 | 0.64 | 0.36 | 0.24
0.875 | 0.876 | 0.6022 | 0.5117 | 95.062 | 79.199 | 0.996 | 24.9619 | 31.5891 | 308.93 | 0.64 | 0.36 | 0.24
0.876 | 0.877 | 0.5947 | 0.5053 | 95.079 | 79.207 | 0.996 | 24.9619 | 31.5891 | 308.93 | 0.64 | 0.36 | 0.24
0.877 | 0.878 | 0.5987 | 0.5087 | 95.049 | 79.215 | 0.996 | 24.9619 | 31.5891 | 308.93 | 0.64 | 0.36 | 0.24
0.878 | 0.879 | 0.5953 | 0.5058 | 94.983 | 79.223 | 0.997 | 24.9619 | 31.5891 | 308.93 | 0.64 | 0.36 | 0.24
0.879 | 0.88 | 0.5903 | 0.5016 | 94.988 | 79.231 | 0.997 | 24.9619 | 31.5891 | 308.93 | 0.64 | 0.36 | 0.24
0.88 | 0.881 | 0.5876 | 0.4993 | 95.005 | 79.239 | 0.997 | 24.9619 | 31.5891 | 308.93 | 0.64 | 0.36 | 0.24
0.881 | 0.882 | 0.5848 | 0.4969 | 94.995 | 79.247 | 0.997 | 24.9619 | 31.5891 | 308.93 | 0.64 | 0.36 | 0.24
0.882 | 0.883 | 0.5819 | 0.4944 | 94.989 | 79.255 | 0.997 | 24.9619 | 31.5891 | 308.93 | 0.64 | 0.36 | 0.24
0.883 | 0.884 | 0.5785 | 0.4915 | 94.989 | 79.263 | 0.997 | 24.9619 | 31.5891 | 308.93 | 0.64 | 0.36 | 0.24
0.884 | 0.885 | 0.5734 | 0.4872 | 94.986 | 79.271 | 0.997 | 24.9619 | 31.5891 | 308.93 | 0.64 | 0.36 | 0.24
0.885 | 0.886 | 0.5658 | 0.4807 | 94.981 | 79.279 | 0.997 | 24.9619 | 31.5891 | 308.93 | 0.64 | 0.36 | 0.24
0.886 | 0.887 | 0.5582 | 0.4742 | 94.975 | 79.287 | 0.997 | 24.9619 | 31.5891 | 308.93 | 0.64 | 0.36 | 0.24
0.887 | 0.888 | 0.562 | 0.4775 | 94.975 | 79.295 | 0.997 | 24.9619 | 31.5891 | 308.93 | 0.64 | 0.36 | 0.24
0.888 | 0.889 | 0.5657 | 0.4807 | 94.975 | 79.303 | 0.997 | 24.9619 | 31.5891 | 308.93 | 0.64 | 0.36 | 0.24
0.889 | 0.89 | 0.5693 | 0.4838 | 94.97 | 79.311 | 0.997 | 24.9619 | 31.5891 | 308.93 | 0.64 | 0.36 | 0.24
0.89 | 0.891 | 0.5689 | 0.4834 | 94.963 | 79.319 | 0.997 | 24.9619 | 31.5891 | 308.93 | 0.64 | 0.36 | 0.24
0.891 | 0.892 | 0.5608 | 0.4765 | 94.958 | 79.327 | 0.997 | 24.9619 | 31.5891 | 308.93 | 0.64 | 0.36 | 0.24
0.892 | 0.893 | 0.5605 | 0.4762 | 94.958 | 79.335 | 0.997 | 24.9619 | 31.5891 | 308.93 | 0.64 | 0.36 | 0.24
0.893 | 0.894 | 0.5644 | 0.4795 | 94.933 | 79.341 | 0.997 | 24.9619 | 31.5891 | 308.93 | 0.64 | 0.36 | 0.24
0.894 | 0.895 | 0.5569 | 0.4731 | 94.8 | 79.347 | 0.998 | 24.9619 | 31.5891 | 308.93 | 0.64 | 0.36 | 0.24
0.895 | 0.896 | 0.5523 | 0.4692 | 94.625 | 79.353 | 1 | 24.9619 | 31.5891 | 308.93 | 0.64 | 0.36 | 0.24
0.896 | 0.897 | 0.5511 | 0.4682 | 94.575 | 79.359 | 1 | 24.9619 | 31.5891 | 308.93 | 0.64 | 0.36 | 0.24
0.897 | 0.898 | 0.5506 | 0.4677 | 94.565 | 79.365 | 1 | 24.9619 | 31.5891 | 308.93 | 0.64 | 0.36 | 0.24
0.898 | 0.899 | 0.5498 | 0.467 | 94.575 | 79.371 | 1 | 24.9619 | 31.5891 | 308.93 | 0.64 | 0.36 | 0.24
0.899 | 0.9 | 0.5484 | 0.4658 | 94.595 | 79.362 | 1 | 24.9621 | 31.5892 | 309.04 | 0.64 | 0.36 | 0.24
0.9 | 0.901 | 0.5461 | 0.4639 | 94.595 | 79.353 | 1 | 24.9621 | 31.5892 | 309.04 | 0.64 | 0.36 | 0.24
0.901 | 0.902 | 0.5419 | 0.4603 | 94.585 | 79.344 | 1 | 24.9621 | 31.5892 | 309.04 | 0.64 | 0.36 | 0.24
0.902 | 0.903 | 0.5347 | 0.4542 | 94.592 | 79.335 | 1 | 24.9621 | 31.5892 | 309.04 | 0.64 | 0.36 | 0.24
0.903 | 0.904 | 0.5328 | 0.4525 | 94.607 | 79.326 | 1 | 24.9621 | 31.5892 | 309.04 | 0.64 | 0.36 | 0.24
0.904 | 0.905 | 0.5366 | 0.4558 | 94.61 | 79.317 | 1 | 24.9621 | 31.5892 | 309.04 | 0.64 | 0.36 | 0.24
0.905 | 0.906 | 0.5403 | 0.459 | 94.6 | 79.308 | 1 | 24.9621 | 31.5892 | 309.04 | 0.64 | 0.36 | 0.24
0.906 | 0.907 | 0.5327 | 0.4525 | 94.597 | 79.292 | 1 | 24.9621 | 31.5892 | 309.04 | 0.64 | 0.36 | 0.24
0.907 | 0.908 | 0.5266 | 0.4473 | 94.587 | 79.276 | 1 | 24.9621 | 31.5892 | 309.04 | 0.64 | 0.36 | 0.24
0.908 | 0.909 | 0.5242 | 0.4453 | 94.587 | 79.26 | 1 | 24.9621 | 31.5892 | 309.04 | 0.64 | 0.36 | 0.24
0.909 | 0.91 | 0.5233 | 0.4446 | 94.587 | 79.244 | 1 | 24.9621 | 31.5892 | 309.04 | 0.64 | 0.36 | 0.24
0.91 | 0.911 | 0.5231 | 0.4445 | 94.587 | 79.228 | 1 | 24.9621 | 31.5892 | 309.04 | 0.64 | 0.36 | 0.24
0.911 | 0.912 | 0.5232 | 0.4446 | 94.587 | 79.212 | 1 | 24.9621 | 31.5892 | 309.04 | 0.64 | 0.36 | 0.24
0.912 | 0.913 | 0.5236 | 0.445 | 94.591 | 79.196 | 1 | 24.9621 | 31.5892 | 309.04 | 0.64 | 0.36 | 0.24
0.913 | 0.914 | 0.5238 | 0.4452 | 94.596 | 79.18 | 1 | 24.9621 | 31.5892 | 309.04 | 0.64 | 0.36 | 0.24
0.914 | 0.915 | 0.5231 | 0.4446 | 94.596 | 79.164 | 1 | 24.9621 | 31.5892 | 309.04 | 0.64 | 0.36 | 0.24
0.915 | 0.916 | 0.5211 | 0.4429 | 94.586 | 79.148 | 1 | 24.9621 | 31.5892 | 309.04 | 0.64 | 0.36 | 0.24
0.916 | 0.917 | 0.5195 | 0.4415 | 94.589 | 79.163 | 1 | 24.9621 | 31.5892 | 309.04 | 0.64 | 0.36 | 0.24
0.917 | 0.918 | 0.5189 | 0.441 | 94.584 | 79.178 | 1 | 24.9621 | 31.5892 | 309.04 | 0.64 | 0.36 | 0.24
0.918 | 0.919 | 0.519 | 0.4411 | 94.574 | 79.193 | 1 | 24.9621 | 31.5892 | 309.04 | 0.64 | 0.36 | 0.24
0.919 | 0.92 | 0.5194 | 0.4414 | 94.584 | 79.224 | 1 | 24.9621 | 31.5892 | 309.04 | 0.64 | 0.36 | 0.24
0.92 | 0.921 | 0.5196 | 0.4416 | 94.597 | 79.255 | 1 | 24.9621 | 31.5892 | 309.04 | 0.64 | 0.36 | 0.24
0.921 | 0.922 | 0.5193 | 0.4413 | 94.582 | 79.286 | 1 | 24.9621 | 31.5892 | 309.04 | 0.64 | 0.36 | 0.24
0.922 | 0.923 | 0.5185 | 0.4406 | 94.582 | 79.317 | 1 | 24.9621 | 31.5892 | 309.04 | 0.64 | 0.36 | 0.24
0.923 | 0.924 | 0.5172 | 0.4395 | 94.587 | 79.348 | 1 | 24.9621 | 31.5892 | 309.04 | 0.64 | 0.36 | 0.24
0.924 | 0.925 | 0.5165 | 0.4389 | 94.587 | 79.379 | 1 | 24.9624 | 31.5893 | 309.13 | 0.64 | 0.36 | 0.24
0.925 | 0.926 | 0.5169 | 0.4392 | 94.577 | 79.41 | 1 | 24.9624 | 31.5893 | 309.13 | 0.64 | 0.36 | 0.24
0.926 | 0.927 | 0.5178 | 0.44 | 94.58 | 79.441 | 1 | 24.9624 | 31.5893 | 309.13 | 0.64 | 0.36 | 0.24
0.927 | 0.928 | 0.5184 | 0.4405 | 94.59 | 79.472 | 1 | 24.9624 | 31.5893 | 309.13 | 0.64 | 0.36 | 0.24
0.928 | 0.929 | 0.5185 | 0.4406 | 94.594 | 79.493 | 1 | 24.9624 | 31.5893 | 309.13 | 0.64 | 0.36 | 0.24
0.929 | 0.93 | 0.5183 | 0.4405 | 94.579 | 79.514 | 1 | 24.9624 | 31.5893 | 309.13 | 0.64 | 0.36 | 0.24
0.93 | 0.931 | 0.5177 | 0.44 | 94.582 | 79.535 | 1 | 24.9624 | 31.5893 | 309.13 | 0.64 | 0.36 | 0.24
0.931 | 0.932 | 0.5161 | 0.4386 | 94.592 | 79.556 | 1 | 24.9624 | 31.5893 | 309.13 | 0.64 | 0.36 | 0.24
0.932 | 0.933 | 0.5136 | 0.4365 | 94.602 | 79.567 | 1 | 24.9624 | 31.5893 | 309.13 | 0.64 | 0.36 | 0.24
0.933 | 0.934 | 0.5111 | 0.4344 | 94.592 | 79.578 | 1 | 24.9624 | 31.5893 | 309.13 | 0.64 | 0.36 | 0.24
0.934 | 0.935 | 0.5094 | 0.433 | 94.582 | 79.589 | 1 | 24.9624 | 31.5893 | 309.13 | 0.64 | 0.36 | 0.24
0.935 | 0.936 | 0.5087 | 0.4325 | 94.597 | 79.6 | 1 | 24.9624 | 31.5893 | 309.13 | 0.64 | 0.36 | 0.24
0.936 | 0.937 | 0.5082 | 0.4321 | 94.614 | 79.611 | 1 | 24.9624 | 31.5893 | 309.13 | 0.64 | 0.36 | 0.24
0.937 | 0.938 | 0.5078 | 0.4318 | 94.609 | 79.622 | 1 | 24.9624 | 31.5893 | 309.13 | 0.64 | 0.36 | 0.24
0.938 | 0.939 | 0.5073 | 0.4314 | 94.606 | 79.633 | 1 | 24.9624 | 31.5893 | 309.13 | 0.64 | 0.36 | 0.24
0.939 | 0.94 | 0.5062 | 0.4305 | 94.616 | 79.644 | 1 | 24.9624 | 31.5893 | 309.13 | 0.64 | 0.36 | 0.24
0.94 | 0.941 | 0.5038 | 0.4285 | 94.626 | 79.661 | 1 | 24.9624 | 31.5893 | 309.13 | 0.64 | 0.36 | 0.24
0.941 | 0.942 | 0.5009 | 0.4261 | 94.626 | 79.678 | 1 | 24.9624 | 31.5893 | 309.13 | 0.64 | 0.36 | 0.24
0.942 | 0.943 | 0.4991 | 0.4246 | 94.639 | 79.695 | 1 | 24.9624 | 31.5893 | 309.13 | 0.64 | 0.36 | 0.24
0.943 | 0.944 | 0.4988 | 0.4244 | 94.649 | 79.712 | 1 | 24.9624 | 31.5893 | 309.13 | 0.64 | 0.36 | 0.24
0.944 | 0.945 | 0.4991 | 0.4247 | 94.646 | 79.729 | 1 | 24.9624 | 31.5893 | 309.13 | 0.64 | 0.36 | 0.24
0.945 | 0.946 | 0.4998 | 0.4253 | 94.631 | 79.746 | 1 | 24.9624 | 31.5893 | 309.13 | 0.64 | 0.36 | 0.24
0.946 | 0.947 | 0.5003 | 0.4258 | 94.638 | 79.763 | 1 | 24.9624 | 31.5893 | 309.13 | 0.64 | 0.36 | 0.24
0.947 | 0.948 | 0.5004 | 0.4258 | 94.648 | 79.78 | 1 | 24.9624 | 31.5893 | 309.13 | 0.64 | 0.36 | 0.24
0.948 | 0.949 | 0.4992 | 0.4248 | 94.642 | 79.803 | 1 | 24.9624 | 31.5893 | 309.13 | 0.64 | 0.36 | 0.24
0.949 | 0.95 | 0.4967 | 0.4226 | 94.632 | 79.826 | 1 | 24.9624 | 31.5893 | 309.13 | 0.64 | 0.36 | 0.24
0.95 | 0.951 | 0.4956 | 0.4217 | 94.642 | 79.849 | 1 | 24.9624 | 31.5893 | 309.13 | 0.64 | 0.36 | 0.24
0.951 | 0.952 | 0.4957 | 0.4218 | 94.647 | 79.872 | 1 | 24.9624 | 31.5893 | 309.13 | 0.64 | 0.36 | 0.24
0.952 | 0.953 | 0.4962 | 0.4222 | 94.647 | 79.8951 | 1 | 24.9624 | 31.5893 | 309.13 | 0.64 | 0.36 | 0.24
0.953 | 0.954 | 0.4967 | 0.4226 | 94.657 | 79.902 | 1 | 24.9626 | 31.5895 | 309.15 | 0.64 | 0.36 | 0.24
0.954 | 0.955 | 0.497 | 0.4228 | 94.664 | 79.909 | 1 | 24.9626 | 31.5895 | 309.15 | 0.64 | 0.36 | 0.24
0.955 | 0.956 | 0.4967 | 0.4226 | 94.664 | 79.916 | 1 | 24.9626 | 31.5895 | 309.15 | 0.64 | 0.36 | 0.24
0.956 | 0.957 | 0.4949 | 0.421 | 94.647 | 79.923 | 1 | 24.9626 | 31.5895 | 309.15 | 0.64 | 0.36 | 0.24
0.957 | 0.958 | 0.4891 | 0.416 | 94.647 | 79.9301 | 1 | 24.9626 | 31.5895 | 309.15 | 0.64 | 0.36 | 0.24
0.958 | 0.959 | 0.4839 | 0.4115 | 94.664 | 79.937 | 1 | 24.9626 | 31.5895 | 309.15 | 0.64 | 0.36 | 0.24
0.959 | 0.96 | 0.4824 | 0.4102 | 94.674 | 79.9441 | 1 | 24.9626 | 31.5895 | 309.15 | 0.64 | 0.36 | 0.24
0.96 | 0.961 | 0.4823 | 0.4102 | 94.657 | 79.9511 | 1 | 24.9626 | 31.5895 | 309.15 | 0.64 | 0.36 | 0.24
0.961 | 0.962 | 0.483 | 0.4108 | 94.642 | 79.9611 | 1 | 24.9626 | 31.5895 | 309.15 | 0.64 | 0.36 | 0.24
0.962 | 0.963 | 0.484 | 0.4117 | 94.655 | 79.9711 | 1 | 24.9626 | 31.5895 | 309.15 | 0.64 | 0.36 | 0.24
0.963 | 0.964 | 0.4848 | 0.4124 | 94.675 | 79.9811 | 1 | 24.9626 | 31.5895 | 309.15 | 0.64 | 0.36 | 0.24
0.964 | 0.965 | 0.4851 | 0.4127 | 94.675 | 79.9911 | 1 | 24.9626 | 31.5895 | 309.15 | 0.64 | 0.36 | 0.24
0.965 | 0.966 | 0.4849 | 0.4126 | 94.67 | 80.0011 | 1 | 24.9626 | 31.5895 | 309.15 | 0.64 | 0.36 | 0.24
0.966 | 0.967 | 0.485 | 0.4127 | 94.68 | 80.0111 | 1 | 24.9626 | 31.5895 | 309.15 | 0.64 | 0.36 | 0.24
0.967 | 0.968 | 0.4854 | 0.4131 | 94.68 | 80.0211 | 1 | 24.9626 | 31.5895 | 309.15 | 0.64 | 0.36 | 0.24
0.968 | 0.969 | 0.486 | 0.4136 | 94.69 | 80.0311 | 1 | 24.9626 | 31.5895 | 309.15 | 0.64 | 0.36 | 0.24
0.969 | 0.97 | 0.4869 | 0.4144 | 94.7 | 80.0411 | 1 | 24.9626 | 31.5895 | 309.15 | 0.64 | 0.36 | 0.24
0.97 | 0.971 | 0.4883 | 0.4155 | 94.703 | 80.0671 | 1 | 24.9626 | 31.5895 | 309.15 | 0.64 | 0.36 | 0.24
0.971 | 0.972 | 0.4896 | 0.4166 | 94.698 | 80.0931 | 1 | 24.9626 | 31.5895 | 309.15 | 0.64 | 0.36 | 0.24
0.972 | 0.973 | 0.4906 | 0.4174 | 94.708 | 80.1191 | 1 | 24.9626 | 31.5895 | 309.15 | 0.64 | 0.36 | 0.24
0.973 | 0.974 | 0.4917 | 0.4183 | 94.723 | 80.1451 | 1 | 24.9626 | 31.5895 | 309.15 | 0.64 | 0.36 | 0.24
0.974 | 0.975 | 0.4935 | 0.4198 | 94.723 | 80.1571 | 1 | 24.9626 | 31.5895 | 309.15 | 0.64 | 0.36 | 0.24
0.975 | 0.976 | 0.4957 | 0.4217 | 94.713 | 80.1691 | 1 | 24.9626 | 31.5895 | 309.15 | 0.64 | 0.36 | 0.24
0.976 | 0.977 | 0.4979 | 0.4236 | 94.729 | 80.1811 | 1 | 24.9626 | 31.5895 | 309.15 | 0.64 | 0.36 | 0.24
0.977 | 0.978 | 0.5002 | 0.4256 | 94.744 | 80.1931 | 1 | 24.9626 | 31.5895 | 309.15 | 0.64 | 0.36 | 0.24
0.978 | 0.979 | 0.5027 | 0.4277 | 94.73 | 80.2051 | 1 | 24.9628 | 31.5896 | 309.16 | 0.64 | 0.36 | 0.24
0.979 | 0.98 | 0.5055 | 0.43 | 94.71 | 80.2171 | 1 | 24.9628 | 31.5896 | 309.16 | 0.64 | 0.36 | 0.24
0.98 | 0.981 | 0.5083 | 0.4324 | 94.72 | 80.2291 | 1 | 24.9628 | 31.5896 | 309.16 | 0.64 | 0.36 | 0.24
0.981 | 0.982 | 0.5109 | 0.4346 | 94.755 | 80.2411 | 1 | 24.9628 | 31.5896 | 309.16 | 0.64 | 0.36 | 0.24
0.982 | 0.983 | 0.5128 | 0.4362 | 94.755 | 80.2531 | 1 | 24.9628 | 31.5896 | 309.16 | 0.64 | 0.36 | 0.24
0.983 | 0.984 | 0.5145 | 0.4377 | 94.73 | 80.2631 | 1 | 24.9628 | 31.5896 | 309.16 | 0.64 | 0.36 | 0.24
0.984 | 0.985 | 0.5162 | 0.4391 | 94.727 | 80.2731 | 1 | 24.9628 | 31.5896 | 309.16 | 0.64 | 0.36 | 0.24
0.985 | 0.986 | 0.5178 | 0.4405 | 94.752 | 80.2831 | 1 | 24.9628 | 31.5896 | 309.16 | 0.64 | 0.36 | 0.24
0.986 | 0.987 | 0.5195 | 0.442 | 94.772 | 80.2931 | 1 | 24.9628 | 31.5896 | 309.16 | 0.64 | 0.36 | 0.24
0.987 | 0.988 | 0.5222 | 0.4443 | 94.767 | 80.3031 | 1 | 24.9628 | 31.5896 | 309.16 | 0.64 | 0.36 | 0.24
0.988 | 0.989 | 0.529 | 0.4501 | 94.754 | 80.3131 | 1 | 24.9628 | 31.5896 | 309.16 | 0.64 | 0.36 | 0.24
0.989 | 0.99 | 0.5312 | 0.452 | 94.754 | 80.3231 | 1 | 24.9628 | 31.5896 | 309.16 | 0.64 | 0.36 | 0.24
0.99 | 0.991 | 0.5278 | 0.4491 | 94.764 | 80.3331 | 1 | 24.9628 | 31.5896 | 309.16 | 0.64 | 0.36 | 0.24
0.991 | 0.992 | 0.5359 | 0.456 | 94.779 | 80.3431 | 1 | 24.9628 | 31.5896 | 309.16 | 0.64 | 0.36 | 0.24
0.992 | 0.993 | 0.541 | 0.4603 | 94.786 | 80.3531 | 1 | 24.9628 | 31.5896 | 309.16 | 0.64 | 0.36 | 0.24
0.993 | 0.994 | 0.5432 | 0.4622 | 94.776 | 80.3631 | 1 | 24.9628 | 31.5896 | 309.16 | 0.64 | 0.36 | 0.24
0.994 | 0.995 | 0.5446 | 0.4634 | 94.776 | 80.3731 | 1 | 24.9628 | 31.5896 | 309.16 | 0.64 | 0.36 | 0.24
0.995 | 0.996 | 0.546 | 0.4646 | 94.791 | 80.3831 | 1 | 24.9628 | 31.5896 | 309.16 | 0.64 | 0.36 | 0.24
0.996 | 0.997 | 0.5476 | 0.466 | 94.794 | 80.3691 | 1 | 24.9628 | 31.5896 | 309.16 | 0.64 | 0.36 | 0.24
0.997 | 0.998 | 0.5503 | 0.4683 | 94.794 | 80.3551 | 1 | 24.9628 | 31.5896 | 309.16 | 0.64 | 0.36 | 0.24
0.998 | 0.999 | 0.5565 | 0.4736 | 94.801 | 80.3411 | 1 | 24.9628 | 31.5896 | 309.16 | 0.64 | 0.36 | 0.24
0.999 | 1 | 0.5641 | 0.4801 | 94.811 | 80.3421 | 1 | 24.9628 | 31.5896 | 309.16 | 0.64 | 0.36 | 0.24
1 | 1.001 | 0.5674 | 0.4829 | 94.811 | 80.3431 | 1 | 24.9628 | 31.5896 | 309.16 | 0.64 | 0.36 | 0.24
1.001 | 1.002 | 0.5687 | 0.484 | 94.811 | 80.3441 | 1 | 24.9628 | 31.5896 | 309.16 | 0.64 | 0.36 | 0.24
1.002 | 1.003 | 0.5695 | 0.4847 | 94.814 | 80.345 | 1 | 24.9628 | 31.5896 | 309.16 | 0.64 | 0.36 | 0.24
1.003 | 1.004 | 0.5702 | 0.4853 | 94.819 | 80.346 | 1 | 24.9628 | 31.5896 | 309.16 | 0.64 | 0.36 | 0.24
1.004 | 1.005 | 0.571 | 0.4859 | 94.822 | 80.3471 | 1 | 24.963 | 31.5897 | 309.2 | 0.64 | 0.36 | 0.24
1.005 | 1.006 | 0.5722 | 0.4869 | 94.822 | 80.348 | 1 | 24.963 | 31.5897 | 309.2 | 0.64 | 0.36 | 0.24
1.006 | 1.007 | 0.5747 | 0.4891 | 94.822 | 80.349 | 1 | 24.963 | 31.5897 | 309.2 | 0.64 | 0.36 | 0.24
1.007 | 1.008 | 0.578 | 0.4919 | 94.832 | 80.3501 | 1 | 24.963 | 31.5897 | 309.2 | 0.64 | 0.36 | 0.24
1.008 | 1.009 | 0.58 | 0.4936 | 94.832 | 80.3501 | 1 | 24.963 | 31.5897 | 309.2 | 0.64 | 0.36 | 0.24
1.009 | 1.01 | 0.5809 | 0.4943 | 94.832 | 80.35 | 1 | 24.963 | 31.5897 | 309.2 | 0.64 | 0.36 | 0.24
1.01 | 1.011 | 0.5812 | 0.4945 | 94.829 | 80.35 | 1 | 24.963 | 31.5897 | 309.2 | 0.64 | 0.36 | 0.24
1.011 | 1.012 | 0.5812 | 0.4945 | 94.834 | 80.35 | 1 | 24.963 | 31.5897 | 309.2 | 0.64 | 0.36 | 0.24
1.012 | 1.013 | 0.5812 | 0.4945 | 94.837 | 80.35 | 1 | 24.963 | 31.5897 | 309.2 | 0.64 | 0.36 | 0.24
1.013 | 1.014 | 0.5816 | 0.4949 | 94.832 | 80.35 | 1 | 24.963 | 31.5897 | 309.2 | 0.64 | 0.36 | 0.24
1.014 | 1.015 | 0.5833 | 0.4964 | 94.835 | 80.35 | 1 | 24.963 | 31.5897 | 309.2 | 0.64 | 0.36 | 0.24
1.015 | 1.016 | 0.5857 | 0.4984 | 94.845 | 80.35 | 1 | 24.963 | 31.5897 | 309.2 | 0.64 | 0.36 | 0.24
1.016 | 1.017 | 0.5873 | 0.4998 | 94.845 | 80.319 | 1 | 24.963 | 31.5897 | 309.2 | 0.64 | 0.36 | 0.24
1.017 | 1.018 | 0.588 | 0.5004 | 94.845 | 80.288 | 1 | 24.963 | 31.5897 | 309.2 | 0.64 | 0.36 | 0.24
1.018 | 1.019 | 0.588 | 0.5004 | 94.848 | 80.257 | 1 | 24.963 | 31.5897 | 309.2 | 0.64 | 0.36 | 0.24
1.019 | 1.02 | 0.5876 | 0.5001 | 94.848 | 80.226 | 1 | 24.963 | 31.5897 | 309.2 | 0.64 | 0.36 | 0.24
1.02 | 1.021 | 0.5874 | 0.4999 | 94.848 | 80.195 | 1 | 24.963 | 31.5897 | 309.2 | 0.64 | 0.36 | 0.24
1.021 | 1.022 | 0.5878 | 0.5002 | 94.858 | 80.164 | 1 | 24.963 | 31.5897 | 309.2 | 0.64 | 0.36 | 0.24
1.022 | 1.023 | 0.5889 | 0.5011 | 94.848 | 80.133 | 1 | 24.963 | 31.5897 | 309.2 | 0.64 | 0.36 | 0.24
1.023 | 1.024 | 0.5896 | 0.5017 | 94.853 | 80.102 | 1 | 24.963 | 31.5897 | 309.2 | 0.64 | 0.36 | 0.24
1.024 | 1.025 | 0.5891 | 0.5013 | 94.866 | 80.071 | 1 | 24.963 | 31.5897 | 309.2 | 0.64 | 0.36 | 0.24
1.025 | 1.026 | 0.5872 | 0.4997 | 94.866 | 80.007 | 0.999 | 24.963 | 31.5897 | 309.2 | 0.64 | 0.36 | 0.24
1.026 | 1.027 | 0.5851 | 0.4979 | 94.859 | 79.943 | 0.999 | 24.963 | 31.5897 | 309.2 | 0.64 | 0.36 | 0.24
1.027 | 1.028 | 0.5835 | 0.4965 | 94.864 | 79.879 | 0.999 | 24.963 | 31.5897 | 309.2 | 0.64 | 0.36 | 0.24
1.028 | 1.029 | 0.5826 | 0.4957 | 94.874 | 79.825 | 0.998 | 24.963 | 31.5897 | 309.2 | 0.64 | 0.36 | 0.24
1.029 | 1.03 | 0.5823 | 0.4954 | 94.874 | 79.771 | 0.997 | 24.9632 | 31.5898 | 309.11 | 0.64 | 0.36 | 0.24
1.03 | 1.031 | 0.5824 | 0.4955 | 94.867 | 79.717 | 0.997 | 24.9632 | 31.5898 | 309.11 | 0.64 | 0.36 | 0.24
1.031 | 1.032 | 0.5828 | 0.4959 | 94.877 | 79.663 | 0.996 | 24.9632 | 31.5898 | 309.11 | 0.64 | 0.36 | 0.24
1.032 | 1.033 | 0.583 | 0.4961 | 94.89 | 79.609 | 0.995 | 24.9632 | 31.5898 | 309.11 | 0.64 | 0.36 | 0.24
1.033 | 1.034 | 0.5829 | 0.496 | 94.89 | 79.555 | 0.994 | 24.9632 | 31.5898 | 309.11 | 0.64 | 0.36 | 0.24
1.034 | 1.035 | 0.5826 | 0.4957 | 94.9 | 79.501 | 0.993 | 24.9632 | 31.5898 | 309.11 | 0.64 | 0.36 | 0.24
1.035 | 1.036 | 0.5822 | 0.4953 | 94.91 | 79.447 | 0.992 | 24.9632 | 31.5898 | 309.11 | 0.64 | 0.36 | 0.24
1.036 | 1.037 | 0.582 | 0.4951 | 94.91 | 79.393 | 0.991 | 24.9632 | 31.5898 | 309.11 | 0.64 | 0.36 | 0.24
1.037 | 1.038 | 0.5821 | 0.4952 | 94.905 | 79.339 | 0.991 | 24.9632 | 31.5898 | 309.11 | 0.64 | 0.36 | 0.24
1.038 | 1.039 | 0.5825 | 0.4956 | 94.912 | 79.33 | 0.991 | 24.9632 | 31.5898 | 309.11 | 0.64 | 0.36 | 0.24
1.039 | 1.04 | 0.5828 | 0.4959 | 94.932 | 79.321 | 0.991 | 24.9632 | 31.5898 | 309.11 | 0.64 | 0.36 | 0.24
1.04 | 1.041 | 0.583 | 0.4961 | 94.939 | 79.306 | 0.991 | 24.9632 | 31.5898 | 309.11 | 0.64 | 0.36 | 0.24
1.041 | 1.042 | 0.5829 | 0.496 | 94.929 | 79.291 | 0.991 | 24.9632 | 31.5898 | 309.11 | 0.64 | 0.36 | 0.24
1.042 | 1.043 | 0.5828 | 0.4959 | 94.926 | 79.276 | 0.991 | 24.9632 | 31.5898 | 309.11 | 0.64 | 0.36 | 0.24
1.043 | 1.044 | 0.5825 | 0.4956 | 94.941 | 79.261 | 0.991 | 24.9632 | 31.5898 | 309.11 | 0.64 | 0.36 | 0.24
1.044 | 1.045 | 0.5822 | 0.4953 | 94.958 | 79.246 | 0.991 | 24.9632 | 31.5898 | 309.11 | 0.64 | 0.36 | 0.24
1.045 | 1.046 | 0.582 | 0.4952 | 94.958 | 79.231 | 0.991 | 24.9632 | 31.5898 | 309.11 | 0.64 | 0.36 | 0.24
1.046 | 1.047 | 0.582 | 0.4952 | 94.958 | 79.216 | 0.991 | 24.9632 | 31.5898 | 309.11 | 0.64 | 0.36 | 0.24
1.047 | 1.048 | 0.5817 | 0.495 | 94.968 | 79.201 | 0.991 | 24.9632 | 31.5898 | 309.11 | 0.64 | 0.36 | 0.24
1.048 | 1.049 | 0.5809 | 0.4943 | 94.974 | 79.1861 | 0.991 | 24.9632 | 31.5898 | 309.11 | 0.64 | 0.36 | 0.24
1.049 | 1.05 | 0.5799 | 0.4935 | 94.974 | 79.1711 | 0.991 | 24.9632 | 31.5898 | 309.11 | 0.64 | 0.36 | 0.24
1.05 | 1.051 | 0.579 | 0.4927 | 94.981 | 79.1561 | 0.991 | 24.9632 | 31.5898 | 309.11 | 0.64 | 0.36 | 0.24
1.051 | 1.052 | 0.5782 | 0.492 | 94.991 | 79.1351 | 0.991 | 24.9632 | 31.5898 | 309.11 | 0.64 | 0.36 | 0.24
1.052 | 1.053 | 0.5781 | 0.4919 | 94.991 | 79.1141 | 0.991 | 24.9632 | 31.5898 | 309.11 | 0.64 | 0.36 | 0.24
1.053 | 1.054 | 0.5788 | 0.4925 | 94.971 | 79.1091 | 0.991 | 24.9632 | 31.5898 | 309.11 | 0.64 | 0.36 | 0.24
1.054 | 1.055 | 0.5797 | 0.4933 | 94.977 | 79.1041 | 0.991 | 24.9632 | 31.5898 | 309.11 | 0.64 | 0.36 | 0.24
1.055 | 1.056 | 0.5804 | 0.4938 | 94.992 | 79.0991 | 0.991 | 24.9632 | 31.5898 | 309.11 | 0.64 | 0.36 | 0.24
1.056 | 1.057 | 0.5809 | 0.4943 | 94.999 | 79.0941 | 0.991 | 24.9632 | 31.5898 | 309.11 | 0.64 | 0.36 | 0.24
1.057 | 1.058 | 0.5812 | 0.4946 | 94.984 | 79.0891 | 0.991 | 24.9632 | 31.5898 | 309.11 | 0.64 | 0.36 | 0.24
1.058 | 1.059 | 0.5816 | 0.495 | 94.98 | 79.0841 | 0.991 | 24.9632 | 31.5898 | 309.11 | 0.64 | 0.36 | 0.24
1.059 | 1.06 | 0.5822 | 0.4955 | 94.99 | 79.0791 | 0.991 | 24.9632 | 31.5898 | 309.11 | 0.64 | 0.36 | 0.24
1.06 | 1.061 | 0.5832 | 0.4963 | 95.003 | 79.0741 | 0.991 | 24.9635 | 31.5899 | 308.87 | 0.64 | 0.36 | 0.24
1.061 | 1.062 | 0.5848 | 0.4977 | 95.008 | 79.0691 | 0.991 | 24.9635 | 31.5899 | 308.87 | 0.64 | 0.36 | 0.24
1.062 | 1.063 | 0.5862 | 0.4989 | 95.008 | 79.0641 | 0.991 | 24.9635 | 31.5899 | 308.87 | 0.64 | 0.36 | 0.24
1.063 | 1.064 | 0.5869 | 0.4995 | 95.003 | 79.0591 | 0.991 | 24.9635 | 31.5899 | 308.87 | 0.64 | 0.36 | 0.24
1.064 | 1.065 | 0.5869 | 0.4995 | 94.993 | 79.0711 | 0.991 | 24.9635 | 31.5899 | 308.87 | 0.64 | 0.36 | 0.24
1.065 | 1.066 | 0.5867 | 0.4993 | 95.003 | 79.0831 | 0.991 | 24.9635 | 31.5899 | 308.87 | 0.64 | 0.36 | 0.24
1.066 | 1.067 | 0.5866 | 0.4992 | 95.007 | 79.0951 | 0.991 | 24.9635 | 31.5899 | 308.87 | 0.64 | 0.36 | 0.24
1.067 | 1.068 | 0.5868 | 0.4993 | 95.007 | 79.1071 | 0.991 | 24.9635 | 31.5899 | 308.87 | 0.64 | 0.36 | 0.24
1.068 | 1.069 | 0.5876 | 0.5 | 94.99 | 79.1191 | 0.991 | 24.9635 | 31.5899 | 308.87 | 0.64 | 0.36 | 0.24
1.069 | 1.07 | 0.5886 | 0.5009 | 94.995 | 79.1311 | 0.991 | 24.9635 | 31.5899 | 308.87 | 0.64 | 0.36 | 0.24
1.07 | 1.071 | 0.5892 | 0.5015 | 95.009 | 79.1271 | 0.991 | 24.9635 | 31.5899 | 308.87 | 0.64 | 0.36 | 0.24
1.071 | 1.072 | 0.5897 | 0.502 | 95.009 | 79.1231 | 0.991 | 24.9635 | 31.5899 | 308.87 | 0.64 | 0.36 | 0.24
1.072 | 1.073 | 0.5902 | 0.5025 | 94.992 | 79.1191 | 0.991 | 24.9635 | 31.5899 | 308.87 | 0.64 | 0.36 | 0.24
1.073 | 1.074 | 0.5903 | 0.5026 | 94.997 | 79.1151 | 0.991 | 24.9635 | 31.5899 | 308.87 | 0.64 | 0.36 | 0.24
1.074 | 1.075 | 0.5893 | 0.5017 | 95.011 | 79.111 | 0.991 | 24.9635 | 31.5899 | 308.87 | 0.64 | 0.36 | 0.24
1.075 | 1.076 | 0.5878 | 0.5004 | 95.006 | 79.107 | 0.991 | 24.9635 | 31.5899 | 308.87 | 0.64 | 0.36 | 0.24
1.076 | 1.077 | 0.5865 | 0.4993 | 94.98 | 79.103 | 0.991 | 24.9635 | 31.5899 | 308.87 | 0.64 | 0.36 | 0.24
1.077 | 1.078 | 0.5852 | 0.4982 | 95 | 79.081 | 0.991 | 24.9635 | 31.5899 | 308.87 | 0.64 | 0.36 | 0.24
1.078 | 1.079 | 0.5834 | 0.4967 | 95.027 | 79.059 | 0.991 | 24.9635 | 31.5899 | 308.87 | 0.64 | 0.36 | 0.24
1.079 | 1.08 | 0.5814 | 0.495 | 95.037 | 79.037 | 0.991 | 24.9635 | 31.5899 | 308.87 | 0.64 | 0.36 | 0.24
1.08 | 1.081 | 0.5796 | 0.4934 | 95.034 | 79.015 | 0.991 | 24.9635 | 31.5899 | 308.87 | 0.64 | 0.36 | 0.24
1.081 | 1.082 | 0.5783 | 0.4923 | 95.029 | 78.993 | 0.991 | 24.9635 | 31.5899 | 308.87 | 0.64 | 0.36 | 0.24
1.082 | 1.083 | 0.5779 | 0.492 | 95.039 | 78.971 | 0.991 | 24.9635 | 31.5899 | 308.87 | 0.64 | 0.36 | 0.24
1.083 | 1.084 | 0.5782 | 0.4922 | 95.059 | 78.951 | 0.991 | 24.9635 | 31.5899 | 308.87 | 0.64 | 0.36 | 0.24
1.084 | 1.085 | 0.579 | 0.4929 | 95.075 | 78.931 | 0.991 | 24.9635 | 31.5899 | 308.87 | 0.64 | 0.36 | 0.24
1.085 | 1.086 | 0.5796 | 0.4934 | 95.085 | 78.911 | 0.991 | 24.9637 | 31.59 | 308.43 | 0.64 | 0.36 | 0.24
1.086 | 1.087 | 0.5796 | 0.4934 | 95.071 | 78.891 | 0.991 | 24.9637 | 31.59 | 308.43 | 0.64 | 0.36 | 0.24
1.087 | 1.088 | 0.5782 | 0.4922 | 95.066 | 78.871 | 0.991 | 24.9637 | 31.59 | 308.43 | 0.64 | 0.36 | 0.24
1.088 | 1.089 | 0.5726 | 0.4874 | 95.093 | 78.851 | 0.991 | 24.9637 | 31.59 | 308.43 | 0.64 | 0.36 | 0.24
1.089 | 1.09 | 0.5715 | 0.4864 | 95.118 | 78.831 | 0.991 | 24.9637 | 31.59 | 308.43 | 0.64 | 0.36 | 0.24
1.09 | 1.091 | 0.5762 | 0.4904 | 95.111 | 78.816 | 0.991 | 24.9637 | 31.59 | 308.43 | 0.64 | 0.36 | 0.24
1.091 | 1.092 | 0.5695 | 0.4847 | 95.096 | 78.801 | 0.991 | 24.9637 | 31.59 | 308.43 | 0.64 | 0.36 | 0.24
1.092 | 1.093 | 0.5658 | 0.4816 | 95.109 | 78.786 | 0.991 | 24.9637 | 31.59 | 308.43 | 0.64 | 0.36 | 0.24
1.093 | 1.094 | 0.5645 | 0.4805 | 95.134 | 78.771 | 0.991 | 24.9637 | 31.59 | 308.43 | 0.64 | 0.36 | 0.24
1.094 | 1.095 | 0.5637 | 0.4798 | 95.134 | 78.756 | 0.991 | 24.9637 | 31.59 | 308.43 | 0.64 | 0.36 | 0.24
1.095 | 1.096 | 0.5629 | 0.4791 | 95.129 | 78.741 | 0.991 | 24.9637 | 31.59 | 308.43 | 0.64 | 0.36 | 0.24
1.096 | 1.097 | 0.5621 | 0.4784 | 95.136 | 78.75 | 0.991 | 24.9637 | 31.59 | 308.43 | 0.64 | 0.36 | 0.24
1.097 | 1.098 | 0.5604 | 0.477 | 95.141 | 78.759 | 0.991 | 24.9637 | 31.59 | 308.43 | 0.64 | 0.36 | 0.24
1.098 | 1.099 | 0.5555 | 0.4729 | 95.141 | 78.768 | 0.991 | 24.9637 | 31.59 | 308.43 | 0.64 | 0.36 | 0.24
1.099 | 1.1 | 0.5492 | 0.4675 | 95.146 | 78.777 | 0.991 | 24.9637 | 31.59 | 308.43 | 0.64 | 0.36 | 0.24
1.1 | 1.101 | 0.5471 | 0.4657 | 95.146 | 78.786 | 0.991 | 24.9637 | 31.59 | 308.43 | 0.64 | 0.36 | 0.24
1.101 | 1.102 | 0.5468 | 0.4655 | 95.136 | 78.795 | 0.991 | 24.9637 | 31.59 | 308.43 | 0.64 | 0.36 | 0.24
1.102 | 1.103 | 0.5471 | 0.4657 | 95.149 | 78.804 | 0.991 | 24.9637 | 31.59 | 308.43 | 0.64 | 0.36 | 0.24
1.103 | 1.104 | 0.5476 | 0.4662 | 95.164 | 78.813 | 0.991 | 24.9637 | 31.59 | 308.43 | 0.64 | 0.36 | 0.24
1.104 | 1.105 | 0.5482 | 0.4667 | 95.154 | 78.822 | 0.991 | 24.9637 | 31.59 | 308.43 | 0.64 | 0.36 | 0.24
1.105 | 1.106 | 0.5487 | 0.4671 | 95.144 | 78.831 | 0.991 | 24.9637 | 31.59 | 308.43 | 0.64 | 0.36 | 0.24
1.106 | 1.107 | 0.5479 | 0.4664 | 95.151 | 78.84 | 0.991 | 24.9637 | 31.59 | 308.43 | 0.64 | 0.36 | 0.24
1.107 | 1.108 | 0.5462 | 0.465 | 95.161 | 78.846 | 0.991 | 24.9637 | 31.59 | 308.43 | 0.64 | 0.36 | 0.24
1.108 | 1.109 | 0.5457 | 0.4646 | 95.158 | 78.853 | 0.991 | 24.9637 | 31.59 | 308.43 | 0.64 | 0.36 | 0.24
1.109 | 1.11 | 0.5464 | 0.4652 | 95.138 | 78.86 | 0.991 | 24.9637 | 31.59 | 308.43 | 0.64 | 0.36 | 0.24
1.11 | 1.111 | 0.5475 | 0.4662 | 95.148 | 78.867 | 0.991 | 24.9637 | 31.59 | 308.43 | 0.64 | 0.36 | 0.24
1.111 | 1.112 | 0.5489 | 0.4674 | 95.163 | 78.874 | 0.991 | 24.9639 | 31.5901 | 307.93 | 0.64 | 0.36 | 0.24
1.112 | 1.113 | 0.5503 | 0.4686 | 95.163 | 78.881 | 0.991 | 24.9639 | 31.5901 | 307.93 | 0.64 | 0.36 | 0.24
1.113 | 1.114 | 0.5517 | 0.4697 | 95.153 | 78.888 | 0.991 | 24.9639 | 31.5901 | 307.93 | 0.64 | 0.36 | 0.24
1.114 | 1.115 | 0.5523 | 0.4702 | 95.153 | 78.895 | 0.991 | 24.9639 | 31.5901 | 307.93 | 0.64 | 0.36 | 0.24
1.115 | 1.116 | 0.5522 | 0.4701 | 95.168 | 78.902 | 0.991 | 24.9639 | 31.5901 | 307.93 | 0.64 | 0.36 | 0.24
1.116 | 1.117 | 0.5521 | 0.47 | 95.168 | 78.909 | 0.991 | 24.9639 | 31.5901 | 307.93 | 0.64 | 0.36 | 0.24
1.117 | 1.118 | 0.5518 | 0.4697 | 95.153 | 78.916 | 0.991 | 24.9639 | 31.5901 | 307.93 | 0.64 | 0.36 | 0.24
1.118 | 1.119 | 0.5516 | 0.4695 | 95.16 | 78.923 | 0.991 | 24.9639 | 31.5901 | 307.93 | 0.64 | 0.36 | 0.24
1.119 | 1.12 | 0.5516 | 0.4695 | 95.18 | 78.932 | 0.991 | 24.9639 | 31.5901 | 307.93 | 0.64 | 0.36 | 0.24
1.12 | 1.121 | 0.5521 | 0.4699 | 95.18 | 78.941 | 0.991 | 24.9639 | 31.5901 | 307.93 | 0.64 | 0.36 | 0.24
1.121 | 1.122 | 0.5533 | 0.471 | 95.165 | 78.95 | 0.991 | 24.9639 | 31.5901 | 307.93 | 0.64 | 0.36 | 0.24
1.122 | 1.123 | 0.5545 | 0.4721 | 95.179 | 78.959 | 0.991 | 24.9639 | 31.5901 | 307.93 | 0.64 | 0.36 | 0.24
1.123 | 1.124 | 0.5557 | 0.4731 | 95.189 | 78.968 | 0.991 | 24.9639 | 31.5901 | 307.93 | 0.64 | 0.36 | 0.24
1.124 | 1.125 | 0.5566 | 0.4739 | 95.183 | 78.977 | 0.991 | 24.9639 | 31.5901 | 307.93 | 0.64 | 0.36 | 0.24
1.125 | 1.126 | 0.5576 | 0.4747 | 95.173 | 79.019 | 0.992 | 24.9639 | 31.5901 | 307.93 | 0.64 | 0.36 | 0.24
1.126 | 1.127 | 0.5587 | 0.4756 | 95.187 | 79.061 | 0.992 | 24.9639 | 31.5901 | 307.93 | 0.64 | 0.36 | 0.24
1.127 | 1.128 | 0.5597 | 0.4765 | 95.202 | 79.103 | 0.992 | 24.9639 | 31.5901 | 307.93 | 0.64 | 0.36 | 0.24
1.128 | 1.129 | 0.5608 | 0.4774 | 95.195 | 79.145 | 0.993 | 24.9639 | 31.5901 | 307.93 | 0.64 | 0.36 | 0.24
1.129 | 1.13 | 0.5621 | 0.4785 | 95.195 | 79.187 | 0.994 | 24.9639 | 31.5901 | 307.93 | 0.64 | 0.36 | 0.24
1.13 | 1.131 | 0.5634 | 0.4796 | 95.212 | 79.229 | 0.994 | 24.9639 | 31.5901 | 307.93 | 0.64 | 0.36 | 0.24
1.131 | 1.132 | 0.5643 | 0.4803 | 95.222 | 79.271 | 0.995 | 24.9639 | 31.5901 | 307.93 | 0.64 | 0.36 | 0.24
1.132 | 1.133 | 0.5651 | 0.4809 | 95.215 | 79.32 | 0.996 | 24.9639 | 31.5901 | 307.93 | 0.64 | 0.36 | 0.24
1.133 | 1.134 | 0.566 | 0.4817 | 95.205 | 79.369 | 0.997 | 24.9639 | 31.5901 | 307.93 | 0.64 | 0.36 | 0.24
1.134 | 1.135 | 0.5669 | 0.4825 | 95.212 | 79.418 | 0.998 | 24.9639 | 31.5901 | 307.93 | 0.64 | 0.36 | 0.24
1.135 | 1.136 | 0.5678 | 0.4833 | 95.227 | 79.467 | 0.999 | 24.9639 | 31.5901 | 307.93 | 0.64 | 0.36 | 0.24
1.136 | 1.137 | 0.569 | 0.4843 | 95.23 | 79.516 | 1 | 24.9641 | 31.5902 | 307.43 | 0.64 | 0.36 | 0.24
1.137 | 1.138 | 0.5705 | 0.4856 | 95.225 | 79.565 | 1 | 24.9641 | 31.5902 | 307.43 | 0.64 | 0.36 | 0.24
1.138 | 1.139 | 0.5721 | 0.4869 | 95.225 | 79.569 | 1 | 24.9641 | 31.5902 | 307.43 | 0.64 | 0.36 | 0.24
1.139 | 1.14 | 0.5737 | 0.4882 | 95.23 | 79.573 | 1 | 24.9641 | 31.5902 | 307.43 | 0.64 | 0.36 | 0.24
1.14 | 1.141 | 0.5751 | 0.4894 | 95.226 | 79.577 | 1 | 24.9641 | 31.5902 | 307.43 | 0.64 | 0.36 | 0.24
1.141 | 1.142 | 0.5762 | 0.4903 | 95.221 | 79.581 | 1 | 24.9641 | 31.5902 | 307.43 | 0.64 | 0.36 | 0.24
1.142 | 1.143 | 0.5772 | 0.4911 | 95.227 | 79.585 | 1 | 24.9641 | 31.5902 | 307.43 | 0.64 | 0.36 | 0.24
1.143 | 1.144 | 0.5783 | 0.492 | 95.232 | 79.589 | 1 | 24.9641 | 31.5902 | 307.43 | 0.64 | 0.36 | 0.24
1.144 | 1.145 | 0.5804 | 0.4938 | 95.228 | 79.581 | 1 | 24.9641 | 31.5902 | 307.43 | 0.64 | 0.36 | 0.24
1.145 | 1.146 | 0.5834 | 0.4963 | 95.233 | 79.573 | 1 | 24.9641 | 31.5902 | 307.43 | 0.64 | 0.36 | 0.24
1.146 | 1.147 | 0.5866 | 0.499 | 95.233 | 79.565 | 1 | 24.9641 | 31.5902 | 307.43 | 0.64 | 0.36 | 0.24
1.147 | 1.148 | 0.5893 | 0.5013 | 95.233 | 79.557 | 1 | 24.9641 | 31.5902 | 307.43 | 0.64 | 0.36 | 0.24
1.148 | 1.149 | 0.5909 | 0.5027 | 95.243 | 79.549 | 1 | 24.9641 | 31.5902 | 307.43 | 0.64 | 0.36 | 0.24
1.149 | 1.15 | 0.5917 | 0.5034 | 95.248 | 79.541 | 1 | 24.9641 | 31.5902 | 307.43 | 0.64 | 0.36 | 0.24
1.15 | 1.151 | 0.5922 | 0.5038 | 95.241 | 79.533 | 1 | 24.9641 | 31.5902 | 307.43 | 0.64 | 0.36 | 0.24
1.151 | 1.152 | 0.5927 | 0.5042 | 95.246 | 79.531 | 1 | 24.9641 | 31.5902 | 307.43 | 0.64 | 0.36 | 0.24
1.152 | 1.153 | 0.5929 | 0.5044 | 95.253 | 79.529 | 1 | 24.9641 | 31.5902 | 307.43 | 0.64 | 0.36 | 0.24
1.153 | 1.154 | 0.5933 | 0.5047 | 95.258 | 79.527 | 1 | 24.9641 | 31.5902 | 307.43 | 0.64 | 0.36 | 0.24
1.154 | 1.155 | 0.594 | 0.5053 | 95.252 | 79.525 | 1 | 24.9641 | 31.5902 | 307.43 | 0.64 | 0.36 | 0.24
1.155 | 1.156 | 0.5946 | 0.5059 | 95.257 | 79.523 | 1 | 24.9641 | 31.5902 | 307.43 | 0.64 | 0.36 | 0.24
1.156 | 1.157 | 0.5948 | 0.506 | 95.267 | 79.521 | 1 | 24.9641 | 31.5902 | 307.43 | 0.64 | 0.36 | 0.24
1.157 | 1.158 | 0.5948 | 0.506 | 95.262 | 79.519 | 1 | 24.9641 | 31.5902 | 307.43 | 0.64 | 0.36 | 0.24
1.158 | 1.159 | 0.5946 | 0.5058 | 95.249 | 79.517 | 1 | 24.9641 | 31.5902 | 307.43 | 0.64 | 0.36 | 0.24
1.159 | 1.16 | 0.5941 | 0.5054 | 95.259 | 79.515 | 1 | 24.9641 | 31.5902 | 307.43 | 0.64 | 0.36 | 0.24
1.16 | 1.161 | 0.5933 | 0.5047 | 95.266 | 79.513 | 1 | 24.9641 | 31.5902 | 307.43 | 0.64 | 0.36 | 0.24
1.161 | 1.162 | 0.5926 | 0.5041 | 95.246 | 79.492 | 1 | 24.9641 | 31.5902 | 307.43 | 0.64 | 0.36 | 0.24
1.162 | 1.163 | 0.5923 | 0.5038 | 95.239 | 79.471 | 1 | 24.9641 | 31.5902 | 307.43 | 0.64 | 0.36 | 0.24
1.163 | 1.164 | 0.592 | 0.5035 | 95.254 | 79.45 | 1 | 24.9641 | 31.5902 | 307.43 | 0.64 | 0.36 | 0.24
1.164 | 1.165 | 0.5917 | 0.5032 | 95.264 | 79.412 | 1 | 24.9641 | 31.5902 | 307.43 | 0.64 | 0.36 | 0.24
1.165 | 1.166 | 0.5913 | 0.5029 | 95.239 | 79.374 | 1 | 24.9641 | 31.5902 | 307.43 | 0.64 | 0.36 | 0.24
1.166 | 1.167 | 0.5908 | 0.5025 | 95.239 | 79.336 | 1 | 24.9643 | 31.5904 | 306.92 | 0.64 | 0.36 | 0.24
1.167 | 1.168 | 0.5903 | 0.5021 | 95.254 | 79.298 | 1 | 24.9643 | 31.5904 | 306.92 | 0.64 | 0.36 | 0.24
1.168 | 1.169 | 0.5896 | 0.5015 | 95.258 | 79.26 | 1 | 24.9643 | 31.5904 | 306.92 | 0.64 | 0.36 | 0.24
1.169 | 1.17 | 0.5899 | 0.5017 | 95.248 | 79.222 | 1 | 24.9643 | 31.5904 | 306.92 | 0.64 | 0.36 | 0.24
1.17 | 1.171 | 0.5916 | 0.5031 | 95.251 | 79.184 | 1 | 24.9643 | 31.5904 | 306.92 | 0.64 | 0.36 | 0.24
1.171 | 1.172 | 0.5927 | 0.504 | 95.261 | 79.146 | 1 | 24.9643 | 31.5904 | 306.92 | 0.64 | 0.36 | 0.24
1.172 | 1.173 | 0.5926 | 0.5039 | 95.268 | 79.108 | 1 | 24.9643 | 31.5904 | 306.92 | 0.64 | 0.36 | 0.24
1.173 | 1.174 | 0.5918 | 0.5032 | 95.258 | 79.07 | 1 | 24.9643 | 31.5904 | 306.92 | 0.64 | 0.36 | 0.24
1.174 | 1.175 | 0.5911 | 0.5027 | 95.261 | 79.039 | 1 | 24.9643 | 31.5904 | 306.92 | 0.64 | 0.36 | 0.24
1.175 | 1.176 | 0.5905 | 0.5022 | 95.276 | 79.008 | 1 | 24.9643 | 31.5904 | 306.92 | 0.64 | 0.36 | 0.24
1.176 | 1.177 | 0.5902 | 0.5019 | 95.286 | 78.977 | 1 | 24.9643 | 31.5904 | 306.92 | 0.64 | 0.36 | 0.24
1.177 | 1.178 | 0.5906 | 0.5022 | 95.281 | 78.964 | 1 | 24.9643 | 31.5904 | 306.92 | 0.64 | 0.36 | 0.24
1.178 | 1.179 | 0.5913 | 0.5028 | 95.278 | 78.951 | 1 | 24.9643 | 31.5904 | 306.92 | 0.64 | 0.36 | 0.24
1.179 | 1.18 | 0.5913 | 0.5028 | 95.278 | 78.938 | 1 | 24.9643 | 31.5904 | 306.92 | 0.64 | 0.36 | 0.24
1.18 | 1.181 | 0.5907 | 0.5023 | 95.281 | 78.925 | 1 | 24.9643 | 31.5904 | 306.92 | 0.64 | 0.36 | 0.24
1.181 | 1.182 | 0.5899 | 0.5017 | 95.286 | 78.912 | 1 | 24.9643 | 31.5904 | 306.92 | 0.64 | 0.36 | 0.24
1.182 | 1.183 | 0.5889 | 0.5009 | 95.289 | 78.899 | 1 | 24.9643 | 31.5904 | 306.92 | 0.64 | 0.36 | 0.24
1.183 | 1.184 | 0.5883 | 0.5004 | 95.279 | 78.886 | 1 | 24.9643 | 31.5904 | 306.92 | 0.64 | 0.36 | 0.24
1.184 | 1.185 | 0.5887 | 0.5007 | 95.266 | 78.873 | 1 | 24.9643 | 31.5904 | 306.92 | 0.64 | 0.36 | 0.24
1.185 | 1.186 | 0.5901 | 0.5019 | 95.251 | 78.86 | 1 | 24.9643 | 31.5904 | 306.92 | 0.64 | 0.36 | 0.24
1.186 | 1.187 | 0.5914 | 0.503 | 95.265 | 78.85 | 1 | 24.9643 | 31.5904 | 306.92 | 0.64 | 0.36 | 0.24
1.187 | 1.188 | 0.592 | 0.5035 | 95.275 | 78.84 | 1 | 24.9643 | 31.5904 | 306.92 | 0.64 | 0.36 | 0.24
1.188 | 1.189 | 0.5922 | 0.5037 | 95.251 | 78.83 | 1 | 24.9643 | 31.5904 | 306.92 | 0.64 | 0.36 | 0.24
1.189 | 1.19 | 0.5924 | 0.5039 | 95.226 | 78.82 | 1 | 24.9643 | 31.5904 | 306.92 | 0.64 | 0.36 | 0.24
1.19 | 1.191 | 0.5926 | 0.5041 | 95.233 | 78.805 | 1 | 24.9646 | 31.5905 | 306.37 | 0.64 | 0.36 | 0.24
1.191 | 1.192 | 0.5929 | 0.5044 | 95.238 | 78.79 | 1 | 24.9646 | 31.5905 | 306.37 | 0.64 | 0.36 | 0.24
1.192 | 1.193 | 0.5943 | 0.5056 | 95.221 | 78.775 | 1 | 24.9646 | 31.5905 | 306.37 | 0.64 | 0.36 | 0.24
1.193 | 1.194 | 0.5996 | 0.5101 | 95.201 | 78.76 | 1 | 24.9646 | 31.5905 | 306.37 | 0.64 | 0.36 | 0.24
1.194 | 1.195 | 0.6065 | 0.516 | 95.211 | 78.745 | 1 | 24.9646 | 31.5905 | 306.37 | 0.64 | 0.36 | 0.24
1.195 | 1.196 | 0.6137 | 0.5221 | 95.216 | 78.73 | 1 | 24.9646 | 31.5905 | 306.37 | 0.64 | 0.36 | 0.24
1.196 | 1.197 | 0.6095 | 0.5185 | 95.209 | 78.715 | 1 | 24.9646 | 31.5905 | 306.37 | 0.64 | 0.36 | 0.24
1.197 | 1.198 | 0.6111 | 0.5199 | 95.249 | 78.7 | 1 | 24.9646 | 31.5905 | 306.37 | 0.64 | 0.36 | 0.24
1.198 | 1.199 | 0.6181 | 0.5258 | 95.285 | 78.685 | 0.999 | 24.9646 | 31.5905 | 306.37 | 0.64 | 0.36 | 0.24
1.199 | 1.2 | 0.6212 | 0.5285 | 95.27 | 78.674 | 0.999 | 24.9646 | 31.5905 | 306.37 | 0.64 | 0.36 | 0.24
1.2 | 1.201 | 0.6218 | 0.529 | 95.263 | 78.663 | 0.999 | 24.9646 | 31.5905 | 306.37 | 0.64 | 0.36 | 0.24
1.201 | 1.202 | 0.6217 | 0.5289 | 95.268 | 78.652 | 0.999 | 24.9646 | 31.5905 | 306.37 | 0.64 | 0.36 | 0.24
1.202 | 1.203 | 0.6214 | 0.5287 | 95.262 | 78.641 | 0.999 | 24.9646 | 31.5905 | 306.37 | 0.64 | 0.36 | 0.24
1.203 | 1.204 | 0.6214 | 0.5287 | 95.242 | 78.63 | 0.999 | 24.9646 | 31.5905 | 306.37 | 0.64 | 0.36 | 0.24
1.204 | 1.205 | 0.6224 | 0.5296 | 95.249 | 78.619 | 0.999 | 24.9646 | 31.5905 | 306.37 | 0.64 | 0.36 | 0.24
1.205 | 1.206 | 0.6261 | 0.5328 | 95.259 | 78.608 | 0.999 | 24.9646 | 31.5905 | 306.37 | 0.64 | 0.36 | 0.24
1.206 | 1.207 | 0.632 | 0.5378 | 95.252 | 78.597 | 0.999 | 24.9646 | 31.5905 | 306.37 | 0.64 | 0.36 | 0.24
1.207 | 1.208 | 0.6379 | 0.5428 | 95.232 | 78.589 | 0.999 | 24.9646 | 31.5905 | 306.37 | 0.64 | 0.36 | 0.24
1.208 | 1.209 | 0.636 | 0.5412 | 95.242 | 78.581 | 0.999 | 24.9646 | 31.5905 | 306.37 | 0.64 | 0.36 | 0.24
1.209 | 1.21 | 0.6416 | 0.546 | 95.272 | 78.573 | 0.999 | 24.9646 | 31.5905 | 306.37 | 0.64 | 0.36 | 0.24
1.21 | 1.211 | 0.646 | 0.5497 | 95.292 | 78.565 | 0.999 | 24.9646 | 31.5905 | 306.37 | 0.64 | 0.36 | 0.24
1.211 | 1.212 | 0.6466 | 0.5502 | 95.287 | 78.557 | 0.999 | 24.9646 | 31.5905 | 306.37 | 0.64 | 0.36 | 0.24
1.212 | 1.213 | 0.6458 | 0.5495 | 95.294 | 78.549 | 0.999 | 24.9646 | 31.5905 | 306.37 | 0.64 | 0.36 | 0.24
1.213 | 1.214 | 0.6444 | 0.5484 | 95.299 | 78.541 | 0.999 | 24.9646 | 31.5905 | 306.37 | 0.64 | 0.36 | 0.24
1.214 | 1.215 | 0.6425 | 0.5468 | 95.286 | 78.533 | 0.999 | 24.9646 | 31.5905 | 306.37 | 0.64 | 0.36 | 0.24
1.215 | 1.216 | 0.6407 | 0.5453 | 95.276 | 78.525 | 0.999 | 24.9646 | 31.5905 | 306.37 | 0.64 | 0.36 | 0.24
1.216 | 1.217 | 0.6399 | 0.5446 | 95.283 | 78.51 | 0.999 | 24.9648 | 31.5906 | 305.82 | 0.64 | 0.36 | 0.24
1.217 | 1.218 | 0.641 | 0.5456 | 95.298 | 78.495 | 0.999 | 24.9648 | 31.5906 | 305.82 | 0.64 | 0.36 | 0.24
1.218 | 1.219 | 0.646 | 0.5498 | 95.288 | 78.48 | 0.999 | 24.9648 | 31.5906 | 305.82 | 0.64 | 0.36 | 0.24
1.219 | 1.22 | 0.6533 | 0.556 | 95.273 | 78.463 | 0.999 | 24.9648 | 31.5906 | 305.82 | 0.64 | 0.36 | 0.24
1.22 | 1.221 | 0.659 | 0.5609 | 95.28 | 78.446 | 0.999 | 24.9648 | 31.5906 | 305.82 | 0.64 | 0.36 | 0.24
1.221 | 1.222 | 0.6592 | 0.561 | 95.295 | 78.429 | 0.999 | 24.9648 | 31.5906 | 305.82 | 0.64 | 0.36 | 0.24
1.222 | 1.223 | 0.6575 | 0.5595 | 95.285 | 78.412 | 0.999 | 24.9648 | 31.5906 | 305.82 | 0.64 | 0.36 | 0.24
1.223 | 1.224 | 0.6554 | 0.5577 | 95.265 | 78.395 | 0.999 | 24.9648 | 31.5906 | 305.82 | 0.64 | 0.36 | 0.24
1.224 | 1.225 | 0.6537 | 0.5562 | 95.265 | 78.378 | 0.999 | 24.9648 | 31.5906 | 305.82 | 0.64 | 0.36 | 0.24
1.225 | 1.226 | 0.6524 | 0.5551 | 95.285 | 78.361 | 0.999 | 24.9648 | 31.5906 | 305.82 | 0.64 | 0.36 | 0.24
1.226 | 1.227 | 0.6515 | 0.5544 | 95.275 | 78.344 | 0.999 | 24.9648 | 31.5906 | 305.82 | 0.64 | 0.36 | 0.24
1.227 | 1.228 | 0.6525 | 0.5552 | 95.26 | 78.327 | 0.999 | 24.9648 | 31.5906 | 305.82 | 0.64 | 0.36 | 0.24
1.228 | 1.229 | 0.6581 | 0.56 | 95.267 | 78.31 | 0.999 | 24.9648 | 31.5906 | 305.82 | 0.64 | 0.36 | 0.24
1.229 | 1.23 | 0.6623 | 0.5636 | 95.272 | 78.292 | 0.999 | 24.9648 | 31.5906 | 305.82 | 0.64 | 0.36 | 0.24
1.23 | 1.231 | 0.6628 | 0.564 | 95.255 | 78.274 | 0.999 | 24.9648 | 31.5906 | 305.82 | 0.64 | 0.36 | 0.24
1.231 | 1.232 | 0.6622 | 0.5635 | 95.24 | 78.256 | 0.999 | 24.9648 | 31.5906 | 305.82 | 0.64 | 0.36 | 0.24
1.232 | 1.233 | 0.6615 | 0.563 | 95.237 | 78.231 | 0.999 | 24.9648 | 31.5906 | 305.82 | 0.64 | 0.36 | 0.24
1.233 | 1.234 | 0.6608 | 0.5624 | 95.247 | 78.206 | 0.999 | 24.9648 | 31.5906 | 305.82 | 0.64 | 0.36 | 0.24
1.234 | 1.235 | 0.6603 | 0.562 | 95.24 | 78.181 | 0.999 | 24.9648 | 31.5906 | 305.82 | 0.64 | 0.36 | 0.24
1.235 | 1.236 | 0.6606 | 0.5622 | 95.22 | 78.156 | 0.999 | 24.9648 | 31.5906 | 305.82 | 0.64 | 0.36 | 0.24
1.236 | 1.237 | 0.664 | 0.5651 | 95.217 | 78.131 | 0.999 | 24.9648 | 31.5906 | 305.82 | 0.64 | 0.36 | 0.24
1.237 | 1.238 | 0.6697 | 0.5699 | 95.237 | 78.106 | 0.999 | 24.9648 | 31.5906 | 305.82 | 0.64 | 0.36 | 0.24
1.238 | 1.239 | 0.6734 | 0.5731 | 95.233 | 78.081 | 0.999 | 24.9648 | 31.5906 | 305.82 | 0.64 | 0.36 | 0.24
1.239 | 1.24 | 0.6738 | 0.5735 | 95.203 | 78.056 | 0.999 | 24.9648 | 31.5906 | 305.82 | 0.64 | 0.36 | 0.24
1.24 | 1.241 | 0.6735 | 0.5732 | 95.213 | 78.031 | 0.999 | 24.9648 | 31.5906 | 305.82 | 0.64 | 0.36 | 0.24
1.241 | 1.242 | 0.6732 | 0.573 | 95.238 | 78.006 | 0.999 | 24.9648 | 31.5906 | 305.82 | 0.64 | 0.36 | 0.24
1.242 | 1.243 | 0.6731 | 0.5729 | 95.212 | 77.985 | 0.999 | 24.965 | 31.5907 | 305.27 | 0.64 | 0.36 | 0.24
1.243 | 1.244 | 0.6736 | 0.5734 | 95.177 | 77.964 | 0.999 | 24.965 | 31.5907 | 305.27 | 0.64 | 0.36 | 0.24
1.244 | 1.245 | 0.674 | 0.5737 | 95.184 | 77.955 | 0.999 | 24.965 | 31.5907 | 305.27 | 0.64 | 0.36 | 0.24
1.245 | 1.246 | 0.6738 | 0.5735 | 95.199 | 77.946 | 0.999 | 24.965 | 31.5907 | 305.27 | 0.64 | 0.36 | 0.24
1.246 | 1.247 | 0.6731 | 0.5729 | 95.179 | 77.937 | 0.999 | 24.965 | 31.5907 | 305.27 | 0.64 | 0.36 | 0.24
1.247 | 1.248 | 0.6728 | 0.5726 | 95.149 | 77.928 | 0.999 | 24.965 | 31.5907 | 305.27 | 0.64 | 0.36 | 0.24
1.248 | 1.249 | 0.6735 | 0.5732 | 95.146 | 77.919 | 0.999 | 24.965 | 31.5907 | 305.27 | 0.64 | 0.36 | 0.24
1.249 | 1.25 | 0.6748 | 0.5743 | 95.156 | 77.91 | 0.999 | 24.965 | 31.5907 | 305.27 | 0.64 | 0.36 | 0.24
1.25 | 1.251 | 0.6767 | 0.5759 | 95.139 | 77.901 | 0.999 | 24.965 | 31.5907 | 305.27 | 0.64 | 0.36 | 0.24
1.251 | 1.252 | 0.6791 | 0.578 | 95.109 | 77.892 | 0.999 | 24.965 | 31.5907 | 305.27 | 0.64 | 0.36 | 0.24
1.252 | 1.253 | 0.6814 | 0.5799 | 95.112 | 77.883 | 0.999 | 24.965 | 31.5907 | 305.27 | 0.64 | 0.36 | 0.24
1.253 | 1.254 | 0.6822 | 0.5806 | 95.127 | 77.874 | 0.999 | 24.965 | 31.5907 | 305.27 | 0.64 | 0.36 | 0.24
1.254 | 1.255 | 0.6818 | 0.5803 | 95.117 | 77.873 | 0.999 | 24.965 | 31.5907 | 305.27 | 0.64 | 0.36 | 0.24
1.255 | 1.256 | 0.6811 | 0.5797 | 95.097 | 77.872 | 0.999 | 24.965 | 31.5907 | 305.27 | 0.64 | 0.36 | 0.24
1.256 | 1.257 | 0.6806 | 0.5793 | 95.097 | 77.871 | 0.999 | 24.965 | 31.5907 | 305.27 | 0.64 | 0.36 | 0.24
1.257 | 1.258 | 0.6803 | 0.579 | 95.117 | 77.87 | 0.999 | 24.965 | 31.5907 | 305.27 | 0.64 | 0.36 | 0.24
1.258 | 1.259 | 0.6806 | 0.5793 | 95.114 | 77.869 | 0.999 | 24.965 | 31.5907 | 305.27 | 0.64 | 0.36 | 0.24
1.259 | 1.26 | 0.6822 | 0.5807 | 95.094 | 77.868 | 0.999 | 24.965 | 31.5907 | 305.27 | 0.64 | 0.36 | 0.24
1.26 | 1.261 | 0.6843 | 0.5825 | 95.101 | 77.867 | 0.999 | 24.965 | 31.5907 | 305.27 | 0.64 | 0.36 | 0.24
1.261 | 1.262 | 0.685 | 0.5831 | 95.121 | 77.885 | 0.999 | 24.965 | 31.5907 | 305.27 | 0.64 | 0.36 | 0.24
1.262 | 1.263 | 0.6842 | 0.5824 | 95.101 | 77.903 | 0.999 | 24.965 | 31.5907 | 305.27 | 0.64 | 0.36 | 0.24
1.263 | 1.264 | 0.6832 | 0.5816 | 95.081 | 77.921 | 0.999 | 24.965 | 31.5907 | 305.27 | 0.64 | 0.36 | 0.24
1.264 | 1.265 | 0.6825 | 0.581 | 95.094 | 77.939 | 0.999 | 24.965 | 31.5907 | 305.27 | 0.64 | 0.36 | 0.24
1.265 | 1.266 | 0.6823 | 0.5808 | 95.104 | 77.957 | 0.999 | 24.965 | 31.5907 | 305.27 | 0.64 | 0.36 | 0.24
1.266 | 1.267 | 0.6836 | 0.5819 | 95.077 | 77.975 | 0.999 | 24.965 | 31.5907 | 305.27 | 0.64 | 0.36 | 0.24
1.267 | 1.268 | 0.6888 | 0.5863 | 95.067 | 77.993 | 0.999 | 24.965 | 31.5907 | 305.27 | 0.64 | 0.36 | 0.24
1.268 | 1.269 | 0.6954 | 0.5919 | 95.08 | 78.011 | 0.999 | 24.965 | 31.5907 | 305.27 | 0.64 | 0.36 | 0.24
1.269 | 1.27 | 0.7008 | 0.5965 | 95.075 | 78.029 | 0.999 | 24.965 | 31.5907 | 305.27 | 0.64 | 0.36 | 0.24
1.27 | 1.271 | 0.7018 | 0.5974 | 95.052 | 78.047 | 0.999 | 24.965 | 31.5907 | 305.27 | 0.64 | 0.36 | 0.24
1.271 | 1.272 | 0.7011 | 0.5968 | 95.047 | 78.062 | 0.999 | 24.9652 | 31.5908 | 304.71 | 0.64 | 0.36 | 0.24
1.272 | 1.273 | 0.7009 | 0.5966 | 95.05 | 78.077 | 0.999 | 24.9652 | 31.5908 | 304.71 | 0.64 | 0.36 | 0.24
1.273 | 1.274 | 0.7008 | 0.5965 | 95.04 | 78.092 | 0.999 | 24.9652 | 31.5908 | 304.71 | 0.64 | 0.36 | 0.24
1.274 | 1.275 | 0.7008 | 0.5965 | 95.017 | 78.1 | 0.999 | 24.9652 | 31.5908 | 304.71 | 0.64 | 0.36 | 0.24
1.275 | 1.276 | 0.701 | 0.5967 | 95.012 | 78.108 | 0.999 | 24.9652 | 31.5908 | 304.71 | 0.64 | 0.36 | 0.24
1.276 | 1.277 | 0.701 | 0.5967 | 95.022 | 78.116 | 0.999 | 24.9652 | 31.5908 | 304.71 | 0.64 | 0.36 | 0.24
1.277 | 1.278 | 0.7003 | 0.5961 | 95.012 | 78.124 | 0.999 | 24.9652 | 31.5908 | 304.71 | 0.64 | 0.36 | 0.24
1.278 | 1.279 | 0.6994 | 0.5953 | 94.992 | 78.132 | 0.999 | 24.9652 | 31.5908 | 304.71 | 0.64 | 0.36 | 0.24
1.279 | 1.28 | 0.699 | 0.595 | 95.007 | 78.14 | 0.999 | 24.9652 | 31.5908 | 304.71 | 0.64 | 0.36 | 0.24
1.28 | 1.281 | 0.699 | 0.595 | 95.01 | 78.148 | 0.999 | 24.9652 | 31.5908 | 304.71 | 0.64 | 0.36 | 0.24
1.281 | 1.282 | 0.6993 | 0.5952 | 94.98 | 78.156 | 0.999 | 24.9652 | 31.5908 | 304.71 | 0.64 | 0.36 | 0.24
1.282 | 1.283 | 0.6998 | 0.5956 | 94.96 | 78.164 | 0.999 | 24.9652 | 31.5908 | 304.71 | 0.64 | 0.36 | 0.24
1.283 | 1.284 | 0.6995 | 0.5954 | 94.98 | 78.181 | 0.999 | 24.9652 | 31.5908 | 304.71 | 0.64 | 0.36 | 0.24
1.284 | 1.285 | 0.6976 | 0.5938 | 94.99 | 78.198 | 0.999 | 24.9652 | 31.5908 | 304.71 | 0.64 | 0.36 | 0.24
1.285 | 1.286 | 0.6948 | 0.5914 | 94.975 | 78.215 | 0.999 | 24.9652 | 31.5908 | 304.71 | 0.64 | 0.36 | 0.24
1.286 | 1.287 | 0.6928 | 0.5897 | 94.945 | 78.229 | 0.999 | 24.9652 | 31.5908 | 304.71 | 0.64 | 0.36 | 0.24
1.287 | 1.288 | 0.6922 | 0.5892 | 94.955 | 78.243 | 0.999 | 24.9652 | 31.5908 | 304.71 | 0.64 | 0.36 | 0.24
1.288 | 1.289 | 0.6924 | 0.5893 | 94.972 | 78.257 | 0.999 | 24.9652 | 31.5908 | 304.71 | 0.64 | 0.36 | 0.24
1.289 | 1.29 | 0.6932 | 0.59 | 94.972 | 78.271 | 0.999 | 24.9652 | 31.5908 | 304.71 | 0.64 | 0.36 | 0.24
1.29 | 1.291 | 0.6943 | 0.5909 | 94.945 | 78.285 | 0.999 | 24.9652 | 31.5908 | 304.71 | 0.64 | 0.36 | 0.24
1.291 | 1.292 | 0.695 | 0.5915 | 94.95 | 78.299 | 0.999 | 24.9652 | 31.5908 | 304.71 | 0.64 | 0.36 | 0.24
1.292 | 1.293 | 0.6943 | 0.5909 | 94.96 | 78.313 | 0.999 | 24.9652 | 31.5908 | 304.71 | 0.64 | 0.36 | 0.24
1.293 | 1.294 | 0.6896 | 0.5869 | 94.96 | 78.327 | 0.999 | 24.9652 | 31.5908 | 304.71 | 0.64 | 0.36 | 0.24
1.294 | 1.295 | 0.6835 | 0.5817 | 94.943 | 78.341 | 0.999 | 24.9652 | 31.5908 | 304.71 | 0.64 | 0.36 | 0.24
1.295 | 1.296 | 0.6774 | 0.5765 | 94.928 | 78.355 | 0.999 | 24.9652 | 31.5908 | 304.71 | 0.64 | 0.36 | 0.24
1.296 | 1.297 | 0.6827 | 0.581 | 94.925 | 78.381 | 0.999 | 24.9655 | 31.5909 | 304.22 | 0.64 | 0.36 | 0.24
1.297 | 1.298 | 0.6821 | 0.5804 | 94.885 | 78.407 | 0.999 | 24.9655 | 31.5909 | 304.22 | 0.64 | 0.36 | 0.24
1.298 | 1.299 | 0.6757 | 0.575 | 94.842 | 78.433 | 1 | 24.9655 | 31.5909 | 304.22 | 0.64 | 0.36 | 0.24
1.299 | 1.3 | 0.6728 | 0.5725 | 94.832 | 78.455 | 1 | 24.9655 | 31.5909 | 304.22 | 0.64 | 0.36 | 0.24
1.3 | 1.301 | 0.672 | 0.5718 | 94.829 | 78.477 | 1 | 24.9655 | 31.5909 | 304.22 | 0.64 | 0.36 | 0.24
1.301 | 1.302 | 0.6717 | 0.5715 | 94.834 | 78.499 | 1 | 24.9655 | 31.5909 | 304.22 | 0.64 | 0.36 | 0.24
1.302 | 1.303 | 0.6715 | 0.5713 | 94.827 | 78.521 | 1 | 24.9655 | 31.5909 | 304.22 | 0.64 | 0.36 | 0.24
1.303 | 1.304 | 0.6712 | 0.571 | 94.822 | 78.543 | 1 | 24.9655 | 31.5909 | 304.22 | 0.64 | 0.36 | 0.24
1.304 | 1.305 | 0.6698 | 0.5698 | 94.815 | 78.565 | 1 | 24.9655 | 31.5909 | 304.22 | 0.64 | 0.36 | 0.24
1.305 | 1.306 | 0.6654 | 0.566 | 94.82 | 78.587 | 1 | 24.9655 | 31.5909 | 304.22 | 0.64 | 0.36 | 0.24
1.306 | 1.307 | 0.6585 | 0.5601 | 94.817 | 78.609 | 1 | 24.9655 | 31.5909 | 304.22 | 0.64 | 0.36 | 0.24
1.307 | 1.308 | 0.6517 | 0.5543 | 94.807 | 78.631 | 1 | 24.9655 | 31.5909 | 304.22 | 0.64 | 0.36 | 0.24
1.308 | 1.309 | 0.6529 | 0.5553 | 94.793 | 78.653 | 1 | 24.9655 | 31.5909 | 304.22 | 0.64 | 0.36 | 0.24
1.309 | 1.31 | 0.6463 | 0.5497 | 94.783 | 78.648 | 1 | 24.9655 | 31.5909 | 304.22 | 0.64 | 0.36 | 0.24
1.31 | 1.311 | 0.6408 | 0.545 | 94.749 | 78.643 | 1 | 24.9655 | 31.5909 | 304.22 | 0.64 | 0.36 | 0.24
1.311 | 1.312 | 0.6391 | 0.5435 | 94.719 | 78.638 | 1 | 24.9655 | 31.5909 | 304.22 | 0.64 | 0.36 | 0.24
1.312 | 1.313 | 0.6388 | 0.5432 | 94.709 | 78.633 | 1 | 24.9655 | 31.5909 | 304.22 | 0.64 | 0.36 | 0.24
1.313 | 1.314 | 0.6388 | 0.5432 | 94.714 | 78.628 | 1 | 24.9655 | 31.5909 | 304.22 | 0.64 | 0.36 | 0.24
1.314 | 1.315 | 0.6392 | 0.5435 | 94.724 | 78.623 | 1 | 24.9655 | 31.5909 | 304.22 | 0.64 | 0.36 | 0.24
1.315 | 1.316 | 0.6399 | 0.5441 | 94.709 | 78.618 | 1 | 24.9655 | 31.5909 | 304.22 | 0.64 | 0.36 | 0.24
1.316 | 1.317 | 0.6403 | 0.5445 | 94.699 | 78.62 | 1 | 24.9655 | 31.5909 | 304.22 | 0.64 | 0.36 | 0.24
1.317 | 1.318 | 0.6395 | 0.5438 | 94.699 | 78.622 | 1 | 24.9655 | 31.5909 | 304.22 | 0.64 | 0.36 | 0.24
1.318 | 1.319 | 0.635 | 0.54 | 94.702 | 78.624 | 1 | 24.9655 | 31.5909 | 304.22 | 0.64 | 0.36 | 0.24
1.319 | 1.32 | 0.628 | 0.5341 | 94.697 | 78.626 | 1 | 24.9655 | 31.5909 | 304.22 | 0.64 | 0.36 | 0.24
1.32 | 1.321 | 0.6219 | 0.5289 | 94.68 | 78.628 | 1 | 24.9655 | 31.5909 | 304.22 | 0.64 | 0.36 | 0.24
1.321 | 1.322 | 0.6201 | 0.5274 | 94.675 | 78.631 | 1 | 24.9657 | 31.591 | 303.69 | 0.64 | 0.36 | 0.24
1.322 | 1.323 | 0.6195 | 0.5269 | 94.678 | 78.634 | 1 | 24.9657 | 31.591 | 303.69 | 0.64 | 0.36 | 0.24
1.323 | 1.324 | 0.6194 | 0.5268 | 94.683 | 78.637 | 1 | 24.9657 | 31.591 | 303.69 | 0.64 | 0.36 | 0.24
1.324 | 1.325 | 0.6198 | 0.5272 | 94.666 | 78.64 | 1 | 24.9657 | 31.591 | 303.69 | 0.64 | 0.36 | 0.24
1.325 | 1.326 | 0.6205 | 0.5278 | 94.651 | 78.643 | 1 | 24.9657 | 31.591 | 303.69 | 0.64 | 0.36 | 0.24
1.326 | 1.327 | 0.621 | 0.5282 | 94.654 | 78.646 | 1 | 24.9657 | 31.591 | 303.69 | 0.64 | 0.36 | 0.24
1.327 | 1.328 | 0.6195 | 0.5269 | 94.649 | 78.649 | 1 | 24.9657 | 31.591 | 303.69 | 0.64 | 0.36 | 0.24
1.328 | 1.329 | 0.6132 | 0.5216 | 94.642 | 78.652 | 1 | 24.9657 | 31.591 | 303.69 | 0.64 | 0.36 | 0.24
1.329 | 1.33 | 0.608 | 0.5172 | 94.637 | 78.656 | 1 | 24.9657 | 31.591 | 303.69 | 0.64 | 0.36 | 0.24
1.33 | 1.331 | 0.6064 | 0.5159 | 94.641 | 78.66 | 1 | 24.9657 | 31.591 | 303.69 | 0.64 | 0.36 | 0.24
1.331 | 1.332 | 0.6061 | 0.5157 | 94.641 | 78.664 | 1 | 24.9657 | 31.591 | 303.69 | 0.64 | 0.36 | 0.24
1.332 | 1.333 | 0.6063 | 0.5158 | 94.638 | 78.668 | 1 | 24.9657 | 31.591 | 303.69 | 0.64 | 0.36 | 0.24
1.333 | 1.334 | 0.6065 | 0.5159 | 94.638 | 78.672 | 1 | 24.9657 | 31.591 | 303.69 | 0.64 | 0.36 | 0.24
1.334 | 1.335 | 0.6065 | 0.5159 | 94.628 | 78.676 | 1 | 24.9657 | 31.591 | 303.69 | 0.64 | 0.36 | 0.24
1.335 | 1.336 | 0.6055 | 0.5151 | 94.623 | 78.68 | 1 | 24.9657 | 31.591 | 303.69 | 0.64 | 0.36 | 0.24
1.336 | 1.337 | 0.6011 | 0.5114 | 94.623 | 78.684 | 1 | 24.9657 | 31.591 | 303.69 | 0.64 | 0.36 | 0.24
1.337 | 1.338 | 0.5939 | 0.5053 | 94.603 | 78.688 | 1 | 24.9657 | 31.591 | 303.69 | 0.64 | 0.36 | 0.24
1.338 | 1.339 | 0.5887 | 0.5008 | 94.593 | 78.702 | 1 | 24.9657 | 31.591 | 303.69 | 0.64 | 0.36 | 0.24
1.339 | 1.34 | 0.587 | 0.4993 | 94.608 | 78.716 | 1 | 24.9657 | 31.591 | 303.69 | 0.64 | 0.36 | 0.24
1.34 | 1.341 | 0.5862 | 0.4986 | 94.602 | 78.73 | 1 | 24.9657 | 31.591 | 303.69 | 0.64 | 0.36 | 0.24
1.341 | 1.342 | 0.5856 | 0.4981 | 94.582 | 78.744 | 1 | 24.9657 | 31.591 | 303.69 | 0.64 | 0.36 | 0.24
1.342 | 1.343 | 0.5848 | 0.4975 | 94.578 | 78.754 | 1 | 24.9657 | 31.591 | 303.69 | 0.64 | 0.36 | 0.24
1.343 | 1.344 | 0.5834 | 0.4963 | 94.593 | 78.764 | 1 | 24.9657 | 31.591 | 303.69 | 0.64 | 0.36 | 0.24
1.344 | 1.345 | 0.5812 | 0.4945 | 94.593 | 78.774 | 1 | 24.9657 | 31.591 | 303.69 | 0.64 | 0.36 | 0.24
1.345 | 1.346 | 0.5786 | 0.4923 | 94.573 | 78.784 | 1 | 24.9657 | 31.591 | 303.69 | 0.64 | 0.36 | 0.24
1.346 | 1.347 | 0.5763 | 0.4903 | 94.566 | 78.794 | 1 | 24.9657 | 31.591 | 303.69 | 0.64 | 0.36 | 0.24
1.347 | 1.348 | 0.5742 | 0.4885 | 94.571 | 78.804 | 1 | 24.9657 | 31.591 | 303.69 | 0.64 | 0.36 | 0.24
1.348 | 1.349 | 0.5721 | 0.4867 | 94.571 | 78.814 | 1 | 24.9657 | 31.591 | 303.69 | 0.64 | 0.36 | 0.24
1.349 | 1.35 | 0.5699 | 0.4848 | 94.556 | 78.824 | 1 | 24.9657 | 31.591 | 303.69 | 0.64 | 0.36 | 0.24
1.35 | 1.351 | 0.5675 | 0.4828 | 94.546 | 78.842 | 1 | 24.9659 | 31.5911 | 303.21 | 0.64 | 0.36 | 0.24
1.351 | 1.352 | 0.5649 | 0.4806 | 94.546 | 78.86 | 1 | 24.9659 | 31.5911 | 303.21 | 0.64 | 0.36 | 0.24
1.352 | 1.353 | 0.5623 | 0.4784 | 94.553 | 78.878 | 1 | 24.9659 | 31.5911 | 303.21 | 0.64 | 0.36 | 0.24
1.353 | 1.354 | 0.5605 | 0.4769 | 94.538 | 78.896 | 1 | 24.9659 | 31.5911 | 303.21 | 0.64 | 0.36 | 0.24
1.354 | 1.355 | 0.5601 | 0.4765 | 94.521 | 78.906 | 1 | 24.9659 | 31.5911 | 303.21 | 0.64 | 0.36 | 0.24
1.355 | 1.356 | 0.5604 | 0.4767 | 94.511 | 78.916 | 1 | 24.9659 | 31.5911 | 303.21 | 0.64 | 0.36 | 0.24
1.356 | 1.357 | 0.5608 | 0.477 | 94.517 | 78.926 | 1 | 24.9659 | 31.5911 | 303.21 | 0.64 | 0.36 | 0.24
1.357 | 1.358 | 0.5609 | 0.4771 | 94.517 | 78.936 | 1 | 24.9659 | 31.5911 | 303.21 | 0.64 | 0.36 | 0.24
1.358 | 1.359 | 0.5609 | 0.4771 | 94.503 | 78.946 | 1 | 24.9659 | 31.5911 | 303.21 | 0.64 | 0.36 | 0.24
1.359 | 1.36 | 0.5603 | 0.4766 | 94.488 | 78.956 | 1 | 24.9659 | 31.5911 | 303.21 | 0.64 | 0.36 | 0.24
1.36 | 1.361 | 0.5593 | 0.4758 | 94.474 | 78.966 | 1 | 24.9659 | 31.5911 | 303.21 | 0.64 | 0.36 | 0.24
1.361 | 1.362 | 0.5588 | 0.4754 | 94.489 | 78.976 | 1 | 24.9659 | 31.5911 | 303.21 | 0.64 | 0.36 | 0.24
1.362 | 1.363 | 0.5595 | 0.476 | 94.499 | 78.98 | 1 | 24.9659 | 31.5911 | 303.21 | 0.64 | 0.36 | 0.24
1.363 | 1.364 | 0.5609 | 0.4772 | 94.494 | 78.984 | 1 | 24.9659 | 31.5911 | 303.21 | 0.64 | 0.36 | 0.24
1.364 | 1.365 | 0.5624 | 0.4785 | 94.471 | 78.988 | 1 | 24.9659 | 31.5911 | 303.21 | 0.64 | 0.36 | 0.24
1.365 | 1.366 | 0.5634 | 0.4793 | 94.486 | 78.992 | 1 | 24.9659 | 31.5911 | 303.21 | 0.64 | 0.36 | 0.24
1.366 | 1.367 | 0.5628 | 0.4788 | 94.506 | 78.996 | 1 | 24.9659 | 31.5911 | 303.21 | 0.64 | 0.36 | 0.24
1.367 | 1.368 | 0.5583 | 0.475 | 94.496 | 79 | 1 | 24.9659 | 31.5911 | 303.21 | 0.64 | 0.36 | 0.24
1.368 | 1.369 | 0.5524 | 0.47 | 94.479 | 79.004 | 1 | 24.9659 | 31.5911 | 303.21 | 0.64 | 0.36 | 0.24
1.369 | 1.37 | 0.5465 | 0.465 | 94.484 | 79.008 | 1 | 24.9659 | 31.5911 | 303.21 | 0.64 | 0.36 | 0.24
1.37 | 1.371 | 0.5433 | 0.4622 | 94.497 | 79.012 | 1 | 24.9659 | 31.5911 | 303.21 | 0.64 | 0.36 | 0.24
1.371 | 1.372 | 0.5421 | 0.4612 | 94.487 | 79.019 | 1 | 24.9659 | 31.5911 | 303.21 | 0.64 | 0.36 | 0.24
1.372 | 1.373 | 0.5413 | 0.4605 | 94.477 | 79.026 | 1 | 24.9659 | 31.5911 | 303.21 | 0.64 | 0.36 | 0.24
1.373 | 1.374 | 0.5409 | 0.4602 | 94.487 | 79.033 | 1 | 24.9659 | 31.5911 | 303.21 | 0.64 | 0.36 | 0.24
1.374 | 1.375 | 0.5406 | 0.4599 | 94.497 | 79.04 | 1 | 24.9659 | 31.5911 | 303.21 | 0.64 | 0.36 | 0.24
1.375 | 1.376 | 0.5404 | 0.4597 | 94.487 | 79.047 | 1 | 24.9661 | 31.5912 | 302.83 | 0.64 | 0.36 | 0.24
1.376 | 1.377 | 0.5406 | 0.4599 | 94.473 | 79.054 | 1 | 24.9661 | 31.5912 | 302.83 | 0.64 | 0.36 | 0.24
1.377 | 1.378 | 0.5408 | 0.4601 | 94.473 | 79.061 | 1 | 24.9661 | 31.5912 | 302.83 | 0.64 | 0.36 | 0.24
1.378 | 1.379 | 0.5409 | 0.4602 | 94.479 | 79.068 | 1 | 24.9661 | 31.5912 | 302.83 | 0.64 | 0.36 | 0.24
1.379 | 1.38 | 0.5409 | 0.4602 | 94.464 | 79.075 | 1 | 24.9661 | 31.5912 | 302.83 | 0.64 | 0.36 | 0.24
1.38 | 1.381 | 0.541 | 0.4603 | 94.454 | 79.094 | 1 | 24.9661 | 31.5912 | 302.83 | 0.64 | 0.36 | 0.24
1.381 | 1.382 | 0.541 | 0.4603 | 94.469 | 79.113 | 1 | 24.9661 | 31.5912 | 302.83 | 0.64 | 0.36 | 0.24
1.382 | 1.383 | 0.5411 | 0.4604 | 94.479 | 79.132 | 1 | 24.9661 | 31.5912 | 302.83 | 0.64 | 0.36 | 0.24
1.383 | 1.384 | 0.5418 | 0.461 | 94.459 | 79.142 | 1 | 24.9661 | 31.5912 | 302.83 | 0.64 | 0.36 | 0.24
1.384 | 1.385 | 0.5429 | 0.4619 | 94.452 | 79.152 | 1 | 24.9661 | 31.5912 | 302.83 | 0.64 | 0.36 | 0.24
1.385 | 1.386 | 0.5437 | 0.4626 | 94.457 | 79.162 | 1 | 24.9661 | 31.5912 | 302.83 | 0.64 | 0.36 | 0.24
1.386 | 1.387 | 0.5439 | 0.4628 | 94.46 | 79.172 | 1 | 24.9661 | 31.5912 | 302.83 | 0.64 | 0.36 | 0.24
1.387 | 1.388 | 0.5434 | 0.4623 | 94.44 | 79.182 | 1 | 24.9661 | 31.5912 | 302.83 | 0.64 | 0.36 | 0.24
1.388 | 1.389 | 0.5425 | 0.4616 | 94.44 | 79.192 | 1 | 24.9661 | 31.5912 | 302.83 | 0.64 | 0.36 | 0.24
1.389 | 1.39 | 0.5412 | 0.4605 | 94.445 | 79.202 | 1 | 24.9661 | 31.5912 | 302.83 | 0.64 | 0.36 | 0.24
1.39 | 1.391 | 0.5397 | 0.4593 | 94.452 | 79.212 | 1 | 24.9661 | 31.5912 | 302.83 | 0.64 | 0.36 | 0.24
1.391 | 1.392 | 0.5384 | 0.4582 | 94.442 | 79.222 | 1 | 24.9661 | 31.5912 | 302.83 | 0.64 | 0.36 | 0.24
1.392 | 1.393 | 0.5373 | 0.4573 | 94.436 | 79.223 | 1 | 24.9661 | 31.5912 | 302.83 | 0.64 | 0.36 | 0.24
1.393 | 1.394 | 0.5364 | 0.4566 | 94.441 | 79.224 | 1 | 24.9661 | 31.5912 | 302.83 | 0.64 | 0.36 | 0.24
1.394 | 1.395 | 0.5356 | 0.4559 | 94.445 | 79.225 | 1 | 24.9661 | 31.5912 | 302.83 | 0.64 | 0.36 | 0.24
1.395 | 1.396 | 0.5349 | 0.4553 | 94.445 | 79.226 | 1 | 24.9661 | 31.5912 | 302.83 | 0.64 | 0.36 | 0.24
1.396 | 1.397 | 0.5345 | 0.455 | 94.441 | 79.215 | 1 | 24.9661 | 31.5912 | 302.83 | 0.64 | 0.36 | 0.24
1.397 | 1.398 | 0.5343 | 0.4549 | 94.436 | 79.204 | 1 | 24.9661 | 31.5912 | 302.83 | 0.64 | 0.36 | 0.24
1.398 | 1.399 | 0.5342 | 0.4548 | 94.436 | 79.193 | 1 | 24.9661 | 31.5912 | 302.83 | 0.64 | 0.36 | 0.24
1.399 | 1.4 | 0.5342 | 0.4548 | 94.446 | 79.182 | 1 | 24.9661 | 31.5912 | 302.83 | 0.64 | 0.36 | 0.24
1.4 | 1.401 | 0.5344 | 0.455 | 94.446 | 79.171 | 1 | 24.9661 | 31.5912 | 302.83 | 0.64 | 0.36 | 0.24
1.401 | 1.402 | 0.5347 | 0.4553 | 94.436 | 79.16 | 1 | 24.9663 | 31.5913 | 302.39 | 0.64 | 0.36 | 0.24
1.402 | 1.403 | 0.535 | 0.4556 | 94.436 | 79.149 | 1 | 24.9663 | 31.5913 | 302.39 | 0.64 | 0.36 | 0.24
1.403 | 1.404 | 0.5351 | 0.4557 | 94.446 | 79.138 | 1 | 24.9663 | 31.5913 | 302.39 | 0.64 | 0.36 | 0.24
1.404 | 1.405 | 0.5352 | 0.4558 | 94.443 | 79.127 | 1 | 24.9663 | 31.5913 | 302.39 | 0.64 | 0.36 | 0.24
1.405 | 1.406 | 0.5354 | 0.456 | 94.433 | 79.125 | 1 | 24.9663 | 31.5913 | 302.39 | 0.64 | 0.36 | 0.24
1.406 | 1.407 | 0.5356 | 0.4562 | 94.436 | 79.123 | 1 | 24.9663 | 31.5913 | 302.39 | 0.64 | 0.36 | 0.24
1.407 | 1.408 | 0.5356 | 0.4562 | 94.436 | 79.121 | 1 | 24.9663 | 31.5913 | 302.39 | 0.64 | 0.36 | 0.24
1.408 | 1.409 | 0.5354 | 0.456 | 94.436 | 79.119 | 1 | 24.9663 | 31.5913 | 302.39 | 0.64 | 0.36 | 0.24
1.409 | 1.41 | 0.5352 | 0.4558 | 94.436 | 79.144 | 1 | 24.9663 | 31.5913 | 302.39 | 0.64 | 0.36 | 0.24
1.41 | 1.411 | 0.5351 | 0.4557 | 94.44 | 79.169 | 1 | 24.9663 | 31.5913 | 302.39 | 0.64 | 0.36 | 0.24
1.411 | 1.412 | 0.535 | 0.4557 | 94.445 | 79.194 | 1 | 24.9663 | 31.5913 | 302.39 | 0.64 | 0.36 | 0.24
1.412 | 1.413 | 0.5347 | 0.4555 | 94.445 | 79.219 | 1 | 24.9663 | 31.5913 | 302.39 | 0.64 | 0.36 | 0.24
1.413 | 1.414 | 0.5342 | 0.455 | 94.445 | 79.244 | 1 | 24.9663 | 31.5913 | 302.39 | 0.64 | 0.36 | 0.24
1.414 | 1.415 | 0.5334 | 0.4543 | 94.435 | 79.269 | 1 | 24.9663 | 31.5913 | 302.39 | 0.64 | 0.36 | 0.24
1.415 | 1.416 | 0.5323 | 0.4533 | 94.435 | 79.294 | 1 | 24.9663 | 31.5913 | 302.39 | 0.64 | 0.36 | 0.24
1.416 | 1.417 | 0.5311 | 0.4522 | 94.438 | 79.319 | 1 | 24.9663 | 31.5913 | 302.39 | 0.64 | 0.36 | 0.24
1.417 | 1.418 | 0.5299 | 0.4512 | 94.428 | 79.344 | 1 | 24.9663 | 31.5913 | 302.39 | 0.64 | 0.36 | 0.24
1.418 | 1.419 | 0.529 | 0.4504 | 94.425 | 79.369 | 1 | 24.9663 | 31.5913 | 302.39 | 0.64 | 0.36 | 0.24
1.419 | 1.42 | 0.5286 | 0.45 | 94.425 | 79.394 | 1 | 24.9663 | 31.5913 | 302.39 | 0.64 | 0.36 | 0.24
1.42 | 1.421 | 0.5285 | 0.4499 | 94.425 | 79.419 | 1 | 24.9663 | 31.5913 | 302.39 | 0.64 | 0.36 | 0.24
1.421 | 1.422 | 0.5284 | 0.4498 | 94.425 | 79.443 | 1 | 24.9663 | 31.5913 | 302.39 | 0.64 | 0.36 | 0.24
1.422 | 1.423 | 0.5284 | 0.4498 | 94.418 | 79.467 | 1 | 24.9663 | 31.5913 | 302.39 | 0.64 | 0.36 | 0.24
1.423 | 1.424 | 0.5285 | 0.4499 | 94.413 | 79.491 | 1 | 24.9663 | 31.5913 | 302.39 | 0.64 | 0.36 | 0.24
1.424 | 1.425 | 0.5285 | 0.4499 | 94.433 | 79.515 | 1 | 24.9663 | 31.5913 | 302.39 | 0.64 | 0.36 | 0.24
1.425 | 1.426 | 0.5283 | 0.4498 | 94.438 | 79.539 | 1 | 24.9663 | 31.5913 | 302.39 | 0.64 | 0.36 | 0.24
1.426 | 1.427 | 0.5281 | 0.4496 | 94.428 | 79.563 | 1 | 24.9666 | 31.5914 | 302.11 | 0.64 | 0.36 | 0.24
1.427 | 1.428 | 0.528 | 0.4496 | 94.433 | 79.587 | 1 | 24.9666 | 31.5914 | 302.11 | 0.64 | 0.36 | 0.24
1.428 | 1.429 | 0.528 | 0.4496 | 94.433 | 79.611 | 1 | 24.9666 | 31.5914 | 302.11 | 0.64 | 0.36 | 0.24
1.429 | 1.43 | 0.528 | 0.4496 | 94.428 | 79.635 | 1 | 24.9666 | 31.5914 | 302.11 | 0.64 | 0.36 | 0.24
1.43 | 1.431 | 0.5281 | 0.4496 | 94.418 | 79.659 | 1 | 24.9666 | 31.5914 | 302.11 | 0.64 | 0.36 | 0.24
1.431 | 1.432 | 0.5282 | 0.4496 | 94.418 | 79.683 | 1 | 24.9666 | 31.5914 | 302.11 | 0.64 | 0.36 | 0.24
1.432 | 1.433 | 0.528 | 0.4495 | 94.418 | 79.707 | 1 | 24.9666 | 31.5914 | 302.11 | 0.64 | 0.36 | 0.24
1.433 | 1.434 | 0.5277 | 0.4493 | 94.408 | 79.731 | 1 | 24.9666 | 31.5914 | 302.11 | 0.64 | 0.36 | 0.24
1.434 | 1.435 | 0.5274 | 0.449 | 94.411 | 79.755 | 1 | 24.9666 | 31.5914 | 302.11 | 0.64 | 0.36 | 0.24
1.435 | 1.436 | 0.5272 | 0.4488 | 94.416 | 79.761 | 1 | 24.9666 | 31.5914 | 302.11 | 0.64 | 0.36 | 0.24
1.436 | 1.437 | 0.527 | 0.4486 | 94.399 | 79.767 | 1 | 24.9666 | 31.5914 | 302.11 | 0.64 | 0.36 | 0.24
1.437 | 1.438 | 0.527 | 0.4486 | 94.399 | 79.773 | 1 | 24.9666 | 31.5914 | 302.11 | 0.64 | 0.36 | 0.24
1.438 | 1.439 | 0.5268 | 0.4485 | 94.406 | 79.769 | 1 | 24.9666 | 31.5914 | 302.11 | 0.64 | 0.36 | 0.24
1.439 | 1.44 | 0.5262 | 0.448 | 94.391 | 79.765 | 1 | 24.9666 | 31.5914 | 302.11 | 0.64 | 0.36 | 0.24
1.44 | 1.441 | 0.5255 | 0.4474 | 94.371 | 79.761 | 1 | 24.9666 | 31.5914 | 302.11 | 0.64 | 0.36 | 0.24
1.441 | 1.442 | 0.5249 | 0.4468 | 94.376 | 79.757 | 1 | 24.9666 | 31.5914 | 302.11 | 0.64 | 0.36 | 0.24
1.442 | 1.443 | 0.5244 | 0.4463 | 94.39 | 79.753 | 1 | 24.9666 | 31.5914 | 302.11 | 0.64 | 0.36 | 0.24
1.443 | 1.444 | 0.5243 | 0.4462 | 94.375 | 79.749 | 1 | 24.9666 | 31.5914 | 302.11 | 0.64 | 0.36 | 0.24
1.444 | 1.445 | 0.5249 | 0.4467 | 94.345 | 79.745 | 1 | 24.9666 | 31.5914 | 302.11 | 0.64 | 0.36 | 0.24
1.445 | 1.446 | 0.5257 | 0.4474 | 94.35 | 79.741 | 1 | 24.9666 | 31.5914 | 302.11 | 0.64 | 0.36 | 0.24
1.446 | 1.447 | 0.5262 | 0.4478 | 94.367 | 79.737 | 1 | 24.9666 | 31.5914 | 302.11 | 0.64 | 0.36 | 0.24
1.447 | 1.448 | 0.5261 | 0.4478 | 94.362 | 79.732 | 1 | 24.9666 | 31.5914 | 302.11 | 0.64 | 0.36 | 0.24
1.448 | 1.449 | 0.5259 | 0.4476 | 94.339 | 79.727 | 1 | 24.9666 | 31.5914 | 302.11 | 0.64 | 0.36 | 0.24
1.449 | 1.45 | 0.5259 | 0.4476 | 94.339 | 79.722 | 1 | 24.9666 | 31.5914 | 302.11 | 0.64 | 0.36 | 0.24
1.45 | 1.451 | 0.5259 | 0.4476 | 94.356 | 79.709 | 1 | 24.9666 | 31.5914 | 302.11 | 0.64 | 0.36 | 0.24
1.451 | 1.452 | 0.526 | 0.4476 | 94.366 | 79.696 | 1 | 24.9666 | 31.5914 | 302.11 | 0.64 | 0.36 | 0.24
1.452 | 1.453 | 0.5276 | 0.449 | 94.349 | 79.683 | 1 | 24.9666 | 31.5914 | 302.11 | 0.64 | 0.36 | 0.24
1.453 | 1.454 | 0.5307 | 0.4516 | 94.354 | 79.67 | 1 | 24.9666 | 31.5914 | 302.11 | 0.64 | 0.36 | 0.24
1.454 | 1.455 | 0.5317 | 0.4525 | 94.367 | 79.657 | 1 | 24.9666 | 31.5914 | 302.11 | 0.64 | 0.36 | 0.24
1.455 | 1.456 | 0.5311 | 0.452 | 94.377 | 79.644 | 1 | 24.9666 | 31.5914 | 302.11 | 0.64 | 0.36 | 0.24
1.456 | 1.457 | 0.5299 | 0.451 | 94.367 | 79.631 | 1 | 24.9668 | 31.5916 | 301.96 | 0.64 | 0.36 | 0.24
1.457 | 1.458 | 0.5287 | 0.45 | 94.357 | 79.618 | 1 | 24.9668 | 31.5916 | 301.96 | 0.64 | 0.36 | 0.24
1.458 | 1.459 | 0.5271 | 0.4486 | 94.364 | 79.605 | 1 | 24.9668 | 31.5916 | 301.96 | 0.64 | 0.36 | 0.24
1.459 | 1.46 | 0.5249 | 0.4467 | 94.374 | 79.592 | 1 | 24.9668 | 31.5916 | 301.96 | 0.64 | 0.36 | 0.24
1.46 | 1.461 | 0.5229 | 0.445 | 94.374 | 79.585 | 1 | 24.9668 | 31.5916 | 301.96 | 0.64 | 0.36 | 0.24
1.461 | 1.462 | 0.5225 | 0.4446 | 94.359 | 79.578 | 1 | 24.9668 | 31.5916 | 301.96 | 0.64 | 0.36 | 0.24
1.462 | 1.463 | 0.5215 | 0.4438 | 94.356 | 79.577 | 1 | 24.9668 | 31.5916 | 301.96 | 0.64 | 0.36 | 0.24
1.463 | 1.464 | 0.5195 | 0.4421 | 94.366 | 79.576 | 1 | 24.9668 | 31.5916 | 301.96 | 0.64 | 0.36 | 0.24
1.464 | 1.465 | 0.5171 | 0.44 | 94.376 | 79.575 | 1 | 24.9668 | 31.5916 | 301.96 | 0.64 | 0.36 | 0.24
1.465 | 1.466 | 0.5146 | 0.4379 | 94.356 | 79.574 | 1 | 24.9668 | 31.5916 | 301.96 | 0.64 | 0.36 | 0.24
1.466 | 1.467 | 0.5124 | 0.436 | 94.349 | 79.573 | 1 | 24.9668 | 31.5916 | 301.96 | 0.64 | 0.36 | 0.24
1.467 | 1.468 | 0.5104 | 0.4343 | 94.359 | 79.572 | 1 | 24.9668 | 31.5916 | 301.96 | 0.64 | 0.36 | 0.24
1.468 | 1.469 | 0.509 | 0.4331 | 94.363 | 79.571 | 1 | 24.9668 | 31.5916 | 301.96 | 0.64 | 0.36 | 0.24
1.469 | 1.47 | 0.5085 | 0.4327 | 94.353 | 79.57 | 1 | 24.9668 | 31.5916 | 301.96 | 0.64 | 0.36 | 0.24
1.47 | 1.471 | 0.5081 | 0.4324 | 94.343 | 79.569 | 1 | 24.9668 | 31.5916 | 301.96 | 0.64 | 0.36 | 0.24
1.471 | 1.472 | 0.5074 | 0.4318 | 94.353 | 79.568 | 1 | 24.9668 | 31.5916 | 301.96 | 0.64 | 0.36 | 0.24
1.472 | 1.473 | 0.5066 | 0.4312 | 94.357 | 79.571 | 1 | 24.9668 | 31.5916 | 301.96 | 0.64 | 0.36 | 0.24
1.473 | 1.474 | 0.506 | 0.4307 | 94.342 | 79.574 | 1 | 24.9668 | 31.5916 | 301.96 | 0.64 | 0.36 | 0.24
1.474 | 1.475 | 0.5055 | 0.4303 | 94.335 | 79.577 | 1 | 24.9668 | 31.5916 | 301.96 | 0.64 | 0.36 | 0.24
1.475 | 1.476 | 0.5052 | 0.43 | 94.345 | 79.58 | 1 | 24.9668 | 31.5916 | 301.96 | 0.64 | 0.36 | 0.24
1.476 | 1.477 | 0.5052 | 0.43 | 94.339 | 79.583 | 1 | 24.9668 | 31.5916 | 301.96 | 0.64 | 0.36 | 0.24
1.477 | 1.478 | 0.506 | 0.4307 | 94.319 | 79.586 | 1 | 24.9668 | 31.5916 | 301.96 | 0.64 | 0.36 | 0.24
1.478 | 1.479 | 0.5067 | 0.4313 | 94.323 | 79.589 | 1 | 24.9668 | 31.5916 | 301.96 | 0.64 | 0.36 | 0.24
1.479 | 1.48 | 0.5071 | 0.4316 | 94.338 | 79.592 | 1 | 24.9668 | 31.5916 | 301.96 | 0.64 | 0.36 | 0.24
1.48 | 1.481 | 0.5072 | 0.4317 | 94.338 | 79.583 | 1 | 24.967 | 31.5917 | 301.82 | 0.64 | 0.36 | 0.24
1.481 | 1.482 | 0.5071 | 0.4316 | 94.318 | 79.574 | 1 | 24.967 | 31.5917 | 301.82 | 0.64 | 0.36 | 0.24
1.482 | 1.483 | 0.5071 | 0.4316 | 94.298 | 79.565 | 1 | 24.967 | 31.5917 | 301.82 | 0.64 | 0.36 | 0.24
1.483 | 1.484 | 0.5072 | 0.4317 | 94.293 | 79.556 | 1 | 24.967 | 31.5917 | 301.82 | 0.64 | 0.36 | 0.24
1.484 | 1.485 | 0.5081 | 0.4325 | 94.3 | 79.547 | 1 | 24.967 | 31.5917 | 301.82 | 0.64 | 0.36 | 0.24
1.485 | 1.486 | 0.5096 | 0.4338 | 94.3 | 79.538 | 1 | 24.967 | 31.5917 | 301.82 | 0.64 | 0.36 | 0.24
1.486 | 1.487 | 0.5102 | 0.4343 | 94.283 | 79.529 | 1 | 24.967 | 31.5917 | 301.82 | 0.64 | 0.36 | 0.24
1.487 | 1.488 | 0.5104 | 0.4345 | 94.278 | 79.52 | 1 | 24.967 | 31.5917 | 301.82 | 0.64 | 0.36 | 0.24
1.488 | 1.489 | 0.5106 | 0.4346 | 94.268 | 79.481 | 1 | 24.967 | 31.5917 | 301.82 | 0.64 | 0.36 | 0.24
1.489 | 1.49 | 0.5109 | 0.4348 | 94.263 | 79.442 | 1 | 24.967 | 31.5917 | 301.82 | 0.64 | 0.36 | 0.24
1.49 | 1.491 | 0.5118 | 0.4355 | 94.246 | 79.403 | 1 | 24.967 | 31.5917 | 301.82 | 0.64 | 0.36 | 0.24
1.491 | 1.492 | 0.5143 | 0.4376 | 94.221 | 79.364 | 1 | 24.967 | 31.5917 | 301.82 | 0.64 | 0.36 | 0.24
1.492 | 1.493 | 0.5191 | 0.4416 | 94.201 | 79.334 | 1 | 24.967 | 31.5917 | 301.82 | 0.64 | 0.36 | 0.24
1.493 | 1.494 | 0.5236 | 0.4454 | 94.181 | 79.304 | 1 | 24.967 | 31.5917 | 301.82 | 0.64 | 0.36 | 0.24
1.494 | 1.495 | 0.5259 | 0.4474 | 94.151 | 79.274 | 1 | 24.967 | 31.5917 | 301.82 | 0.64 | 0.36 | 0.24
1.495 | 1.496 | 0.527 | 0.4484 | 94.121 | 79.244 | 1 | 24.967 | 31.5917 | 301.82 | 0.64 | 0.36 | 0.24
1.496 | 1.497 | 0.5277 | 0.449 | 94.088 | 79.214 | 1 | 24.967 | 31.5917 | 301.82 | 0.64 | 0.36 | 0.24
1.497 | 1.498 | 0.5285 | 0.4497 | 94.058 | 79.184 | 1 | 24.967 | 31.5917 | 301.82 | 0.64 | 0.36 | 0.24
1.498 | 1.499 | 0.5308 | 0.4516 | 94.018 | 79.154 | 1 | 24.967 | 31.5917 | 301.82 | 0.64 | 0.36 | 0.24
1.499 | 1.5 | 0.5367 | 0.4566 | 93.973 | 79.124 | 1 | 24.967 | 31.5917 | 301.82 | 0.64 | 0.36 | 0.24
1.5 | 1.501 | 0.5432 | 0.4621 | 93.933 | 79.067 | 1 | 24.967 | 31.5917 | 301.82 | 0.64 | 0.36 | 0.24
1.501 | 1.502 | 0.5487 | 0.4668 | 93.893 | 79.01 | 1 | 24.967 | 31.5917 | 301.82 | 0.64 | 0.36 | 0.24
1.502 | 1.503 | 0.5519 | 0.4695 | 93.84 | 78.953 | 1 | 24.967 | 31.5917 | 301.82 | 0.64 | 0.36 | 0.24
1.503 | 1.504 | 0.554 | 0.4713 | 93.775 | 78.896 | 1 | 24.967 | 31.5917 | 301.82 | 0.64 | 0.36 | 0.24
1.504 | 1.505 | 0.5557 | 0.4727 | 93.715 | 78.839 | 1 | 24.9672 | 31.5918 | 301.68 | 0.64 | 0.36 | 0.24
1.505 | 1.506 | 0.5576 | 0.4743 | 93.66 | 78.773 | 1 | 24.9672 | 31.5918 | 301.68 | 0.64 | 0.36 | 0.24
1.506 | 1.507 | 0.5604 | 0.4767 | 93.597 | 78.707 | 1 | 24.9672 | 31.5918 | 301.68 | 0.64 | 0.36 | 0.24
1.507 | 1.508 | 0.5664 | 0.4818 | 93.532 | 78.641 | 1 | 24.9672 | 31.5918 | 301.68 | 0.64 | 0.36 | 0.24
1.508 | 1.509 | 0.5731 | 0.4875 | 93.459 | 78.575 | 1 | 24.9672 | 31.5918 | 301.68 | 0.64 | 0.36 | 0.24
1.509 | 1.51 | 0.5684 | 0.4835 | 93.379 | 78.509 | 1 | 24.9672 | 31.5918 | 301.68 | 0.64 | 0.36 | 0.24
1.51 | 1.511 | 0.5638 | 0.4796 | 93.302 | 78.443 | 1 | 24.9672 | 31.5918 | 301.68 | 0.64 | 0.36 | 0.24
1.511 | 1.512 | 0.5593 | 0.4757 | 93.227 | 78.377 | 1 | 24.9672 | 31.5918 | 301.68 | 0.64 | 0.36 | 0.24
1.512 | 1.513 | 0.5665 | 0.4818 | 93.14 | 78.347 | 1.001 | 24.9672 | 31.5918 | 301.68 | 0.64 | 0.36 | 0.24
1.513 | 1.514 | 0.5722 | 0.4867 | 93.05 | 78.317 | 1.002 | 24.9672 | 31.5918 | 301.68 | 0.64 | 0.36 | 0.24
1.514 | 1.515 | 0.5754 | 0.4895 | 92.96 | 78.287 | 1.003 | 24.9672 | 31.5918 | 301.68 | 0.64 | 0.36 | 0.24
1.515 | 1.516 | 0.5778 | 0.4916 | 92.87 | 78.257 | 1.004 | 24.9672 | 31.5918 | 301.68 | 0.64 | 0.36 | 0.24
1.516 | 1.517 | 0.5805 | 0.4939 | 92.763 | 78.227 | 1.005 | 24.9672 | 31.5918 | 301.68 | 0.64 | 0.36 | 0.24
1.517 | 1.518 | 0.5851 | 0.4978 | 92.663 | 78.197 | 1.006 | 24.9672 | 31.5918 | 301.68 | 0.64 | 0.36 | 0.24
1.518 | 1.519 | 0.5926 | 0.5042 | 92.556 | 78.167 | 1.007 | 24.9672 | 31.5918 | 301.68 | 0.64 | 0.36 | 0.24
1.519 | 1.52 | 0.6 | 0.5105 | 92.446 | 78.137 | 1.008 | 24.9672 | 31.5918 | 301.68 | 0.64 | 0.36 | 0.24
1.52 | 1.521 | 0.5958 | 0.5069 | 92.333 | 78.107 | 1.009 | 24.9672 | 31.5918 | 301.68 | 0.64 | 0.36 | 0.24
1.521 | 1.522 | 0.5975 | 0.5084 | 92.208 | 78.077 | 1.01 | 24.9672 | 31.5918 | 301.68 | 0.64 | 0.36 | 0.24
1.522 | 1.523 | 0.6049 | 0.5147 | 92.092 | 78.047 | 1.011 | 24.9672 | 31.5918 | 301.68 | 0.64 | 0.36 | 0.24
1.523 | 1.524 | 0.6095 | 0.5186 | 91.982 | 78.017 | 1.012 | 24.9672 | 31.5918 | 301.68 | 0.64 | 0.36 | 0.24
1.524 | 1.525 | 0.61 | 0.519 | 91.842 | 77.987 | 1.013 | 24.9672 | 31.5918 | 301.68 | 0.64 | 0.36 | 0.24
1.525 | 1.526 | 0.6098 | 0.5188 | 91.692 | 77.957 | 1.015 | 24.9672 | 31.5918 | 301.68 | 0.64 | 0.36 | 0.24
1.526 | 1.527 | 0.61 | 0.519 | 91.569 | 77.927 | 1.016 | 24.9672 | 31.5918 | 301.68 | 0.64 | 0.36 | 0.24
1.527 | 1.528 | 0.6121 | 0.5207 | 91.439 | 77.434 | 1.011 | 24.9672 | 31.5918 | 301.68 | 0.64 | 0.36 | 0.24
1.528 | 1.529 | 0.6186 | 0.5262 | 91.292 | 76.941 | 1.006 | 24.9672 | 31.5918 | 301.68 | 0.64 | 0.36 | 0.24
1.529 | 1.53 | 0.6199 | 0.5273 | 91.152 | 76.448 | 1.001 | 24.9672 | 31.5918 | 301.68 | 0.64 | 0.36 | 0.24
1.53 | 1.531 | 0.6153 | 0.5234 | 91.015 | 75.955 | 0.996 | 24.9672 | 31.5918 | 301.68 | 0.64 | 0.36 | 0.24
1.531 | 1.532 | 0.6107 | 0.5195 | 90.85 | 75.462 | 0.991 | 24.9674 | 31.5919 | 301.59 | 0.64 | 0.36 | 0.24
1.532 | 1.533 | 0.6062 | 0.5156 | 90.7 | 74.969 | 0.986 | 24.9674 | 31.5919 | 301.59 | 0.64 | 0.36 | 0.24
1.533 | 1.534 | 0.6134 | 0.5217 | 90.55 | 74.476 | 0.981 | 24.9674 | 31.5919 | 301.59 | 0.64 | 0.36 | 0.24
1.534 | 1.535 | 0.6181 | 0.5257 | 90.377 | 73.844 | 0.974 | 24.9674 | 31.5919 | 301.59 | 0.64 | 0.36 | 0.24
1.535 | 1.536 | 0.6199 | 0.5272 | 90.202 | 73.23 | 0.967 | 24.9674 | 31.5919 | 301.59 | 0.64 | 0.36 | 0.24
1.536 | 1.537 | 0.6214 | 0.5285 | 90.046 | 72.616 | 0.96 | 24.9674 | 31.5919 | 301.59 | 0.64 | 0.36 | 0.24
1.537 | 1.538 | 0.6241 | 0.5308 | 89.871 | 72.002 | 0.953 | 24.9674 | 31.5919 | 301.59 | 0.64 | 0.36 | 0.24
1.538 | 1.539 | 0.6307 | 0.5364 | 89.678 | 71.388 | 0.946 | 24.9674 | 31.5919 | 301.59 | 0.64 | 0.36 | 0.24
1.539 | 1.54 | 0.638 | 0.5426 | 89.513 | 70.774 | 0.939 | 24.9674 | 31.5919 | 301.59 | 0.64 | 0.36 | 0.24
1.54 | 1.541 | 0.634 | 0.5392 | 89.346 | 70.16 | 0.932 | 24.9674 | 31.5919 | 301.59 | 0.64 | 0.36 | 0.24
1.541 | 1.542 | 0.6301 | 0.5359 | 89.151 | 69.546 | 0.925 | 24.9674 | 31.5919 | 301.59 | 0.64 | 0.36 | 0.24
1.542 | 1.543 | 0.6262 | 0.5326 | 88.957 | 68.932 | 0.918 | 24.9674 | 31.5919 | 301.59 | 0.64 | 0.36 | 0.24
1.543 | 1.544 | 0.6219 | 0.5289 | 88.772 | 68.318 | 0.911 | 24.9674 | 31.5919 | 301.59 | 0.64 | 0.36 | 0.24
1.544 | 1.545 | 0.6168 | 0.5245 | 88.595 | 67.704 | 0.904 | 24.9674 | 31.5919 | 301.59 | 0.64 | 0.36 | 0.24
1.545 | 1.546 | 0.6114 | 0.5199 | 88.4 | 67.09 | 0.897 | 24.9674 | 31.5919 | 301.59 | 0.64 | 0.36 | 0.24
1.546 | 1.547 | 0.61 | 0.5188 | 88.183 | 66.476 | 0.89 | 24.9674 | 31.5919 | 301.59 | 0.64 | 0.36 | 0.24
1.547 | 1.548 | 0.6055 | 0.5149 | 87.973 | 65.863 | 0.883 | 24.9674 | 31.5919 | 301.59 | 0.64 | 0.36 | 0.24
1.548 | 1.549 | 0.6013 | 0.5113 | 87.776 | 65.146 | 0.874 | 24.9674 | 31.5919 | 301.59 | 0.64 | 0.36 | 0.24
1.549 | 1.55 | 0.5972 | 0.5078 | 87.551 | 64.429 | 0.865 | 24.9674 | 31.5919 | 301.59 | 0.64 | 0.36 | 0.24
1.55 | 1.551 | 0.593 | 0.5042 | 87.311 | 63.712 | 0.856 | 24.9674 | 31.5919 | 301.59 | 0.64 | 0.36 | 0.24
1.551 | 1.552 | 0.5884 | 0.5003 | 87.086 | 62.995 | 0.847 | 24.9676 | 31.592 | 301.65 | 0.64 | 0.36 | 0.24
1.552 | 1.553 | 0.5898 | 0.5015 | 86.853 | 62.278 | 0.838 | 24.9676 | 31.592 | 301.65 | 0.64 | 0.36 | 0.24
1.553 | 1.554 | 0.5933 | 0.5045 | 86.603 | 61.561 | 0.829 | 24.9676 | 31.592 | 301.65 | 0.64 | 0.36 | 0.24
1.554 | 1.555 | 0.5974 | 0.508 | 86.36 | 60.844 | 0.82 | 24.9676 | 31.592 | 301.65 | 0.64 | 0.36 | 0.24
1.555 | 1.556 | 0.6011 | 0.5112 | 86.115 | 60.127 | 0.811 | 24.9676 | 31.592 | 301.65 | 0.64 | 0.36 | 0.24
1.556 | 1.557 | 0.6054 | 0.5149 | 85.862 | 59.41 | 0.802 | 24.9676 | 31.592 | 301.65 | 0.64 | 0.36 | 0.24
1.557 | 1.558 | 0.6118 | 0.5203 | 85.597 | 58.693 | 0.793 | 24.9676 | 31.592 | 301.65 | 0.64 | 0.36 | 0.24
1.558 | 1.559 | 0.6198 | 0.5271 | 85.33 | 57.976 | 0.784 | 24.9676 | 31.592 | 301.65 | 0.64 | 0.36 | 0.24
1.559 | 1.56 | 0.6277 | 0.5338 | 85.06 | 57.259 | 0.775 | 24.9676 | 31.592 | 301.65 | 0.64 | 0.36 | 0.24
1.56 | 1.561 | 0.6332 | 0.5384 | 84.784 | 56.536 | 0.766 | 24.9676 | 31.592 | 301.65 | 0.64 | 0.36 | 0.24
1.561 | 1.562 | 0.6357 | 0.5405 | 84.494 | 55.813 | 0.757 | 24.9676 | 31.592 | 301.65 | 0.64 | 0.36 | 0.24
1.562 | 1.563 | 0.6396 | 0.5438 | 84.214 | 55.09 | 0.748 | 24.9676 | 31.592 | 301.65 | 0.64 | 0.36 | 0.24
1.563 | 1.564 | 0.6466 | 0.5497 | 83.924 | 54.367 | 0.739 | 24.9676 | 31.592 | 301.65 | 0.64 | 0.36 | 0.24
1.564 | 1.565 | 0.6542 | 0.5562 | 83.627 | 53.644 | 0.73 | 24.9676 | 31.592 | 301.65 | 0.64 | 0.36 | 0.24
1.565 | 1.566 | 0.6623 | 0.5631 | 83.332 | 52.921 | 0.721 | 24.9676 | 31.592 | 301.65 | 0.64 | 0.36 | 0.24
1.566 | 1.567 | 0.669 | 0.5688 | 83.029 | 52.283 | 0.714 | 24.9676 | 31.592 | 301.65 | 0.64 | 0.36 | 0.24
1.567 | 1.568 | 0.6732 | 0.5724 | 82.719 | 51.645 | 0.707 | 24.9676 | 31.592 | 301.65 | 0.64 | 0.36 | 0.24
1.568 | 1.569 | 0.6775 | 0.5761 | 82.399 | 51.007 | 0.7 | 24.9676 | 31.592 | 301.65 | 0.64 | 0.36 | 0.24
1.569 | 1.57 | 0.6839 | 0.5815 | 82.079 | 50.369 | 0.693 | 24.9677 | 31.592 | 301.72 | 0.64 | 0.36 | 0.24
1.57 | 1.571 | 0.6905 | 0.5871 | 81.756 | 49.731 | 0.686 | 24.9677 | 31.592 | 301.72 | 0.64 | 0.36 | 0.24
1.571 | 1.572 | 0.6977 | 0.5932 | 81.416 | 49.093 | 0.679 | 24.9677 | 31.592 | 301.72 | 0.64 | 0.36 | 0.24
1.572 | 1.573 | 0.7054 | 0.5997 | 81.076 | 48.451 | 0.672 | 24.9677 | 31.592 | 301.72 | 0.64 | 0.36 | 0.24
1.573 | 1.574 | 0.7123 | 0.6055 | 80.736 | 47.809 | 0.665 | 24.9677 | 31.592 | 301.72 | 0.64 | 0.36 | 0.24
1.574 | 1.575 | 0.7191 | 0.6113 | 80.389 | 47.167 | 0.658 | 24.9677 | 31.592 | 301.72 | 0.64 | 0.36 | 0.24
1.575 | 1.576 | 0.7265 | 0.6176 | 80.029 | 46.525 | 0.651 | 24.9677 | 31.592 | 301.72 | 0.64 | 0.36 | 0.24
1.576 | 1.577 | 0.7332 | 0.6233 | 79.672 | 45.883 | 0.644 | 24.9677 | 31.592 | 301.72 | 0.64 | 0.36 | 0.24
1.577 | 1.578 | 0.739 | 0.6282 | 79.322 | 45.235 | 0.637 | 24.9677 | 31.592 | 301.72 | 0.64 | 0.36 | 0.24
1.578 | 1.579 | 0.7447 | 0.633 | 78.942 | 44.5869 | 0.63 | 24.9677 | 31.592 | 301.72 | 0.64 | 0.36 | 0.24
1.579 | 1.58 | 0.7491 | 0.6368 | 78.552 | 43.939 | 0.623 | 24.9677 | 31.592 | 301.72 | 0.64 | 0.36 | 0.24
1.58 | 1.581 | 0.7551 | 0.6419 | 78.162 | 43.291 | 0.616 | 24.9677 | 31.592 | 301.72 | 0.64 | 0.36 | 0.24
1.581 | 1.582 | 0.7619 | 0.6477 | 77.792 | 42.643 | 0.609 | 24.9677 | 31.592 | 301.72 | 0.64 | 0.36 | 0.24
1.582 | 1.583 | 0.7606 | 0.6466 | 77.405 | 41.995 | 0.602 | 24.9677 | 31.592 | 301.72 | 0.64 | 0.36 | 0.24
1.583 | 1.584 | 0.7548 | 0.6416 | 77.015 | 41.347 | 0.595 | 24.9677 | 31.592 | 301.72 | 0.64 | 0.36 | 0.24
1.584 | 1.585 | 0.7595 | 0.6456 | 76.592 | 40.69 | 0.588 | 24.9678 | 31.5921 | 301.87 | 0.64 | 0.36 | 0.24
1.585 | 1.586 | 0.7626 | 0.6482 | 76.182 | 40.033 | 0.581 | 24.9678 | 31.5921 | 301.87 | 0.64 | 0.36 | 0.24
1.586 | 1.587 | 0.7663 | 0.6513 | 75.776 | 39.376 | 0.574 | 24.9678 | 31.5921 | 301.87 | 0.64 | 0.36 | 0.24
1.587 | 1.588 | 0.773 | 0.657 | 75.356 | 38.719 | 0.567 | 24.9678 | 31.5921 | 301.87 | 0.64 | 0.36 | 0.24
1.588 | 1.589 | 0.7799 | 0.6629 | 74.923 | 38.092 | 0.56 | 24.9678 | 31.5921 | 301.87 | 0.64 | 0.36 | 0.24
1.589 | 1.59 | 0.7867 | 0.6687 | 74.488 | 37.465 | 0.553 | 24.9678 | 31.5921 | 301.87 | 0.64 | 0.36 | 0.24
1.59 | 1.591 | 0.7896 | 0.6712 | 74.065 | 36.838 | 0.546 | 24.9678 | 31.5921 | 301.87 | 0.64 | 0.36 | 0.24
1.591 | 1.592 | 0.7888 | 0.6705 | 73.63 | 36.103 | 0.537 | 24.9678 | 31.5921 | 301.87 | 0.64 | 0.36 | 0.24
1.592 | 1.593 | 0.7857 | 0.6679 | 73.193 | 35.368 | 0.528 | 24.9678 | 31.5921 | 301.87 | 0.64 | 0.36 | 0.24
1.593 | 1.594 | 0.7864 | 0.6685 | 72.753 | 34.633 | 0.519 | 24.9678 | 31.5921 | 301.87 | 0.64 | 0.36 | 0.24
1.594 | 1.595 | 0.7893 | 0.671 | 72.313 | 33.898 | 0.51 | 24.9678 | 31.5921 | 301.87 | 0.64 | 0.36 | 0.24
1.595 | 1.596 | 0.7907 | 0.6721 | 71.863 | 33.163 | 0.501 | 24.9678 | 31.5921 | 301.87 | 0.64 | 0.36 | 0.24
1.596 | 1.597 | 0.7917 | 0.6729 | 71.42 | 32.428 | 0.492 | 24.9678 | 31.5921 | 301.87 | 0.64 | 0.36 | 0.24
1.597 | 1.598 | 0.7932 | 0.6741 | 70.97 | 31.693 | 0.483 | 24.9678 | 31.5921 | 301.87 | 0.64 | 0.36 | 0.24
1.598 | 1.599 | 0.7954 | 0.676 | 70.513 | 31.071 | 0.477 | 24.9678 | 31.5921 | 301.87 | 0.64 | 0.36 | 0.24
1.599 | 1.6 | 0.7935 | 0.6744 | 70.058 | 30.449 | 0.471 | 24.9678 | 31.5921 | 301.87 | 0.64 | 0.36 | 0.24
1.6 | 1.601 | 0.7904 | 0.6718 | 69.598 | 29.854 | 0.465 | 24.968 | 31.5922 | 302.01 | 0.64 | 0.36 | 0.24
1.601 | 1.602 | 0.7871 | 0.6689 | 69.133 | 29.259 | 0.459 | 24.968 | 31.5922 | 302.01 | 0.64 | 0.36 | 0.24
1.602 | 1.603 | 0.7858 | 0.6678 | 68.669 | 28.664 | 0.453 | 24.968 | 31.5922 | 302.01 | 0.64 | 0.36 | 0.24
1.603 | 1.604 | 0.7862 | 0.6681 | 68.209 | 28.041 | 0.446 | 24.968 | 31.5922 | 302.01 | 0.64 | 0.36 | 0.24
1.604 | 1.605 | 0.7866 | 0.6685 | 67.746 | 27.418 | 0.439 | 24.968 | 31.5922 | 302.01 | 0.64 | 0.36 | 0.24
1.605 | 1.606 | 0.7859 | 0.6679 | 67.266 | 26.795 | 0.432 | 24.968 | 31.5922 | 302.01 | 0.64 | 0.36 | 0.24
1.606 | 1.607 | 0.7847 | 0.6669 | 66.782 | 26.172 | 0.425 | 24.968 | 31.5922 | 302.01 | 0.64 | 0.36 | 0.24
1.607 | 1.608 | 0.7806 | 0.6634 | 66.307 | 25.549 | 0.418 | 24.968 | 31.5922 | 302.01 | 0.64 | 0.36 | 0.24
1.608 | 1.609 | 0.7752 | 0.6588 | 65.827 | 24.926 | 0.412 | 24.968 | 31.5922 | 302.01 | 0.64 | 0.36 | 0.24
1.609 | 1.61 | 0.7812 | 0.6639 | 65.337 | 24.303 | 0.406 | 24.968 | 31.5922 | 302.01 | 0.64 | 0.36 | 0.24
1.61 | 1.611 | 0.788 | 0.6697 | 64.844 | 23.645 | 0.399 | 24.9681 | 31.5922 | 302.15 | 0.64 | 0.36 | 0.24
1.611 | 1.612 | 0.7936 | 0.6745 | 64.349 | 22.987 | 0.392 | 24.9681 | 31.5922 | 302.15 | 0.64 | 0.36 | 0.24
1.612 | 1.613 | 0.7876 | 0.6694 | 63.846 | 22.293 | 0.384 | 24.9681 | 31.5922 | 302.15 | 0.64 | 0.36 | 0.24
1.613 | 1.614 | 0.7871 | 0.6689 | 63.336 | 21.599 | 0.376 | 24.9681 | 31.5922 | 302.15 | 0.64 | 0.36 | 0.24
1.614 | 1.615 | 0.7864 | 0.6683 | 62.826 | 20.905 | 0.368 | 24.9681 | 31.5922 | 302.15 | 0.64 | 0.36 | 0.24
1.615 | 1.616 | 0.7854 | 0.6674 | 62.306 | 20.235 | 0.361 | 24.9681 | 31.5922 | 302.15 | 0.64 | 0.36 | 0.24
1.616 | 1.617 | 0.7842 | 0.6664 | 61.786 | 19.565 | 0.354 | 24.9681 | 31.5922 | 302.15 | 0.64 | 0.36 | 0.24
1.617 | 1.618 | 0.7828 | 0.6652 | 61.256 | 18.895 | 0.347 | 24.9681 | 31.5922 | 302.15 | 0.64 | 0.36 | 0.24
1.618 | 1.619 | 0.7795 | 0.6624 | 60.719 | 18.225 | 0.34 | 24.9681 | 31.5922 | 302.15 | 0.64 | 0.36 | 0.24
1.619 | 1.62 | 0.7743 | 0.658 | 60.169 | 17.555 | 0.333 | 24.9681 | 31.5922 | 302.15 | 0.64 | 0.36 | 0.24
1.62 | 1.621 | 0.7804 | 0.6632 | 59.625 | 16.881 | 0.326 | 24.9681 | 31.5922 | 302.21 | 0.64 | 0.36 | 0.24
1.621 | 1.622 | 0.78 | 0.6628 | 59.075 | 16.207 | 0.319 | 24.9681 | 31.5922 | 302.21 | 0.64 | 0.36 | 0.24
1.622 | 1.623 | 0.7733 | 0.6571 | 58.511 | 15.533 | 0.313 | 24.9681 | 31.5922 | 302.21 | 0.64 | 0.36 | 0.24
1.623 | 1.624 | 0.7698 | 0.6541 | 57.936 | 14.799 | 0.304 | 24.9681 | 31.5922 | 302.21 | 0.64 | 0.36 | 0.24
1.624 | 1.625 | 0.7701 | 0.6543 | 57.369 | 14.065 | 0.295 | 24.9681 | 31.5922 | 302.21 | 0.64 | 0.36 | 0.24
1.625 | 1.626 | 0.7712 | 0.6552 | 56.799 | 13.331 | 0.285 | 24.9681 | 31.5922 | 302.21 | 0.64 | 0.36 | 0.24
1.626 | 1.627 | 0.7713 | 0.6553 | 56.205 | 12.597 | 0.276 | 24.9681 | 31.5922 | 302.21 | 0.64 | 0.36 | 0.24
1.627 | 1.628 | 0.77 | 0.6542 | 55.605 | 12.399 | 0.277 | 24.9682 | 31.5923 | 302.25 | 0.64 | 0.36 | 0.24
1.628 | 1.629 | 0.7641 | 0.6492 | 55.009 | 12.201 | 0.279 | 24.9682 | 31.5923 | 302.25 | 0.64 | 0.36 | 0.24
1.629 | 1.63 | 0.7634 | 0.6486 | 54.404 | 12.003 | 0.281 | 24.9682 | 31.5923 | 302.25 | 0.64 | 0.36 | 0.24
1.63 | 1.631 | 0.7687 | 0.6531 | 53.791 | 11.805 | 0.283 | 24.9682 | 31.5923 | 302.25 | 0.64 | 0.36 | 0.24
1.631 | 1.632 | 0.7754 | 0.6588 | 53.186 | 11.596 | 0.285 | 24.9682 | 31.5923 | 302.25 | 0.64 | 0.36 | 0.24
1.632 | 1.633 | 0.7823 | 0.6647 | 52.552 | 11.387 | 0.288 | 24.9682 | 31.5923 | 302.3 | 0.64 | 0.36 | 0.24
1.633 | 1.634 | 0.7772 | 0.6604 | 51.907 | 11.155 | 0.29 | 24.9682 | 31.5923 | 302.3 | 0.64 | 0.36 | 0.24
1.634 | 1.635 | 0.7765 | 0.6598 | 51.264 | 11.062 | 0.294 | 24.9682 | 31.5923 | 302.3 | 0.64 | 0.36 | 0.24
1.635 | 1.636 | 0.7791 | 0.6621 | 50.594 | 10.989 | 0.302 | 24.9682 | 31.5923 | 302.3 | 0.64 | 0.36 | 0.24
1.636 | 1.637 | 0.7819 | 0.6645 | 49.907 | 10.916 | 0.312 | 24.9683 | 31.5923 | 302.31 | 0.64 | 0.36 | 0.24
1.637 | 1.638 | 0.7848 | 0.6669 | 49.177 | 10.744 | 0.309 | 24.9683 | 31.5923 | 302.31 | 0.64 | 0.36 | 0.24

## 17-35 1m@95_CMAv100m
km_From | km_To | Gripnumber (GN) CMAv(100m) | Side Force Coefficient (SFC) CMAv(100m) | Speed (km/h) CMAv(100m) | FlowRate (l/min) CMAv(100m) | Water Film (mm) CMAv(100m) | Lat (degrees) | Lon (degrees) | Elevation (m) | Design level (new surface) | Maintenance level | Minimum level
0 | 0.001 | 0.66039 | 0.56216 | 33.9824 | 15.7843 | 0.46667 | 24.9546 | 31.5856 | 315.77 | 0.64 | 0.36 | 0.24
0.001 | 0.002 | 0.66135 | 0.56288 | 34.3 | 16.0942 | 0.47308 | 24.9547 | 31.5856 | 315.76 | 0.64 | 0.36 | 0.24
0.002 | 0.003 | 0.66094 | 0.56245 | 34.6396 | 16.3925 | 0.47736 | 24.9547 | 31.5856 | 315.76 | 0.64 | 0.36 | 0.24
0.003 | 0.004 | 0.66185 | 0.56315 | 34.9704 | 16.7111 | 0.48333 | 24.9547 | 31.5856 | 315.76 | 0.64 | 0.36 | 0.24
0.004 | 0.005 | 0.66418 | 0.56509 | 35.3036 | 17.0182 | 0.48909 | 24.9547 | 31.5856 | 315.7 | 0.64 | 0.36 | 0.24
0.005 | 0.006 | 0.66571 | 0.56643 | 35.6018 | 17.3143 | 0.49464 | 24.9547 | 31.5856 | 315.7 | 0.64 | 0.36 | 0.24
0.006 | 0.007 | 0.66596 | 0.56667 | 35.9193 | 17.6 | 0.5 | 24.9547 | 31.5856 | 315.7 | 0.64 | 0.36 | 0.24
0.007 | 0.008 | 0.66534 | 0.56621 | 36.2224 | 17.8759 | 0.50517 | 24.9547 | 31.5856 | 315.7 | 0.64 | 0.36 | 0.24
0.008 | 0.009 | 0.66492 | 0.56576 | 36.5237 | 18.1424 | 0.50847 | 24.9547 | 31.5856 | 315.7 | 0.64 | 0.36 | 0.24
0.009 | 0.01 | 0.664 | 0.565 | 36.815 | 18.4 | 0.51167 | 24.9547 | 31.5856 | 315.59 | 0.64 | 0.36 | 0.24
0.01 | 0.011 | 0.66246 | 0.56361 | 37.1082 | 18.6492 | 0.51475 | 24.9547 | 31.5856 | 315.59 | 0.64 | 0.36 | 0.24
0.011 | 0.012 | 0.66048 | 0.56194 | 37.4048 | 18.8903 | 0.51774 | 24.9547 | 31.5856 | 315.59 | 0.64 | 0.36 | 0.24
0.012 | 0.013 | 0.65921 | 0.56079 | 37.6889 | 19.1238 | 0.52063 | 24.9547 | 31.5856 | 315.59 | 0.64 | 0.36 | 0.24
0.013 | 0.014 | 0.65781 | 0.55953 | 37.975 | 19.3906 | 0.525 | 24.9547 | 31.5856 | 315.59 | 0.64 | 0.36 | 0.24
0.014 | 0.015 | 0.65569 | 0.55769 | 38.2569 | 19.6492 | 0.52923 | 24.9547 | 31.5856 | 315.59 | 0.64 | 0.36 | 0.24
0.015 | 0.016 | 0.65348 | 0.55576 | 38.5409 | 19.9 | 0.53333 | 24.9547 | 31.5856 | 315.59 | 0.64 | 0.36 | 0.24
0.016 | 0.017 | 0.65179 | 0.55433 | 38.8209 | 20.1433 | 0.53731 | 24.9548 | 31.5856 | 315.44 | 0.64 | 0.36 | 0.24
0.017 | 0.018 | 0.65029 | 0.55309 | 39.1029 | 20.3794 | 0.53971 | 24.9548 | 31.5856 | 315.44 | 0.64 | 0.36 | 0.24
0.018 | 0.019 | 0.64855 | 0.55159 | 39.3768 | 20.6087 | 0.54203 | 24.9548 | 31.5856 | 315.44 | 0.64 | 0.36 | 0.24
0.019 | 0.02 | 0.64729 | 0.55057 | 39.6572 | 20.8314 | 0.54429 | 24.9548 | 31.5856 | 315.44 | 0.64 | 0.36 | 0.24
0.02 | 0.021 | 0.64704 | 0.55042 | 39.9254 | 21.0479 | 0.54648 | 24.9548 | 31.5856 | 315.44 | 0.64 | 0.36 | 0.24
0.021 | 0.022 | 0.64764 | 0.55097 | 40.1972 | 21.2583 | 0.54861 | 24.9548 | 31.5856 | 315.44 | 0.64 | 0.36 | 0.24
0.022 | 0.023 | 0.64822 | 0.55151 | 40.4685 | 21.463 | 0.55068 | 24.9548 | 31.5856 | 315.44 | 0.64 | 0.36 | 0.24
0.023 | 0.024 | 0.64892 | 0.55216 | 40.7257 | 21.8419 | 0.55676 | 24.9548 | 31.5856 | 315.44 | 0.64 | 0.36 | 0.24
0.024 | 0.025 | 0.6492 | 0.5524 | 40.996 | 22.2107 | 0.56267 | 24.9548 | 31.5856 | 315.44 | 0.64 | 0.36 | 0.24
0.025 | 0.026 | 0.64934 | 0.5525 | 41.2461 | 22.5697 | 0.56842 | 24.9549 | 31.5857 | 315.25 | 0.64 | 0.36 | 0.24
0.026 | 0.027 | 0.64948 | 0.5526 | 41.5117 | 22.9195 | 0.57403 | 24.9549 | 31.5857 | 315.25 | 0.64 | 0.36 | 0.24
0.027 | 0.028 | 0.64974 | 0.55282 | 41.768 | 23.2603 | 0.57949 | 24.9549 | 31.5857 | 315.25 | 0.64 | 0.36 | 0.24
0.028 | 0.029 | 0.65 | 0.55304 | 42.0203 | 23.6823 | 0.58608 | 24.9549 | 31.5857 | 315.25 | 0.64 | 0.36 | 0.24
0.029 | 0.03 | 0.64975 | 0.55288 | 42.2825 | 24.0937 | 0.5925 | 24.9549 | 31.5857 | 315.25 | 0.64 | 0.36 | 0.24
0.03 | 0.031 | 0.64963 | 0.55272 | 42.5222 | 24.4951 | 0.59877 | 24.9549 | 31.5857 | 315.25 | 0.64 | 0.36 | 0.24
0.031 | 0.032 | 0.64939 | 0.55256 | 42.7841 | 24.8866 | 0.60488 | 24.9549 | 31.5857 | 315.25 | 0.64 | 0.36 | 0.24
0.032 | 0.033 | 0.64964 | 0.55277 | 43.0277 | 25.2687 | 0.61084 | 24.9549 | 31.5857 | 315.25 | 0.64 | 0.36 | 0.24
0.033 | 0.034 | 0.6506 | 0.55357 | 43.2655 | 25.6417 | 0.61667 | 24.9549 | 31.5857 | 315.25 | 0.64 | 0.36 | 0.24
0.034 | 0.035 | 0.65094 | 0.55388 | 43.5177 | 26.0059 | 0.62118 | 24.9549 | 31.5857 | 315.25 | 0.64 | 0.36 | 0.24
0.035 | 0.036 | 0.65081 | 0.55372 | 43.7558 | 26.3616 | 0.62674 | 24.9549 | 31.5857 | 315.25 | 0.64 | 0.36 | 0.24
0.036 | 0.037 | 0.65023 | 0.55322 | 44.008 | 26.7092 | 0.63103 | 24.955 | 31.5857 | 315.02 | 0.64 | 0.36 | 0.24
0.037 | 0.038 | 0.64932 | 0.55239 | 44.2523 | 27.0489 | 0.63523 | 24.955 | 31.5857 | 315.02 | 0.64 | 0.36 | 0.24
0.038 | 0.039 | 0.64865 | 0.5518 | 44.4888 | 27.3809 | 0.63933 | 24.955 | 31.5857 | 315.02 | 0.64 | 0.36 | 0.24
0.039 | 0.04 | 0.64789 | 0.55111 | 44.7333 | 27.7056 | 0.64333 | 24.955 | 31.5857 | 315.02 | 0.64 | 0.36 | 0.24
0.04 | 0.041 | 0.64703 | 0.55033 | 44.967 | 28.0681 | 0.64835 | 24.955 | 31.5857 | 315.02 | 0.64 | 0.36 | 0.24
0.041 | 0.042 | 0.6462 | 0.54957 | 45.212 | 28.4228 | 0.65326 | 24.955 | 31.5857 | 315.02 | 0.64 | 0.36 | 0.24
0.042 | 0.043 | 0.64538 | 0.54882 | 45.4462 | 28.7699 | 0.65806 | 24.955 | 31.5857 | 315.02 | 0.64 | 0.36 | 0.24
0.043 | 0.044 | 0.64479 | 0.5483 | 45.6809 | 29.1096 | 0.66277 | 24.955 | 31.5857 | 315.02 | 0.64 | 0.36 | 0.24
0.044 | 0.045 | 0.64411 | 0.54768 | 45.9158 | 29.4421 | 0.66737 | 24.955 | 31.5857 | 315.02 | 0.64 | 0.36 | 0.24
0.045 | 0.046 | 0.64333 | 0.54698 | 46.1458 | 29.7677 | 0.67187 | 24.955 | 31.5857 | 315.02 | 0.64 | 0.36 | 0.24
0.046 | 0.047 | 0.64237 | 0.54619 | 46.3814 | 30.0866 | 0.67629 | 24.955 | 31.5857 | 315.02 | 0.64 | 0.36 | 0.24
0.047 | 0.048 | 0.64153 | 0.54551 | 46.602 | 30.399 | 0.68061 | 24.955 | 31.5857 | 315.02 | 0.64 | 0.36 | 0.24
0.048 | 0.049 | 0.64081 | 0.54485 | 46.8253 | 30.705 | 0.68485 | 24.955 | 31.5857 | 315.02 | 0.64 | 0.36 | 0.24
0.049 | 0.05 | 0.64 | 0.5442 | 47.057 | 31.001 | 0.688 | 24.955 | 31.5857 | 315.02 | 0.64 | 0.36 | 0.24
0.05 | 0.051 | 0.6395 | 0.54376 | 47.2743 | 31.2911 | 0.69109 | 24.955 | 31.5857 | 315.02 | 0.64 | 0.36 | 0.24
0.051 | 0.052 | 0.63782 | 0.54228 | 47.9723 | 31.8881 | 0.70099 | 24.9551 | 31.5857 | 314.76 | 0.64 | 0.36 | 0.24
0.052 | 0.053 | 0.63495 | 0.5399 | 48.5941 | 32.4851 | 0.71089 | 24.9551 | 31.5857 | 314.76 | 0.64 | 0.36 | 0.24
0.053 | 0.054 | 0.63307 | 0.53832 | 49.1782 | 33.0822 | 0.72079 | 24.9551 | 31.5857 | 314.76 | 0.64 | 0.36 | 0.24
0.054 | 0.055 | 0.63119 | 0.53673 | 49.7644 | 33.6792 | 0.73069 | 24.9551 | 31.5857 | 314.76 | 0.64 | 0.36 | 0.24
0.055 | 0.056 | 0.63049 | 0.53614 | 50.3238 | 34.2762 | 0.74059 | 24.9551 | 31.5857 | 314.76 | 0.64 | 0.36 | 0.24
0.056 | 0.057 | 0.6304 | 0.53614 | 50.8663 | 34.8733 | 0.75049 | 24.9551 | 31.5857 | 314.76 | 0.64 | 0.36 | 0.24
0.057 | 0.058 | 0.6301 | 0.53584 | 51.4129 | 35.4703 | 0.7604 | 24.9551 | 31.5857 | 314.76 | 0.64 | 0.36 | 0.24
0.058 | 0.059 | 0.62871 | 0.53465 | 51.9347 | 36.099 | 0.77129 | 24.9551 | 31.5857 | 314.76 | 0.64 | 0.36 | 0.24
0.059 | 0.06 | 0.62772 | 0.53386 | 52.4366 | 36.7277 | 0.78218 | 24.9551 | 31.5857 | 314.76 | 0.64 | 0.36 | 0.24
0.06 | 0.061 | 0.62624 | 0.53267 | 52.9465 | 37.3564 | 0.79208 | 24.9551 | 31.5857 | 314.76 | 0.64 | 0.36 | 0.24
0.061 | 0.062 | 0.62545 | 0.53208 | 53.4347 | 37.9851 | 0.80297 | 24.9551 | 31.5857 | 314.76 | 0.64 | 0.36 | 0.24
0.062 | 0.063 | 0.62495 | 0.53168 | 53.9168 | 38.6139 | 0.81287 | 24.9551 | 31.5857 | 314.76 | 0.64 | 0.36 | 0.24
0.063 | 0.064 | 0.62366 | 0.53059 | 54.399 | 39.2426 | 0.82277 | 24.9551 | 31.5857 | 314.76 | 0.64 | 0.36 | 0.24
0.064 | 0.065 | 0.62228 | 0.52941 | 54.8644 | 39.8713 | 0.83267 | 24.9551 | 31.5857 | 314.76 | 0.64 | 0.36 | 0.24
0.065 | 0.066 | 0.62119 | 0.52842 | 55.3248 | 40.3673 | 0.83663 | 24.9552 | 31.5858 | 314.51 | 0.64 | 0.36 | 0.24
0.066 | 0.067 | 0.62119 | 0.52842 | 55.7802 | 40.8634 | 0.84059 | 24.9552 | 31.5858 | 314.51 | 0.64 | 0.36 | 0.24
0.067 | 0.068 | 0.6204 | 0.52772 | 56.2238 | 41.3594 | 0.84455 | 24.9552 | 31.5858 | 314.51 | 0.64 | 0.36 | 0.24
0.068 | 0.069 | 0.61861 | 0.52614 | 56.6762 | 41.8554 | 0.84851 | 24.9552 | 31.5858 | 314.51 | 0.64 | 0.36 | 0.24
0.069 | 0.07 | 0.61713 | 0.52485 | 57.1218 | 42.3287 | 0.85247 | 24.9552 | 31.5858 | 314.51 | 0.64 | 0.36 | 0.24
0.07 | 0.071 | 0.61604 | 0.52386 | 57.5574 | 42.802 | 0.85644 | 24.9552 | 31.5858 | 314.51 | 0.64 | 0.36 | 0.24
0.071 | 0.072 | 0.61475 | 0.52277 | 57.9861 | 43.2752 | 0.8604 | 24.9552 | 31.5858 | 314.51 | 0.64 | 0.36 | 0.24
0.072 | 0.073 | 0.61307 | 0.52129 | 58.4168 | 43.7594 | 0.86436 | 24.9552 | 31.5858 | 314.51 | 0.64 | 0.36 | 0.24
0.073 | 0.074 | 0.61129 | 0.5197 | 58.8396 | 44.2436 | 0.86832 | 24.9552 | 31.5858 | 314.51 | 0.64 | 0.36 | 0.24
0.074 | 0.075 | 0.6101 | 0.51871 | 59.2505 | 44.7149 | 0.87228 | 24.9552 | 31.5858 | 314.51 | 0.64 | 0.36 | 0.24
0.075 | 0.076 | 0.60842 | 0.51723 | 59.6535 | 45.1861 | 0.87624 | 24.9552 | 31.5858 | 314.51 | 0.64 | 0.36 | 0.24
0.076 | 0.077 | 0.60703 | 0.51604 | 60.0564 | 45.6574 | 0.8802 | 24.9552 | 31.5858 | 314.51 | 0.64 | 0.36 | 0.24
0.077 | 0.078 | 0.60574 | 0.51495 | 60.4525 | 46.1287 | 0.88416 | 24.9552 | 31.5858 | 314.51 | 0.64 | 0.36 | 0.24
0.078 | 0.079 | 0.60515 | 0.51446 | 60.8317 | 46.6 | 0.88911 | 24.9552 | 31.5858 | 314.51 | 0.64 | 0.36 | 0.24
0.079 | 0.08 | 0.60485 | 0.51426 | 61.2158 | 47.0456 | 0.89307 | 24.9552 | 31.5858 | 314.51 | 0.64 | 0.36 | 0.24
0.08 | 0.081 | 0.60376 | 0.51327 | 61.602 | 47.4911 | 0.89703 | 24.9552 | 31.5858 | 314.51 | 0.64 | 0.36 | 0.24
0.081 | 0.082 | 0.60267 | 0.51238 | 61.9634 | 47.9366 | 0.90099 | 24.9552 | 31.5858 | 314.51 | 0.64 | 0.36 | 0.24
0.082 | 0.083 | 0.60129 | 0.51119 | 62.3317 | 48.402 | 0.90495 | 24.9553 | 31.5859 | 314.18 | 0.64 | 0.36 | 0.24
0.083 | 0.084 | 0.5999 | 0.51 | 62.705 | 48.8673 | 0.90891 | 24.9553 | 31.5859 | 314.18 | 0.64 | 0.36 | 0.24
0.084 | 0.085 | 0.59901 | 0.50931 | 63.0545 | 49.3327 | 0.91287 | 24.9553 | 31.5859 | 314.18 | 0.64 | 0.36 | 0.24
0.085 | 0.086 | 0.59802 | 0.50842 | 63.399 | 49.7723 | 0.91683 | 24.9553 | 31.5859 | 314.18 | 0.64 | 0.36 | 0.24
0.086 | 0.087 | 0.59703 | 0.50752 | 63.7653 | 50.2119 | 0.92079 | 24.9553 | 31.5859 | 314.18 | 0.64 | 0.36 | 0.24
0.087 | 0.088 | 0.59594 | 0.50653 | 64.1069 | 50.6515 | 0.92475 | 24.9553 | 31.5859 | 314.18 | 0.64 | 0.36 | 0.24
0.088 | 0.089 | 0.59495 | 0.50574 | 64.4416 | 51.0911 | 0.92871 | 24.9553 | 31.5859 | 314.18 | 0.64 | 0.36 | 0.24
0.089 | 0.09 | 0.59426 | 0.50515 | 64.7931 | 51.5307 | 0.93267 | 24.9553 | 31.5859 | 314.18 | 0.64 | 0.36 | 0.24
0.09 | 0.091 | 0.59386 | 0.50485 | 65.1267 | 51.9703 | 0.93663 | 24.9553 | 31.5859 | 314.18 | 0.64 | 0.36 | 0.24
0.091 | 0.092 | 0.59347 | 0.50455 | 65.4505 | 52.3366 | 0.93861 | 24.9553 | 31.5859 | 314.18 | 0.64 | 0.36 | 0.24
0.092 | 0.093 | 0.59287 | 0.50396 | 65.7842 | 52.7149 | 0.94059 | 24.9553 | 31.5859 | 314.18 | 0.64 | 0.36 | 0.24
0.093 | 0.094 | 0.59218 | 0.50337 | 66.1129 | 53.0931 | 0.94257 | 24.9553 | 31.5859 | 314.18 | 0.64 | 0.36 | 0.24
0.094 | 0.095 | 0.59149 | 0.50277 | 66.4228 | 53.4713 | 0.94554 | 24.9553 | 31.5859 | 314.18 | 0.64 | 0.36 | 0.24
0.095 | 0.096 | 0.59059 | 0.50208 | 66.7515 | 53.8495 | 0.94851 | 24.9553 | 31.5859 | 314.18 | 0.64 | 0.36 | 0.24
0.096 | 0.097 | 0.59 | 0.50158 | 67.0752 | 54.2277 | 0.95149 | 24.9553 | 31.5859 | 314.18 | 0.64 | 0.36 | 0.24
0.097 | 0.098 | 0.5898 | 0.50139 | 67.3842 | 54.5832 | 0.95347 | 24.9553 | 31.5859 | 314.18 | 0.64 | 0.36 | 0.24
0.098 | 0.099 | 0.5901 | 0.50158 | 67.703 | 54.9386 | 0.95545 | 24.9553 | 31.5859 | 314.18 | 0.64 | 0.36 | 0.24
0.099 | 0.1 | 0.5901 | 0.50158 | 68.0168 | 55.2941 | 0.95743 | 24.9553 | 31.5859 | 314.18 | 0.64 | 0.36 | 0.24
0.1 | 0.101 | 0.58901 | 0.50069 | 68.3158 | 55.6495 | 0.9604 | 24.9553 | 31.5859 | 314.18 | 0.64 | 0.36 | 0.24
0.101 | 0.102 | 0.58723 | 0.49911 | 68.6149 | 56.005 | 0.96337 | 24.9553 | 31.5859 | 314.18 | 0.64 | 0.36 | 0.24
0.102 | 0.103 | 0.58515 | 0.49743 | 68.9337 | 56.3604 | 0.96535 | 24.9555 | 31.5859 | 313.83 | 0.64 | 0.36 | 0.24
0.103 | 0.104 | 0.58376 | 0.49634 | 69.2277 | 56.7158 | 0.96832 | 24.9555 | 31.5859 | 313.83 | 0.64 | 0.36 | 0.24
0.104 | 0.105 | 0.58257 | 0.49535 | 69.5327 | 57.0544 | 0.9703 | 24.9555 | 31.5859 | 313.83 | 0.64 | 0.36 | 0.24
0.105 | 0.106 | 0.58257 | 0.49535 | 69.9307 | 57.3931 | 0.97129 | 24.9555 | 31.5859 | 313.83 | 0.64 | 0.36 | 0.24
0.106 | 0.107 | 0.58178 | 0.49465 | 70.3832 | 57.7564 | 0.97228 | 24.9555 | 31.5859 | 313.83 | 0.64 | 0.36 | 0.24
0.107 | 0.108 | 0.57921 | 0.49248 | 70.698 | 58.1198 | 0.97426 | 24.9555 | 31.5859 | 313.83 | 0.64 | 0.36 | 0.24
0.108 | 0.109 | 0.57683 | 0.4904 | 70.9871 | 58.4832 | 0.97624 | 24.9555 | 31.5859 | 313.83 | 0.64 | 0.36 | 0.24
0.109 | 0.11 | 0.57495 | 0.48881 | 71.2594 | 58.8465 | 0.97921 | 24.9555 | 31.5859 | 313.83 | 0.64 | 0.36 | 0.24
0.11 | 0.111 | 0.57426 | 0.48822 | 71.5465 | 59.2099 | 0.98218 | 24.9555 | 31.5859 | 313.83 | 0.64 | 0.36 | 0.24
0.111 | 0.112 | 0.57525 | 0.48911 | 71.8366 | 59.5732 | 0.98515 | 24.9555 | 31.5859 | 313.83 | 0.64 | 0.36 | 0.24
0.112 | 0.113 | 0.57941 | 0.49267 | 72.1159 | 59.9366 | 0.98812 | 24.9555 | 31.5859 | 313.83 | 0.64 | 0.36 | 0.24
0.113 | 0.114 | 0.58554 | 0.49792 | 72.3901 | 60.3 | 0.99109 | 24.9555 | 31.5859 | 313.83 | 0.64 | 0.36 | 0.24
0.114 | 0.115 | 0.59178 | 0.50327 | 72.6842 | 60.6376 | 0.99307 | 24.9555 | 31.5859 | 313.83 | 0.64 | 0.36 | 0.24
0.115 | 0.116 | 0.59752 | 0.50822 | 72.9881 | 60.9752 | 0.99505 | 24.9555 | 31.5859 | 313.83 | 0.64 | 0.36 | 0.24
0.116 | 0.117 | 0.6001 | 0.5104 | 73.2624 | 61.3128 | 0.99703 | 24.9555 | 31.5859 | 313.83 | 0.64 | 0.36 | 0.24
0.117 | 0.118 | 0.60119 | 0.51129 | 73.5416 | 61.6505 | 0.99901 | 24.9555 | 31.5859 | 313.83 | 0.64 | 0.36 | 0.24
0.118 | 0.119 | 0.60158 | 0.51158 | 73.8159 | 61.9871 | 1.002 | 24.9555 | 31.5859 | 313.83 | 0.64 | 0.36 | 0.24
0.119 | 0.12 | 0.60198 | 0.51188 | 74.0733 | 62.3237 | 1.005 | 24.9555 | 31.5859 | 313.83 | 0.64 | 0.36 | 0.24
0.12 | 0.121 | 0.60297 | 0.51267 | 74.3475 | 62.6604 | 1.0079 | 24.9555 | 31.5859 | 313.83 | 0.64 | 0.36 | 0.24
0.121 | 0.122 | 0.60475 | 0.51416 | 74.6228 | 62.997 | 1.0109 | 24.9555 | 31.5859 | 313.83 | 0.64 | 0.36 | 0.24
0.122 | 0.123 | 0.60515 | 0.51446 | 74.8852 | 63.3336 | 1.0139 | 24.9556 | 31.586 | 313.46 | 0.64 | 0.36 | 0.24
0.123 | 0.124 | 0.60455 | 0.51396 | 75.1376 | 63.6703 | 1.0168 | 24.9556 | 31.586 | 313.46 | 0.64 | 0.36 | 0.24
0.124 | 0.125 | 0.60327 | 0.51277 | 75.4 | 63.8752 | 1.0168 | 24.9556 | 31.586 | 313.46 | 0.64 | 0.36 | 0.24
0.125 | 0.126 | 0.60188 | 0.51158 | 75.6475 | 64.0802 | 1.0168 | 24.9556 | 31.586 | 313.46 | 0.64 | 0.36 | 0.24
0.126 | 0.127 | 0.6005 | 0.5104 | 75.9149 | 64.2851 | 1.0168 | 24.9556 | 31.586 | 313.46 | 0.64 | 0.36 | 0.24
0.127 | 0.128 | 0.59941 | 0.5095 | 76.1654 | 64.4901 | 1.0168 | 24.9556 | 31.586 | 313.46 | 0.64 | 0.36 | 0.24
0.128 | 0.129 | 0.59911 | 0.50921 | 76.4109 | 64.695 | 1.0168 | 24.9556 | 31.586 | 313.46 | 0.64 | 0.36 | 0.24
0.129 | 0.13 | 0.59861 | 0.50881 | 76.6664 | 64.8604 | 1.0158 | 24.9556 | 31.586 | 313.46 | 0.64 | 0.36 | 0.24
0.13 | 0.131 | 0.59812 | 0.50832 | 76.9069 | 65.0257 | 1.0149 | 24.9556 | 31.586 | 313.46 | 0.64 | 0.36 | 0.24
0.131 | 0.132 | 0.59723 | 0.50762 | 77.1525 | 65.1911 | 1.0139 | 24.9556 | 31.586 | 313.46 | 0.64 | 0.36 | 0.24
0.132 | 0.133 | 0.59624 | 0.50673 | 77.3931 | 65.3564 | 1.0129 | 24.9556 | 31.586 | 313.46 | 0.64 | 0.36 | 0.24
0.133 | 0.134 | 0.59475 | 0.50545 | 77.6406 | 65.5218 | 1.0119 | 24.9556 | 31.586 | 313.46 | 0.64 | 0.36 | 0.24
0.134 | 0.135 | 0.59297 | 0.50396 | 77.8782 | 65.6871 | 1.0109 | 24.9556 | 31.586 | 313.46 | 0.64 | 0.36 | 0.24
0.135 | 0.136 | 0.59168 | 0.50287 | 78.1139 | 65.8525 | 1.0109 | 24.9556 | 31.586 | 313.46 | 0.64 | 0.36 | 0.24
0.136 | 0.137 | 0.5905 | 0.50188 | 78.3614 | 66.0178 | 1.0099 | 24.9556 | 31.586 | 313.46 | 0.64 | 0.36 | 0.24
0.137 | 0.138 | 0.58951 | 0.50109 | 78.5772 | 66.1832 | 1.0099 | 24.9556 | 31.586 | 313.46 | 0.64 | 0.36 | 0.24
0.138 | 0.139 | 0.58901 | 0.50069 | 78.7931 | 66.3485 | 1.0099 | 24.9556 | 31.586 | 313.46 | 0.64 | 0.36 | 0.24
0.139 | 0.14 | 0.58842 | 0.5002 | 79.0376 | 66.5139 | 1.0099 | 24.9556 | 31.586 | 313.46 | 0.64 | 0.36 | 0.24
0.14 | 0.141 | 0.58792 | 0.4998 | 79.2604 | 66.6792 | 1.0099 | 24.9556 | 31.586 | 313.46 | 0.64 | 0.36 | 0.24
0.141 | 0.142 | 0.58762 | 0.4996 | 79.4733 | 66.8 | 1.0089 | 24.9556 | 31.586 | 313.46 | 0.64 | 0.36 | 0.24
0.142 | 0.143 | 0.58733 | 0.49941 | 79.6832 | 66.9208 | 1.0079 | 24.9558 | 31.5861 | 313.01 | 0.64 | 0.36 | 0.24
0.143 | 0.144 | 0.58693 | 0.49911 | 79.9208 | 67.0416 | 1.0069 | 24.9558 | 31.5861 | 313.01 | 0.64 | 0.36 | 0.24
0.144 | 0.145 | 0.58644 | 0.49871 | 80.1337 | 67.1624 | 1.0059 | 24.9558 | 31.5861 | 313.01 | 0.64 | 0.36 | 0.24
0.145 | 0.146 | 0.58644 | 0.49871 | 80.3317 | 67.2832 | 1.005 | 24.9558 | 31.5861 | 313.01 | 0.64 | 0.36 | 0.24
0.146 | 0.147 | 0.58673 | 0.49901 | 80.5525 | 67.404 | 1.004 | 24.9558 | 31.5861 | 313.01 | 0.64 | 0.36 | 0.24
0.147 | 0.148 | 0.58683 | 0.49911 | 80.7703 | 67.5247 | 1.003 | 24.9558 | 31.5861 | 313.01 | 0.64 | 0.36 | 0.24
0.148 | 0.149 | 0.58614 | 0.49851 | 80.9812 | 67.6455 | 1.002 | 24.9558 | 31.5861 | 313.01 | 0.64 | 0.36 | 0.24
0.149 | 0.15 | 0.58485 | 0.49743 | 81.1871 | 67.7663 | 1.001 | 24.9558 | 31.5861 | 313.01 | 0.64 | 0.36 | 0.24
0.15 | 0.151 | 0.58356 | 0.49634 | 81.402 | 67.8911 | 1.001 | 24.9558 | 31.5861 | 313.01 | 0.64 | 0.36 | 0.24
0.151 | 0.152 | 0.58208 | 0.49505 | 81.6198 | 68.0158 | 1.001 | 24.9558 | 31.5861 | 313.01 | 0.64 | 0.36 | 0.24
0.152 | 0.153 | 0.58129 | 0.49446 | 81.8228 | 68.1406 | 1.001 | 24.9558 | 31.5861 | 313.01 | 0.64 | 0.36 | 0.24
0.153 | 0.154 | 0.58149 | 0.49455 | 82.0376 | 68.2653 | 1.001 | 24.9558 | 31.5861 | 313.01 | 0.64 | 0.36 | 0.24
0.154 | 0.155 | 0.58139 | 0.49446 | 82.2654 | 68.3901 | 1.001 | 24.9558 | 31.5861 | 313.01 | 0.64 | 0.36 | 0.24
0.155 | 0.156 | 0.58059 | 0.49376 | 82.4564 | 68.5148 | 1.001 | 24.9558 | 31.5861 | 313.01 | 0.64 | 0.36 | 0.24
0.156 | 0.157 | 0.5795 | 0.49277 | 82.6594 | 68.6396 | 1.001 | 24.9558 | 31.5861 | 313.01 | 0.64 | 0.36 | 0.24
0.157 | 0.158 | 0.57792 | 0.49139 | 82.8842 | 68.7901 | 1.001 | 24.9558 | 31.5861 | 313.01 | 0.64 | 0.36 | 0.24
0.158 | 0.159 | 0.57653 | 0.4902 | 83.0842 | 68.9406 | 1.001 | 24.9558 | 31.5861 | 313.01 | 0.64 | 0.36 | 0.24
0.159 | 0.16 | 0.57564 | 0.4895 | 83.2851 | 69.0594 | 1 | 24.9558 | 31.5861 | 313.01 | 0.64 | 0.36 | 0.24
0.16 | 0.161 | 0.57495 | 0.48891 | 83.503 | 69.1782 | 0.99901 | 24.9558 | 31.5861 | 313.01 | 0.64 | 0.36 | 0.24
0.161 | 0.162 | 0.57426 | 0.48832 | 83.701 | 69.297 | 0.99901 | 24.9558 | 31.5861 | 313.01 | 0.64 | 0.36 | 0.24
0.162 | 0.163 | 0.57317 | 0.48733 | 83.9059 | 69.4158 | 0.99802 | 24.9558 | 31.5861 | 313.01 | 0.64 | 0.36 | 0.24
0.163 | 0.164 | 0.57178 | 0.48614 | 84.102 | 69.5346 | 0.99802 | 24.9558 | 31.5861 | 313.01 | 0.64 | 0.36 | 0.24
0.164 | 0.165 | 0.57059 | 0.48515 | 84.3 | 69.6534 | 0.99802 | 24.956 | 31.5862 | 312.58 | 0.64 | 0.36 | 0.24
0.165 | 0.166 | 0.5695 | 0.48426 | 84.503 | 69.7722 | 0.99802 | 24.956 | 31.5862 | 312.58 | 0.64 | 0.36 | 0.24
0.166 | 0.167 | 0.56851 | 0.48347 | 84.696 | 69.8911 | 0.99802 | 24.956 | 31.5862 | 312.58 | 0.64 | 0.36 | 0.24
0.167 | 0.168 | 0.56792 | 0.48297 | 84.8891 | 70.0099 | 0.99802 | 24.956 | 31.5862 | 312.58 | 0.64 | 0.36 | 0.24
0.168 | 0.169 | 0.56762 | 0.48277 | 85.0921 | 70.1287 | 0.99802 | 24.956 | 31.5862 | 312.58 | 0.64 | 0.36 | 0.24
0.169 | 0.17 | 0.56733 | 0.48257 | 85.2832 | 70.2594 | 0.99802 | 24.956 | 31.5862 | 312.58 | 0.64 | 0.36 | 0.24
0.17 | 0.171 | 0.56713 | 0.48248 | 85.4812 | 70.3901 | 0.99802 | 24.956 | 31.5862 | 312.58 | 0.64 | 0.36 | 0.24
0.171 | 0.172 | 0.56673 | 0.48218 | 85.6644 | 70.5208 | 0.99802 | 24.956 | 31.5862 | 312.58 | 0.64 | 0.36 | 0.24
0.172 | 0.173 | 0.56653 | 0.48198 | 85.8327 | 70.6515 | 0.99802 | 24.956 | 31.5862 | 312.58 | 0.64 | 0.36 | 0.24
0.173 | 0.174 | 0.56663 | 0.48208 | 86.0059 | 70.7713 | 0.99802 | 24.956 | 31.5862 | 312.58 | 0.64 | 0.36 | 0.24
0.174 | 0.175 | 0.56703 | 0.48248 | 86.201 | 70.8911 | 0.99802 | 24.956 | 31.5862 | 312.58 | 0.64 | 0.36 | 0.24
0.175 | 0.176 | 0.56713 | 0.48257 | 86.3842 | 71.0109 | 0.99802 | 24.956 | 31.5862 | 312.58 | 0.64 | 0.36 | 0.24
0.176 | 0.177 | 0.56723 | 0.48267 | 86.5525 | 71.1307 | 0.99802 | 24.956 | 31.5862 | 312.58 | 0.64 | 0.36 | 0.24
0.177 | 0.178 | 0.56733 | 0.48277 | 86.7139 | 71.2505 | 0.99802 | 24.956 | 31.5862 | 312.58 | 0.64 | 0.36 | 0.24
0.178 | 0.179 | 0.56743 | 0.48287 | 86.8851 | 71.3703 | 0.99802 | 24.956 | 31.5862 | 312.58 | 0.64 | 0.36 | 0.24
0.179 | 0.18 | 0.56723 | 0.48267 | 87.0703 | 71.4901 | 0.99802 | 24.956 | 31.5862 | 312.58 | 0.64 | 0.36 | 0.24
0.18 | 0.181 | 0.56752 | 0.48287 | 87.2267 | 71.6099 | 0.99802 | 24.956 | 31.5862 | 312.58 | 0.64 | 0.36 | 0.24
0.181 | 0.182 | 0.57109 | 0.48594 | 87.3752 | 71.7297 | 0.99802 | 24.956 | 31.5862 | 312.58 | 0.64 | 0.36 | 0.24
0.182 | 0.183 | 0.57802 | 0.49178 | 87.5554 | 71.8168 | 0.99703 | 24.956 | 31.5862 | 312.58 | 0.64 | 0.36 | 0.24
0.183 | 0.184 | 0.58485 | 0.49752 | 87.7218 | 71.8842 | 0.99604 | 24.956 | 31.5862 | 312.58 | 0.64 | 0.36 | 0.24
0.184 | 0.185 | 0.58683 | 0.49921 | 87.8634 | 71.9515 | 0.99505 | 24.956 | 31.5862 | 312.58 | 0.64 | 0.36 | 0.24
0.185 | 0.186 | 0.58693 | 0.49931 | 88.0238 | 72.0188 | 0.99406 | 24.956 | 31.5862 | 312.58 | 0.64 | 0.36 | 0.24
0.186 | 0.187 | 0.58634 | 0.49881 | 88.197 | 72.0862 | 0.99307 | 24.956 | 31.5862 | 312.58 | 0.64 | 0.36 | 0.24
0.187 | 0.188 | 0.58564 | 0.49822 | 88.3307 | 72.1535 | 0.99208 | 24.956 | 31.5862 | 312.58 | 0.64 | 0.36 | 0.24
0.188 | 0.189 | 0.58584 | 0.49842 | 88.4772 | 72.2208 | 0.99109 | 24.956 | 31.5862 | 312.58 | 0.64 | 0.36 | 0.24
0.189 | 0.19 | 0.58782 | 0.5001 | 88.6426 | 72.2881 | 0.9901 | 24.956 | 31.5862 | 312.58 | 0.64 | 0.36 | 0.24
0.19 | 0.191 | 0.59287 | 0.50436 | 88.7832 | 72.3555 | 0.98911 | 24.956 | 31.5862 | 312.58 | 0.64 | 0.36 | 0.24
0.191 | 0.192 | 0.59594 | 0.50693 | 88.9248 | 72.4228 | 0.98812 | 24.9562 | 31.5863 | 312.06 | 0.64 | 0.36 | 0.24
0.192 | 0.193 | 0.59644 | 0.50733 | 89.0802 | 72.4901 | 0.98713 | 24.9562 | 31.5863 | 312.06 | 0.64 | 0.36 | 0.24
0.193 | 0.194 | 0.59574 | 0.50683 | 89.2218 | 72.5455 | 0.98614 | 24.9562 | 31.5863 | 312.06 | 0.64 | 0.36 | 0.24
0.194 | 0.195 | 0.59465 | 0.50584 | 89.3554 | 72.601 | 0.98515 | 24.9562 | 31.5863 | 312.06 | 0.64 | 0.36 | 0.24
0.195 | 0.196 | 0.59317 | 0.50465 | 89.5059 | 72.6564 | 0.98416 | 24.9562 | 31.5863 | 312.06 | 0.64 | 0.36 | 0.24
0.196 | 0.197 | 0.59178 | 0.50347 | 89.6396 | 72.7119 | 0.98317 | 24.9562 | 31.5863 | 312.06 | 0.64 | 0.36 | 0.24
0.197 | 0.198 | 0.59049 | 0.50238 | 89.7663 | 72.7673 | 0.98218 | 24.9562 | 31.5863 | 312.06 | 0.64 | 0.36 | 0.24
0.198 | 0.199 | 0.58891 | 0.50099 | 89.903 | 72.8129 | 0.98119 | 24.9562 | 31.5863 | 312.06 | 0.64 | 0.36 | 0.24
0.199 | 0.2 | 0.58673 | 0.49911 | 90.0297 | 72.8584 | 0.9802 | 24.9562 | 31.5863 | 312.06 | 0.64 | 0.36 | 0.24
0.2 | 0.201 | 0.58465 | 0.49733 | 90.1584 | 72.904 | 0.97921 | 24.9562 | 31.5863 | 312.06 | 0.64 | 0.36 | 0.24
0.201 | 0.202 | 0.58307 | 0.49594 | 90.2851 | 72.9495 | 0.97822 | 24.9562 | 31.5863 | 312.06 | 0.64 | 0.36 | 0.24
0.202 | 0.203 | 0.58198 | 0.49505 | 90.4188 | 72.995 | 0.97723 | 24.9562 | 31.5863 | 312.06 | 0.64 | 0.36 | 0.24
0.203 | 0.204 | 0.58139 | 0.49446 | 90.5406 | 73.0406 | 0.97624 | 24.9562 | 31.5863 | 312.06 | 0.64 | 0.36 | 0.24
0.204 | 0.205 | 0.58109 | 0.49416 | 90.6723 | 73.0861 | 0.97525 | 24.9562 | 31.5863 | 312.06 | 0.64 | 0.36 | 0.24
0.205 | 0.206 | 0.58 | 0.49327 | 90.7931 | 73.1317 | 0.97426 | 24.9562 | 31.5863 | 312.06 | 0.64 | 0.36 | 0.24
0.206 | 0.207 | 0.57703 | 0.49079 | 90.8178 | 73.1772 | 0.97426 | 24.9562 | 31.5863 | 312.06 | 0.64 | 0.36 | 0.24
0.207 | 0.208 | 0.57515 | 0.48921 | 90.796 | 73.198 | 0.97426 | 24.9562 | 31.5863 | 312.06 | 0.64 | 0.36 | 0.24
0.208 | 0.209 | 0.57574 | 0.4897 | 90.8901 | 73.2188 | 0.97327 | 24.9562 | 31.5863 | 312.06 | 0.64 | 0.36 | 0.24
0.209 | 0.21 | 0.57683 | 0.49069 | 91.0218 | 73.2396 | 0.97228 | 24.9562 | 31.5863 | 312.06 | 0.64 | 0.36 | 0.24
0.21 | 0.211 | 0.57752 | 0.49129 | 91.1624 | 73.2772 | 0.97129 | 24.9562 | 31.5863 | 312.06 | 0.64 | 0.36 | 0.24
0.211 | 0.212 | 0.57762 | 0.49139 | 91.2713 | 73.3148 | 0.9703 | 24.9562 | 31.5863 | 312.06 | 0.64 | 0.36 | 0.24
0.212 | 0.213 | 0.57653 | 0.4905 | 91.3802 | 73.3525 | 0.96931 | 24.9562 | 31.5863 | 312.06 | 0.64 | 0.36 | 0.24
0.213 | 0.214 | 0.57267 | 0.48713 | 91.502 | 73.3901 | 0.96832 | 24.9562 | 31.5863 | 312.06 | 0.64 | 0.36 | 0.24
0.214 | 0.215 | 0.56663 | 0.48198 | 91.6238 | 73.4277 | 0.96733 | 24.9562 | 31.5863 | 312.06 | 0.64 | 0.36 | 0.24
0.215 | 0.216 | 0.56089 | 0.47713 | 91.7059 | 73.4653 | 0.96634 | 24.9564 | 31.5864 | 311.53 | 0.64 | 0.36 | 0.24
0.216 | 0.217 | 0.55634 | 0.47317 | 91.7921 | 73.503 | 0.96535 | 24.9564 | 31.5864 | 311.53 | 0.64 | 0.36 | 0.24
0.217 | 0.218 | 0.55505 | 0.47208 | 91.899 | 73.5406 | 0.96436 | 24.9564 | 31.5864 | 311.53 | 0.64 | 0.36 | 0.24
0.218 | 0.219 | 0.55495 | 0.47198 | 91.9861 | 73.5782 | 0.96337 | 24.9564 | 31.5864 | 311.53 | 0.64 | 0.36 | 0.24
0.219 | 0.22 | 0.55535 | 0.47238 | 92.0733 | 73.6168 | 0.96238 | 24.9564 | 31.5864 | 311.53 | 0.64 | 0.36 | 0.24
0.22 | 0.221 | 0.55574 | 0.47277 | 92.1851 | 73.6554 | 0.96139 | 24.9564 | 31.5864 | 311.53 | 0.64 | 0.36 | 0.24
0.221 | 0.222 | 0.55495 | 0.47208 | 92.2673 | 73.694 | 0.9604 | 24.9564 | 31.5864 | 311.53 | 0.64 | 0.36 | 0.24
0.222 | 0.223 | 0.55238 | 0.4699 | 92.3515 | 73.7327 | 0.95941 | 24.9564 | 31.5864 | 311.53 | 0.64 | 0.36 | 0.24
0.223 | 0.224 | 0.5504 | 0.46822 | 92.4455 | 73.7396 | 0.95842 | 24.9564 | 31.5864 | 311.53 | 0.64 | 0.36 | 0.24
0.224 | 0.225 | 0.5496 | 0.46752 | 92.5495 | 73.7465 | 0.95743 | 24.9564 | 31.5864 | 311.53 | 0.64 | 0.36 | 0.24
0.225 | 0.226 | 0.5502 | 0.46812 | 92.6287 | 73.7534 | 0.95644 | 24.9564 | 31.5864 | 311.53 | 0.64 | 0.36 | 0.24
0.226 | 0.227 | 0.55267 | 0.4702 | 92.7049 | 73.7604 | 0.95545 | 24.9564 | 31.5864 | 311.53 | 0.64 | 0.36 | 0.24
0.227 | 0.228 | 0.55683 | 0.47376 | 92.7891 | 73.7673 | 0.95446 | 24.9564 | 31.5864 | 311.53 | 0.64 | 0.36 | 0.24
0.228 | 0.229 | 0.56049 | 0.47683 | 92.8752 | 73.7742 | 0.95347 | 24.9564 | 31.5864 | 311.53 | 0.64 | 0.36 | 0.24
0.229 | 0.23 | 0.56139 | 0.47762 | 92.9564 | 73.7812 | 0.95248 | 24.9564 | 31.5864 | 311.53 | 0.64 | 0.36 | 0.24
0.23 | 0.231 | 0.56129 | 0.47752 | 93.0178 | 73.7574 | 0.95149 | 24.9564 | 31.5864 | 311.53 | 0.64 | 0.36 | 0.24
0.231 | 0.232 | 0.56099 | 0.47733 | 93.099 | 73.7336 | 0.9505 | 24.9564 | 31.5864 | 311.53 | 0.64 | 0.36 | 0.24
0.232 | 0.233 | 0.56079 | 0.47713 | 93.1901 | 73.7099 | 0.94951 | 24.9564 | 31.5864 | 311.53 | 0.64 | 0.36 | 0.24
0.233 | 0.234 | 0.56099 | 0.47733 | 93.2515 | 73.6861 | 0.94852 | 24.9564 | 31.5864 | 311.53 | 0.64 | 0.36 | 0.24
0.234 | 0.235 | 0.56248 | 0.47861 | 93.301 | 73.6624 | 0.94753 | 24.9564 | 31.5864 | 311.53 | 0.64 | 0.36 | 0.24
0.235 | 0.236 | 0.56752 | 0.48287 | 93.3802 | 73.6386 | 0.94654 | 24.9564 | 31.5864 | 311.53 | 0.64 | 0.36 | 0.24
0.236 | 0.237 | 0.57396 | 0.48832 | 93.4574 | 73.6465 | 0.94555 | 24.9564 | 31.5864 | 311.53 | 0.64 | 0.36 | 0.24
0.237 | 0.238 | 0.5797 | 0.49327 | 93.5119 | 73.6544 | 0.94456 | 24.9564 | 31.5864 | 311.53 | 0.64 | 0.36 | 0.24
0.238 | 0.239 | 0.58208 | 0.49525 | 93.5733 | 73.6624 | 0.94357 | 24.9564 | 31.5864 | 311.53 | 0.64 | 0.36 | 0.24
0.239 | 0.24 | 0.58307 | 0.49614 | 93.6544 | 73.6703 | 0.94258 | 24.9564 | 31.5864 | 311.53 | 0.64 | 0.36 | 0.24
0.24 | 0.241 | 0.58327 | 0.49634 | 93.7109 | 73.6782 | 0.94159 | 24.9566 | 31.5865 | 311 | 0.64 | 0.36 | 0.24
0.241 | 0.242 | 0.58307 | 0.49614 | 93.7703 | 73.6861 | 0.94059 | 24.9566 | 31.5865 | 311 | 0.64 | 0.36 | 0.24
0.242 | 0.243 | 0.58287 | 0.49594 | 93.8475 | 73.698 | 0.9396 | 24.9566 | 31.5865 | 311 | 0.64 | 0.36 | 0.24
0.243 | 0.244 | 0.58277 | 0.49584 | 93.9198 | 73.7099 | 0.93861 | 24.9566 | 31.5865 | 311 | 0.64 | 0.36 | 0.24
0.244 | 0.245 | 0.58297 | 0.49604 | 93.9663 | 73.7218 | 0.93762 | 24.9566 | 31.5865 | 311 | 0.64 | 0.36 | 0.24
0.245 | 0.246 | 0.58307 | 0.49614 | 94.0257 | 73.7336 | 0.93663 | 24.9566 | 31.5865 | 311 | 0.64 | 0.36 | 0.24
0.246 | 0.247 | 0.58257 | 0.49574 | 94.0921 | 73.7455 | 0.93564 | 24.9566 | 31.5865 | 311 | 0.64 | 0.36 | 0.24
0.247 | 0.248 | 0.58158 | 0.49495 | 94.1485 | 73.7574 | 0.93465 | 24.9566 | 31.5865 | 311 | 0.64 | 0.36 | 0.24
0.248 | 0.249 | 0.58069 | 0.49416 | 94.1911 | 73.7693 | 0.93366 | 24.9566 | 31.5865 | 311 | 0.64 | 0.36 | 0.24
0.249 | 0.25 | 0.58059 | 0.49406 | 94.2376 | 73.7812 | 0.93267 | 24.9566 | 31.5865 | 311 | 0.64 | 0.36 | 0.24
0.25 | 0.251 | 0.58129 | 0.49465 | 94.2852 | 73.7931 | 0.93168 | 24.9566 | 31.5865 | 311 | 0.64 | 0.36 | 0.24
0.251 | 0.252 | 0.58248 | 0.49564 | 94.3277 | 73.8049 | 0.93069 | 24.9566 | 31.5865 | 311 | 0.64 | 0.36 | 0.24
0.252 | 0.253 | 0.58376 | 0.49673 | 94.3743 | 73.8168 | 0.9297 | 24.9566 | 31.5865 | 311 | 0.64 | 0.36 | 0.24
0.253 | 0.254 | 0.58485 | 0.49762 | 94.404 | 73.8436 | 0.9297 | 24.9566 | 31.5865 | 311 | 0.64 | 0.36 | 0.24
0.254 | 0.255 | 0.58554 | 0.49822 | 94.4337 | 73.8703 | 0.9297 | 24.9566 | 31.5865 | 311 | 0.64 | 0.36 | 0.24
0.255 | 0.256 | 0.58594 | 0.49861 | 94.4733 | 73.897 | 0.92871 | 24.9566 | 31.5865 | 311 | 0.64 | 0.36 | 0.24
0.256 | 0.257 | 0.58634 | 0.49891 | 94.5099 | 73.9238 | 0.92871 | 24.9566 | 31.5865 | 311 | 0.64 | 0.36 | 0.24
0.257 | 0.258 | 0.58663 | 0.49921 | 94.5396 | 73.9505 | 0.92871 | 24.9566 | 31.5865 | 311 | 0.64 | 0.36 | 0.24
0.258 | 0.259 | 0.58713 | 0.4996 | 94.5624 | 73.9515 | 0.92871 | 24.9566 | 31.5865 | 311 | 0.64 | 0.36 | 0.24
0.259 | 0.26 | 0.58762 | 0.5 | 94.5852 | 73.9525 | 0.92871 | 24.9566 | 31.5865 | 311 | 0.64 | 0.36 | 0.24
0.26 | 0.261 | 0.58762 | 0.5 | 94.6079 | 73.9535 | 0.92871 | 24.9566 | 31.5865 | 311 | 0.64 | 0.36 | 0.24
0.261 | 0.262 | 0.58693 | 0.49941 | 94.6228 | 73.9545 | 0.92871 | 24.9566 | 31.5865 | 311 | 0.64 | 0.36 | 0.24
0.262 | 0.263 | 0.58624 | 0.49881 | 94.6426 | 73.9555 | 0.92871 | 24.9566 | 31.5865 | 311 | 0.64 | 0.36 | 0.24
0.263 | 0.264 | 0.58574 | 0.49842 | 94.6604 | 73.9564 | 0.92871 | 24.9566 | 31.5865 | 311 | 0.64 | 0.36 | 0.24
0.264 | 0.265 | 0.58554 | 0.49822 | 94.6683 | 73.9574 | 0.92871 | 24.9566 | 31.5865 | 311 | 0.64 | 0.36 | 0.24
0.265 | 0.266 | 0.58564 | 0.49832 | 94.6832 | 73.9584 | 0.92772 | 24.9566 | 31.5865 | 311 | 0.64 | 0.36 | 0.24
0.266 | 0.267 | 0.58574 | 0.49842 | 94.6951 | 73.9683 | 0.92772 | 24.9566 | 31.5865 | 311 | 0.64 | 0.36 | 0.24
0.267 | 0.268 | 0.58574 | 0.49842 | 94.7 | 73.9782 | 0.92772 | 24.9566 | 31.5865 | 311 | 0.64 | 0.36 | 0.24
0.268 | 0.269 | 0.58564 | 0.49832 | 94.705 | 73.9881 | 0.92772 | 24.9566 | 31.5865 | 311 | 0.64 | 0.36 | 0.24
0.269 | 0.27 | 0.58545 | 0.49812 | 94.7149 | 73.998 | 0.92772 | 24.9569 | 31.5866 | 310.45 | 0.64 | 0.36 | 0.24
0.27 | 0.271 | 0.58505 | 0.49772 | 94.7149 | 73.9961 | 0.92772 | 24.9569 | 31.5866 | 310.45 | 0.64 | 0.36 | 0.24
0.271 | 0.272 | 0.58446 | 0.49723 | 94.7 | 73.9941 | 0.92772 | 24.9569 | 31.5866 | 310.45 | 0.64 | 0.36 | 0.24
0.272 | 0.273 | 0.58396 | 0.49683 | 94.7079 | 73.9921 | 0.92772 | 24.9569 | 31.5866 | 310.45 | 0.64 | 0.36 | 0.24
0.273 | 0.274 | 0.58307 | 0.49614 | 94.7376 | 73.9901 | 0.92772 | 24.9569 | 31.5866 | 310.45 | 0.64 | 0.36 | 0.24
0.274 | 0.275 | 0.58188 | 0.49515 | 94.7455 | 73.9881 | 0.92772 | 24.9569 | 31.5866 | 310.45 | 0.64 | 0.36 | 0.24
0.275 | 0.276 | 0.58049 | 0.49396 | 94.7238 | 73.9862 | 0.92772 | 24.9569 | 31.5866 | 310.45 | 0.64 | 0.36 | 0.24
0.276 | 0.277 | 0.57931 | 0.49297 | 94.7257 | 73.9842 | 0.92772 | 24.9569 | 31.5866 | 310.45 | 0.64 | 0.36 | 0.24
0.277 | 0.278 | 0.57802 | 0.49188 | 94.7455 | 73.9822 | 0.92772 | 24.9569 | 31.5866 | 310.45 | 0.64 | 0.36 | 0.24
0.278 | 0.279 | 0.57663 | 0.49069 | 94.7584 | 73.9802 | 0.92772 | 24.9569 | 31.5866 | 310.45 | 0.64 | 0.36 | 0.24
0.279 | 0.28 | 0.57535 | 0.4896 | 94.7653 | 73.9782 | 0.92772 | 24.9569 | 31.5866 | 310.45 | 0.64 | 0.36 | 0.24
0.28 | 0.281 | 0.57416 | 0.48861 | 94.7554 | 73.9763 | 0.92772 | 24.9569 | 31.5866 | 310.45 | 0.64 | 0.36 | 0.24
0.281 | 0.282 | 0.57228 | 0.48703 | 94.7673 | 73.9743 | 0.92772 | 24.9569 | 31.5866 | 310.45 | 0.64 | 0.36 | 0.24
0.282 | 0.283 | 0.56733 | 0.48277 | 94.7871 | 73.9723 | 0.92772 | 24.9569 | 31.5866 | 310.45 | 0.64 | 0.36 | 0.24
0.283 | 0.284 | 0.55921 | 0.47584 | 94.7901 | 73.9812 | 0.92772 | 24.9569 | 31.5866 | 310.45 | 0.64 | 0.36 | 0.24
0.284 | 0.285 | 0.55149 | 0.46931 | 94.7852 | 73.9901 | 0.92772 | 24.9569 | 31.5866 | 310.45 | 0.64 | 0.36 | 0.24
0.285 | 0.286 | 0.54911 | 0.46733 | 94.802 | 73.999 | 0.92772 | 24.9569 | 31.5866 | 310.45 | 0.64 | 0.36 | 0.24
0.286 | 0.287 | 0.54851 | 0.46673 | 94.8238 | 74.0079 | 0.92772 | 24.9569 | 31.5866 | 310.45 | 0.64 | 0.36 | 0.24
0.287 | 0.288 | 0.54842 | 0.46663 | 94.8238 | 74.0168 | 0.92772 | 24.9569 | 31.5866 | 310.45 | 0.64 | 0.36 | 0.24
0.288 | 0.289 | 0.54851 | 0.46673 | 94.8257 | 74.0258 | 0.92871 | 24.9569 | 31.5866 | 310.45 | 0.64 | 0.36 | 0.24
0.289 | 0.29 | 0.54802 | 0.46634 | 94.8376 | 74.0347 | 0.92871 | 24.9569 | 31.5866 | 310.45 | 0.64 | 0.36 | 0.24
0.29 | 0.291 | 0.54564 | 0.46436 | 94.8475 | 74.0436 | 0.92871 | 24.9569 | 31.5866 | 310.45 | 0.64 | 0.36 | 0.24
0.291 | 0.292 | 0.5403 | 0.4598 | 94.8455 | 74.0525 | 0.92871 | 24.9569 | 31.5866 | 310.45 | 0.64 | 0.36 | 0.24
0.292 | 0.293 | 0.53723 | 0.45723 | 94.8386 | 74.0614 | 0.9297 | 24.9569 | 31.5866 | 310.45 | 0.64 | 0.36 | 0.24
0.293 | 0.294 | 0.53663 | 0.45673 | 94.8267 | 74.0703 | 0.93069 | 24.9569 | 31.5866 | 310.45 | 0.64 | 0.36 | 0.24
0.294 | 0.295 | 0.53703 | 0.45703 | 94.8396 | 74.0792 | 0.93069 | 24.9571 | 31.5867 | 310.12 | 0.64 | 0.36 | 0.24
0.295 | 0.296 | 0.53762 | 0.45752 | 94.8446 | 74.1129 | 0.93168 | 24.9571 | 31.5867 | 310.12 | 0.64 | 0.36 | 0.24
0.296 | 0.297 | 0.53851 | 0.45822 | 94.8327 | 74.1465 | 0.93267 | 24.9571 | 31.5867 | 310.12 | 0.64 | 0.36 | 0.24
0.297 | 0.298 | 0.5396 | 0.45911 | 94.8178 | 74.1802 | 0.93366 | 24.9571 | 31.5867 | 310.12 | 0.64 | 0.36 | 0.24
0.298 | 0.299 | 0.54079 | 0.4601 | 94.8297 | 74.2138 | 0.93465 | 24.9571 | 31.5867 | 310.12 | 0.64 | 0.36 | 0.24
0.299 | 0.3 | 0.54228 | 0.46139 | 94.8317 | 74.2574 | 0.93564 | 24.9571 | 31.5867 | 310.12 | 0.64 | 0.36 | 0.24
0.3 | 0.301 | 0.54455 | 0.46337 | 94.8168 | 74.301 | 0.93663 | 24.9571 | 31.5867 | 310.12 | 0.64 | 0.36 | 0.24
0.301 | 0.302 | 0.54723 | 0.46564 | 94.8119 | 74.3445 | 0.93762 | 24.9571 | 31.5867 | 310.12 | 0.64 | 0.36 | 0.24
0.302 | 0.303 | 0.5498 | 0.46782 | 94.8099 | 74.3881 | 0.93861 | 24.9571 | 31.5867 | 310.12 | 0.64 | 0.36 | 0.24
0.303 | 0.304 | 0.55158 | 0.46931 | 94.8 | 74.4317 | 0.9396 | 24.9571 | 31.5867 | 310.12 | 0.64 | 0.36 | 0.24
0.304 | 0.305 | 0.55248 | 0.4701 | 94.8 | 74.4752 | 0.94059 | 24.9571 | 31.5867 | 310.12 | 0.64 | 0.36 | 0.24
0.305 | 0.306 | 0.55248 | 0.4701 | 94.7921 | 74.5188 | 0.94158 | 24.9571 | 31.5867 | 310.12 | 0.64 | 0.36 | 0.24
0.306 | 0.307 | 0.55238 | 0.47 | 94.7703 | 74.5624 | 0.94257 | 24.9571 | 31.5867 | 310.12 | 0.64 | 0.36 | 0.24
0.307 | 0.308 | 0.55248 | 0.4701 | 94.7455 | 74.6158 | 0.94356 | 24.9571 | 31.5867 | 310.12 | 0.64 | 0.36 | 0.24
0.308 | 0.309 | 0.55297 | 0.4705 | 94.7406 | 74.6693 | 0.94455 | 24.9571 | 31.5867 | 310.12 | 0.64 | 0.36 | 0.24
0.309 | 0.31 | 0.55337 | 0.47079 | 94.7307 | 74.7227 | 0.94554 | 24.9571 | 31.5867 | 310.12 | 0.64 | 0.36 | 0.24
0.31 | 0.311 | 0.55356 | 0.47089 | 94.7039 | 74.7762 | 0.94653 | 24.9571 | 31.5867 | 310.12 | 0.64 | 0.36 | 0.24
0.311 | 0.312 | 0.55347 | 0.47079 | 94.6822 | 74.8128 | 0.94752 | 24.9571 | 31.5867 | 310.12 | 0.64 | 0.36 | 0.24
0.312 | 0.313 | 0.55307 | 0.4704 | 94.6891 | 74.8495 | 0.94851 | 24.9571 | 31.5867 | 310.12 | 0.64 | 0.36 | 0.24
0.313 | 0.314 | 0.55267 | 0.47 | 94.6891 | 74.8861 | 0.94951 | 24.9571 | 31.5867 | 310.12 | 0.64 | 0.36 | 0.24
0.314 | 0.315 | 0.55238 | 0.4698 | 94.6594 | 74.9227 | 0.9505 | 24.9571 | 31.5867 | 310.12 | 0.64 | 0.36 | 0.24
0.315 | 0.316 | 0.55218 | 0.4696 | 94.6416 | 74.9594 | 0.95149 | 24.9571 | 31.5867 | 310.12 | 0.64 | 0.36 | 0.24
0.316 | 0.317 | 0.55178 | 0.46921 | 94.6515 | 74.996 | 0.95248 | 24.9571 | 31.5867 | 310.12 | 0.64 | 0.36 | 0.24
0.317 | 0.318 | 0.55099 | 0.46861 | 94.6346 | 75.0326 | 0.95347 | 24.9571 | 31.5867 | 310.12 | 0.64 | 0.36 | 0.24
0.318 | 0.319 | 0.5501 | 0.46792 | 94.6069 | 75.0693 | 0.95446 | 24.9571 | 31.5867 | 310.12 | 0.64 | 0.36 | 0.24
0.319 | 0.32 | 0.54921 | 0.46723 | 94.6139 | 75.1059 | 0.95545 | 24.9571 | 31.5867 | 310.12 | 0.64 | 0.36 | 0.24
0.32 | 0.321 | 0.54842 | 0.46653 | 94.6257 | 75.1445 | 0.95644 | 24.9573 | 31.5868 | 309.76 | 0.64 | 0.36 | 0.24
0.321 | 0.322 | 0.54812 | 0.46624 | 94.6079 | 75.1831 | 0.95743 | 24.9573 | 31.5868 | 309.76 | 0.64 | 0.36 | 0.24
0.322 | 0.323 | 0.54851 | 0.46663 | 94.5881 | 75.2217 | 0.95842 | 24.9573 | 31.5868 | 309.76 | 0.64 | 0.36 | 0.24
0.323 | 0.324 | 0.54931 | 0.46733 | 94.5733 | 75.2603 | 0.95941 | 24.9573 | 31.5868 | 309.76 | 0.64 | 0.36 | 0.24
0.324 | 0.325 | 0.5499 | 0.46782 | 94.5713 | 75.3306 | 0.9604 | 24.9573 | 31.5868 | 309.76 | 0.64 | 0.36 | 0.24
0.325 | 0.326 | 0.55 | 0.46792 | 94.5564 | 75.4009 | 0.96139 | 24.9573 | 31.5868 | 309.76 | 0.64 | 0.36 | 0.24
0.326 | 0.327 | 0.54931 | 0.46733 | 94.5436 | 75.4712 | 0.96238 | 24.9573 | 31.5868 | 309.76 | 0.64 | 0.36 | 0.24
0.327 | 0.328 | 0.54703 | 0.46545 | 94.5465 | 75.5415 | 0.96337 | 24.9573 | 31.5868 | 309.76 | 0.64 | 0.36 | 0.24
0.328 | 0.329 | 0.54317 | 0.46218 | 94.5445 | 75.6118 | 0.96436 | 24.9573 | 31.5868 | 309.76 | 0.64 | 0.36 | 0.24
0.329 | 0.33 | 0.5397 | 0.45921 | 94.5277 | 75.6821 | 0.96535 | 24.9573 | 31.5868 | 309.76 | 0.64 | 0.36 | 0.24
0.33 | 0.331 | 0.53941 | 0.45901 | 94.5158 | 75.7524 | 0.96634 | 24.9573 | 31.5868 | 309.76 | 0.64 | 0.36 | 0.24
0.331 | 0.332 | 0.54178 | 0.46099 | 94.5287 | 75.8227 | 0.96733 | 24.9573 | 31.5868 | 309.76 | 0.64 | 0.36 | 0.24
0.332 | 0.333 | 0.54376 | 0.46267 | 94.5238 | 75.893 | 0.96832 | 24.9573 | 31.5868 | 309.76 | 0.64 | 0.36 | 0.24
0.333 | 0.334 | 0.54396 | 0.46287 | 94.5069 | 75.9633 | 0.96931 | 24.9573 | 31.5868 | 309.76 | 0.64 | 0.36 | 0.24
0.334 | 0.335 | 0.54327 | 0.46228 | 94.502 | 76.0277 | 0.9703 | 24.9573 | 31.5868 | 309.76 | 0.64 | 0.36 | 0.24
0.335 | 0.336 | 0.54099 | 0.4603 | 94.5218 | 76.092 | 0.97129 | 24.9573 | 31.5868 | 309.76 | 0.64 | 0.36 | 0.24
0.336 | 0.337 | 0.53485 | 0.45505 | 94.5188 | 76.1564 | 0.97228 | 24.9573 | 31.5868 | 309.76 | 0.64 | 0.36 | 0.24
0.337 | 0.338 | 0.52782 | 0.44911 | 94.4911 | 76.189 | 0.97327 | 24.9573 | 31.5868 | 309.76 | 0.64 | 0.36 | 0.24
0.338 | 0.339 | 0.52307 | 0.44505 | 94.4792 | 76.2217 | 0.97426 | 24.9573 | 31.5868 | 309.76 | 0.64 | 0.36 | 0.24
0.339 | 0.34 | 0.52257 | 0.44465 | 94.4921 | 76.2544 | 0.97525 | 24.9573 | 31.5868 | 309.76 | 0.64 | 0.36 | 0.24
0.34 | 0.341 | 0.52238 | 0.44446 | 94.4842 | 76.2871 | 0.97624 | 24.9573 | 31.5868 | 309.76 | 0.64 | 0.36 | 0.24
0.341 | 0.342 | 0.52178 | 0.44396 | 94.4525 | 76.3197 | 0.97723 | 24.9573 | 31.5868 | 309.76 | 0.64 | 0.36 | 0.24
0.342 | 0.343 | 0.52119 | 0.44347 | 94.4257 | 76.3524 | 0.97822 | 24.9573 | 31.5868 | 309.76 | 0.64 | 0.36 | 0.24
0.343 | 0.344 | 0.5204 | 0.44277 | 94.4228 | 76.3851 | 0.97921 | 24.9573 | 31.5868 | 309.76 | 0.64 | 0.36 | 0.24
0.344 | 0.345 | 0.5197 | 0.44218 | 94.4099 | 76.4178 | 0.9802 | 24.9573 | 31.5868 | 309.76 | 0.64 | 0.36 | 0.24
0.345 | 0.346 | 0.5197 | 0.44218 | 94.3832 | 76.4504 | 0.98119 | 24.9573 | 31.5868 | 309.76 | 0.64 | 0.36 | 0.24
0.346 | 0.347 | 0.52347 | 0.44535 | 94.3733 | 76.5128 | 0.98218 | 24.9573 | 31.5868 | 309.76 | 0.64 | 0.36 | 0.24
0.347 | 0.348 | 0.5301 | 0.45099 | 94.3762 | 76.5752 | 0.98317 | 24.9573 | 31.5868 | 309.76 | 0.64 | 0.36 | 0.24
0.348 | 0.349 | 0.53535 | 0.45545 | 94.3535 | 76.6376 | 0.98416 | 24.9573 | 31.5868 | 309.76 | 0.64 | 0.36 | 0.24
0.349 | 0.35 | 0.53782 | 0.45752 | 94.3208 | 76.7 | 0.98515 | 24.9575 | 31.587 | 309.46 | 0.64 | 0.36 | 0.24
0.35 | 0.351 | 0.53941 | 0.45881 | 94.3208 | 76.7623 | 0.98614 | 24.9575 | 31.587 | 309.46 | 0.64 | 0.36 | 0.24
0.351 | 0.352 | 0.5404 | 0.4597 | 94.3228 | 76.8247 | 0.98713 | 24.9575 | 31.587 | 309.46 | 0.64 | 0.36 | 0.24
0.352 | 0.353 | 0.54099 | 0.4602 | 94.303 | 76.8871 | 0.98812 | 24.9575 | 31.587 | 309.46 | 0.64 | 0.36 | 0.24
0.353 | 0.354 | 0.54178 | 0.46089 | 94.2861 | 76.9495 | 0.98911 | 24.9575 | 31.587 | 309.46 | 0.64 | 0.36 | 0.24
0.354 | 0.355 | 0.54307 | 0.46198 | 94.2861 | 76.997 | 0.98911 | 24.9575 | 31.587 | 309.46 | 0.64 | 0.36 | 0.24
0.355 | 0.356 | 0.54416 | 0.46297 | 94.2762 | 77.0445 | 0.98911 | 24.9575 | 31.587 | 309.46 | 0.64 | 0.36 | 0.24
0.356 | 0.357 | 0.54455 | 0.46327 | 94.2634 | 77.092 | 0.9901 | 24.9575 | 31.587 | 309.46 | 0.64 | 0.36 | 0.24
0.357 | 0.358 | 0.54475 | 0.46347 | 94.2663 | 77.1396 | 0.9901 | 24.9575 | 31.587 | 309.46 | 0.64 | 0.36 | 0.24
0.358 | 0.359 | 0.54495 | 0.46366 | 94.2634 | 77.1871 | 0.9901 | 24.9575 | 31.587 | 309.46 | 0.64 | 0.36 | 0.24
0.359 | 0.36 | 0.54535 | 0.46406 | 94.2406 | 77.2109 | 0.9901 | 24.9575 | 31.587 | 309.46 | 0.64 | 0.36 | 0.24
0.36 | 0.361 | 0.54584 | 0.46455 | 94.2307 | 77.2346 | 0.9901 | 24.9575 | 31.587 | 309.46 | 0.64 | 0.36 | 0.24
0.361 | 0.362 | 0.54644 | 0.46505 | 94.2376 | 77.2584 | 0.9901 | 24.9575 | 31.587 | 309.46 | 0.64 | 0.36 | 0.24
0.362 | 0.363 | 0.54752 | 0.46594 | 94.2356 | 77.2822 | 0.9901 | 24.9575 | 31.587 | 309.46 | 0.64 | 0.36 | 0.24
0.363 | 0.364 | 0.5496 | 0.46772 | 94.2208 | 77.3059 | 0.9901 | 24.9575 | 31.587 | 309.46 | 0.64 | 0.36 | 0.24
0.364 | 0.365 | 0.55218 | 0.4699 | 94.2228 | 77.3297 | 0.9901 | 24.9575 | 31.587 | 309.46 | 0.64 | 0.36 | 0.24
0.365 | 0.366 | 0.55416 | 0.47158 | 94.2446 | 77.3535 | 0.9901 | 24.9575 | 31.587 | 309.46 | 0.64 | 0.36 | 0.24
0.366 | 0.367 | 0.55545 | 0.47267 | 94.2297 | 77.3772 | 0.99109 | 24.9575 | 31.587 | 309.46 | 0.64 | 0.36 | 0.24
0.367 | 0.368 | 0.55644 | 0.47347 | 94.203 | 77.3921 | 0.99109 | 24.9575 | 31.587 | 309.46 | 0.64 | 0.36 | 0.24
0.368 | 0.369 | 0.55723 | 0.47416 | 94.201 | 77.4069 | 0.99109 | 24.9575 | 31.587 | 309.46 | 0.64 | 0.36 | 0.24
0.369 | 0.37 | 0.55792 | 0.47475 | 94.2208 | 77.4218 | 0.99109 | 24.9575 | 31.587 | 309.46 | 0.64 | 0.36 | 0.24
0.37 | 0.371 | 0.55911 | 0.47574 | 94.2178 | 77.4366 | 0.99109 | 24.9575 | 31.587 | 309.46 | 0.64 | 0.36 | 0.24
0.371 | 0.372 | 0.56248 | 0.47861 | 94.2079 | 77.4515 | 0.99109 | 24.9575 | 31.587 | 309.46 | 0.64 | 0.36 | 0.24
0.372 | 0.373 | 0.5695 | 0.48455 | 94.2198 | 77.4663 | 0.99109 | 24.9575 | 31.587 | 309.46 | 0.64 | 0.36 | 0.24
0.373 | 0.374 | 0.57713 | 0.49099 | 94.2663 | 77.4812 | 0.9901 | 24.9575 | 31.587 | 309.46 | 0.64 | 0.36 | 0.24
0.374 | 0.375 | 0.58178 | 0.49495 | 94.2663 | 77.496 | 0.9901 | 24.9578 | 31.5871 | 309.3 | 0.64 | 0.36 | 0.24
0.375 | 0.376 | 0.58396 | 0.49683 | 94.2634 | 77.5109 | 0.9901 | 24.9578 | 31.5871 | 309.3 | 0.64 | 0.36 | 0.24
0.376 | 0.377 | 0.58554 | 0.49812 | 94.2555 | 77.5238 | 0.9901 | 24.9578 | 31.5871 | 309.3 | 0.64 | 0.36 | 0.24
0.377 | 0.378 | 0.58713 | 0.49941 | 94.2337 | 77.5366 | 0.9901 | 24.9578 | 31.5871 | 309.3 | 0.64 | 0.36 | 0.24
0.378 | 0.379 | 0.58881 | 0.50079 | 94.2406 | 77.5495 | 0.9901 | 24.9578 | 31.5871 | 309.3 | 0.64 | 0.36 | 0.24
0.379 | 0.38 | 0.59079 | 0.50248 | 94.2525 | 77.5624 | 0.9901 | 24.9578 | 31.5871 | 309.3 | 0.64 | 0.36 | 0.24
0.38 | 0.381 | 0.59525 | 0.50624 | 94.2356 | 77.5752 | 0.9901 | 24.9578 | 31.5871 | 309.3 | 0.64 | 0.36 | 0.24
0.381 | 0.382 | 0.60317 | 0.51297 | 94.2258 | 77.5881 | 0.9901 | 24.9578 | 31.5871 | 309.3 | 0.64 | 0.36 | 0.24
0.382 | 0.383 | 0.60356 | 0.51337 | 94.2178 | 77.601 | 0.9901 | 24.9578 | 31.5871 | 309.3 | 0.64 | 0.36 | 0.24
0.383 | 0.384 | 0.6003 | 0.51059 | 94.2277 | 77.6138 | 0.9901 | 24.9578 | 31.5871 | 309.3 | 0.64 | 0.36 | 0.24
0.384 | 0.385 | 0.60842 | 0.51752 | 94.2277 | 77.6485 | 0.99109 | 24.9578 | 31.5871 | 309.3 | 0.64 | 0.36 | 0.24
0.385 | 0.386 | 0.61604 | 0.52396 | 94.2178 | 77.6831 | 0.99208 | 24.9578 | 31.5871 | 309.3 | 0.64 | 0.36 | 0.24
0.386 | 0.387 | 0.62089 | 0.52802 | 94.198 | 77.7178 | 0.99307 | 24.9578 | 31.5871 | 309.3 | 0.64 | 0.36 | 0.24
0.387 | 0.388 | 0.62426 | 0.53089 | 94.1762 | 77.7524 | 0.99406 | 24.9578 | 31.5871 | 309.3 | 0.64 | 0.36 | 0.24
0.388 | 0.389 | 0.62683 | 0.53307 | 94.1762 | 77.801 | 0.99505 | 24.9578 | 31.5871 | 309.3 | 0.64 | 0.36 | 0.24
0.389 | 0.39 | 0.62871 | 0.53465 | 94.1743 | 77.8495 | 0.99505 | 24.9578 | 31.5871 | 309.3 | 0.64 | 0.36 | 0.24
0.39 | 0.391 | 0.6299 | 0.53564 | 94.1525 | 77.898 | 0.99604 | 24.9578 | 31.5871 | 309.3 | 0.64 | 0.36 | 0.24
0.391 | 0.392 | 0.63069 | 0.53624 | 94.1178 | 77.9465 | 0.99703 | 24.9578 | 31.5871 | 309.3 | 0.64 | 0.36 | 0.24
0.392 | 0.393 | 0.63119 | 0.53663 | 94.1228 | 77.995 | 0.99802 | 24.9578 | 31.5871 | 309.3 | 0.64 | 0.36 | 0.24
0.393 | 0.394 | 0.63149 | 0.53683 | 94.1347 | 78.0435 | 0.99802 | 24.9578 | 31.5871 | 309.3 | 0.64 | 0.36 | 0.24
0.394 | 0.395 | 0.63337 | 0.53842 | 94.1297 | 78.0921 | 0.99802 | 24.9578 | 31.5871 | 309.3 | 0.64 | 0.36 | 0.24
0.395 | 0.396 | 0.6396 | 0.54366 | 94.0871 | 78.1406 | 0.99901 | 24.9578 | 31.5871 | 309.3 | 0.64 | 0.36 | 0.24
0.396 | 0.397 | 0.64644 | 0.5495 | 94.0891 | 78.1643 | 0.99901 | 24.9578 | 31.5871 | 309.3 | 0.64 | 0.36 | 0.24
0.397 | 0.398 | 0.65327 | 0.55535 | 94.1059 | 78.1881 | 0.99901 | 24.9578 | 31.5871 | 309.3 | 0.64 | 0.36 | 0.24
0.398 | 0.399 | 0.65703 | 0.55851 | 94.104 | 78.2119 | 0.99901 | 24.9578 | 31.5871 | 309.3 | 0.64 | 0.36 | 0.24
0.399 | 0.4 | 0.65752 | 0.55891 | 94.0772 | 78.2356 | 0.99901 | 24.9578 | 31.5871 | 309.3 | 0.64 | 0.36 | 0.24
0.4 | 0.401 | 0.65673 | 0.55822 | 94.0693 | 78.2594 | 0.99901 | 24.958 | 31.5872 | 309.08 | 0.64 | 0.36 | 0.24
0.401 | 0.402 | 0.65485 | 0.55663 | 94.0891 | 78.296 | 0.99901 | 24.958 | 31.5872 | 309.08 | 0.64 | 0.36 | 0.24
0.402 | 0.403 | 0.65248 | 0.55455 | 94.0842 | 78.3327 | 0.99901 | 24.958 | 31.5872 | 309.08 | 0.64 | 0.36 | 0.24
0.403 | 0.404 | 0.6504 | 0.55277 | 94.0614 | 78.3693 | 1 | 24.958 | 31.5872 | 309.08 | 0.64 | 0.36 | 0.24
0.404 | 0.405 | 0.6496 | 0.55208 | 94.0416 | 78.4059 | 1.001 | 24.958 | 31.5872 | 309.08 | 0.64 | 0.36 | 0.24
0.405 | 0.406 | 0.6499 | 0.55238 | 94.0218 | 78.4426 | 1.001 | 24.958 | 31.5872 | 309.08 | 0.64 | 0.36 | 0.24
0.406 | 0.407 | 0.65079 | 0.55317 | 94.0297 | 78.4792 | 1.001 | 24.958 | 31.5872 | 309.08 | 0.64 | 0.36 | 0.24
0.407 | 0.408 | 0.65109 | 0.55347 | 94.0416 | 78.5158 | 1.001 | 24.958 | 31.5872 | 309.08 | 0.64 | 0.36 | 0.24
0.408 | 0.409 | 0.65069 | 0.55307 | 94.0297 | 78.5426 | 1.001 | 24.958 | 31.5872 | 309.08 | 0.64 | 0.36 | 0.24
0.409 | 0.41 | 0.6498 | 0.55228 | 94.0198 | 78.5693 | 1.001 | 24.958 | 31.5872 | 309.08 | 0.64 | 0.36 | 0.24
0.41 | 0.411 | 0.64901 | 0.55158 | 94.0366 | 78.596 | 1.001 | 24.958 | 31.5872 | 309.08 | 0.64 | 0.36 | 0.24
0.411 | 0.412 | 0.64861 | 0.55129 | 94.0386 | 78.6228 | 1.001 | 24.958 | 31.5872 | 309.08 | 0.64 | 0.36 | 0.24
0.412 | 0.413 | 0.6498 | 0.55238 | 94.0366 | 78.6495 | 1.001 | 24.958 | 31.5872 | 309.08 | 0.64 | 0.36 | 0.24
0.413 | 0.414 | 0.65406 | 0.55604 | 94.0396 | 78.6762 | 1.001 | 24.958 | 31.5872 | 309.08 | 0.64 | 0.36 | 0.24
0.414 | 0.415 | 0.65812 | 0.5595 | 94.0366 | 78.694 | 1.001 | 24.958 | 31.5872 | 309.08 | 0.64 | 0.36 | 0.24
0.415 | 0.416 | 0.65921 | 0.5604 | 94.0416 | 78.7119 | 1.001 | 24.958 | 31.5872 | 309.08 | 0.64 | 0.36 | 0.24
0.416 | 0.417 | 0.65861 | 0.5599 | 94.0465 | 78.7297 | 1.001 | 24.958 | 31.5872 | 309.08 | 0.64 | 0.36 | 0.24
0.417 | 0.418 | 0.65743 | 0.55891 | 94.0515 | 78.7475 | 1.001 | 24.958 | 31.5872 | 309.08 | 0.64 | 0.36 | 0.24
0.418 | 0.419 | 0.65634 | 0.55792 | 94.0584 | 78.7653 | 1.001 | 24.958 | 31.5872 | 309.08 | 0.64 | 0.36 | 0.24
0.419 | 0.42 | 0.65584 | 0.55752 | 94.0663 | 78.7832 | 1.001 | 24.958 | 31.5872 | 309.08 | 0.64 | 0.36 | 0.24
0.42 | 0.421 | 0.65743 | 0.55881 | 94.0564 | 78.801 | 1.001 | 24.958 | 31.5872 | 309.08 | 0.64 | 0.36 | 0.24
0.421 | 0.422 | 0.66356 | 0.56396 | 94.0594 | 78.8168 | 1.001 | 24.958 | 31.5872 | 309.08 | 0.64 | 0.36 | 0.24
0.422 | 0.423 | 0.66723 | 0.56713 | 94.0644 | 78.8327 | 1.001 | 24.958 | 31.5872 | 309.08 | 0.64 | 0.36 | 0.24
0.423 | 0.424 | 0.66683 | 0.56673 | 94.0594 | 78.8485 | 1.001 | 24.958 | 31.5872 | 309.08 | 0.64 | 0.36 | 0.24
0.424 | 0.425 | 0.66554 | 0.56564 | 94.0713 | 78.8644 | 1.001 | 24.958 | 31.5872 | 309.08 | 0.64 | 0.36 | 0.24
0.425 | 0.426 | 0.66446 | 0.56475 | 94.0683 | 78.8802 | 1.001 | 24.958 | 31.5872 | 309.08 | 0.64 | 0.36 | 0.24
0.426 | 0.427 | 0.66396 | 0.56426 | 94.0703 | 78.8961 | 1.001 | 24.9582 | 31.5873 | 308.91 | 0.64 | 0.36 | 0.24
0.427 | 0.428 | 0.66446 | 0.56465 | 94.0832 | 78.9119 | 1.001 | 24.9582 | 31.5873 | 308.91 | 0.64 | 0.36 | 0.24
0.428 | 0.429 | 0.66743 | 0.56713 | 94.0901 | 78.9277 | 1.001 | 24.9582 | 31.5873 | 308.91 | 0.64 | 0.36 | 0.24
0.429 | 0.43 | 0.67119 | 0.5703 | 94.0871 | 78.9436 | 1.001 | 24.9582 | 31.5873 | 308.91 | 0.64 | 0.36 | 0.24
0.43 | 0.431 | 0.67218 | 0.57119 | 94.0842 | 78.9852 | 1.002 | 24.9582 | 31.5873 | 308.91 | 0.64 | 0.36 | 0.24
0.431 | 0.432 | 0.67049 | 0.5697 | 94.0911 | 79.0268 | 1.002 | 24.9582 | 31.5873 | 308.91 | 0.64 | 0.36 | 0.24
0.432 | 0.433 | 0.66673 | 0.56653 | 94.0881 | 79.0684 | 1.002 | 24.9582 | 31.5873 | 308.91 | 0.64 | 0.36 | 0.24
0.433 | 0.434 | 0.66386 | 0.56406 | 94.0832 | 79.1099 | 1.002 | 24.9582 | 31.5873 | 308.91 | 0.64 | 0.36 | 0.24
0.434 | 0.435 | 0.66327 | 0.56356 | 94.0832 | 79.1515 | 1.002 | 24.9582 | 31.5873 | 308.91 | 0.64 | 0.36 | 0.24
0.435 | 0.436 | 0.66416 | 0.56426 | 94.0931 | 79.1991 | 1.002 | 24.9582 | 31.5873 | 308.91 | 0.64 | 0.36 | 0.24
0.436 | 0.437 | 0.66594 | 0.56584 | 94.0861 | 79.2466 | 1.002 | 24.9582 | 31.5873 | 308.91 | 0.64 | 0.36 | 0.24
0.437 | 0.438 | 0.66743 | 0.56713 | 94.0693 | 79.2941 | 1.003 | 24.9582 | 31.5873 | 308.91 | 0.64 | 0.36 | 0.24
0.438 | 0.439 | 0.66782 | 0.56743 | 94.0772 | 79.3416 | 1.003 | 24.9582 | 31.5873 | 308.91 | 0.64 | 0.36 | 0.24
0.439 | 0.44 | 0.66663 | 0.56644 | 94.0891 | 79.3892 | 1.003 | 24.9582 | 31.5873 | 308.91 | 0.64 | 0.36 | 0.24
0.44 | 0.441 | 0.66465 | 0.56475 | 94.0792 | 79.4367 | 1.003 | 24.9582 | 31.5873 | 308.91 | 0.64 | 0.36 | 0.24
0.441 | 0.442 | 0.66366 | 0.56396 | 94.0723 | 79.4842 | 1.003 | 24.9582 | 31.5873 | 308.91 | 0.64 | 0.36 | 0.24
0.442 | 0.443 | 0.66376 | 0.56406 | 94.097 | 79.5317 | 1.003 | 24.9582 | 31.5873 | 308.91 | 0.64 | 0.36 | 0.24
0.443 | 0.444 | 0.66416 | 0.56446 | 94.1139 | 79.5476 | 1.003 | 24.9582 | 31.5873 | 308.91 | 0.64 | 0.36 | 0.24
0.444 | 0.445 | 0.66465 | 0.56495 | 94.097 | 79.5634 | 1.003 | 24.9582 | 31.5873 | 308.91 | 0.64 | 0.36 | 0.24
0.445 | 0.446 | 0.66485 | 0.56515 | 94.095 | 79.5793 | 1.003 | 24.9582 | 31.5873 | 308.91 | 0.64 | 0.36 | 0.24
0.446 | 0.447 | 0.66406 | 0.56446 | 94.1079 | 79.5951 | 1.003 | 24.9582 | 31.5873 | 308.91 | 0.64 | 0.36 | 0.24
0.447 | 0.448 | 0.6595 | 0.56059 | 94.098 | 79.5812 | 1.003 | 24.9582 | 31.5873 | 308.91 | 0.64 | 0.36 | 0.24
0.448 | 0.449 | 0.65238 | 0.55455 | 94.0951 | 79.5674 | 1.003 | 24.9582 | 31.5873 | 308.91 | 0.64 | 0.36 | 0.24
0.449 | 0.45 | 0.64703 | 0.55 | 94.103 | 79.5535 | 1.003 | 24.9582 | 31.5873 | 308.91 | 0.64 | 0.36 | 0.24
0.45 | 0.451 | 0.64485 | 0.54822 | 94.1198 | 79.5396 | 1.003 | 24.9582 | 31.5873 | 308.91 | 0.64 | 0.36 | 0.24
0.451 | 0.452 | 0.64366 | 0.54723 | 94.1149 | 79.5258 | 1.003 | 24.9584 | 31.5874 | 308.7 | 0.64 | 0.36 | 0.24
0.452 | 0.453 | 0.64287 | 0.54653 | 94.1228 | 79.5119 | 1.003 | 24.9584 | 31.5874 | 308.7 | 0.64 | 0.36 | 0.24
0.453 | 0.454 | 0.64198 | 0.54574 | 94.1376 | 79.4981 | 1.003 | 24.9584 | 31.5874 | 308.7 | 0.64 | 0.36 | 0.24
0.454 | 0.455 | 0.64069 | 0.54465 | 94.1307 | 79.4842 | 1.003 | 24.9584 | 31.5874 | 308.7 | 0.64 | 0.36 | 0.24
0.455 | 0.456 | 0.63861 | 0.54287 | 94.1208 | 79.4763 | 1.003 | 24.9584 | 31.5874 | 308.7 | 0.64 | 0.36 | 0.24
0.456 | 0.457 | 0.63653 | 0.54109 | 94.1277 | 79.4684 | 1.003 | 24.9584 | 31.5874 | 308.7 | 0.64 | 0.36 | 0.24
0.457 | 0.458 | 0.63515 | 0.5399 | 94.1307 | 79.4604 | 1.003 | 24.9584 | 31.5874 | 308.7 | 0.64 | 0.36 | 0.24
0.458 | 0.459 | 0.63446 | 0.53931 | 94.1238 | 79.4525 | 1.003 | 24.9584 | 31.5874 | 308.7 | 0.64 | 0.36 | 0.24
0.459 | 0.46 | 0.63416 | 0.53901 | 94.1168 | 79.4446 | 1.003 | 24.9584 | 31.5874 | 308.7 | 0.64 | 0.36 | 0.24
0.46 | 0.461 | 0.63396 | 0.53881 | 94.1267 | 79.4604 | 1.003 | 24.9584 | 31.5874 | 308.7 | 0.64 | 0.36 | 0.24
0.461 | 0.462 | 0.63396 | 0.53881 | 94.1465 | 79.4763 | 1.003 | 24.9584 | 31.5874 | 308.7 | 0.64 | 0.36 | 0.24
0.462 | 0.463 | 0.63416 | 0.53891 | 94.1396 | 79.4921 | 1.003 | 24.9584 | 31.5874 | 308.7 | 0.64 | 0.36 | 0.24
0.463 | 0.464 | 0.63446 | 0.53921 | 94.1267 | 79.508 | 1.003 | 24.9584 | 31.5874 | 308.7 | 0.64 | 0.36 | 0.24
0.464 | 0.465 | 0.63426 | 0.53901 | 94.1247 | 79.5238 | 1.003 | 24.9584 | 31.5874 | 308.7 | 0.64 | 0.36 | 0.24
0.465 | 0.466 | 0.63376 | 0.53861 | 94.1327 | 79.5396 | 1.003 | 24.9584 | 31.5874 | 308.7 | 0.64 | 0.36 | 0.24
0.466 | 0.467 | 0.63386 | 0.53871 | 94.1277 | 79.5555 | 1.003 | 24.9584 | 31.5874 | 308.7 | 0.64 | 0.36 | 0.24
0.467 | 0.468 | 0.63396 | 0.53881 | 94.1228 | 79.5713 | 1.003 | 24.9584 | 31.5874 | 308.7 | 0.64 | 0.36 | 0.24
0.468 | 0.469 | 0.63396 | 0.53881 | 94.1327 | 79.5872 | 1.003 | 24.9584 | 31.5874 | 308.7 | 0.64 | 0.36 | 0.24
0.469 | 0.47 | 0.63386 | 0.53871 | 94.1396 | 79.603 | 1.003 | 24.9584 | 31.5874 | 308.7 | 0.64 | 0.36 | 0.24
0.47 | 0.471 | 0.63347 | 0.53832 | 94.1366 | 79.6189 | 1.003 | 24.9584 | 31.5874 | 308.7 | 0.64 | 0.36 | 0.24
0.471 | 0.472 | 0.63228 | 0.53733 | 94.1347 | 79.6347 | 1.003 | 24.9584 | 31.5874 | 308.7 | 0.64 | 0.36 | 0.24
0.472 | 0.473 | 0.62921 | 0.53475 | 94.1317 | 79.6466 | 1.003 | 24.9584 | 31.5874 | 308.7 | 0.64 | 0.36 | 0.24
0.473 | 0.474 | 0.62277 | 0.52931 | 94.1099 | 79.6585 | 1.003 | 24.9584 | 31.5874 | 308.7 | 0.64 | 0.36 | 0.24
0.474 | 0.475 | 0.61584 | 0.52347 | 94.0703 | 79.6703 | 1.004 | 24.9584 | 31.5874 | 308.7 | 0.64 | 0.36 | 0.24
0.475 | 0.476 | 0.61208 | 0.5202 | 94.0654 | 79.6822 | 1.004 | 24.9584 | 31.5874 | 308.7 | 0.64 | 0.36 | 0.24
0.476 | 0.477 | 0.61119 | 0.51941 | 94.0624 | 79.6941 | 1.004 | 24.9584 | 31.5874 | 308.7 | 0.64 | 0.36 | 0.24
0.477 | 0.478 | 0.61109 | 0.51941 | 94.0703 | 79.708 | 1.004 | 24.9584 | 31.5874 | 308.7 | 0.64 | 0.36 | 0.24
0.478 | 0.479 | 0.61099 | 0.51941 | 94.0921 | 79.7218 | 1.004 | 24.9584 | 31.5874 | 308.7 | 0.64 | 0.36 | 0.24
0.479 | 0.48 | 0.61079 | 0.51931 | 94.0753 | 79.7357 | 1.004 | 24.9584 | 31.5874 | 308.7 | 0.64 | 0.36 | 0.24
0.48 | 0.481 | 0.6099 | 0.51861 | 94.0535 | 79.7496 | 1.004 | 24.9586 | 31.5875 | 308.44 | 0.64 | 0.36 | 0.24
0.481 | 0.482 | 0.60594 | 0.51525 | 94.0555 | 79.7634 | 1.004 | 24.9586 | 31.5875 | 308.44 | 0.64 | 0.36 | 0.24
0.482 | 0.483 | 0.59822 | 0.50871 | 94.0753 | 79.7773 | 1.004 | 24.9586 | 31.5875 | 308.44 | 0.64 | 0.36 | 0.24
0.483 | 0.484 | 0.59792 | 0.50842 | 94.0733 | 79.7912 | 1.004 | 24.9586 | 31.5875 | 308.44 | 0.64 | 0.36 | 0.24
0.484 | 0.485 | 0.60168 | 0.51168 | 94.0436 | 79.8119 | 1.004 | 24.9586 | 31.5875 | 308.44 | 0.64 | 0.36 | 0.24
0.485 | 0.486 | 0.59446 | 0.50554 | 94.0337 | 79.8327 | 1.004 | 24.9586 | 31.5875 | 308.44 | 0.64 | 0.36 | 0.24
0.486 | 0.487 | 0.58743 | 0.4996 | 94.0535 | 79.8535 | 1.004 | 24.9586 | 31.5875 | 308.44 | 0.64 | 0.36 | 0.24
0.487 | 0.488 | 0.58238 | 0.49535 | 94.0584 | 79.8743 | 1.004 | 24.9586 | 31.5875 | 308.44 | 0.64 | 0.36 | 0.24
0.488 | 0.489 | 0.57842 | 0.49198 | 94.0465 | 79.8951 | 1.004 | 24.9586 | 31.5875 | 308.44 | 0.64 | 0.36 | 0.24
0.489 | 0.49 | 0.57515 | 0.48921 | 94.0465 | 79.902 | 1.004 | 24.9586 | 31.5875 | 308.44 | 0.64 | 0.36 | 0.24
0.49 | 0.491 | 0.57248 | 0.48693 | 94.0584 | 79.909 | 1.004 | 24.9586 | 31.5875 | 308.44 | 0.64 | 0.36 | 0.24
0.491 | 0.492 | 0.57069 | 0.48545 | 94.0703 | 79.9159 | 1.004 | 24.9586 | 31.5875 | 308.44 | 0.64 | 0.36 | 0.24
0.492 | 0.493 | 0.57 | 0.48485 | 94.0752 | 79.9228 | 1.004 | 24.9586 | 31.5875 | 308.44 | 0.64 | 0.36 | 0.24
0.493 | 0.494 | 0.5699 | 0.48485 | 94.0752 | 79.9297 | 1.004 | 24.9586 | 31.5875 | 308.44 | 0.64 | 0.36 | 0.24
0.494 | 0.495 | 0.5699 | 0.48485 | 94.0802 | 79.9367 | 1.004 | 24.9586 | 31.5875 | 308.44 | 0.64 | 0.36 | 0.24
0.495 | 0.496 | 0.56822 | 0.48337 | 94.0802 | 79.9436 | 1.004 | 24.9586 | 31.5875 | 308.44 | 0.64 | 0.36 | 0.24
0.496 | 0.497 | 0.56238 | 0.47842 | 94.0931 | 79.9505 | 1.004 | 24.9586 | 31.5875 | 308.44 | 0.64 | 0.36 | 0.24
0.497 | 0.498 | 0.55614 | 0.47307 | 94.096 | 79.9614 | 1.004 | 24.9586 | 31.5875 | 308.44 | 0.64 | 0.36 | 0.24
0.498 | 0.499 | 0.5498 | 0.46772 | 94.0931 | 79.9723 | 1.004 | 24.9586 | 31.5875 | 308.44 | 0.64 | 0.36 | 0.24
0.499 | 0.5 | 0.54604 | 0.46455 | 94.095 | 79.9832 | 1.004 | 24.9586 | 31.5875 | 308.44 | 0.64 | 0.36 | 0.24
0.5 | 0.501 | 0.54545 | 0.46406 | 94.095 | 79.9941 | 1.004 | 24.9586 | 31.5875 | 308.44 | 0.64 | 0.36 | 0.24
0.501 | 0.502 | 0.54554 | 0.46416 | 94.1129 | 80.005 | 1.004 | 24.9586 | 31.5875 | 308.44 | 0.64 | 0.36 | 0.24
0.502 | 0.503 | 0.54604 | 0.46455 | 94.1 | 80.003 | 1.004 | 24.9586 | 31.5875 | 308.44 | 0.64 | 0.36 | 0.24
0.503 | 0.504 | 0.54723 | 0.46554 | 94.095 | 80.001 | 1.004 | 24.9586 | 31.5875 | 308.44 | 0.64 | 0.36 | 0.24
0.504 | 0.505 | 0.54891 | 0.46703 | 94.1149 | 79.999 | 1.003 | 24.9586 | 31.5875 | 308.44 | 0.64 | 0.36 | 0.24
0.505 | 0.506 | 0.5501 | 0.46812 | 94.1446 | 79.997 | 1.002 | 24.9589 | 31.5876 | 308.27 | 0.64 | 0.36 | 0.24
0.506 | 0.507 | 0.5503 | 0.46822 | 94.1614 | 79.995 | 1.002 | 24.9589 | 31.5876 | 308.27 | 0.64 | 0.36 | 0.24
0.507 | 0.508 | 0.5499 | 0.46782 | 94.1436 | 79.9931 | 1.002 | 24.9589 | 31.5876 | 308.27 | 0.64 | 0.36 | 0.24
0.508 | 0.509 | 0.5499 | 0.46782 | 94.1386 | 79.9911 | 1.002 | 24.9589 | 31.5876 | 308.27 | 0.64 | 0.36 | 0.24
0.509 | 0.51 | 0.5503 | 0.46822 | 94.1654 | 79.9842 | 1.002 | 24.9589 | 31.5876 | 308.27 | 0.64 | 0.36 | 0.24
0.51 | 0.511 | 0.55109 | 0.46891 | 94.1683 | 79.9772 | 1.002 | 24.9589 | 31.5876 | 308.27 | 0.64 | 0.36 | 0.24
0.511 | 0.512 | 0.55257 | 0.4702 | 94.1465 | 79.9703 | 1.002 | 24.9589 | 31.5876 | 308.27 | 0.64 | 0.36 | 0.24
0.512 | 0.513 | 0.55416 | 0.47149 | 94.1544 | 79.9634 | 1.002 | 24.9589 | 31.5876 | 308.27 | 0.64 | 0.36 | 0.24
0.513 | 0.514 | 0.55416 | 0.47149 | 94.1713 | 79.9564 | 1.002 | 24.9589 | 31.5876 | 308.27 | 0.64 | 0.36 | 0.24
0.514 | 0.515 | 0.55059 | 0.46842 | 94.1614 | 79.9495 | 1.002 | 24.9589 | 31.5876 | 308.27 | 0.64 | 0.36 | 0.24
0.515 | 0.516 | 0.54663 | 0.46505 | 94.1495 | 79.9515 | 1.002 | 24.9589 | 31.5876 | 308.27 | 0.64 | 0.36 | 0.24
0.516 | 0.517 | 0.54525 | 0.46386 | 94.1614 | 79.9534 | 1.002 | 24.9589 | 31.5876 | 308.27 | 0.64 | 0.36 | 0.24
0.517 | 0.518 | 0.54505 | 0.46376 | 94.1663 | 79.9554 | 1.002 | 24.9589 | 31.5876 | 308.27 | 0.64 | 0.36 | 0.24
0.518 | 0.519 | 0.54535 | 0.46406 | 94.1446 | 79.9574 | 1.002 | 24.9589 | 31.5876 | 308.27 | 0.64 | 0.36 | 0.24
0.519 | 0.52 | 0.54584 | 0.46455 | 94.1376 | 79.9594 | 1.002 | 24.9589 | 31.5876 | 308.27 | 0.64 | 0.36 | 0.24
0.52 | 0.521 | 0.54604 | 0.46465 | 94.1525 | 79.9614 | 1.002 | 24.9589 | 31.5876 | 308.27 | 0.64 | 0.36 | 0.24
0.521 | 0.522 | 0.54416 | 0.46307 | 94.1475 | 79.9633 | 1.002 | 24.9589 | 31.5876 | 308.27 | 0.64 | 0.36 | 0.24
0.522 | 0.523 | 0.53772 | 0.45762 | 94.1109 | 79.9623 | 1.002 | 24.9589 | 31.5876 | 308.27 | 0.64 | 0.36 | 0.24
0.523 | 0.524 | 0.53347 | 0.45396 | 94.1059 | 79.9614 | 1.002 | 24.9589 | 31.5876 | 308.27 | 0.64 | 0.36 | 0.24
0.524 | 0.525 | 0.53277 | 0.45337 | 94.1337 | 79.9604 | 1.002 | 24.9589 | 31.5876 | 308.27 | 0.64 | 0.36 | 0.24
0.525 | 0.526 | 0.53287 | 0.45337 | 94.1267 | 79.9594 | 1.002 | 24.9589 | 31.5876 | 308.27 | 0.64 | 0.36 | 0.24
0.526 | 0.527 | 0.53317 | 0.45356 | 94.1 | 79.9584 | 1.002 | 24.9589 | 31.5876 | 308.27 | 0.64 | 0.36 | 0.24
0.527 | 0.528 | 0.53327 | 0.45366 | 94.0881 | 79.9574 | 1.002 | 24.9589 | 31.5876 | 308.27 | 0.64 | 0.36 | 0.24
0.528 | 0.529 | 0.53248 | 0.45297 | 94.098 | 79.9564 | 1.002 | 24.9589 | 31.5876 | 308.27 | 0.64 | 0.36 | 0.24
0.529 | 0.53 | 0.52941 | 0.4504 | 94.0911 | 79.9554 | 1.002 | 24.9589 | 31.5876 | 308.27 | 0.64 | 0.36 | 0.24
0.53 | 0.531 | 0.52554 | 0.44713 | 94.0742 | 79.9544 | 1.002 | 24.9591 | 31.5877 | 308.2 | 0.64 | 0.36 | 0.24
0.531 | 0.532 | 0.52396 | 0.44574 | 94.0871 | 79.9277 | 1.001 | 24.9591 | 31.5877 | 308.2 | 0.64 | 0.36 | 0.24
0.532 | 0.533 | 0.52356 | 0.44545 | 94.0901 | 79.9009 | 1.001 | 24.9591 | 31.5877 | 308.2 | 0.64 | 0.36 | 0.24
0.533 | 0.534 | 0.52366 | 0.44554 | 94.0683 | 79.8742 | 1.001 | 24.9591 | 31.5877 | 308.2 | 0.64 | 0.36 | 0.24
0.534 | 0.535 | 0.52396 | 0.44584 | 94.0604 | 79.8326 | 1.001 | 24.9591 | 31.5877 | 308.2 | 0.64 | 0.36 | 0.24
0.535 | 0.536 | 0.52416 | 0.44594 | 94.0703 | 79.791 | 1.001 | 24.9591 | 31.5877 | 308.2 | 0.64 | 0.36 | 0.24
0.536 | 0.537 | 0.52356 | 0.44545 | 94.0634 | 79.7495 | 1.001 | 24.9591 | 31.5877 | 308.2 | 0.64 | 0.36 | 0.24
0.537 | 0.538 | 0.52248 | 0.44446 | 94.0505 | 79.7079 | 1.001 | 24.9591 | 31.5877 | 308.2 | 0.64 | 0.36 | 0.24
0.538 | 0.539 | 0.52178 | 0.44386 | 94.0574 | 79.6663 | 1 | 24.9591 | 31.5877 | 308.2 | 0.64 | 0.36 | 0.24
0.539 | 0.54 | 0.52158 | 0.44366 | 94.0742 | 79.6247 | 1 | 24.9591 | 31.5877 | 308.2 | 0.64 | 0.36 | 0.24
0.54 | 0.541 | 0.52178 | 0.44376 | 94.0693 | 79.5831 | 1 | 24.9591 | 31.5877 | 308.2 | 0.64 | 0.36 | 0.24
0.541 | 0.542 | 0.52248 | 0.44436 | 94.0594 | 79.5415 | 1 | 24.9591 | 31.5877 | 308.2 | 0.64 | 0.36 | 0.24
0.542 | 0.543 | 0.52337 | 0.44505 | 94.0525 | 79.4999 | 1 | 24.9591 | 31.5877 | 308.2 | 0.64 | 0.36 | 0.24
0.543 | 0.544 | 0.52416 | 0.44564 | 94.0673 | 79.4584 | 1 | 24.9591 | 31.5877 | 308.2 | 0.64 | 0.36 | 0.24
0.544 | 0.545 | 0.52485 | 0.44624 | 94.0772 | 79.4484 | 1 | 24.9591 | 31.5877 | 308.2 | 0.64 | 0.36 | 0.24
0.545 | 0.546 | 0.52574 | 0.44693 | 94.0693 | 79.4385 | 1 | 24.9591 | 31.5877 | 308.2 | 0.64 | 0.36 | 0.24
0.546 | 0.547 | 0.52733 | 0.44822 | 94.0475 | 79.4286 | 1 | 24.9591 | 31.5877 | 308.2 | 0.64 | 0.36 | 0.24
0.547 | 0.548 | 0.52941 | 0.45 | 94.0495 | 79.4187 | 1 | 24.9591 | 31.5877 | 308.2 | 0.64 | 0.36 | 0.24
0.548 | 0.549 | 0.53119 | 0.45149 | 94.0693 | 79.4088 | 1 | 24.9591 | 31.5877 | 308.2 | 0.64 | 0.36 | 0.24
0.549 | 0.55 | 0.53188 | 0.45208 | 94.0624 | 79.3989 | 1 | 24.9591 | 31.5877 | 308.2 | 0.64 | 0.36 | 0.24
0.55 | 0.551 | 0.53178 | 0.45198 | 94.0445 | 79.389 | 1 | 24.9591 | 31.5877 | 308.2 | 0.64 | 0.36 | 0.24
0.551 | 0.552 | 0.53119 | 0.45139 | 94.0525 | 79.3851 | 1 | 24.9591 | 31.5877 | 308.2 | 0.64 | 0.36 | 0.24
0.552 | 0.553 | 0.5304 | 0.45069 | 94.0703 | 79.3811 | 1 | 24.9591 | 31.5877 | 308.2 | 0.64 | 0.36 | 0.24
0.553 | 0.554 | 0.5299 | 0.4503 | 94.0574 | 79.3772 | 1 | 24.9591 | 31.5877 | 308.2 | 0.64 | 0.36 | 0.24
0.554 | 0.555 | 0.53168 | 0.45188 | 94.0356 | 79.3732 | 1 | 24.9591 | 31.5877 | 308.2 | 0.64 | 0.36 | 0.24
0.555 | 0.556 | 0.53743 | 0.45683 | 94.0574 | 79.3693 | 1 | 24.9593 | 31.5878 | 308.14 | 0.64 | 0.36 | 0.24
0.556 | 0.557 | 0.54149 | 0.4603 | 94.0742 | 79.3594 | 1 | 24.9593 | 31.5878 | 308.14 | 0.64 | 0.36 | 0.24
0.557 | 0.558 | 0.54228 | 0.46099 | 94.0673 | 79.3495 | 1 | 24.9593 | 31.5878 | 308.14 | 0.64 | 0.36 | 0.24
0.558 | 0.559 | 0.54208 | 0.46079 | 94.0574 | 79.3396 | 1 | 24.9593 | 31.5878 | 308.14 | 0.64 | 0.36 | 0.24
0.559 | 0.56 | 0.54149 | 0.4603 | 94.0643 | 79.3297 | 1 | 24.9593 | 31.5878 | 308.14 | 0.64 | 0.36 | 0.24
0.56 | 0.561 | 0.54069 | 0.4596 | 94.0772 | 79.3198 | 1 | 24.9593 | 31.5878 | 308.14 | 0.64 | 0.36 | 0.24
0.561 | 0.562 | 0.5401 | 0.45911 | 94.0772 | 79.3099 | 1 | 24.9593 | 31.5878 | 308.14 | 0.64 | 0.36 | 0.24
0.562 | 0.563 | 0.54059 | 0.45951 | 94.0604 | 79.3 | 1 | 24.9593 | 31.5878 | 308.14 | 0.64 | 0.36 | 0.24
0.563 | 0.564 | 0.54446 | 0.46277 | 94.0673 | 79.2901 | 1 | 24.9593 | 31.5878 | 308.14 | 0.64 | 0.36 | 0.24
0.564 | 0.565 | 0.5497 | 0.46723 | 94.0772 | 79.2891 | 1 | 24.9593 | 31.5878 | 308.14 | 0.64 | 0.36 | 0.24
0.565 | 0.566 | 0.55089 | 0.46822 | 94.0841 | 79.2881 | 1 | 24.9593 | 31.5878 | 308.14 | 0.64 | 0.36 | 0.24
0.566 | 0.567 | 0.5502 | 0.46762 | 94.0693 | 79.2871 | 1 | 24.9593 | 31.5878 | 308.14 | 0.64 | 0.36 | 0.24
0.567 | 0.568 | 0.54861 | 0.46624 | 94.0594 | 79.2862 | 1 | 24.9593 | 31.5878 | 308.14 | 0.64 | 0.36 | 0.24
0.568 | 0.569 | 0.54703 | 0.46485 | 94.0643 | 79.2852 | 1 | 24.9593 | 31.5878 | 308.14 | 0.64 | 0.36 | 0.24
0.569 | 0.57 | 0.54545 | 0.46356 | 94.0742 | 79.2842 | 1 | 24.9593 | 31.5878 | 308.14 | 0.64 | 0.36 | 0.24
0.57 | 0.571 | 0.54386 | 0.46218 | 94.0742 | 79.2832 | 1 | 24.9593 | 31.5878 | 308.14 | 0.64 | 0.36 | 0.24
0.571 | 0.572 | 0.54277 | 0.46129 | 94.0574 | 79.2822 | 1 | 24.9593 | 31.5878 | 308.14 | 0.64 | 0.36 | 0.24
0.572 | 0.573 | 0.54218 | 0.46079 | 94.0525 | 79.2812 | 1 | 24.9593 | 31.5878 | 308.14 | 0.64 | 0.36 | 0.24
0.573 | 0.574 | 0.54158 | 0.4603 | 94.0653 | 79.2842 | 1 | 24.9593 | 31.5878 | 308.14 | 0.64 | 0.36 | 0.24
0.574 | 0.575 | 0.54079 | 0.4596 | 94.0802 | 79.2872 | 1 | 24.9593 | 31.5878 | 308.14 | 0.64 | 0.36 | 0.24
0.575 | 0.576 | 0.5398 | 0.45871 | 94.0703 | 79.2901 | 1 | 24.9593 | 31.5878 | 308.14 | 0.64 | 0.36 | 0.24
0.576 | 0.577 | 0.53851 | 0.45762 | 94.0653 | 79.303 | 1 | 24.9593 | 31.5878 | 308.14 | 0.64 | 0.36 | 0.24
0.577 | 0.578 | 0.53693 | 0.45624 | 94.0683 | 79.3159 | 1 | 24.9593 | 31.5878 | 308.14 | 0.64 | 0.36 | 0.24
0.578 | 0.579 | 0.53545 | 0.45495 | 94.0732 | 79.3287 | 1 | 24.9593 | 31.5878 | 308.14 | 0.64 | 0.36 | 0.24
0.579 | 0.58 | 0.53416 | 0.45386 | 94.0713 | 79.3416 | 1 | 24.9593 | 31.5878 | 308.14 | 0.64 | 0.36 | 0.24
0.58 | 0.581 | 0.53297 | 0.45287 | 94.0713 | 79.3545 | 1 | 24.9593 | 31.5878 | 308.14 | 0.64 | 0.36 | 0.24
0.581 | 0.582 | 0.53228 | 0.45228 | 94.0782 | 79.3674 | 1 | 24.9593 | 31.5878 | 308.14 | 0.64 | 0.36 | 0.24
0.582 | 0.583 | 0.53208 | 0.45218 | 94.0861 | 79.3802 | 1 | 24.9593 | 31.5878 | 308.14 | 0.64 | 0.36 | 0.24
0.583 | 0.584 | 0.53208 | 0.45218 | 94.0762 | 79.3931 | 1 | 24.9593 | 31.5878 | 308.14 | 0.64 | 0.36 | 0.24
0.584 | 0.585 | 0.53238 | 0.45248 | 94.0812 | 79.406 | 1 | 24.9595 | 31.5879 | 308.07 | 0.64 | 0.36 | 0.24
0.585 | 0.586 | 0.53248 | 0.45248 | 94.096 | 79.4119 | 1 | 24.9595 | 31.5879 | 308.07 | 0.64 | 0.36 | 0.24
0.586 | 0.587 | 0.53218 | 0.45218 | 94.103 | 79.4178 | 1 | 24.9595 | 31.5879 | 308.07 | 0.64 | 0.36 | 0.24
0.587 | 0.588 | 0.53208 | 0.45208 | 94.0881 | 79.4238 | 1 | 24.9595 | 31.5879 | 308.07 | 0.64 | 0.36 | 0.24
0.588 | 0.589 | 0.53238 | 0.45228 | 94.096 | 79.4297 | 1 | 24.9595 | 31.5879 | 308.07 | 0.64 | 0.36 | 0.24
0.589 | 0.59 | 0.53267 | 0.45257 | 94.1228 | 79.4357 | 1 | 24.9595 | 31.5879 | 308.07 | 0.64 | 0.36 | 0.24
0.59 | 0.591 | 0.53277 | 0.45267 | 94.1129 | 79.4416 | 1 | 24.9595 | 31.5879 | 308.07 | 0.64 | 0.36 | 0.24
0.591 | 0.592 | 0.53277 | 0.45267 | 94.096 | 79.4475 | 1 | 24.9595 | 31.5879 | 308.07 | 0.64 | 0.36 | 0.24
0.592 | 0.593 | 0.53257 | 0.45248 | 94.1079 | 79.4367 | 1 | 24.9595 | 31.5879 | 308.07 | 0.64 | 0.36 | 0.24
0.593 | 0.594 | 0.53158 | 0.45168 | 94.1277 | 79.4258 | 1 | 24.9595 | 31.5879 | 308.07 | 0.64 | 0.36 | 0.24
0.594 | 0.595 | 0.5302 | 0.45049 | 94.1148 | 79.4149 | 1 | 24.9595 | 31.5879 | 308.07 | 0.64 | 0.36 | 0.24
0.595 | 0.596 | 0.52891 | 0.44941 | 94.1 | 79.404 | 1 | 24.9595 | 31.5879 | 308.07 | 0.64 | 0.36 | 0.24
0.596 | 0.597 | 0.52762 | 0.44832 | 94.1198 | 79.3931 | 1 | 24.9595 | 31.5879 | 308.07 | 0.64 | 0.36 | 0.24
0.597 | 0.598 | 0.52604 | 0.44703 | 94.1317 | 79.3822 | 1 | 24.9595 | 31.5879 | 308.07 | 0.64 | 0.36 | 0.24
0.598 | 0.599 | 0.52446 | 0.44574 | 94.1188 | 79.3673 | 1 | 24.9595 | 31.5879 | 308.07 | 0.64 | 0.36 | 0.24
0.599 | 0.6 | 0.52307 | 0.44455 | 94.1119 | 79.3525 | 1 | 24.9595 | 31.5879 | 308.07 | 0.64 | 0.36 | 0.24
0.6 | 0.601 | 0.52198 | 0.44366 | 94.1267 | 79.3376 | 1 | 24.9595 | 31.5879 | 308.07 | 0.64 | 0.36 | 0.24
0.601 | 0.602 | 0.52079 | 0.44267 | 94.1465 | 79.3228 | 1 | 24.9595 | 31.5879 | 308.07 | 0.64 | 0.36 | 0.24
0.602 | 0.603 | 0.51941 | 0.44148 | 94.1317 | 79.3079 | 1 | 24.9595 | 31.5879 | 308.07 | 0.64 | 0.36 | 0.24
0.603 | 0.604 | 0.51792 | 0.4402 | 94.1248 | 79.2931 | 1 | 24.9595 | 31.5879 | 308.07 | 0.64 | 0.36 | 0.24
0.604 | 0.605 | 0.51604 | 0.43861 | 94.1366 | 79.2782 | 1 | 24.9595 | 31.5879 | 308.07 | 0.64 | 0.36 | 0.24
0.605 | 0.606 | 0.51366 | 0.43653 | 94.1366 | 79.2534 | 1 | 24.9595 | 31.5879 | 308.07 | 0.64 | 0.36 | 0.24
0.606 | 0.607 | 0.51139 | 0.43455 | 94.1297 | 79.2287 | 1 | 24.9595 | 31.5879 | 308.07 | 0.64 | 0.36 | 0.24
0.607 | 0.608 | 0.5098 | 0.43327 | 94.1228 | 79.2039 | 1 | 24.9595 | 31.5879 | 308.07 | 0.64 | 0.36 | 0.24
0.608 | 0.609 | 0.50881 | 0.43248 | 94.1277 | 79.1792 | 1 | 24.9595 | 31.5879 | 308.07 | 0.64 | 0.36 | 0.24
0.609 | 0.61 | 0.50792 | 0.43168 | 94.1376 | 79.1544 | 1 | 24.9595 | 31.5879 | 308.07 | 0.64 | 0.36 | 0.24
0.61 | 0.611 | 0.50673 | 0.43059 | 94.1376 | 79.1346 | 1 | 24.9597 | 31.588 | 308.1 | 0.64 | 0.36 | 0.24
0.611 | 0.612 | 0.50535 | 0.42941 | 94.1347 | 79.1148 | 1 | 24.9597 | 31.588 | 308.1 | 0.64 | 0.36 | 0.24
0.612 | 0.613 | 0.50366 | 0.42802 | 94.1366 | 79.095 | 1 | 24.9597 | 31.588 | 308.1 | 0.64 | 0.36 | 0.24
0.613 | 0.614 | 0.50188 | 0.42653 | 94.1436 | 79.0752 | 1 | 24.9597 | 31.588 | 308.1 | 0.64 | 0.36 | 0.24
0.614 | 0.615 | 0.50049 | 0.42535 | 94.1307 | 79.0554 | 1 | 24.9597 | 31.588 | 308.1 | 0.64 | 0.36 | 0.24
0.615 | 0.616 | 0.4996 | 0.42465 | 94.1208 | 79.0356 | 1 | 24.9597 | 31.588 | 308.1 | 0.64 | 0.36 | 0.24
0.616 | 0.617 | 0.49911 | 0.42426 | 94.1327 | 79.0158 | 1 | 24.9597 | 31.588 | 308.1 | 0.64 | 0.36 | 0.24
0.617 | 0.618 | 0.49871 | 0.42396 | 94.1307 | 78.994 | 1 | 24.9597 | 31.588 | 308.1 | 0.64 | 0.36 | 0.24
0.618 | 0.619 | 0.49842 | 0.42366 | 94.1159 | 78.9722 | 1 | 24.9597 | 31.588 | 308.1 | 0.64 | 0.36 | 0.24
0.619 | 0.62 | 0.49822 | 0.42347 | 94.1178 | 78.9505 | 1 | 24.9597 | 31.588 | 308.1 | 0.64 | 0.36 | 0.24
0.62 | 0.621 | 0.49822 | 0.42347 | 94.1277 | 78.9287 | 1 | 24.9597 | 31.588 | 308.1 | 0.64 | 0.36 | 0.24
0.621 | 0.622 | 0.49802 | 0.42337 | 94.1178 | 78.9069 | 1 | 24.9597 | 31.588 | 308.1 | 0.64 | 0.36 | 0.24
0.622 | 0.623 | 0.49782 | 0.42327 | 94.1129 | 78.8851 | 1 | 24.9597 | 31.588 | 308.1 | 0.64 | 0.36 | 0.24
0.623 | 0.624 | 0.49762 | 0.42317 | 94.1297 | 78.8663 | 1 | 24.9597 | 31.588 | 308.1 | 0.64 | 0.36 | 0.24
0.624 | 0.625 | 0.49733 | 0.42297 | 94.1446 | 78.8475 | 1 | 24.9597 | 31.588 | 308.1 | 0.64 | 0.36 | 0.24
0.625 | 0.626 | 0.49723 | 0.42297 | 94.1317 | 78.8287 | 1 | 24.9597 | 31.588 | 308.1 | 0.64 | 0.36 | 0.24
0.626 | 0.627 | 0.49752 | 0.42327 | 94.1317 | 78.8099 | 1 | 24.9597 | 31.588 | 308.1 | 0.64 | 0.36 | 0.24
0.627 | 0.628 | 0.49802 | 0.42376 | 94.1485 | 78.7911 | 1 | 24.9597 | 31.588 | 308.1 | 0.64 | 0.36 | 0.24
0.628 | 0.629 | 0.49832 | 0.42406 | 94.1535 | 78.7722 | 1 | 24.9597 | 31.588 | 308.1 | 0.64 | 0.36 | 0.24
0.629 | 0.63 | 0.49812 | 0.42386 | 94.1535 | 78.7534 | 1 | 24.9597 | 31.588 | 308.1 | 0.64 | 0.36 | 0.24
0.63 | 0.631 | 0.49743 | 0.42327 | 94.1535 | 78.7198 | 1 | 24.9597 | 31.588 | 308.1 | 0.64 | 0.36 | 0.24
0.631 | 0.632 | 0.49653 | 0.42248 | 94.1604 | 78.6861 | 1 | 24.9597 | 31.588 | 308.1 | 0.64 | 0.36 | 0.24
0.632 | 0.633 | 0.49594 | 0.42198 | 94.1574 | 78.6524 | 1 | 24.9597 | 31.588 | 308.1 | 0.64 | 0.36 | 0.24
0.633 | 0.634 | 0.49554 | 0.42158 | 94.1644 | 78.6188 | 1 | 24.9597 | 31.588 | 308.1 | 0.64 | 0.36 | 0.24
0.634 | 0.635 | 0.49545 | 0.42149 | 94.1792 | 78.5851 | 1 | 24.9599 | 31.5881 | 308.09 | 0.64 | 0.36 | 0.24
0.635 | 0.636 | 0.49535 | 0.42139 | 94.1772 | 78.5663 | 1 | 24.9599 | 31.5881 | 308.09 | 0.64 | 0.36 | 0.24
0.636 | 0.637 | 0.49505 | 0.42119 | 94.1743 | 78.5475 | 1 | 24.9599 | 31.5881 | 308.09 | 0.64 | 0.36 | 0.24
0.637 | 0.638 | 0.49465 | 0.42089 | 94.1812 | 78.5287 | 1 | 24.9599 | 31.5881 | 308.09 | 0.64 | 0.36 | 0.24
0.638 | 0.639 | 0.49436 | 0.42069 | 94.1842 | 78.5099 | 1 | 24.9599 | 31.5881 | 308.09 | 0.64 | 0.36 | 0.24
0.639 | 0.64 | 0.49416 | 0.42059 | 94.1723 | 78.4911 | 1 | 24.9599 | 31.5881 | 308.09 | 0.64 | 0.36 | 0.24
0.64 | 0.641 | 0.49406 | 0.42059 | 94.1654 | 78.4723 | 1 | 24.9599 | 31.5881 | 308.09 | 0.64 | 0.36 | 0.24
0.641 | 0.642 | 0.49366 | 0.4203 | 94.1852 | 78.4534 | 1 | 24.9599 | 31.5881 | 308.09 | 0.64 | 0.36 | 0.24
0.642 | 0.643 | 0.49297 | 0.4197 | 94.1881 | 78.4346 | 1 | 24.9599 | 31.5881 | 308.09 | 0.64 | 0.36 | 0.24
0.643 | 0.644 | 0.49238 | 0.41921 | 94.1852 | 78.4158 | 1 | 24.9599 | 31.5881 | 308.09 | 0.64 | 0.36 | 0.24
0.644 | 0.645 | 0.49267 | 0.41951 | 94.1703 | 78.397 | 1 | 24.9599 | 31.5881 | 308.09 | 0.64 | 0.36 | 0.24
0.645 | 0.646 | 0.49356 | 0.4202 | 94.1703 | 78.3782 | 1 | 24.9599 | 31.5881 | 308.09 | 0.64 | 0.36 | 0.24
0.646 | 0.647 | 0.49436 | 0.42089 | 94.1852 | 78.3594 | 1 | 24.9599 | 31.5881 | 308.09 | 0.64 | 0.36 | 0.24
0.647 | 0.648 | 0.49416 | 0.42079 | 94.197 | 78.3544 | 1 | 24.9599 | 31.5881 | 308.09 | 0.64 | 0.36 | 0.24
0.648 | 0.649 | 0.49307 | 0.4198 | 94.202 | 78.3495 | 1 | 24.9599 | 31.5881 | 308.09 | 0.64 | 0.36 | 0.24
0.649 | 0.65 | 0.49178 | 0.41871 | 94.197 | 78.3446 | 1 | 24.9599 | 31.5881 | 308.09 | 0.64 | 0.36 | 0.24
0.65 | 0.651 | 0.49119 | 0.41822 | 94.197 | 78.3396 | 1 | 24.9599 | 31.5881 | 308.09 | 0.64 | 0.36 | 0.24
0.651 | 0.652 | 0.49119 | 0.41822 | 94.2149 | 78.3347 | 1 | 24.9599 | 31.5881 | 308.09 | 0.64 | 0.36 | 0.24
0.652 | 0.653 | 0.49139 | 0.41842 | 94.2099 | 78.3238 | 1 | 24.9599 | 31.5881 | 308.09 | 0.64 | 0.36 | 0.24
0.653 | 0.654 | 0.49149 | 0.41851 | 94.197 | 78.3129 | 1 | 24.9599 | 31.5881 | 308.09 | 0.64 | 0.36 | 0.24
0.654 | 0.655 | 0.49109 | 0.41812 | 94.197 | 78.302 | 1 | 24.9599 | 31.5881 | 308.09 | 0.64 | 0.36 | 0.24
0.655 | 0.656 | 0.48842 | 0.41584 | 94.204 | 78.2911 | 1 | 24.9599 | 31.5881 | 308.09 | 0.64 | 0.36 | 0.24
0.656 | 0.657 | 0.48168 | 0.4101 | 94.1891 | 78.2802 | 1 | 24.9599 | 31.5881 | 308.09 | 0.64 | 0.36 | 0.24
0.657 | 0.658 | 0.47653 | 0.40574 | 94.1822 | 78.2693 | 1 | 24.9599 | 31.5881 | 308.09 | 0.64 | 0.36 | 0.24
0.658 | 0.659 | 0.47446 | 0.40396 | 94.1921 | 78.2584 | 1 | 24.9599 | 31.5881 | 308.09 | 0.64 | 0.36 | 0.24
0.659 | 0.66 | 0.47347 | 0.40317 | 94.197 | 78.2476 | 1 | 24.9599 | 31.5881 | 308.09 | 0.64 | 0.36 | 0.24
0.66 | 0.661 | 0.47297 | 0.40277 | 94.1871 | 78.2347 | 1 | 24.9599 | 31.5881 | 308.09 | 0.64 | 0.36 | 0.24
0.661 | 0.662 | 0.47267 | 0.40257 | 94.1842 | 78.2218 | 1 | 24.9599 | 31.5881 | 308.09 | 0.64 | 0.36 | 0.24
0.662 | 0.663 | 0.47198 | 0.40198 | 94.1911 | 78.2089 | 1 | 24.9599 | 31.5881 | 308.09 | 0.64 | 0.36 | 0.24
0.663 | 0.664 | 0.47 | 0.4003 | 94.198 | 78.1961 | 1 | 24.9602 | 31.5883 | 308.11 | 0.64 | 0.36 | 0.24
0.664 | 0.665 | 0.46446 | 0.39564 | 94.1881 | 78.1832 | 1 | 24.9602 | 31.5883 | 308.11 | 0.64 | 0.36 | 0.24
0.665 | 0.666 | 0.45703 | 0.38931 | 94.198 | 78.1614 | 1 | 24.9602 | 31.5883 | 308.11 | 0.64 | 0.36 | 0.24
0.666 | 0.667 | 0.45307 | 0.38594 | 94.201 | 78.1396 | 1 | 24.9602 | 31.5883 | 308.11 | 0.64 | 0.36 | 0.24
0.667 | 0.668 | 0.45089 | 0.38406 | 94.201 | 78.1178 | 1 | 24.9602 | 31.5883 | 308.11 | 0.64 | 0.36 | 0.24
0.668 | 0.669 | 0.4498 | 0.38317 | 94.201 | 78.0961 | 1 | 24.9602 | 31.5883 | 308.11 | 0.64 | 0.36 | 0.24
0.669 | 0.67 | 0.44941 | 0.38287 | 94.2109 | 78.0743 | 1 | 24.9602 | 31.5883 | 308.11 | 0.64 | 0.36 | 0.24
0.67 | 0.671 | 0.44941 | 0.38287 | 94.2178 | 78.0525 | 1 | 24.9602 | 31.5883 | 308.11 | 0.64 | 0.36 | 0.24
0.671 | 0.672 | 0.4496 | 0.38307 | 94.2228 | 78.0307 | 1 | 24.9602 | 31.5883 | 308.11 | 0.64 | 0.36 | 0.24
0.672 | 0.673 | 0.4496 | 0.38307 | 94.2257 | 78.0178 | 1 | 24.9602 | 31.5883 | 308.11 | 0.64 | 0.36 | 0.24
0.673 | 0.674 | 0.4495 | 0.38297 | 94.2257 | 78.005 | 1 | 24.9602 | 31.5883 | 308.11 | 0.64 | 0.36 | 0.24
0.674 | 0.675 | 0.44941 | 0.38287 | 94.2356 | 77.9921 | 1 | 24.9602 | 31.5883 | 308.11 | 0.64 | 0.36 | 0.24
0.675 | 0.676 | 0.4495 | 0.38297 | 94.2455 | 77.9792 | 1 | 24.9602 | 31.5883 | 308.11 | 0.64 | 0.36 | 0.24
0.676 | 0.677 | 0.4498 | 0.38327 | 94.2554 | 77.9664 | 1 | 24.9602 | 31.5883 | 308.11 | 0.64 | 0.36 | 0.24
0.677 | 0.678 | 0.4503 | 0.38376 | 94.2604 | 77.9436 | 1 | 24.9602 | 31.5883 | 308.11 | 0.64 | 0.36 | 0.24
0.678 | 0.679 | 0.45069 | 0.38416 | 94.2703 | 77.9208 | 1 | 24.9602 | 31.5883 | 308.11 | 0.64 | 0.36 | 0.24
0.679 | 0.68 | 0.45079 | 0.38426 | 94.2752 | 77.898 | 1 | 24.9602 | 31.5883 | 308.11 | 0.64 | 0.36 | 0.24
0.68 | 0.681 | 0.45069 | 0.38416 | 94.2802 | 77.8753 | 1 | 24.9602 | 31.5883 | 308.11 | 0.64 | 0.36 | 0.24
0.681 | 0.682 | 0.45079 | 0.38416 | 94.2901 | 77.8525 | 1 | 24.9602 | 31.5883 | 308.11 | 0.64 | 0.36 | 0.24
0.682 | 0.683 | 0.45129 | 0.38455 | 94.2901 | 77.8297 | 1 | 24.9602 | 31.5883 | 308.11 | 0.64 | 0.36 | 0.24
0.683 | 0.684 | 0.45188 | 0.38505 | 94.2921 | 77.807 | 1 | 24.9602 | 31.5883 | 308.11 | 0.64 | 0.36 | 0.24
0.684 | 0.685 | 0.45238 | 0.38545 | 94.302 | 77.7842 | 1 | 24.9602 | 31.5883 | 308.11 | 0.64 | 0.36 | 0.24
0.685 | 0.686 | 0.45257 | 0.38554 | 94.3069 | 77.7614 | 1 | 24.9602 | 31.5883 | 308.11 | 0.64 | 0.36 | 0.24
0.686 | 0.687 | 0.45267 | 0.38564 | 94.302 | 77.7387 | 1 | 24.9602 | 31.5883 | 308.11 | 0.64 | 0.36 | 0.24
0.687 | 0.688 | 0.45287 | 0.38584 | 94.3049 | 77.7159 | 1 | 24.9602 | 31.5883 | 308.11 | 0.64 | 0.36 | 0.24
0.688 | 0.689 | 0.45307 | 0.38604 | 94.3198 | 77.6931 | 1 | 24.9602 | 31.5883 | 308.11 | 0.64 | 0.36 | 0.24
0.689 | 0.69 | 0.45356 | 0.38653 | 94.3218 | 77.6684 | 1 | 24.9604 | 31.5884 | 308.17 | 0.64 | 0.36 | 0.24
0.69 | 0.691 | 0.45455 | 0.38733 | 94.3218 | 77.6436 | 1 | 24.9604 | 31.5884 | 308.17 | 0.64 | 0.36 | 0.24
0.691 | 0.692 | 0.45574 | 0.38832 | 94.3317 | 77.6189 | 1 | 24.9604 | 31.5884 | 308.17 | 0.64 | 0.36 | 0.24
0.692 | 0.693 | 0.45703 | 0.38941 | 94.3416 | 77.5941 | 1 | 24.9604 | 31.5884 | 308.17 | 0.64 | 0.36 | 0.24
0.693 | 0.694 | 0.45812 | 0.3903 | 94.3396 | 77.5862 | 1 | 24.9604 | 31.5884 | 308.17 | 0.64 | 0.36 | 0.24
0.694 | 0.695 | 0.45911 | 0.39109 | 94.3396 | 77.5783 | 1 | 24.9604 | 31.5884 | 308.17 | 0.64 | 0.36 | 0.24
0.695 | 0.696 | 0.4601 | 0.39188 | 94.3475 | 77.5703 | 1 | 24.9604 | 31.5884 | 308.17 | 0.64 | 0.36 | 0.24
0.696 | 0.697 | 0.46109 | 0.39277 | 94.3525 | 77.5624 | 1 | 24.9604 | 31.5884 | 308.17 | 0.64 | 0.36 | 0.24
0.697 | 0.698 | 0.46218 | 0.39376 | 94.3525 | 77.5545 | 1 | 24.9604 | 31.5884 | 308.17 | 0.64 | 0.36 | 0.24
0.698 | 0.699 | 0.46347 | 0.39485 | 94.3545 | 77.5466 | 1 | 24.9604 | 31.5884 | 308.17 | 0.64 | 0.36 | 0.24
0.699 | 0.7 | 0.46505 | 0.39614 | 94.3475 | 77.5387 | 1 | 24.9604 | 31.5884 | 308.17 | 0.64 | 0.36 | 0.24
0.7 | 0.701 | 0.46683 | 0.39762 | 94.3406 | 77.5307 | 1 | 24.9604 | 31.5884 | 308.17 | 0.64 | 0.36 | 0.24
0.701 | 0.702 | 0.46851 | 0.39901 | 94.3505 | 77.5347 | 1 | 24.9604 | 31.5884 | 308.17 | 0.64 | 0.36 | 0.24
0.702 | 0.703 | 0.4702 | 0.4004 | 94.3475 | 77.5386 | 1 | 24.9604 | 31.5884 | 308.17 | 0.64 | 0.36 | 0.24
0.703 | 0.704 | 0.47218 | 0.40208 | 94.3327 | 77.5426 | 1 | 24.9604 | 31.5884 | 308.17 | 0.64 | 0.36 | 0.24
0.704 | 0.705 | 0.47416 | 0.40376 | 94.3228 | 77.5466 | 1 | 24.9604 | 31.5884 | 308.17 | 0.64 | 0.36 | 0.24
0.705 | 0.706 | 0.47614 | 0.40545 | 94.3356 | 77.5505 | 1 | 24.9604 | 31.5884 | 308.17 | 0.64 | 0.36 | 0.24
0.706 | 0.707 | 0.47832 | 0.40733 | 94.3456 | 77.5644 | 1 | 24.9604 | 31.5884 | 308.17 | 0.64 | 0.36 | 0.24
0.707 | 0.708 | 0.48099 | 0.4096 | 94.3327 | 77.5782 | 1 | 24.9604 | 31.5884 | 308.17 | 0.64 | 0.36 | 0.24
0.708 | 0.709 | 0.48406 | 0.41218 | 94.3297 | 77.5921 | 1 | 24.9604 | 31.5884 | 308.17 | 0.64 | 0.36 | 0.24
0.709 | 0.71 | 0.48723 | 0.41485 | 94.3446 | 77.606 | 1 | 24.9604 | 31.5884 | 308.17 | 0.64 | 0.36 | 0.24
0.71 | 0.711 | 0.49 | 0.41723 | 94.3376 | 77.6199 | 1 | 24.9604 | 31.5884 | 308.17 | 0.64 | 0.36 | 0.24
0.711 | 0.712 | 0.49257 | 0.41941 | 94.3178 | 77.6337 | 1 | 24.9604 | 31.5884 | 308.17 | 0.64 | 0.36 | 0.24
0.712 | 0.713 | 0.49485 | 0.42139 | 94.3178 | 77.6476 | 1 | 24.9604 | 31.5884 | 308.17 | 0.64 | 0.36 | 0.24
0.713 | 0.714 | 0.49653 | 0.42277 | 94.3406 | 77.6614 | 1 | 24.9604 | 31.5884 | 308.17 | 0.64 | 0.36 | 0.24
0.714 | 0.715 | 0.49792 | 0.42396 | 94.3436 | 77.6763 | 1 | 24.9606 | 31.5885 | 308.18 | 0.64 | 0.36 | 0.24
0.715 | 0.716 | 0.4999 | 0.42564 | 94.3416 | 77.6911 | 1 | 24.9606 | 31.5885 | 308.18 | 0.64 | 0.36 | 0.24
0.716 | 0.717 | 0.50337 | 0.42851 | 94.3515 | 77.706 | 1 | 24.9606 | 31.5885 | 308.18 | 0.64 | 0.36 | 0.24
0.717 | 0.718 | 0.50752 | 0.43208 | 94.3891 | 77.7208 | 1 | 24.9606 | 31.5885 | 308.18 | 0.64 | 0.36 | 0.24
0.718 | 0.719 | 0.5098 | 0.43406 | 94.4337 | 77.7377 | 1 | 24.9606 | 31.5885 | 308.18 | 0.64 | 0.36 | 0.24
0.719 | 0.72 | 0.51049 | 0.43465 | 94.4634 | 77.7545 | 1 | 24.9606 | 31.5885 | 308.18 | 0.64 | 0.36 | 0.24
0.72 | 0.721 | 0.51079 | 0.43495 | 94.4753 | 77.7713 | 1 | 24.9606 | 31.5885 | 308.18 | 0.64 | 0.36 | 0.24
0.721 | 0.722 | 0.51089 | 0.43495 | 94.4554 | 77.7882 | 1 | 24.9606 | 31.5885 | 308.18 | 0.64 | 0.36 | 0.24
0.722 | 0.723 | 0.51119 | 0.43515 | 94.4485 | 77.805 | 1 | 24.9606 | 31.5885 | 308.18 | 0.64 | 0.36 | 0.24
0.723 | 0.724 | 0.51148 | 0.43535 | 94.4832 | 77.8218 | 1 | 24.9606 | 31.5885 | 308.18 | 0.64 | 0.36 | 0.24
0.724 | 0.725 | 0.51218 | 0.43584 | 94.5059 | 77.8386 | 1 | 24.9606 | 31.5885 | 308.18 | 0.64 | 0.36 | 0.24
0.725 | 0.726 | 0.51515 | 0.43832 | 94.496 | 77.8555 | 1 | 24.9606 | 31.5885 | 308.18 | 0.64 | 0.36 | 0.24
0.726 | 0.727 | 0.52208 | 0.44416 | 94.4861 | 77.8713 | 1 | 24.9606 | 31.5885 | 308.18 | 0.64 | 0.36 | 0.24
0.727 | 0.728 | 0.51723 | 0.44 | 94.5059 | 77.8871 | 1 | 24.9606 | 31.5885 | 308.18 | 0.64 | 0.36 | 0.24
0.728 | 0.729 | 0.5198 | 0.44218 | 94.5782 | 77.903 | 0.99901 | 24.9606 | 31.5885 | 308.18 | 0.64 | 0.36 | 0.24
0.729 | 0.73 | 0.52416 | 0.44584 | 94.5832 | 77.9188 | 0.99901 | 24.9606 | 31.5885 | 308.18 | 0.64 | 0.36 | 0.24
0.73 | 0.731 | 0.52653 | 0.44792 | 94.5564 | 77.9347 | 0.99901 | 24.9606 | 31.5885 | 308.18 | 0.64 | 0.36 | 0.24
0.731 | 0.732 | 0.52911 | 0.4501 | 94.5564 | 77.9654 | 0.99901 | 24.9606 | 31.5885 | 308.18 | 0.64 | 0.36 | 0.24
0.732 | 0.733 | 0.53198 | 0.45257 | 94.5693 | 77.9961 | 0.99901 | 24.9606 | 31.5885 | 308.18 | 0.64 | 0.36 | 0.24
0.733 | 0.734 | 0.53525 | 0.45535 | 94.5772 | 78.0268 | 0.99901 | 24.9606 | 31.5885 | 308.18 | 0.64 | 0.36 | 0.24
0.734 | 0.735 | 0.5401 | 0.4595 | 94.5703 | 78.0574 | 0.99901 | 24.9606 | 31.5885 | 308.18 | 0.64 | 0.36 | 0.24
0.735 | 0.736 | 0.54733 | 0.46564 | 94.5653 | 78.0881 | 0.99901 | 24.9606 | 31.5885 | 308.18 | 0.64 | 0.36 | 0.24
0.736 | 0.737 | 0.55446 | 0.47168 | 94.5832 | 78.1188 | 0.99901 | 24.9606 | 31.5885 | 308.18 | 0.64 | 0.36 | 0.24
0.737 | 0.738 | 0.5502 | 0.46802 | 94.5861 | 78.1495 | 0.99901 | 24.9606 | 31.5885 | 308.18 | 0.64 | 0.36 | 0.24
0.738 | 0.739 | 0.54604 | 0.46446 | 94.5792 | 78.1802 | 0.99901 | 24.9606 | 31.5885 | 308.18 | 0.64 | 0.36 | 0.24
0.739 | 0.74 | 0.54178 | 0.46079 | 94.5861 | 78.2109 | 0.99901 | 24.9606 | 31.5885 | 308.18 | 0.64 | 0.36 | 0.24
0.74 | 0.741 | 0.54109 | 0.4602 | 94.6178 | 78.2416 | 0.99901 | 24.9606 | 31.5885 | 308.18 | 0.64 | 0.36 | 0.24
0.741 | 0.742 | 0.54802 | 0.46604 | 94.6198 | 78.2723 | 0.99901 | 24.9606 | 31.5885 | 308.18 | 0.64 | 0.36 | 0.24
0.742 | 0.743 | 0.54752 | 0.46564 | 94.6 | 78.303 | 0.99901 | 24.9606 | 31.5885 | 308.18 | 0.64 | 0.36 | 0.24
0.743 | 0.744 | 0.54317 | 0.46188 | 94.6317 | 78.3357 | 0.99901 | 24.9608 | 31.5886 | 308.28 | 0.64 | 0.36 | 0.24
0.744 | 0.745 | 0.5498 | 0.46752 | 94.7832 | 78.3683 | 0.99802 | 24.9608 | 31.5886 | 308.28 | 0.64 | 0.36 | 0.24
0.745 | 0.746 | 0.55248 | 0.4698 | 94.9564 | 78.401 | 0.99604 | 24.9608 | 31.5886 | 308.28 | 0.64 | 0.36 | 0.24
0.746 | 0.747 | 0.55109 | 0.46861 | 95.003 | 78.4337 | 0.99604 | 24.9608 | 31.5886 | 308.28 | 0.64 | 0.36 | 0.24
0.747 | 0.748 | 0.54871 | 0.46663 | 95.0129 | 78.4664 | 0.99604 | 24.9608 | 31.5886 | 308.28 | 0.64 | 0.36 | 0.24
0.748 | 0.749 | 0.54703 | 0.46515 | 95.0178 | 78.4852 | 0.99604 | 24.9608 | 31.5886 | 308.28 | 0.64 | 0.36 | 0.24
0.749 | 0.75 | 0.54663 | 0.46485 | 94.998 | 78.504 | 0.99604 | 24.9608 | 31.5886 | 308.28 | 0.64 | 0.36 | 0.24
0.75 | 0.751 | 0.54802 | 0.46604 | 95.003 | 78.5228 | 0.99604 | 24.9608 | 31.5886 | 308.28 | 0.64 | 0.36 | 0.24
0.751 | 0.752 | 0.55188 | 0.46931 | 95.0228 | 78.5416 | 0.99604 | 24.9608 | 31.5886 | 308.28 | 0.64 | 0.36 | 0.24
0.752 | 0.753 | 0.55881 | 0.47515 | 95.0178 | 78.5604 | 0.99604 | 24.9608 | 31.5886 | 308.28 | 0.64 | 0.36 | 0.24
0.753 | 0.754 | 0.5605 | 0.47663 | 95.0079 | 78.5792 | 0.99604 | 24.9608 | 31.5886 | 308.28 | 0.64 | 0.36 | 0.24
0.754 | 0.755 | 0.55653 | 0.47327 | 95.0148 | 78.598 | 0.99604 | 24.9608 | 31.5886 | 308.28 | 0.64 | 0.36 | 0.24
0.755 | 0.756 | 0.55267 | 0.47 | 95.0346 | 78.6168 | 0.99604 | 24.9608 | 31.5886 | 308.28 | 0.64 | 0.36 | 0.24
0.756 | 0.757 | 0.5603 | 0.47644 | 95.0475 | 78.6426 | 0.99604 | 24.9608 | 31.5886 | 308.28 | 0.64 | 0.36 | 0.24
0.757 | 0.758 | 0.56663 | 0.48178 | 95.0673 | 78.6683 | 0.99604 | 24.9608 | 31.5886 | 308.28 | 0.64 | 0.36 | 0.24
0.758 | 0.759 | 0.5695 | 0.48416 | 95.0772 | 78.6941 | 0.99604 | 24.9608 | 31.5886 | 308.28 | 0.64 | 0.36 | 0.24
0.759 | 0.76 | 0.57099 | 0.48535 | 95.0772 | 78.7198 | 0.99604 | 24.9608 | 31.5886 | 308.28 | 0.64 | 0.36 | 0.24
0.76 | 0.761 | 0.57198 | 0.48614 | 95.0822 | 78.7455 | 0.99604 | 24.9608 | 31.5886 | 308.28 | 0.64 | 0.36 | 0.24
0.761 | 0.762 | 0.57248 | 0.48653 | 95.0921 | 78.7733 | 0.99604 | 24.9608 | 31.5886 | 308.28 | 0.64 | 0.36 | 0.24
0.762 | 0.763 | 0.57267 | 0.48663 | 95.095 | 78.801 | 0.99604 | 24.9608 | 31.5886 | 308.28 | 0.64 | 0.36 | 0.24
0.763 | 0.764 | 0.57297 | 0.48683 | 95.098 | 78.8287 | 0.99604 | 24.9608 | 31.5886 | 308.28 | 0.64 | 0.36 | 0.24
0.764 | 0.765 | 0.57396 | 0.48762 | 95.098 | 78.8564 | 0.99604 | 24.9608 | 31.5886 | 308.28 | 0.64 | 0.36 | 0.24
0.765 | 0.766 | 0.57614 | 0.48951 | 95.1079 | 78.8842 | 0.99604 | 24.9608 | 31.5886 | 308.28 | 0.64 | 0.36 | 0.24
0.766 | 0.767 | 0.57812 | 0.49119 | 95.1049 | 78.9119 | 0.99604 | 24.9608 | 31.5886 | 308.28 | 0.64 | 0.36 | 0.24
0.767 | 0.768 | 0.5795 | 0.49238 | 95.1168 | 78.9396 | 0.99604 | 24.9608 | 31.5886 | 308.28 | 0.64 | 0.36 | 0.24
0.768 | 0.769 | 0.5805 | 0.49327 | 95.1337 | 78.9673 | 0.99604 | 24.961 | 31.5887 | 308.34 | 0.64 | 0.36 | 0.24
0.769 | 0.77 | 0.58119 | 0.49386 | 95.1337 | 78.9792 | 0.99604 | 24.961 | 31.5887 | 308.34 | 0.64 | 0.36 | 0.24
0.77 | 0.771 | 0.58178 | 0.49436 | 95.1208 | 78.9911 | 0.99604 | 24.961 | 31.5887 | 308.34 | 0.64 | 0.36 | 0.24
0.771 | 0.772 | 0.58267 | 0.49515 | 95.1287 | 79.003 | 0.99604 | 24.961 | 31.5887 | 308.34 | 0.64 | 0.36 | 0.24
0.772 | 0.773 | 0.58396 | 0.49624 | 95.1366 | 79.0149 | 0.99604 | 24.961 | 31.5887 | 308.34 | 0.64 | 0.36 | 0.24
0.773 | 0.774 | 0.58604 | 0.49802 | 95.1337 | 79.0179 | 0.99604 | 24.961 | 31.5887 | 308.34 | 0.64 | 0.36 | 0.24
0.774 | 0.775 | 0.58842 | 0.5 | 95.1337 | 79.0208 | 0.99604 | 24.961 | 31.5887 | 308.34 | 0.64 | 0.36 | 0.24
0.775 | 0.776 | 0.59059 | 0.50188 | 95.1436 | 79.0238 | 0.99604 | 24.961 | 31.5887 | 308.34 | 0.64 | 0.36 | 0.24
0.776 | 0.777 | 0.59218 | 0.50317 | 95.1406 | 79.0268 | 0.99604 | 24.961 | 31.5887 | 308.34 | 0.64 | 0.36 | 0.24
0.777 | 0.778 | 0.59347 | 0.50426 | 95.1208 | 79.0297 | 0.99604 | 24.961 | 31.5887 | 308.34 | 0.64 | 0.36 | 0.24
0.778 | 0.779 | 0.59455 | 0.50515 | 95.1188 | 79.0327 | 0.99604 | 24.961 | 31.5887 | 308.34 | 0.64 | 0.36 | 0.24
0.779 | 0.78 | 0.59554 | 0.50594 | 95.1337 | 79.0357 | 0.99604 | 24.961 | 31.5887 | 308.34 | 0.64 | 0.36 | 0.24
0.78 | 0.781 | 0.59663 | 0.50683 | 95.1356 | 79.0386 | 0.99604 | 24.961 | 31.5887 | 308.34 | 0.64 | 0.36 | 0.24
0.781 | 0.782 | 0.59861 | 0.50852 | 95.1158 | 79.0416 | 0.99604 | 24.961 | 31.5887 | 308.34 | 0.64 | 0.36 | 0.24
0.782 | 0.783 | 0.60139 | 0.51089 | 95.103 | 79.0545 | 0.99604 | 24.961 | 31.5887 | 308.34 | 0.64 | 0.36 | 0.24
0.783 | 0.784 | 0.60386 | 0.51297 | 95.1228 | 79.0673 | 0.99604 | 24.961 | 31.5887 | 308.34 | 0.64 | 0.36 | 0.24
0.784 | 0.785 | 0.60554 | 0.51436 | 95.1277 | 79.0802 | 0.99604 | 24.961 | 31.5887 | 308.34 | 0.64 | 0.36 | 0.24
0.785 | 0.786 | 0.60653 | 0.51515 | 95.1079 | 79.0931 | 0.99604 | 24.961 | 31.5887 | 308.34 | 0.64 | 0.36 | 0.24
0.786 | 0.787 | 0.60733 | 0.51584 | 95.096 | 79.1059 | 0.99604 | 24.961 | 31.5887 | 308.34 | 0.64 | 0.36 | 0.24
0.787 | 0.788 | 0.60792 | 0.51634 | 95.1109 | 79.1188 | 0.99604 | 24.961 | 31.5887 | 308.34 | 0.64 | 0.36 | 0.24
0.788 | 0.789 | 0.60842 | 0.51673 | 95.1139 | 79.1317 | 0.99604 | 24.961 | 31.5887 | 308.34 | 0.64 | 0.36 | 0.24
0.789 | 0.79 | 0.6095 | 0.51762 | 95.0941 | 79.1446 | 0.99604 | 24.961 | 31.5887 | 308.34 | 0.64 | 0.36 | 0.24
0.79 | 0.791 | 0.61168 | 0.51941 | 95.0792 | 79.1594 | 0.99604 | 24.961 | 31.5887 | 308.34 | 0.64 | 0.36 | 0.24
0.791 | 0.792 | 0.61436 | 0.52168 | 95.0792 | 79.1743 | 0.99604 | 24.961 | 31.5887 | 308.34 | 0.64 | 0.36 | 0.24
0.792 | 0.793 | 0.61594 | 0.52307 | 95.0762 | 79.1891 | 0.99604 | 24.961 | 31.5887 | 308.34 | 0.64 | 0.36 | 0.24
0.793 | 0.794 | 0.61614 | 0.52327 | 95.0713 | 79.204 | 0.99604 | 24.9612 | 31.5888 | 308.47 | 0.64 | 0.36 | 0.24
0.794 | 0.795 | 0.61574 | 0.52297 | 95.0594 | 79.2188 | 0.99604 | 24.9612 | 31.5888 | 308.47 | 0.64 | 0.36 | 0.24
0.795 | 0.796 | 0.61505 | 0.52238 | 95.0644 | 79.2337 | 0.99604 | 24.9612 | 31.5888 | 308.47 | 0.64 | 0.36 | 0.24
0.796 | 0.797 | 0.61436 | 0.52178 | 95.0723 | 79.2485 | 0.99604 | 24.9612 | 31.5888 | 308.47 | 0.64 | 0.36 | 0.24
0.797 | 0.798 | 0.61396 | 0.52149 | 95.0723 | 79.2634 | 0.99604 | 24.9612 | 31.5888 | 308.47 | 0.64 | 0.36 | 0.24
0.798 | 0.799 | 0.61515 | 0.52248 | 95.0653 | 79.2723 | 0.99604 | 24.9612 | 31.5888 | 308.47 | 0.64 | 0.36 | 0.24
0.799 | 0.8 | 0.61782 | 0.52475 | 95.0733 | 79.2812 | 0.99604 | 24.9612 | 31.5888 | 308.47 | 0.64 | 0.36 | 0.24
0.8 | 0.801 | 0.61881 | 0.52564 | 95.0931 | 79.2901 | 0.99604 | 24.9612 | 31.5888 | 308.47 | 0.64 | 0.36 | 0.24
0.801 | 0.802 | 0.61822 | 0.52515 | 95.1 | 79.299 | 0.99604 | 24.9612 | 31.5888 | 308.47 | 0.64 | 0.36 | 0.24
0.802 | 0.803 | 0.61723 | 0.52436 | 95.0802 | 79.296 | 0.99604 | 24.9612 | 31.5888 | 308.47 | 0.64 | 0.36 | 0.24
0.803 | 0.804 | 0.61624 | 0.52356 | 95.0832 | 79.2931 | 0.99604 | 24.9612 | 31.5888 | 308.47 | 0.64 | 0.36 | 0.24
0.804 | 0.805 | 0.61525 | 0.52277 | 95.1079 | 79.2901 | 0.99604 | 24.9612 | 31.5888 | 308.47 | 0.64 | 0.36 | 0.24
0.805 | 0.806 | 0.61475 | 0.52238 | 95.1178 | 79.2871 | 0.99604 | 24.9612 | 31.5888 | 308.47 | 0.64 | 0.36 | 0.24
0.806 | 0.807 | 0.61584 | 0.52337 | 95.105 | 79.2841 | 0.99604 | 24.9612 | 31.5888 | 308.47 | 0.64 | 0.36 | 0.24
0.807 | 0.808 | 0.62079 | 0.52762 | 95.1149 | 79.2812 | 0.99604 | 24.9612 | 31.5888 | 308.47 | 0.64 | 0.36 | 0.24
0.808 | 0.809 | 0.62436 | 0.53069 | 95.1347 | 79.2782 | 0.99604 | 24.9612 | 31.5888 | 308.47 | 0.64 | 0.36 | 0.24
0.809 | 0.81 | 0.62376 | 0.5302 | 95.1327 | 79.2752 | 0.99604 | 24.9612 | 31.5888 | 308.47 | 0.64 | 0.36 | 0.24
0.81 | 0.811 | 0.62208 | 0.52871 | 95.1248 | 79.2723 | 0.99604 | 24.9612 | 31.5888 | 308.47 | 0.64 | 0.36 | 0.24
0.811 | 0.812 | 0.6204 | 0.52723 | 95.1416 | 79.2663 | 0.99604 | 24.9612 | 31.5888 | 308.47 | 0.64 | 0.36 | 0.24
0.812 | 0.813 | 0.61911 | 0.52614 | 95.1584 | 79.2604 | 0.99604 | 24.9612 | 31.5888 | 308.47 | 0.64 | 0.36 | 0.24
0.813 | 0.814 | 0.61842 | 0.52554 | 95.1485 | 79.2544 | 0.99604 | 24.9612 | 31.5888 | 308.47 | 0.64 | 0.36 | 0.24
0.814 | 0.815 | 0.61851 | 0.52564 | 95.1357 | 79.2485 | 0.99604 | 24.9612 | 31.5888 | 308.47 | 0.64 | 0.36 | 0.24
0.815 | 0.816 | 0.61891 | 0.52594 | 95.1376 | 79.2416 | 0.99604 | 24.9612 | 31.5888 | 308.47 | 0.64 | 0.36 | 0.24
0.816 | 0.817 | 0.61782 | 0.52495 | 95.1455 | 79.2346 | 0.99604 | 24.9612 | 31.5888 | 308.47 | 0.64 | 0.36 | 0.24
0.817 | 0.818 | 0.61455 | 0.52218 | 95.1505 | 79.2277 | 0.99604 | 24.9612 | 31.5888 | 308.47 | 0.64 | 0.36 | 0.24
0.818 | 0.819 | 0.6103 | 0.51851 | 95.1158 | 79.2208 | 0.99604 | 24.9612 | 31.5888 | 308.47 | 0.64 | 0.36 | 0.24
0.819 | 0.82 | 0.60772 | 0.51624 | 95.0713 | 79.2139 | 0.99604 | 24.9615 | 31.5889 | 308.61 | 0.64 | 0.36 | 0.24
0.82 | 0.821 | 0.60673 | 0.51545 | 95.0515 | 79.2069 | 0.99604 | 24.9615 | 31.5889 | 308.61 | 0.64 | 0.36 | 0.24
0.821 | 0.822 | 0.60624 | 0.51495 | 95.0545 | 79.2 | 0.99604 | 24.9615 | 31.5889 | 308.61 | 0.64 | 0.36 | 0.24
0.822 | 0.823 | 0.60584 | 0.51465 | 95.0743 | 79.1931 | 0.99604 | 24.9615 | 31.5889 | 308.61 | 0.64 | 0.36 | 0.24
0.823 | 0.824 | 0.60545 | 0.51436 | 95.0812 | 79.1861 | 0.99604 | 24.9615 | 31.5889 | 308.61 | 0.64 | 0.36 | 0.24
0.824 | 0.825 | 0.60505 | 0.51406 | 95.0594 | 79.1931 | 0.99604 | 24.9615 | 31.5889 | 308.61 | 0.64 | 0.36 | 0.24
0.825 | 0.826 | 0.60406 | 0.51327 | 95.0515 | 79.2 | 0.99604 | 24.9615 | 31.5889 | 308.61 | 0.64 | 0.36 | 0.24
0.826 | 0.827 | 0.60069 | 0.5104 | 95.0584 | 79.2069 | 0.99604 | 24.9615 | 31.5889 | 308.61 | 0.64 | 0.36 | 0.24
0.827 | 0.828 | 0.59327 | 0.50406 | 95.0584 | 79.2149 | 0.99604 | 24.9615 | 31.5889 | 308.61 | 0.64 | 0.36 | 0.24
0.828 | 0.829 | 0.59752 | 0.50772 | 95.0455 | 79.2228 | 0.99604 | 24.9615 | 31.5889 | 308.61 | 0.64 | 0.36 | 0.24
0.829 | 0.83 | 0.59426 | 0.50495 | 94.9832 | 79.2307 | 0.99703 | 24.9615 | 31.5889 | 308.61 | 0.64 | 0.36 | 0.24
0.83 | 0.831 | 0.58921 | 0.50069 | 94.9782 | 79.2386 | 0.99703 | 24.9615 | 31.5889 | 308.61 | 0.64 | 0.36 | 0.24
0.831 | 0.832 | 0.58624 | 0.49812 | 94.9851 | 79.2466 | 0.99703 | 24.9615 | 31.5889 | 308.61 | 0.64 | 0.36 | 0.24
0.832 | 0.833 | 0.58347 | 0.49574 | 94.9921 | 79.2545 | 0.99703 | 24.9615 | 31.5889 | 308.61 | 0.64 | 0.36 | 0.24
0.833 | 0.834 | 0.58049 | 0.49317 | 94.9941 | 79.2624 | 0.99703 | 24.9615 | 31.5889 | 308.61 | 0.64 | 0.36 | 0.24
0.834 | 0.835 | 0.57703 | 0.4903 | 94.9792 | 79.2703 | 0.99703 | 24.9615 | 31.5889 | 308.61 | 0.64 | 0.36 | 0.24
0.835 | 0.836 | 0.57208 | 0.48604 | 94.9663 | 79.2782 | 0.99703 | 24.9615 | 31.5889 | 308.61 | 0.64 | 0.36 | 0.24
0.836 | 0.837 | 0.56455 | 0.4796 | 94.9782 | 79.2861 | 0.99703 | 24.9615 | 31.5889 | 308.61 | 0.64 | 0.36 | 0.24
0.837 | 0.838 | 0.55693 | 0.47317 | 94.9753 | 79.2941 | 0.99703 | 24.9615 | 31.5889 | 308.61 | 0.64 | 0.36 | 0.24
0.838 | 0.839 | 0.56059 | 0.47634 | 94.9683 | 79.302 | 0.99703 | 24.9615 | 31.5889 | 308.61 | 0.64 | 0.36 | 0.24
0.839 | 0.84 | 0.56416 | 0.47941 | 94.9604 | 79.3099 | 0.99703 | 24.9615 | 31.5889 | 308.61 | 0.64 | 0.36 | 0.24
0.84 | 0.841 | 0.56752 | 0.48228 | 94.9703 | 79.3178 | 0.99703 | 24.9615 | 31.5889 | 308.61 | 0.64 | 0.36 | 0.24
0.841 | 0.842 | 0.56713 | 0.48188 | 94.9634 | 79.3257 | 0.99703 | 24.9615 | 31.5889 | 308.61 | 0.64 | 0.36 | 0.24
0.842 | 0.843 | 0.55921 | 0.47515 | 94.9485 | 79.3337 | 0.99703 | 24.9615 | 31.5889 | 308.61 | 0.64 | 0.36 | 0.24
0.843 | 0.844 | 0.55931 | 0.47515 | 94.9485 | 79.3416 | 0.99703 | 24.9615 | 31.5889 | 308.61 | 0.64 | 0.36 | 0.24
0.844 | 0.845 | 0.56327 | 0.47851 | 94.9337 | 79.3475 | 0.99703 | 24.9615 | 31.5889 | 308.61 | 0.64 | 0.36 | 0.24
0.845 | 0.846 | 0.55554 | 0.47198 | 94.802 | 79.3535 | 0.99802 | 24.9615 | 31.5889 | 308.61 | 0.64 | 0.36 | 0.24
0.846 | 0.847 | 0.55069 | 0.46782 | 94.6258 | 79.3594 | 1 | 24.9615 | 31.5889 | 308.61 | 0.64 | 0.36 | 0.24
0.847 | 0.848 | 0.54931 | 0.46663 | 94.5693 | 79.3653 | 1 | 24.9615 | 31.5889 | 308.61 | 0.64 | 0.36 | 0.24
0.848 | 0.849 | 0.54881 | 0.46614 | 94.5693 | 79.3713 | 1 | 24.9617 | 31.589 | 308.78 | 0.64 | 0.36 | 0.24
0.849 | 0.85 | 0.54822 | 0.46564 | 94.5792 | 79.3624 | 1 | 24.9617 | 31.589 | 308.78 | 0.64 | 0.36 | 0.24
0.85 | 0.851 | 0.54723 | 0.46485 | 94.599 | 79.3535 | 1 | 24.9617 | 31.589 | 308.78 | 0.64 | 0.36 | 0.24
0.851 | 0.852 | 0.54525 | 0.46317 | 94.599 | 79.3446 | 1 | 24.9617 | 31.589 | 308.78 | 0.64 | 0.36 | 0.24
0.852 | 0.853 | 0.54109 | 0.4596 | 94.5862 | 79.3356 | 1 | 24.9617 | 31.589 | 308.78 | 0.64 | 0.36 | 0.24
0.853 | 0.854 | 0.53376 | 0.45337 | 94.5911 | 79.3267 | 1 | 24.9617 | 31.589 | 308.78 | 0.64 | 0.36 | 0.24
0.854 | 0.855 | 0.53178 | 0.45168 | 94.6109 | 79.3178 | 1 | 24.9617 | 31.589 | 308.78 | 0.64 | 0.36 | 0.24
0.855 | 0.856 | 0.53545 | 0.45485 | 94.6139 | 79.3089 | 1 | 24.9617 | 31.589 | 308.78 | 0.64 | 0.36 | 0.24
0.856 | 0.857 | 0.53931 | 0.45812 | 94.604 | 79.3 | 1 | 24.9617 | 31.589 | 308.78 | 0.64 | 0.36 | 0.24
0.857 | 0.858 | 0.53188 | 0.45178 | 94.601 | 79.2842 | 1 | 24.9617 | 31.589 | 308.78 | 0.64 | 0.36 | 0.24
0.858 | 0.859 | 0.52604 | 0.44683 | 94.5911 | 79.2683 | 1 | 24.9617 | 31.589 | 308.78 | 0.64 | 0.36 | 0.24
0.859 | 0.86 | 0.52376 | 0.44495 | 94.5911 | 79.2525 | 1 | 24.9617 | 31.589 | 308.78 | 0.64 | 0.36 | 0.24
0.86 | 0.861 | 0.52297 | 0.44436 | 94.5911 | 79.2366 | 1 | 24.9617 | 31.589 | 308.78 | 0.64 | 0.36 | 0.24
0.861 | 0.862 | 0.52267 | 0.44416 | 94.5911 | 79.2208 | 1 | 24.9617 | 31.589 | 308.78 | 0.64 | 0.36 | 0.24
0.862 | 0.863 | 0.52277 | 0.44426 | 94.5881 | 79.2049 | 1 | 24.9617 | 31.589 | 308.78 | 0.64 | 0.36 | 0.24
0.863 | 0.864 | 0.52297 | 0.44446 | 94.6 | 79.1891 | 1 | 24.9617 | 31.589 | 308.78 | 0.64 | 0.36 | 0.24
0.864 | 0.865 | 0.52297 | 0.44446 | 94.6 | 79.1733 | 1 | 24.9617 | 31.589 | 308.78 | 0.64 | 0.36 | 0.24
0.865 | 0.866 | 0.52218 | 0.44386 | 94.5901 | 79.1574 | 1 | 24.9617 | 31.589 | 308.78 | 0.64 | 0.36 | 0.24
0.866 | 0.867 | 0.5204 | 0.44228 | 94.5901 | 79.1723 | 1 | 24.9617 | 31.589 | 308.78 | 0.64 | 0.36 | 0.24
0.867 | 0.868 | 0.51911 | 0.44119 | 94.5931 | 79.1871 | 1 | 24.9617 | 31.589 | 308.78 | 0.64 | 0.36 | 0.24
0.868 | 0.869 | 0.51871 | 0.44089 | 94.5852 | 79.202 | 1 | 24.9617 | 31.589 | 308.78 | 0.64 | 0.36 | 0.24
0.869 | 0.87 | 0.51891 | 0.44099 | 94.5782 | 79.2168 | 1 | 24.9617 | 31.589 | 308.78 | 0.64 | 0.36 | 0.24
0.87 | 0.871 | 0.51911 | 0.44119 | 94.5881 | 79.2475 | 1 | 24.9617 | 31.589 | 308.78 | 0.64 | 0.36 | 0.24
0.871 | 0.872 | 0.51911 | 0.44119 | 94.5911 | 79.2782 | 1 | 24.9617 | 31.589 | 308.78 | 0.64 | 0.36 | 0.24
0.872 | 0.873 | 0.51871 | 0.44079 | 94.5891 | 79.3089 | 1 | 24.9617 | 31.589 | 308.78 | 0.64 | 0.36 | 0.24
0.873 | 0.874 | 0.51822 | 0.4404 | 94.5812 | 79.3396 | 1 | 24.9617 | 31.589 | 308.78 | 0.64 | 0.36 | 0.24
0.874 | 0.875 | 0.51782 | 0.44 | 94.5812 | 79.3703 | 1 | 24.9619 | 31.5891 | 308.93 | 0.64 | 0.36 | 0.24
0.875 | 0.876 | 0.51802 | 0.4402 | 94.5911 | 79.401 | 1 | 24.9619 | 31.5891 | 308.93 | 0.64 | 0.36 | 0.24
0.876 | 0.877 | 0.51842 | 0.4405 | 94.5812 | 79.4317 | 1 | 24.9619 | 31.5891 | 308.93 | 0.64 | 0.36 | 0.24
0.877 | 0.878 | 0.51881 | 0.44089 | 94.5743 | 79.4624 | 1 | 24.9619 | 31.5891 | 308.93 | 0.64 | 0.36 | 0.24
0.878 | 0.879 | 0.51871 | 0.44079 | 94.5911 | 79.4832 | 1 | 24.9619 | 31.5891 | 308.93 | 0.64 | 0.36 | 0.24
0.879 | 0.88 | 0.51832 | 0.44049 | 94.598 | 79.504 | 1 | 24.9619 | 31.5891 | 308.93 | 0.64 | 0.36 | 0.24
0.88 | 0.881 | 0.51782 | 0.4401 | 94.5832 | 79.5248 | 1 | 24.9619 | 31.5891 | 308.93 | 0.64 | 0.36 | 0.24
0.881 | 0.882 | 0.51713 | 0.4395 | 94.5762 | 79.5456 | 1 | 24.9619 | 31.5891 | 308.93 | 0.64 | 0.36 | 0.24
0.882 | 0.883 | 0.51564 | 0.43822 | 94.5931 | 79.5664 | 1 | 24.9619 | 31.5891 | 308.93 | 0.64 | 0.36 | 0.24
0.883 | 0.884 | 0.51327 | 0.43624 | 94.606 | 79.5773 | 1 | 24.9619 | 31.5891 | 308.93 | 0.64 | 0.36 | 0.24
0.884 | 0.885 | 0.51089 | 0.43426 | 94.5862 | 79.5882 | 1 | 24.9619 | 31.5891 | 308.93 | 0.64 | 0.36 | 0.24
0.885 | 0.886 | 0.50931 | 0.43297 | 94.5812 | 79.599 | 1 | 24.9619 | 31.5891 | 308.93 | 0.64 | 0.36 | 0.24
0.886 | 0.887 | 0.50842 | 0.43228 | 94.601 | 79.6099 | 1 | 24.9619 | 31.5891 | 308.93 | 0.64 | 0.36 | 0.24
0.887 | 0.888 | 0.50782 | 0.43178 | 94.6178 | 79.6208 | 1 | 24.9619 | 31.5891 | 308.93 | 0.64 | 0.36 | 0.24
0.888 | 0.889 | 0.50733 | 0.43139 | 94.6129 | 79.6317 | 1 | 24.9619 | 31.5891 | 308.93 | 0.64 | 0.36 | 0.24
0.889 | 0.89 | 0.50693 | 0.43109 | 94.6 | 79.6426 | 1 | 24.9619 | 31.5891 | 308.93 | 0.64 | 0.36 | 0.24
0.89 | 0.891 | 0.50584 | 0.4302 | 94.6099 | 79.6594 | 1 | 24.9619 | 31.5891 | 308.93 | 0.64 | 0.36 | 0.24
0.891 | 0.892 | 0.50366 | 0.42842 | 94.6297 | 79.6763 | 1 | 24.9619 | 31.5891 | 308.93 | 0.64 | 0.36 | 0.24
0.892 | 0.893 | 0.50079 | 0.42604 | 94.6396 | 79.6931 | 1 | 24.9619 | 31.5891 | 308.93 | 0.64 | 0.36 | 0.24
0.893 | 0.894 | 0.49911 | 0.42465 | 94.6376 | 79.7099 | 1 | 24.9619 | 31.5891 | 308.93 | 0.64 | 0.36 | 0.24
0.894 | 0.895 | 0.49881 | 0.42446 | 94.6327 | 79.7268 | 1 | 24.9619 | 31.5891 | 308.93 | 0.64 | 0.36 | 0.24
0.895 | 0.896 | 0.49921 | 0.42475 | 94.6396 | 79.7436 | 1 | 24.9619 | 31.5891 | 308.93 | 0.64 | 0.36 | 0.24
0.896 | 0.897 | 0.4998 | 0.42535 | 94.6446 | 79.7604 | 1 | 24.9619 | 31.5891 | 308.93 | 0.64 | 0.36 | 0.24
0.897 | 0.898 | 0.5004 | 0.42584 | 94.6416 | 79.7773 | 1 | 24.9619 | 31.5891 | 308.93 | 0.64 | 0.36 | 0.24
0.898 | 0.899 | 0.50089 | 0.42624 | 94.6386 | 79.7941 | 1 | 24.9619 | 31.5891 | 308.93 | 0.64 | 0.36 | 0.24
0.899 | 0.9 | 0.4999 | 0.42535 | 94.6406 | 79.8169 | 1 | 24.9621 | 31.5892 | 309.04 | 0.64 | 0.36 | 0.24
0.9 | 0.901 | 0.49733 | 0.42317 | 94.6456 | 79.8396 | 1 | 24.9621 | 31.5892 | 309.04 | 0.64 | 0.36 | 0.24
0.901 | 0.902 | 0.49614 | 0.42218 | 94.6406 | 79.8624 | 1 | 24.9621 | 31.5892 | 309.04 | 0.64 | 0.36 | 0.24
0.902 | 0.903 | 0.49614 | 0.42218 | 94.6406 | 79.8852 | 1 | 24.9621 | 31.5892 | 309.04 | 0.64 | 0.36 | 0.24
0.903 | 0.904 | 0.49653 | 0.42248 | 94.6604 | 79.8921 | 1 | 24.9621 | 31.5892 | 309.04 | 0.64 | 0.36 | 0.24
0.904 | 0.905 | 0.49683 | 0.42267 | 94.6673 | 79.8991 | 1 | 24.9621 | 31.5892 | 309.04 | 0.64 | 0.36 | 0.24
0.905 | 0.906 | 0.49703 | 0.42287 | 94.6574 | 79.906 | 1 | 24.9621 | 31.5892 | 309.04 | 0.64 | 0.36 | 0.24
0.906 | 0.907 | 0.49683 | 0.42267 | 94.6475 | 79.9129 | 1 | 24.9621 | 31.5892 | 309.04 | 0.64 | 0.36 | 0.24
0.907 | 0.908 | 0.49515 | 0.42119 | 94.6604 | 79.9199 | 1 | 24.9621 | 31.5892 | 309.04 | 0.64 | 0.36 | 0.24
0.908 | 0.909 | 0.48931 | 0.41614 | 94.6673 | 79.9268 | 1 | 24.9621 | 31.5892 | 309.04 | 0.64 | 0.36 | 0.24
0.909 | 0.91 | 0.48426 | 0.41178 | 94.6624 | 79.9337 | 1 | 24.9621 | 31.5892 | 309.04 | 0.64 | 0.36 | 0.24
0.91 | 0.911 | 0.48317 | 0.41089 | 94.6574 | 79.9407 | 1 | 24.9621 | 31.5892 | 309.04 | 0.64 | 0.36 | 0.24
0.911 | 0.912 | 0.48337 | 0.41109 | 94.6555 | 79.9476 | 1 | 24.9621 | 31.5892 | 309.04 | 0.64 | 0.36 | 0.24
0.912 | 0.913 | 0.48426 | 0.41188 | 94.6555 | 79.9575 | 1 | 24.9621 | 31.5892 | 309.04 | 0.64 | 0.36 | 0.24
0.913 | 0.914 | 0.48535 | 0.41287 | 94.6584 | 79.9674 | 1 | 24.9621 | 31.5892 | 309.04 | 0.64 | 0.36 | 0.24
0.914 | 0.915 | 0.48624 | 0.41366 | 94.6753 | 79.9773 | 1 | 24.9621 | 31.5892 | 309.04 | 0.64 | 0.36 | 0.24
0.915 | 0.916 | 0.48644 | 0.41386 | 94.6782 | 79.9872 | 1 | 24.9621 | 31.5892 | 309.04 | 0.64 | 0.36 | 0.24
0.916 | 0.917 | 0.48594 | 0.41347 | 94.6762 | 79.9971 | 1 | 24.9621 | 31.5892 | 309.04 | 0.64 | 0.36 | 0.24
0.917 | 0.918 | 0.48564 | 0.41327 | 94.6782 | 80.007 | 1 | 24.9621 | 31.5892 | 309.04 | 0.64 | 0.36 | 0.24
0.918 | 0.919 | 0.48584 | 0.41347 | 94.6931 | 80.0169 | 1 | 24.9621 | 31.5892 | 309.04 | 0.64 | 0.36 | 0.24
0.919 | 0.92 | 0.48644 | 0.41396 | 94.698 | 80.0268 | 1 | 24.9621 | 31.5892 | 309.04 | 0.64 | 0.36 | 0.24
0.92 | 0.921 | 0.48772 | 0.41505 | 94.696 | 80.0525 | 1 | 24.9621 | 31.5892 | 309.04 | 0.64 | 0.36 | 0.24
0.921 | 0.922 | 0.48921 | 0.41624 | 94.701 | 80.0783 | 1 | 24.9621 | 31.5892 | 309.04 | 0.64 | 0.36 | 0.24
0.922 | 0.923 | 0.4904 | 0.41723 | 94.7109 | 80.104 | 1 | 24.9621 | 31.5892 | 309.04 | 0.64 | 0.36 | 0.24
0.923 | 0.924 | 0.49168 | 0.41832 | 94.7159 | 80.1298 | 1 | 24.9621 | 31.5892 | 309.04 | 0.64 | 0.36 | 0.24
0.924 | 0.925 | 0.49347 | 0.4198 | 94.7188 | 80.1555 | 1 | 24.9624 | 31.5893 | 309.13 | 0.64 | 0.36 | 0.24
0.925 | 0.926 | 0.49545 | 0.42149 | 94.7208 | 80.1674 | 1 | 24.9624 | 31.5893 | 309.13 | 0.64 | 0.36 | 0.24
0.926 | 0.927 | 0.49743 | 0.42317 | 94.7287 | 80.1793 | 1 | 24.9624 | 31.5893 | 309.13 | 0.64 | 0.36 | 0.24
0.927 | 0.928 | 0.4997 | 0.42515 | 94.7267 | 80.1912 | 1 | 24.9624 | 31.5893 | 309.13 | 0.64 | 0.36 | 0.24
0.928 | 0.929 | 0.50248 | 0.42752 | 94.7297 | 80.203 | 1 | 24.9624 | 31.5893 | 309.13 | 0.64 | 0.36 | 0.24
0.929 | 0.93 | 0.50535 | 0.4299 | 94.7129 | 80.2149 | 1 | 24.9624 | 31.5893 | 309.13 | 0.64 | 0.36 | 0.24
0.93 | 0.931 | 0.50802 | 0.43218 | 94.7129 | 80.2268 | 1 | 24.9624 | 31.5893 | 309.13 | 0.64 | 0.36 | 0.24
0.931 | 0.932 | 0.5103 | 0.43406 | 94.7376 | 80.2387 | 1 | 24.9624 | 31.5893 | 309.13 | 0.64 | 0.36 | 0.24
0.932 | 0.933 | 0.51218 | 0.43564 | 94.7545 | 80.2506 | 1 | 24.9624 | 31.5893 | 309.13 | 0.64 | 0.36 | 0.24
0.933 | 0.934 | 0.51376 | 0.43703 | 94.7376 | 80.2605 | 1 | 24.9624 | 31.5893 | 309.13 | 0.64 | 0.36 | 0.24
0.934 | 0.935 | 0.51535 | 0.43842 | 94.7198 | 80.2704 | 1 | 24.9624 | 31.5893 | 309.13 | 0.64 | 0.36 | 0.24
0.935 | 0.936 | 0.51703 | 0.4398 | 94.7347 | 80.2803 | 1 | 24.9624 | 31.5893 | 309.13 | 0.64 | 0.36 | 0.24
0.936 | 0.937 | 0.51871 | 0.44129 | 94.7713 | 80.2902 | 1 | 24.9624 | 31.5893 | 309.13 | 0.64 | 0.36 | 0.24
0.937 | 0.938 | 0.52129 | 0.44356 | 94.7693 | 80.3001 | 1 | 24.9624 | 31.5893 | 309.13 | 0.64 | 0.36 | 0.24
0.938 | 0.939 | 0.52792 | 0.44921 | 94.7495 | 80.31 | 1 | 24.9624 | 31.5893 | 309.13 | 0.64 | 0.36 | 0.24
0.939 | 0.94 | 0.53 | 0.45099 | 94.7416 | 80.3199 | 1 | 24.9624 | 31.5893 | 309.13 | 0.64 | 0.36 | 0.24
0.94 | 0.941 | 0.52644 | 0.44792 | 94.7663 | 80.3298 | 1 | 24.9624 | 31.5893 | 309.13 | 0.64 | 0.36 | 0.24
0.941 | 0.942 | 0.53446 | 0.45475 | 94.7812 | 80.3397 | 1 | 24.9624 | 31.5893 | 309.13 | 0.64 | 0.36 | 0.24
0.942 | 0.943 | 0.5396 | 0.45911 | 94.7782 | 80.3496 | 1 | 24.9624 | 31.5893 | 309.13 | 0.64 | 0.36 | 0.24
0.943 | 0.944 | 0.54218 | 0.46129 | 94.7683 | 80.3595 | 1 | 24.9624 | 31.5893 | 309.13 | 0.64 | 0.36 | 0.24
0.944 | 0.945 | 0.54366 | 0.46257 | 94.7782 | 80.3694 | 1 | 24.9624 | 31.5893 | 309.13 | 0.64 | 0.36 | 0.24
0.945 | 0.946 | 0.54475 | 0.46356 | 94.7931 | 80.3793 | 1 | 24.9624 | 31.5893 | 309.13 | 0.64 | 0.36 | 0.24
0.946 | 0.947 | 0.54604 | 0.46465 | 94.7931 | 80.3654 | 1 | 24.9624 | 31.5893 | 309.13 | 0.64 | 0.36 | 0.24
0.947 | 0.948 | 0.54851 | 0.46673 | 94.7861 | 80.3515 | 1 | 24.9624 | 31.5893 | 309.13 | 0.64 | 0.36 | 0.24
0.948 | 0.949 | 0.55465 | 0.47198 | 94.803 | 80.3377 | 1 | 24.9624 | 31.5893 | 309.13 | 0.64 | 0.36 | 0.24
0.949 | 0.95 | 0.56238 | 0.47861 | 94.8129 | 80.3238 | 1 | 24.9624 | 31.5893 | 309.13 | 0.64 | 0.36 | 0.24
0.95 | 0.951 | 0.56604 | 0.48178 | 94.8129 | 80.3248 | 1 | 24.9624 | 31.5893 | 309.13 | 0.64 | 0.36 | 0.24
0.951 | 0.952 | 0.56762 | 0.48307 | 94.8129 | 80.3258 | 1 | 24.9624 | 31.5893 | 309.13 | 0.64 | 0.36 | 0.24
0.952 | 0.953 | 0.56842 | 0.48376 | 94.8129 | 80.3268 | 1 | 24.9624 | 31.5893 | 309.13 | 0.64 | 0.36 | 0.24
0.953 | 0.954 | 0.56891 | 0.48416 | 94.8158 | 80.3278 | 1 | 24.9626 | 31.5895 | 309.15 | 0.64 | 0.36 | 0.24
0.954 | 0.955 | 0.5696 | 0.48475 | 94.8238 | 80.3288 | 1 | 24.9626 | 31.5895 | 309.15 | 0.64 | 0.36 | 0.24
0.955 | 0.956 | 0.57069 | 0.48564 | 94.8238 | 80.3298 | 1 | 24.9626 | 31.5895 | 309.15 | 0.64 | 0.36 | 0.24
0.956 | 0.957 | 0.57337 | 0.48792 | 94.8238 | 80.3307 | 1 | 24.9626 | 31.5895 | 309.15 | 0.64 | 0.36 | 0.24
0.957 | 0.958 | 0.57673 | 0.49079 | 94.8337 | 80.3317 | 1 | 24.9626 | 31.5895 | 309.15 | 0.64 | 0.36 | 0.24
0.958 | 0.959 | 0.57891 | 0.49267 | 94.8337 | 80.3317 | 1 | 24.9626 | 31.5895 | 309.15 | 0.64 | 0.36 | 0.24
0.959 | 0.96 | 0.5799 | 0.49347 | 94.8337 | 80.3317 | 1 | 24.9626 | 31.5895 | 309.15 | 0.64 | 0.36 | 0.24
0.96 | 0.961 | 0.5803 | 0.49376 | 94.8307 | 80.3317 | 1 | 24.9626 | 31.5895 | 309.15 | 0.64 | 0.36 | 0.24
0.961 | 0.962 | 0.5802 | 0.49366 | 94.8356 | 80.3317 | 1 | 24.9626 | 31.5895 | 309.15 | 0.64 | 0.36 | 0.24
0.962 | 0.963 | 0.5802 | 0.49366 | 94.8356 | 80.3317 | 1 | 24.9626 | 31.5895 | 309.15 | 0.64 | 0.36 | 0.24
0.963 | 0.964 | 0.5804 | 0.49386 | 94.8386 | 80.3317 | 1 | 24.9626 | 31.5895 | 309.15 | 0.64 | 0.36 | 0.24
0.964 | 0.965 | 0.58188 | 0.49515 | 94.8366 | 80.3317 | 1 | 24.9626 | 31.5895 | 309.15 | 0.64 | 0.36 | 0.24
0.965 | 0.966 | 0.58416 | 0.49713 | 94.8366 | 80.3317 | 1 | 24.9626 | 31.5895 | 309.15 | 0.64 | 0.36 | 0.24
0.966 | 0.967 | 0.58594 | 0.49861 | 94.8465 | 80.3317 | 1 | 24.9626 | 31.5895 | 309.15 | 0.64 | 0.36 | 0.24
0.967 | 0.968 | 0.58693 | 0.49951 | 94.8465 | 80.301 | 1 | 24.9626 | 31.5895 | 309.15 | 0.64 | 0.36 | 0.24
0.968 | 0.969 | 0.58713 | 0.4997 | 94.8465 | 80.2703 | 1 | 24.9626 | 31.5895 | 309.15 | 0.64 | 0.36 | 0.24
0.969 | 0.97 | 0.58683 | 0.49941 | 94.8495 | 80.2396 | 1 | 24.9626 | 31.5895 | 309.15 | 0.64 | 0.36 | 0.24
0.97 | 0.971 | 0.58644 | 0.49911 | 94.8495 | 80.209 | 1 | 24.9626 | 31.5895 | 309.15 | 0.64 | 0.36 | 0.24
0.971 | 0.972 | 0.58663 | 0.49921 | 94.8495 | 80.1783 | 1 | 24.9626 | 31.5895 | 309.15 | 0.64 | 0.36 | 0.24
0.972 | 0.973 | 0.58762 | 0.5 | 94.8525 | 80.1476 | 1 | 24.9626 | 31.5895 | 309.15 | 0.64 | 0.36 | 0.24
0.973 | 0.974 | 0.58861 | 0.50089 | 94.8495 | 80.1169 | 1 | 24.9626 | 31.5895 | 309.15 | 0.64 | 0.36 | 0.24
0.974 | 0.975 | 0.58901 | 0.50119 | 94.8574 | 80.0862 | 1 | 24.9626 | 31.5895 | 309.15 | 0.64 | 0.36 | 0.24
0.975 | 0.976 | 0.58802 | 0.5004 | 94.8673 | 80.0228 | 0.99901 | 24.9626 | 31.5895 | 309.15 | 0.64 | 0.36 | 0.24
0.976 | 0.977 | 0.58594 | 0.49861 | 94.8604 | 79.9594 | 0.99901 | 24.9626 | 31.5895 | 309.15 | 0.64 | 0.36 | 0.24
0.977 | 0.978 | 0.58386 | 0.49683 | 94.8554 | 79.8961 | 0.99901 | 24.9626 | 31.5895 | 309.15 | 0.64 | 0.36 | 0.24
0.978 | 0.979 | 0.58228 | 0.49545 | 94.8723 | 79.8327 | 0.99802 | 24.9628 | 31.5896 | 309.16 | 0.64 | 0.36 | 0.24
0.979 | 0.98 | 0.58149 | 0.49475 | 94.8752 | 79.7792 | 0.99703 | 24.9628 | 31.5896 | 309.16 | 0.64 | 0.36 | 0.24
0.98 | 0.981 | 0.58129 | 0.49455 | 94.8683 | 79.7258 | 0.99703 | 24.9628 | 31.5896 | 309.16 | 0.64 | 0.36 | 0.24
0.981 | 0.982 | 0.58158 | 0.49485 | 94.8683 | 79.6723 | 0.99604 | 24.9628 | 31.5896 | 309.16 | 0.64 | 0.36 | 0.24
0.982 | 0.983 | 0.58188 | 0.49515 | 94.8881 | 79.6188 | 0.99505 | 24.9628 | 31.5896 | 309.16 | 0.64 | 0.36 | 0.24
0.983 | 0.984 | 0.58188 | 0.49515 | 94.8911 | 79.5654 | 0.99406 | 24.9628 | 31.5896 | 309.16 | 0.64 | 0.36 | 0.24
0.984 | 0.985 | 0.58168 | 0.49495 | 94.8911 | 79.5119 | 0.99307 | 24.9628 | 31.5896 | 309.16 | 0.64 | 0.36 | 0.24
0.985 | 0.986 | 0.58139 | 0.49465 | 94.9059 | 79.4585 | 0.99208 | 24.9628 | 31.5896 | 309.16 | 0.64 | 0.36 | 0.24
0.986 | 0.987 | 0.58099 | 0.49426 | 94.9109 | 79.405 | 0.99109 | 24.9628 | 31.5896 | 309.16 | 0.64 | 0.36 | 0.24
0.987 | 0.988 | 0.58099 | 0.49426 | 94.9059 | 79.3515 | 0.99109 | 24.9628 | 31.5896 | 309.16 | 0.64 | 0.36 | 0.24
0.988 | 0.989 | 0.58129 | 0.49455 | 94.9129 | 79.3426 | 0.99109 | 24.9628 | 31.5896 | 309.16 | 0.64 | 0.36 | 0.24
0.989 | 0.99 | 0.58168 | 0.49495 | 94.9228 | 79.3337 | 0.99109 | 24.9628 | 31.5896 | 309.16 | 0.64 | 0.36 | 0.24
0.99 | 0.991 | 0.58188 | 0.49515 | 94.9297 | 79.3248 | 0.99109 | 24.9628 | 31.5896 | 309.16 | 0.64 | 0.36 | 0.24
0.991 | 0.992 | 0.58198 | 0.49525 | 94.9297 | 79.3099 | 0.99109 | 24.9628 | 31.5896 | 309.16 | 0.64 | 0.36 | 0.24
0.992 | 0.993 | 0.58188 | 0.49515 | 94.9366 | 79.2951 | 0.99109 | 24.9628 | 31.5896 | 309.16 | 0.64 | 0.36 | 0.24
0.993 | 0.994 | 0.58168 | 0.49495 | 94.9366 | 79.2802 | 0.99109 | 24.9628 | 31.5896 | 309.16 | 0.64 | 0.36 | 0.24
0.994 | 0.995 | 0.58139 | 0.49465 | 94.9386 | 79.2654 | 0.99109 | 24.9628 | 31.5896 | 309.16 | 0.64 | 0.36 | 0.24
0.995 | 0.996 | 0.58129 | 0.49455 | 94.9485 | 79.2505 | 0.99109 | 24.9628 | 31.5896 | 309.16 | 0.64 | 0.36 | 0.24
0.996 | 0.997 | 0.58119 | 0.49455 | 94.9683 | 79.2357 | 0.99109 | 24.9628 | 31.5896 | 309.16 | 0.64 | 0.36 | 0.24
0.997 | 0.998 | 0.58099 | 0.49436 | 94.9683 | 79.2208 | 0.99109 | 24.9628 | 31.5896 | 309.16 | 0.64 | 0.36 | 0.24
0.998 | 0.999 | 0.58059 | 0.49406 | 94.9614 | 79.206 | 0.99109 | 24.9628 | 31.5896 | 309.16 | 0.64 | 0.36 | 0.24
0.999 | 1 | 0.5798 | 0.49337 | 94.9693 | 79.1911 | 0.99109 | 24.9628 | 31.5896 | 309.16 | 0.64 | 0.36 | 0.24
1 | 1.001 | 0.57881 | 0.49257 | 94.9911 | 79.1763 | 0.99109 | 24.9628 | 31.5896 | 309.16 | 0.64 | 0.36 | 0.24
1.001 | 1.002 | 0.57792 | 0.49178 | 94.9861 | 79.1555 | 0.99109 | 24.9628 | 31.5896 | 309.16 | 0.64 | 0.36 | 0.24
1.002 | 1.003 | 0.57772 | 0.49158 | 94.9812 | 79.1347 | 0.99109 | 24.9628 | 31.5896 | 309.16 | 0.64 | 0.36 | 0.24
1.003 | 1.004 | 0.57832 | 0.49208 | 94.9812 | 79.1139 | 0.99109 | 24.9628 | 31.5896 | 309.16 | 0.64 | 0.36 | 0.24
1.004 | 1.005 | 0.57901 | 0.49267 | 94.9842 | 79.109 | 0.99109 | 24.963 | 31.5897 | 309.2 | 0.64 | 0.36 | 0.24
1.005 | 1.006 | 0.5796 | 0.49317 | 94.9822 | 79.104 | 0.99109 | 24.963 | 31.5897 | 309.2 | 0.64 | 0.36 | 0.24
1.006 | 1.007 | 0.5802 | 0.49366 | 94.9792 | 79.0991 | 0.99109 | 24.963 | 31.5897 | 309.2 | 0.64 | 0.36 | 0.24
1.007 | 1.008 | 0.58059 | 0.49406 | 94.9941 | 79.0941 | 0.99109 | 24.963 | 31.5897 | 309.2 | 0.64 | 0.36 | 0.24
1.008 | 1.009 | 0.58089 | 0.49436 | 94.997 | 79.0892 | 0.99109 | 24.963 | 31.5897 | 309.2 | 0.64 | 0.36 | 0.24
1.009 | 1.01 | 0.58158 | 0.49495 | 94.9851 | 79.0842 | 0.99109 | 24.963 | 31.5897 | 309.2 | 0.64 | 0.36 | 0.24
1.01 | 1.011 | 0.58297 | 0.49614 | 94.9832 | 79.0793 | 0.99109 | 24.963 | 31.5897 | 309.2 | 0.64 | 0.36 | 0.24
1.011 | 1.012 | 0.58485 | 0.49772 | 95.003 | 79.0743 | 0.99109 | 24.963 | 31.5897 | 309.2 | 0.64 | 0.36 | 0.24
1.012 | 1.013 | 0.58644 | 0.49911 | 95.0178 | 79.0694 | 0.99109 | 24.963 | 31.5897 | 309.2 | 0.64 | 0.36 | 0.24
1.013 | 1.014 | 0.58723 | 0.4998 | 95.003 | 79.0644 | 0.99109 | 24.963 | 31.5897 | 309.2 | 0.64 | 0.36 | 0.24
1.014 | 1.015 | 0.58733 | 0.4999 | 94.9901 | 79.0763 | 0.99109 | 24.963 | 31.5897 | 309.2 | 0.64 | 0.36 | 0.24
1.015 | 1.016 | 0.58703 | 0.4996 | 95.003 | 79.0882 | 0.99109 | 24.963 | 31.5897 | 309.2 | 0.64 | 0.36 | 0.24
1.016 | 1.017 | 0.58663 | 0.49921 | 95.0099 | 79.1001 | 0.99109 | 24.963 | 31.5897 | 309.2 | 0.64 | 0.36 | 0.24
1.017 | 1.018 | 0.58644 | 0.49901 | 95.002 | 79.1119 | 0.99109 | 24.963 | 31.5897 | 309.2 | 0.64 | 0.36 | 0.24
1.018 | 1.019 | 0.58703 | 0.4995 | 95 | 79.1238 | 0.99109 | 24.963 | 31.5897 | 309.2 | 0.64 | 0.36 | 0.24
1.019 | 1.02 | 0.58802 | 0.5004 | 95 | 79.1357 | 0.99109 | 24.963 | 31.5897 | 309.2 | 0.64 | 0.36 | 0.24
1.02 | 1.021 | 0.58901 | 0.50129 | 95.002 | 79.1476 | 0.99109 | 24.963 | 31.5897 | 309.2 | 0.64 | 0.36 | 0.24
1.021 | 1.022 | 0.5896 | 0.50188 | 95.004 | 79.1436 | 0.99109 | 24.963 | 31.5897 | 309.2 | 0.64 | 0.36 | 0.24
1.022 | 1.023 | 0.59 | 0.50228 | 95.002 | 79.1397 | 0.99109 | 24.963 | 31.5897 | 309.2 | 0.64 | 0.36 | 0.24
1.023 | 1.024 | 0.5904 | 0.50267 | 95.002 | 79.1357 | 0.99109 | 24.963 | 31.5897 | 309.2 | 0.64 | 0.36 | 0.24
1.024 | 1.025 | 0.5901 | 0.50238 | 95.004 | 79.1317 | 0.99109 | 24.963 | 31.5897 | 309.2 | 0.64 | 0.36 | 0.24
1.025 | 1.026 | 0.58881 | 0.50129 | 95.001 | 79.1278 | 0.99109 | 24.963 | 31.5897 | 309.2 | 0.64 | 0.36 | 0.24
1.026 | 1.027 | 0.58733 | 0.5 | 94.9931 | 79.1238 | 0.99109 | 24.963 | 31.5897 | 309.2 | 0.64 | 0.36 | 0.24
1.027 | 1.028 | 0.58614 | 0.49901 | 94.9951 | 79.102 | 0.99109 | 24.963 | 31.5897 | 309.2 | 0.64 | 0.36 | 0.24
1.028 | 1.029 | 0.58485 | 0.49792 | 95.0099 | 79.0802 | 0.99109 | 24.963 | 31.5897 | 309.2 | 0.64 | 0.36 | 0.24
1.029 | 1.03 | 0.58327 | 0.49653 | 95.0168 | 79.0584 | 0.99109 | 24.9632 | 31.5898 | 309.11 | 0.64 | 0.36 | 0.24
1.03 | 1.031 | 0.58139 | 0.49495 | 95.0337 | 79.0367 | 0.99109 | 24.9632 | 31.5898 | 309.11 | 0.64 | 0.36 | 0.24
1.031 | 1.032 | 0.5796 | 0.49337 | 95.0436 | 79.0149 | 0.99109 | 24.9632 | 31.5898 | 309.11 | 0.64 | 0.36 | 0.24
1.032 | 1.033 | 0.57851 | 0.49248 | 95.0357 | 78.9931 | 0.99109 | 24.9632 | 31.5898 | 309.11 | 0.64 | 0.36 | 0.24
1.033 | 1.034 | 0.57851 | 0.49248 | 95.0386 | 78.9713 | 0.99109 | 24.9632 | 31.5898 | 309.11 | 0.64 | 0.36 | 0.24
1.034 | 1.035 | 0.57921 | 0.49307 | 95.0614 | 78.9515 | 0.99109 | 24.9632 | 31.5898 | 309.11 | 0.64 | 0.36 | 0.24
1.035 | 1.036 | 0.5798 | 0.49356 | 95.0891 | 78.9317 | 0.99109 | 24.9632 | 31.5898 | 309.11 | 0.64 | 0.36 | 0.24
1.036 | 1.037 | 0.5799 | 0.49366 | 95.0871 | 78.9119 | 0.99109 | 24.9632 | 31.5898 | 309.11 | 0.64 | 0.36 | 0.24
1.037 | 1.038 | 0.57941 | 0.49327 | 95.0604 | 78.8921 | 0.99109 | 24.9632 | 31.5898 | 309.11 | 0.64 | 0.36 | 0.24
1.038 | 1.039 | 0.57782 | 0.49188 | 95.0723 | 78.8723 | 0.99109 | 24.9632 | 31.5898 | 309.11 | 0.64 | 0.36 | 0.24
1.039 | 1.04 | 0.57208 | 0.48693 | 95.102 | 78.8525 | 0.99109 | 24.9632 | 31.5898 | 309.11 | 0.64 | 0.36 | 0.24
1.04 | 1.041 | 0.57099 | 0.48594 | 95.1198 | 78.8376 | 0.99109 | 24.9632 | 31.5898 | 309.11 | 0.64 | 0.36 | 0.24
1.041 | 1.042 | 0.57574 | 0.49 | 95.1099 | 78.8228 | 0.99109 | 24.9632 | 31.5898 | 309.11 | 0.64 | 0.36 | 0.24
1.042 | 1.043 | 0.56921 | 0.48446 | 95.105 | 78.8079 | 0.99109 | 24.9632 | 31.5898 | 309.11 | 0.64 | 0.36 | 0.24
1.043 | 1.044 | 0.56545 | 0.48129 | 95.1129 | 78.7931 | 0.99109 | 24.9632 | 31.5898 | 309.11 | 0.64 | 0.36 | 0.24
1.044 | 1.045 | 0.56396 | 0.48 | 95.1327 | 78.7782 | 0.99109 | 24.9632 | 31.5898 | 309.11 | 0.64 | 0.36 | 0.24
1.045 | 1.046 | 0.56287 | 0.47911 | 95.1426 | 78.7634 | 0.99109 | 24.9632 | 31.5898 | 309.11 | 0.64 | 0.36 | 0.24
1.046 | 1.047 | 0.56198 | 0.47832 | 95.1347 | 78.7485 | 0.99109 | 24.9632 | 31.5898 | 309.11 | 0.64 | 0.36 | 0.24
1.047 | 1.048 | 0.56119 | 0.47762 | 95.1297 | 78.7574 | 0.99109 | 24.9632 | 31.5898 | 309.11 | 0.64 | 0.36 | 0.24
1.048 | 1.049 | 0.5598 | 0.47653 | 95.1465 | 78.7663 | 0.99109 | 24.9632 | 31.5898 | 309.11 | 0.64 | 0.36 | 0.24
1.049 | 1.05 | 0.55515 | 0.47257 | 95.1545 | 78.7752 | 0.99109 | 24.9632 | 31.5898 | 309.11 | 0.64 | 0.36 | 0.24
1.05 | 1.051 | 0.54921 | 0.46752 | 95.1446 | 78.7841 | 0.99109 | 24.9632 | 31.5898 | 309.11 | 0.64 | 0.36 | 0.24
1.051 | 1.052 | 0.54723 | 0.46584 | 95.1347 | 78.793 | 0.99109 | 24.9632 | 31.5898 | 309.11 | 0.64 | 0.36 | 0.24
1.052 | 1.053 | 0.54703 | 0.46564 | 95.1475 | 78.802 | 0.99109 | 24.9632 | 31.5898 | 309.11 | 0.64 | 0.36 | 0.24
1.053 | 1.054 | 0.54723 | 0.46584 | 95.1624 | 78.8109 | 0.99109 | 24.9632 | 31.5898 | 309.11 | 0.64 | 0.36 | 0.24
1.054 | 1.055 | 0.54782 | 0.46634 | 95.1554 | 78.8198 | 0.99109 | 24.9632 | 31.5898 | 309.11 | 0.64 | 0.36 | 0.24
1.055 | 1.056 | 0.54861 | 0.46703 | 95.1426 | 78.8287 | 0.99109 | 24.9632 | 31.5898 | 309.11 | 0.64 | 0.36 | 0.24
1.056 | 1.057 | 0.54931 | 0.46762 | 95.1495 | 78.8376 | 0.99109 | 24.9632 | 31.5898 | 309.11 | 0.64 | 0.36 | 0.24
1.057 | 1.058 | 0.54851 | 0.46693 | 95.1693 | 78.8435 | 0.99109 | 24.9632 | 31.5898 | 309.11 | 0.64 | 0.36 | 0.24
1.058 | 1.059 | 0.54693 | 0.46564 | 95.1564 | 78.8495 | 0.99109 | 24.9632 | 31.5898 | 309.11 | 0.64 | 0.36 | 0.24
1.059 | 1.06 | 0.54663 | 0.46535 | 95.1366 | 78.8564 | 0.99109 | 24.9632 | 31.5898 | 309.11 | 0.64 | 0.36 | 0.24
1.06 | 1.061 | 0.54723 | 0.46594 | 95.1436 | 78.8633 | 0.99109 | 24.9635 | 31.5899 | 308.87 | 0.64 | 0.36 | 0.24
1.061 | 1.062 | 0.54822 | 0.46683 | 95.1663 | 78.8703 | 0.99109 | 24.9635 | 31.5899 | 308.87 | 0.64 | 0.36 | 0.24
1.062 | 1.063 | 0.5496 | 0.46802 | 95.1614 | 78.8772 | 0.99109 | 24.9635 | 31.5899 | 308.87 | 0.64 | 0.36 | 0.24
1.063 | 1.064 | 0.55119 | 0.46931 | 95.1515 | 78.8842 | 0.99109 | 24.9635 | 31.5899 | 308.87 | 0.64 | 0.36 | 0.24
1.064 | 1.065 | 0.55287 | 0.47069 | 95.1545 | 78.8911 | 0.99109 | 24.9635 | 31.5899 | 308.87 | 0.64 | 0.36 | 0.24
1.065 | 1.066 | 0.55337 | 0.47109 | 95.1663 | 78.898 | 0.99109 | 24.9635 | 31.5899 | 308.87 | 0.64 | 0.36 | 0.24
1.066 | 1.067 | 0.55267 | 0.47049 | 95.1663 | 78.905 | 0.99109 | 24.9635 | 31.5899 | 308.87 | 0.64 | 0.36 | 0.24
1.067 | 1.068 | 0.55178 | 0.4697 | 95.1515 | 78.9119 | 0.99109 | 24.9635 | 31.5899 | 308.87 | 0.64 | 0.36 | 0.24
1.068 | 1.069 | 0.55109 | 0.46911 | 95.1584 | 78.9188 | 0.99109 | 24.9635 | 31.5899 | 308.87 | 0.64 | 0.36 | 0.24
1.069 | 1.07 | 0.55079 | 0.46881 | 95.1782 | 78.9277 | 0.99109 | 24.9635 | 31.5899 | 308.87 | 0.64 | 0.36 | 0.24
1.07 | 1.071 | 0.55129 | 0.46921 | 95.1782 | 78.9367 | 0.99109 | 24.9635 | 31.5899 | 308.87 | 0.64 | 0.36 | 0.24
1.071 | 1.072 | 0.55287 | 0.47059 | 95.1634 | 78.9456 | 0.99109 | 24.9635 | 31.5899 | 308.87 | 0.64 | 0.36 | 0.24
1.072 | 1.073 | 0.55465 | 0.47218 | 95.1703 | 78.9545 | 0.99109 | 24.9635 | 31.5899 | 308.87 | 0.64 | 0.36 | 0.24
1.073 | 1.074 | 0.55574 | 0.47317 | 95.1871 | 78.9634 | 0.99109 | 24.9635 | 31.5899 | 308.87 | 0.64 | 0.36 | 0.24
1.074 | 1.075 | 0.55634 | 0.47366 | 95.1842 | 78.9723 | 0.99109 | 24.9635 | 31.5899 | 308.87 | 0.64 | 0.36 | 0.24
1.075 | 1.076 | 0.55683 | 0.47406 | 95.1713 | 78.9812 | 0.99109 | 24.9635 | 31.5899 | 308.87 | 0.64 | 0.36 | 0.24
1.076 | 1.077 | 0.55772 | 0.47475 | 95.1782 | 79.0228 | 0.99208 | 24.9635 | 31.5899 | 308.87 | 0.64 | 0.36 | 0.24
1.077 | 1.078 | 0.55871 | 0.47564 | 95.1951 | 79.0644 | 0.99208 | 24.9635 | 31.5899 | 308.87 | 0.64 | 0.36 | 0.24
1.078 | 1.079 | 0.5598 | 0.47653 | 95.2 | 79.106 | 0.99208 | 24.9635 | 31.5899 | 308.87 | 0.64 | 0.36 | 0.24
1.079 | 1.08 | 0.56119 | 0.47772 | 95.1931 | 79.1475 | 0.99307 | 24.9635 | 31.5899 | 308.87 | 0.64 | 0.36 | 0.24
1.08 | 1.081 | 0.56257 | 0.47891 | 95.203 | 79.1891 | 0.99406 | 24.9635 | 31.5899 | 308.87 | 0.64 | 0.36 | 0.24
1.081 | 1.082 | 0.56366 | 0.4798 | 95.2198 | 79.2307 | 0.99406 | 24.9635 | 31.5899 | 308.87 | 0.64 | 0.36 | 0.24
1.082 | 1.083 | 0.56436 | 0.4803 | 95.2228 | 79.2792 | 0.99505 | 24.9635 | 31.5899 | 308.87 | 0.64 | 0.36 | 0.24
1.083 | 1.084 | 0.56505 | 0.48089 | 95.203 | 79.3277 | 0.99604 | 24.9635 | 31.5899 | 308.87 | 0.64 | 0.36 | 0.24
1.084 | 1.085 | 0.56584 | 0.48158 | 95.2099 | 79.3763 | 0.99703 | 24.9635 | 31.5899 | 308.87 | 0.64 | 0.36 | 0.24
1.085 | 1.086 | 0.56673 | 0.48238 | 95.2297 | 79.4248 | 0.99802 | 24.9637 | 31.59 | 308.43 | 0.64 | 0.36 | 0.24
1.086 | 1.087 | 0.56792 | 0.48337 | 95.2277 | 79.4733 | 0.99901 | 24.9637 | 31.59 | 308.43 | 0.64 | 0.36 | 0.24
1.087 | 1.088 | 0.5696 | 0.48485 | 95.2178 | 79.5218 | 1 | 24.9637 | 31.59 | 308.43 | 0.64 | 0.36 | 0.24
1.088 | 1.089 | 0.57139 | 0.48634 | 95.2297 | 79.5703 | 1 | 24.9637 | 31.59 | 308.43 | 0.64 | 0.36 | 0.24
1.089 | 1.09 | 0.57297 | 0.48762 | 95.2376 | 79.5743 | 1 | 24.9637 | 31.59 | 308.43 | 0.64 | 0.36 | 0.24
1.09 | 1.091 | 0.57426 | 0.48871 | 95.2208 | 79.5782 | 1 | 24.9637 | 31.59 | 308.43 | 0.64 | 0.36 | 0.24
1.091 | 1.092 | 0.57525 | 0.4895 | 95.2089 | 79.5822 | 1 | 24.9637 | 31.59 | 308.43 | 0.64 | 0.36 | 0.24
1.092 | 1.093 | 0.57624 | 0.4903 | 95.2317 | 79.5862 | 1 | 24.9637 | 31.59 | 308.43 | 0.64 | 0.36 | 0.24
1.093 | 1.094 | 0.57723 | 0.49109 | 95.2396 | 79.5901 | 1 | 24.9637 | 31.59 | 308.43 | 0.64 | 0.36 | 0.24
1.094 | 1.095 | 0.57931 | 0.49287 | 95.2228 | 79.5822 | 1 | 24.9637 | 31.59 | 308.43 | 0.64 | 0.36 | 0.24
1.095 | 1.096 | 0.58248 | 0.49554 | 95.2208 | 79.5743 | 1 | 24.9637 | 31.59 | 308.43 | 0.64 | 0.36 | 0.24
1.096 | 1.097 | 0.58574 | 0.49832 | 95.2406 | 79.5664 | 1 | 24.9637 | 31.59 | 308.43 | 0.64 | 0.36 | 0.24
1.097 | 1.098 | 0.58822 | 0.5004 | 95.2406 | 79.5584 | 1 | 24.9637 | 31.59 | 308.43 | 0.64 | 0.36 | 0.24
1.098 | 1.099 | 0.5897 | 0.50168 | 95.2337 | 79.5505 | 1 | 24.9637 | 31.59 | 308.43 | 0.64 | 0.36 | 0.24
1.099 | 1.1 | 0.5905 | 0.50238 | 95.2406 | 79.5426 | 1 | 24.9637 | 31.59 | 308.43 | 0.64 | 0.36 | 0.24
1.1 | 1.101 | 0.59099 | 0.50277 | 95.2555 | 79.5347 | 1 | 24.9637 | 31.59 | 308.43 | 0.64 | 0.36 | 0.24
1.101 | 1.102 | 0.59149 | 0.50317 | 95.2485 | 79.5267 | 1 | 24.9637 | 31.59 | 308.43 | 0.64 | 0.36 | 0.24
1.102 | 1.103 | 0.59228 | 0.50386 | 95.2406 | 79.5248 | 1 | 24.9637 | 31.59 | 308.43 | 0.64 | 0.36 | 0.24
1.103 | 1.104 | 0.59337 | 0.50475 | 95.2455 | 79.5228 | 1 | 24.9637 | 31.59 | 308.43 | 0.64 | 0.36 | 0.24
1.104 | 1.105 | 0.59406 | 0.50535 | 95.2624 | 79.5208 | 1 | 24.9637 | 31.59 | 308.43 | 0.64 | 0.36 | 0.24
1.105 | 1.106 | 0.59436 | 0.50564 | 95.2594 | 79.5188 | 1 | 24.9637 | 31.59 | 308.43 | 0.64 | 0.36 | 0.24
1.106 | 1.107 | 0.59446 | 0.50574 | 95.2515 | 79.5168 | 1 | 24.9637 | 31.59 | 308.43 | 0.64 | 0.36 | 0.24
1.107 | 1.108 | 0.59436 | 0.50564 | 95.2545 | 79.5149 | 1 | 24.9637 | 31.59 | 308.43 | 0.64 | 0.36 | 0.24
1.108 | 1.109 | 0.59416 | 0.50545 | 95.2594 | 79.5129 | 1 | 24.9637 | 31.59 | 308.43 | 0.64 | 0.36 | 0.24
1.109 | 1.11 | 0.59396 | 0.50525 | 95.2614 | 79.5109 | 1 | 24.9637 | 31.59 | 308.43 | 0.64 | 0.36 | 0.24
1.11 | 1.111 | 0.59396 | 0.50525 | 95.2564 | 79.5089 | 1 | 24.9637 | 31.59 | 308.43 | 0.64 | 0.36 | 0.24
1.111 | 1.112 | 0.59416 | 0.50545 | 95.2436 | 79.4881 | 1 | 24.9639 | 31.5901 | 307.93 | 0.64 | 0.36 | 0.24
1.112 | 1.113 | 0.59386 | 0.50515 | 95.2466 | 79.4673 | 1 | 24.9639 | 31.5901 | 307.93 | 0.64 | 0.36 | 0.24
1.113 | 1.114 | 0.59297 | 0.50436 | 95.2465 | 79.4465 | 1 | 24.9639 | 31.5901 | 307.93 | 0.64 | 0.36 | 0.24
1.114 | 1.115 | 0.59208 | 0.50356 | 95.2485 | 79.4257 | 1 | 24.9639 | 31.5901 | 307.93 | 0.64 | 0.36 | 0.24
1.115 | 1.116 | 0.59139 | 0.50297 | 95.2465 | 79.3881 | 1 | 24.9639 | 31.5901 | 307.93 | 0.64 | 0.36 | 0.24
1.116 | 1.117 | 0.59069 | 0.50238 | 95.2436 | 79.3505 | 1 | 24.9639 | 31.5901 | 307.93 | 0.64 | 0.36 | 0.24
1.117 | 1.118 | 0.5901 | 0.50188 | 95.2465 | 79.3129 | 1 | 24.9639 | 31.5901 | 307.93 | 0.64 | 0.36 | 0.24
1.118 | 1.119 | 0.5898 | 0.50168 | 95.2485 | 79.2752 | 1 | 24.9639 | 31.5901 | 307.93 | 0.64 | 0.36 | 0.24
1.119 | 1.12 | 0.5903 | 0.50208 | 95.2555 | 79.2376 | 1 | 24.9639 | 31.5901 | 307.93 | 0.64 | 0.36 | 0.24
1.12 | 1.121 | 0.59198 | 0.50347 | 95.2555 | 79.2 | 1 | 24.9639 | 31.5901 | 307.93 | 0.64 | 0.36 | 0.24
1.121 | 1.122 | 0.59307 | 0.50436 | 95.2535 | 79.1624 | 1 | 24.9639 | 31.5901 | 307.93 | 0.64 | 0.36 | 0.24
1.122 | 1.123 | 0.59287 | 0.50416 | 95.2584 | 79.1247 | 1 | 24.9639 | 31.5901 | 307.93 | 0.64 | 0.36 | 0.24
1.123 | 1.124 | 0.59198 | 0.50337 | 95.2654 | 79.0871 | 1 | 24.9639 | 31.5901 | 307.93 | 0.64 | 0.36 | 0.24
1.124 | 1.125 | 0.59089 | 0.50248 | 95.2654 | 79.0564 | 1 | 24.9639 | 31.5901 | 307.93 | 0.64 | 0.36 | 0.24
1.125 | 1.126 | 0.59 | 0.50178 | 95.2634 | 79.0257 | 1 | 24.9639 | 31.5901 | 307.93 | 0.64 | 0.36 | 0.24
1.126 | 1.127 | 0.5897 | 0.50149 | 95.2703 | 78.995 | 1 | 24.9639 | 31.5901 | 307.93 | 0.64 | 0.36 | 0.24
1.127 | 1.128 | 0.5902 | 0.50188 | 95.2931 | 78.9643 | 1 | 24.9639 | 31.5901 | 307.93 | 0.64 | 0.36 | 0.24
1.128 | 1.129 | 0.59089 | 0.50248 | 95.2852 | 78.9515 | 1 | 24.9639 | 31.5901 | 307.93 | 0.64 | 0.36 | 0.24
1.129 | 1.13 | 0.59109 | 0.50257 | 95.2654 | 78.9386 | 1 | 24.9639 | 31.5901 | 307.93 | 0.64 | 0.36 | 0.24
1.13 | 1.131 | 0.59059 | 0.50218 | 95.2753 | 78.9257 | 1 | 24.9639 | 31.5901 | 307.93 | 0.64 | 0.36 | 0.24
1.131 | 1.132 | 0.5898 | 0.50158 | 95.2931 | 78.9129 | 1 | 24.9639 | 31.5901 | 307.93 | 0.64 | 0.36 | 0.24
1.132 | 1.133 | 0.58901 | 0.50099 | 95.2931 | 78.9 | 1 | 24.9639 | 31.5901 | 307.93 | 0.64 | 0.36 | 0.24
1.133 | 1.134 | 0.58881 | 0.50079 | 95.2762 | 78.8871 | 1 | 24.9639 | 31.5901 | 307.93 | 0.64 | 0.36 | 0.24
1.134 | 1.135 | 0.5896 | 0.50149 | 95.2663 | 78.8743 | 1 | 24.9639 | 31.5901 | 307.93 | 0.64 | 0.36 | 0.24
1.135 | 1.136 | 0.59079 | 0.50248 | 95.2634 | 78.8614 | 1 | 24.9639 | 31.5901 | 307.93 | 0.64 | 0.36 | 0.24
1.136 | 1.137 | 0.59158 | 0.50317 | 95.2654 | 78.8515 | 1 | 24.9641 | 31.5902 | 307.43 | 0.64 | 0.36 | 0.24
1.137 | 1.138 | 0.59168 | 0.50327 | 95.2624 | 78.8416 | 1 | 24.9641 | 31.5902 | 307.43 | 0.64 | 0.36 | 0.24
1.138 | 1.139 | 0.59168 | 0.50327 | 95.2555 | 78.8317 | 1 | 24.9641 | 31.5902 | 307.43 | 0.64 | 0.36 | 0.24
1.139 | 1.14 | 0.59168 | 0.50327 | 95.2337 | 78.8218 | 1 | 24.9641 | 31.5902 | 307.43 | 0.64 | 0.36 | 0.24
1.14 | 1.141 | 0.59188 | 0.50347 | 95.2337 | 78.8119 | 1 | 24.9641 | 31.5902 | 307.43 | 0.64 | 0.36 | 0.24
1.141 | 1.142 | 0.59228 | 0.50386 | 95.2356 | 78.797 | 1 | 24.9641 | 31.5902 | 307.43 | 0.64 | 0.36 | 0.24
1.142 | 1.143 | 0.59376 | 0.50515 | 95.2287 | 78.7822 | 1 | 24.9641 | 31.5902 | 307.43 | 0.64 | 0.36 | 0.24
1.143 | 1.144 | 0.59891 | 0.50951 | 95.204 | 78.7673 | 1 | 24.9641 | 31.5902 | 307.43 | 0.64 | 0.36 | 0.24
1.144 | 1.145 | 0.60554 | 0.51515 | 95.2089 | 78.7525 | 1 | 24.9641 | 31.5902 | 307.43 | 0.64 | 0.36 | 0.24
1.145 | 1.146 | 0.61238 | 0.52099 | 95.2238 | 78.7376 | 1 | 24.9641 | 31.5902 | 307.43 | 0.64 | 0.36 | 0.24
1.146 | 1.147 | 0.60812 | 0.51733 | 95.2139 | 78.7228 | 1 | 24.9641 | 31.5902 | 307.43 | 0.64 | 0.36 | 0.24
1.147 | 1.148 | 0.6097 | 0.51871 | 95.2416 | 78.7079 | 1 | 24.9641 | 31.5902 | 307.43 | 0.64 | 0.36 | 0.24
1.148 | 1.149 | 0.61693 | 0.52485 | 95.2891 | 78.6931 | 0.99901 | 24.9641 | 31.5902 | 307.43 | 0.64 | 0.36 | 0.24
1.149 | 1.15 | 0.6202 | 0.52762 | 95.2822 | 78.6822 | 0.99901 | 24.9641 | 31.5902 | 307.43 | 0.64 | 0.36 | 0.24
1.15 | 1.151 | 0.62109 | 0.52842 | 95.2604 | 78.6713 | 0.99901 | 24.9641 | 31.5902 | 307.43 | 0.64 | 0.36 | 0.24
1.151 | 1.152 | 0.62109 | 0.52842 | 95.2555 | 78.6604 | 0.99901 | 24.9641 | 31.5902 | 307.43 | 0.64 | 0.36 | 0.24
1.152 | 1.153 | 0.62089 | 0.52822 | 95.2723 | 78.6495 | 0.99901 | 24.9641 | 31.5902 | 307.43 | 0.64 | 0.36 | 0.24
1.153 | 1.154 | 0.62079 | 0.52822 | 95.2545 | 78.6386 | 0.99901 | 24.9641 | 31.5902 | 307.43 | 0.64 | 0.36 | 0.24
1.154 | 1.155 | 0.62188 | 0.52911 | 95.2396 | 78.6277 | 0.99901 | 24.9641 | 31.5902 | 307.43 | 0.64 | 0.36 | 0.24
1.155 | 1.156 | 0.62574 | 0.53248 | 95.2465 | 78.6168 | 0.99901 | 24.9641 | 31.5902 | 307.43 | 0.64 | 0.36 | 0.24
1.156 | 1.157 | 0.63178 | 0.53762 | 95.2564 | 78.606 | 0.99901 | 24.9641 | 31.5902 | 307.43 | 0.64 | 0.36 | 0.24
1.157 | 1.158 | 0.63762 | 0.54257 | 95.2495 | 78.5951 | 0.99901 | 24.9641 | 31.5902 | 307.43 | 0.64 | 0.36 | 0.24
1.158 | 1.159 | 0.63584 | 0.54109 | 95.2366 | 78.5871 | 0.99901 | 24.9641 | 31.5902 | 307.43 | 0.64 | 0.36 | 0.24
1.159 | 1.16 | 0.64158 | 0.54594 | 95.2495 | 78.5792 | 0.99901 | 24.9641 | 31.5902 | 307.43 | 0.64 | 0.36 | 0.24
1.16 | 1.161 | 0.64584 | 0.5496 | 95.2961 | 78.5713 | 0.99901 | 24.9641 | 31.5902 | 307.43 | 0.64 | 0.36 | 0.24
1.161 | 1.162 | 0.64634 | 0.55 | 95.304 | 78.5634 | 0.99901 | 24.9641 | 31.5902 | 307.43 | 0.64 | 0.36 | 0.24
1.162 | 1.163 | 0.64554 | 0.54931 | 95.2911 | 78.5554 | 0.99901 | 24.9641 | 31.5902 | 307.43 | 0.64 | 0.36 | 0.24
1.163 | 1.164 | 0.64436 | 0.54832 | 95.2862 | 78.5475 | 0.99901 | 24.9641 | 31.5902 | 307.43 | 0.64 | 0.36 | 0.24
1.164 | 1.165 | 0.64277 | 0.54703 | 95.2862 | 78.5396 | 0.99901 | 24.9641 | 31.5902 | 307.43 | 0.64 | 0.36 | 0.24
1.165 | 1.166 | 0.64089 | 0.54545 | 95.2881 | 78.5317 | 0.99901 | 24.9641 | 31.5902 | 307.43 | 0.64 | 0.36 | 0.24
1.166 | 1.167 | 0.63951 | 0.54426 | 95.2802 | 78.5168 | 0.99901 | 24.9643 | 31.5904 | 306.92 | 0.64 | 0.36 | 0.24
1.167 | 1.168 | 0.6398 | 0.54455 | 95.2802 | 78.502 | 0.99901 | 24.9643 | 31.5904 | 306.92 | 0.64 | 0.36 | 0.24
1.168 | 1.169 | 0.64436 | 0.54842 | 95.2921 | 78.4871 | 0.99901 | 24.9643 | 31.5904 | 306.92 | 0.64 | 0.36 | 0.24
1.169 | 1.17 | 0.65149 | 0.55446 | 95.2901 | 78.4723 | 0.99901 | 24.9643 | 31.5904 | 306.92 | 0.64 | 0.36 | 0.24
1.17 | 1.171 | 0.65762 | 0.5597 | 95.2772 | 78.4554 | 0.99901 | 24.9643 | 31.5904 | 306.92 | 0.64 | 0.36 | 0.24
1.171 | 1.172 | 0.65891 | 0.56079 | 95.2772 | 78.4386 | 0.99901 | 24.9643 | 31.5904 | 306.92 | 0.64 | 0.36 | 0.24
1.172 | 1.173 | 0.65782 | 0.5598 | 95.2891 | 78.4218 | 0.99901 | 24.9643 | 31.5904 | 306.92 | 0.64 | 0.36 | 0.24
1.173 | 1.174 | 0.65564 | 0.55792 | 95.2723 | 78.405 | 0.99901 | 24.9643 | 31.5904 | 306.92 | 0.64 | 0.36 | 0.24
1.174 | 1.175 | 0.65337 | 0.55594 | 95.2594 | 78.3881 | 0.99901 | 24.9643 | 31.5904 | 306.92 | 0.64 | 0.36 | 0.24
1.175 | 1.176 | 0.65168 | 0.55446 | 95.2723 | 78.3713 | 0.99901 | 24.9643 | 31.5904 | 306.92 | 0.64 | 0.36 | 0.24
1.176 | 1.177 | 0.65069 | 0.55366 | 95.2792 | 78.3545 | 0.99901 | 24.9643 | 31.5904 | 306.92 | 0.64 | 0.36 | 0.24
1.177 | 1.178 | 0.65158 | 0.55446 | 95.2673 | 78.3376 | 0.99901 | 24.9643 | 31.5904 | 306.92 | 0.64 | 0.36 | 0.24
1.178 | 1.179 | 0.65723 | 0.55921 | 95.2644 | 78.3208 | 0.99901 | 24.9643 | 31.5904 | 306.92 | 0.64 | 0.36 | 0.24
1.179 | 1.18 | 0.66168 | 0.56307 | 95.2693 | 78.303 | 0.99901 | 24.9643 | 31.5904 | 306.92 | 0.64 | 0.36 | 0.24
1.18 | 1.181 | 0.66228 | 0.56356 | 95.2624 | 78.2852 | 0.99901 | 24.9643 | 31.5904 | 306.92 | 0.64 | 0.36 | 0.24
1.181 | 1.182 | 0.66149 | 0.56287 | 95.2475 | 78.2673 | 0.99901 | 24.9643 | 31.5904 | 306.92 | 0.64 | 0.36 | 0.24
1.182 | 1.183 | 0.66059 | 0.56218 | 95.2376 | 78.2495 | 0.99901 | 24.9643 | 31.5904 | 306.92 | 0.64 | 0.36 | 0.24
1.183 | 1.184 | 0.6598 | 0.56158 | 95.2347 | 78.2248 | 0.99901 | 24.9643 | 31.5904 | 306.92 | 0.64 | 0.36 | 0.24
1.184 | 1.185 | 0.65921 | 0.56109 | 95.2446 | 78.2 | 0.99901 | 24.9643 | 31.5904 | 306.92 | 0.64 | 0.36 | 0.24
1.185 | 1.186 | 0.65951 | 0.56129 | 95.2376 | 78.1753 | 0.99901 | 24.9643 | 31.5904 | 306.92 | 0.64 | 0.36 | 0.24
1.186 | 1.187 | 0.66317 | 0.56436 | 95.2178 | 78.1505 | 0.99901 | 24.9643 | 31.5904 | 306.92 | 0.64 | 0.36 | 0.24
1.187 | 1.188 | 0.66931 | 0.5696 | 95.2248 | 78.1258 | 0.99901 | 24.9643 | 31.5904 | 306.92 | 0.64 | 0.36 | 0.24
1.188 | 1.189 | 0.67327 | 0.57297 | 95.2376 | 78.101 | 0.99901 | 24.9643 | 31.5904 | 306.92 | 0.64 | 0.36 | 0.24
1.189 | 1.19 | 0.67366 | 0.57337 | 95.2159 | 78.0763 | 0.99901 | 24.9643 | 31.5904 | 306.92 | 0.64 | 0.36 | 0.24
1.19 | 1.191 | 0.67307 | 0.57287 | 95.204 | 78.0515 | 0.99901 | 24.9646 | 31.5905 | 306.37 | 0.64 | 0.36 | 0.24
1.191 | 1.192 | 0.67238 | 0.57228 | 95.2208 | 78.0267 | 0.99901 | 24.9646 | 31.5905 | 306.37 | 0.64 | 0.36 | 0.24
1.192 | 1.193 | 0.67218 | 0.57208 | 95.2228 | 78.006 | 0.99901 | 24.9646 | 31.5905 | 306.37 | 0.64 | 0.36 | 0.24
1.193 | 1.194 | 0.67267 | 0.57257 | 95.1901 | 77.9852 | 0.99901 | 24.9646 | 31.5905 | 306.37 | 0.64 | 0.36 | 0.24
1.194 | 1.195 | 0.67406 | 0.57376 | 95.1753 | 77.9644 | 0.99901 | 24.9646 | 31.5905 | 306.37 | 0.64 | 0.36 | 0.24
1.195 | 1.196 | 0.67495 | 0.57446 | 95.1921 | 77.9555 | 0.99901 | 24.9646 | 31.5905 | 306.37 | 0.64 | 0.36 | 0.24
1.196 | 1.197 | 0.67455 | 0.57416 | 95.1871 | 77.9465 | 0.99901 | 24.9646 | 31.5905 | 306.37 | 0.64 | 0.36 | 0.24
1.197 | 1.198 | 0.67356 | 0.57327 | 95.1574 | 77.9376 | 0.99901 | 24.9646 | 31.5905 | 306.37 | 0.64 | 0.36 | 0.24
1.198 | 1.199 | 0.67307 | 0.57287 | 95.1475 | 77.9287 | 0.99901 | 24.9646 | 31.5905 | 306.37 | 0.64 | 0.36 | 0.24
1.199 | 1.2 | 0.67356 | 0.57327 | 95.1545 | 77.9198 | 0.99901 | 24.9646 | 31.5905 | 306.37 | 0.64 | 0.36 | 0.24
1.2 | 1.201 | 0.67515 | 0.57455 | 95.1475 | 77.9109 | 0.99901 | 24.9646 | 31.5905 | 306.37 | 0.64 | 0.36 | 0.24
1.201 | 1.202 | 0.67752 | 0.57663 | 95.1178 | 77.902 | 0.99901 | 24.9646 | 31.5905 | 306.37 | 0.64 | 0.36 | 0.24
1.202 | 1.203 | 0.6801 | 0.57881 | 95.1079 | 77.8931 | 0.99901 | 24.9646 | 31.5905 | 306.37 | 0.64 | 0.36 | 0.24
1.203 | 1.204 | 0.68178 | 0.5802 | 95.1208 | 77.8842 | 0.99901 | 24.9646 | 31.5905 | 306.37 | 0.64 | 0.36 | 0.24
1.204 | 1.205 | 0.68168 | 0.5802 | 95.1228 | 77.8832 | 0.99901 | 24.9646 | 31.5905 | 306.37 | 0.64 | 0.36 | 0.24
1.205 | 1.206 | 0.68059 | 0.57931 | 95.1059 | 77.8822 | 0.99901 | 24.9646 | 31.5905 | 306.37 | 0.64 | 0.36 | 0.24
1.206 | 1.207 | 0.6796 | 0.57842 | 95.0931 | 77.8812 | 0.99901 | 24.9646 | 31.5905 | 306.37 | 0.64 | 0.36 | 0.24
1.207 | 1.208 | 0.67901 | 0.57792 | 95.106 | 77.8802 | 0.99901 | 24.9646 | 31.5905 | 306.37 | 0.64 | 0.36 | 0.24
1.208 | 1.209 | 0.67911 | 0.57802 | 95.1129 | 77.8792 | 0.99901 | 24.9646 | 31.5905 | 306.37 | 0.64 | 0.36 | 0.24
1.209 | 1.21 | 0.68069 | 0.57941 | 95.1079 | 77.8782 | 0.99901 | 24.9646 | 31.5905 | 306.37 | 0.64 | 0.36 | 0.24
1.21 | 1.211 | 0.68327 | 0.58158 | 95.1 | 77.8772 | 0.99901 | 24.9646 | 31.5905 | 306.37 | 0.64 | 0.36 | 0.24
1.211 | 1.212 | 0.68495 | 0.58307 | 95.1 | 77.8762 | 0.99901 | 24.9646 | 31.5905 | 306.37 | 0.64 | 0.36 | 0.24
1.212 | 1.213 | 0.68455 | 0.58267 | 95.103 | 77.8941 | 0.99901 | 24.9646 | 31.5905 | 306.37 | 0.64 | 0.36 | 0.24
1.213 | 1.214 | 0.68297 | 0.58139 | 95.0901 | 77.9119 | 0.99901 | 24.9646 | 31.5905 | 306.37 | 0.64 | 0.36 | 0.24
1.214 | 1.215 | 0.68168 | 0.5803 | 95.0901 | 77.9297 | 0.99901 | 24.9646 | 31.5905 | 306.37 | 0.64 | 0.36 | 0.24
1.215 | 1.216 | 0.68109 | 0.5798 | 95.0881 | 77.9475 | 0.99901 | 24.9646 | 31.5905 | 306.37 | 0.64 | 0.36 | 0.24
1.216 | 1.217 | 0.68208 | 0.58059 | 95.0832 | 77.9653 | 0.99901 | 24.9648 | 31.5906 | 305.82 | 0.64 | 0.36 | 0.24
1.217 | 1.218 | 0.68713 | 0.58485 | 95.0763 | 77.9832 | 0.99901 | 24.9648 | 31.5906 | 305.82 | 0.64 | 0.36 | 0.24
1.218 | 1.219 | 0.69386 | 0.59059 | 95.0762 | 78.001 | 0.99901 | 24.9648 | 31.5906 | 305.82 | 0.64 | 0.36 | 0.24
1.219 | 1.22 | 0.7004 | 0.59614 | 95.0743 | 78.0188 | 0.99901 | 24.9648 | 31.5906 | 305.82 | 0.64 | 0.36 | 0.24
1.22 | 1.221 | 0.70277 | 0.59822 | 95.0614 | 78.0366 | 0.99901 | 24.9648 | 31.5906 | 305.82 | 0.64 | 0.36 | 0.24
1.221 | 1.222 | 0.70149 | 0.59713 | 95.0515 | 78.0515 | 0.99901 | 24.9648 | 31.5906 | 305.82 | 0.64 | 0.36 | 0.24
1.222 | 1.223 | 0.7 | 0.59584 | 95.0495 | 78.0663 | 0.99901 | 24.9648 | 31.5906 | 305.82 | 0.64 | 0.36 | 0.24
1.223 | 1.224 | 0.69911 | 0.59505 | 95.0396 | 78.0812 | 0.99901 | 24.9648 | 31.5906 | 305.82 | 0.64 | 0.36 | 0.24
1.224 | 1.225 | 0.69881 | 0.59485 | 95.0267 | 78.096 | 0.99901 | 24.9648 | 31.5906 | 305.82 | 0.64 | 0.36 | 0.24
1.225 | 1.226 | 0.69881 | 0.59485 | 95.0168 | 78.1039 | 0.99901 | 24.9648 | 31.5906 | 305.82 | 0.64 | 0.36 | 0.24
1.226 | 1.227 | 0.69911 | 0.59505 | 95.0188 | 78.1118 | 0.99901 | 24.9648 | 31.5906 | 305.82 | 0.64 | 0.36 | 0.24
1.227 | 1.228 | 0.69921 | 0.59515 | 95.0218 | 78.1198 | 0.99901 | 24.9648 | 31.5906 | 305.82 | 0.64 | 0.36 | 0.24
1.228 | 1.229 | 0.69861 | 0.59465 | 94.999 | 78.1277 | 0.99901 | 24.9648 | 31.5906 | 305.82 | 0.64 | 0.36 | 0.24
1.229 | 1.23 | 0.69772 | 0.59386 | 94.997 | 78.1356 | 0.99901 | 24.9648 | 31.5906 | 305.82 | 0.64 | 0.36 | 0.24
1.23 | 1.231 | 0.69723 | 0.59347 | 95.0099 | 78.1435 | 0.99901 | 24.9648 | 31.5906 | 305.82 | 0.64 | 0.36 | 0.24
1.231 | 1.232 | 0.69733 | 0.59356 | 94.9951 | 78.1515 | 0.99901 | 24.9648 | 31.5906 | 305.82 | 0.64 | 0.36 | 0.24
1.232 | 1.233 | 0.69782 | 0.59396 | 94.9703 | 78.1594 | 0.99901 | 24.9648 | 31.5906 | 305.82 | 0.64 | 0.36 | 0.24
1.233 | 1.234 | 0.69832 | 0.59436 | 94.9703 | 78.1762 | 0.99901 | 24.9648 | 31.5906 | 305.82 | 0.64 | 0.36 | 0.24
1.234 | 1.235 | 0.69782 | 0.59396 | 94.9802 | 78.193 | 0.99901 | 24.9648 | 31.5906 | 305.82 | 0.64 | 0.36 | 0.24
1.235 | 1.236 | 0.69584 | 0.59228 | 94.9753 | 78.2099 | 0.99901 | 24.9648 | 31.5906 | 305.82 | 0.64 | 0.36 | 0.24
1.236 | 1.237 | 0.69327 | 0.5901 | 94.9624 | 78.2267 | 0.99901 | 24.9648 | 31.5906 | 305.82 | 0.64 | 0.36 | 0.24
1.237 | 1.238 | 0.69149 | 0.58861 | 94.9554 | 78.2406 | 0.99901 | 24.9648 | 31.5906 | 305.82 | 0.64 | 0.36 | 0.24
1.238 | 1.239 | 0.69109 | 0.58822 | 94.9554 | 78.2544 | 0.99901 | 24.9648 | 31.5906 | 305.82 | 0.64 | 0.36 | 0.24
1.239 | 1.24 | 0.69168 | 0.58871 | 94.9574 | 78.2683 | 0.99901 | 24.9648 | 31.5906 | 305.82 | 0.64 | 0.36 | 0.24
1.24 | 1.241 | 0.69277 | 0.5896 | 94.9554 | 78.2822 | 0.99901 | 24.9648 | 31.5906 | 305.82 | 0.64 | 0.36 | 0.24
1.241 | 1.242 | 0.69366 | 0.5904 | 94.9554 | 78.296 | 0.99901 | 24.9648 | 31.5906 | 305.82 | 0.64 | 0.36 | 0.24
1.242 | 1.243 | 0.69416 | 0.59079 | 94.9535 | 78.3099 | 0.99901 | 24.965 | 31.5907 | 305.27 | 0.64 | 0.36 | 0.24
1.243 | 1.244 | 0.69327 | 0.59 | 94.9455 | 78.3237 | 0.99901 | 24.965 | 31.5907 | 305.27 | 0.64 | 0.36 | 0.24
1.244 | 1.245 | 0.68861 | 0.58604 | 94.9535 | 78.3376 | 0.99901 | 24.965 | 31.5907 | 305.27 | 0.64 | 0.36 | 0.24
1.245 | 1.246 | 0.68257 | 0.58089 | 94.9436 | 78.3514 | 0.99901 | 24.965 | 31.5907 | 305.27 | 0.64 | 0.36 | 0.24
1.246 | 1.247 | 0.67644 | 0.57564 | 94.9257 | 78.3772 | 0.99901 | 24.965 | 31.5907 | 305.27 | 0.64 | 0.36 | 0.24
1.247 | 1.248 | 0.68158 | 0.58 | 94.9208 | 78.4029 | 0.99901 | 24.965 | 31.5907 | 305.27 | 0.64 | 0.36 | 0.24
1.248 | 1.249 | 0.68089 | 0.57941 | 94.8861 | 78.4287 | 0.99901 | 24.965 | 31.5907 | 305.27 | 0.64 | 0.36 | 0.24
1.249 | 1.25 | 0.67436 | 0.57386 | 94.8337 | 78.4544 | 1 | 24.965 | 31.5907 | 305.27 | 0.64 | 0.36 | 0.24
1.25 | 1.251 | 0.67139 | 0.57129 | 94.8238 | 78.4762 | 1 | 24.965 | 31.5907 | 305.27 | 0.64 | 0.36 | 0.24
1.251 | 1.252 | 0.6705 | 0.5705 | 94.8307 | 78.498 | 1 | 24.965 | 31.5907 | 305.27 | 0.64 | 0.36 | 0.24
1.252 | 1.253 | 0.6702 | 0.5702 | 94.8356 | 78.5198 | 1 | 24.965 | 31.5907 | 305.27 | 0.64 | 0.36 | 0.24
1.253 | 1.254 | 0.6701 | 0.5701 | 94.8188 | 78.5416 | 1 | 24.965 | 31.5907 | 305.27 | 0.64 | 0.36 | 0.24
1.254 | 1.255 | 0.6698 | 0.5698 | 94.8168 | 78.5633 | 1 | 24.965 | 31.5907 | 305.27 | 0.64 | 0.36 | 0.24
1.255 | 1.256 | 0.66832 | 0.56851 | 94.8218 | 78.5851 | 1 | 24.965 | 31.5907 | 305.27 | 0.64 | 0.36 | 0.24
1.256 | 1.257 | 0.66386 | 0.56465 | 94.8188 | 78.6069 | 1 | 24.965 | 31.5907 | 305.27 | 0.64 | 0.36 | 0.24
1.257 | 1.258 | 0.65713 | 0.55891 | 94.8089 | 78.6287 | 1 | 24.965 | 31.5907 | 305.27 | 0.64 | 0.36 | 0.24
1.258 | 1.259 | 0.65069 | 0.55347 | 94.802 | 78.6505 | 1 | 24.965 | 31.5907 | 305.27 | 0.64 | 0.36 | 0.24
1.259 | 1.26 | 0.65178 | 0.55436 | 94.7951 | 78.6455 | 1 | 24.965 | 31.5907 | 305.27 | 0.64 | 0.36 | 0.24
1.26 | 1.261 | 0.64505 | 0.54861 | 94.7782 | 78.6406 | 1 | 24.965 | 31.5907 | 305.27 | 0.64 | 0.36 | 0.24
1.261 | 1.262 | 0.6395 | 0.54386 | 94.7366 | 78.6356 | 1 | 24.965 | 31.5907 | 305.27 | 0.64 | 0.36 | 0.24
1.262 | 1.263 | 0.63782 | 0.54238 | 94.7188 | 78.6307 | 1 | 24.965 | 31.5907 | 305.27 | 0.64 | 0.36 | 0.24
1.263 | 1.264 | 0.63743 | 0.54208 | 94.7119 | 78.6257 | 1 | 24.965 | 31.5907 | 305.27 | 0.64 | 0.36 | 0.24
1.264 | 1.265 | 0.63762 | 0.54218 | 94.7168 | 78.6208 | 1 | 24.965 | 31.5907 | 305.27 | 0.64 | 0.36 | 0.24
1.265 | 1.266 | 0.63832 | 0.54277 | 94.7168 | 78.6158 | 1 | 24.965 | 31.5907 | 305.27 | 0.64 | 0.36 | 0.24
1.266 | 1.267 | 0.63911 | 0.54347 | 94.7089 | 78.6109 | 1 | 24.965 | 31.5907 | 305.27 | 0.64 | 0.36 | 0.24
1.267 | 1.268 | 0.63941 | 0.54376 | 94.702 | 78.6129 | 1 | 24.965 | 31.5907 | 305.27 | 0.64 | 0.36 | 0.24
1.268 | 1.269 | 0.63842 | 0.54287 | 94.702 | 78.6148 | 1 | 24.965 | 31.5907 | 305.27 | 0.64 | 0.36 | 0.24
1.269 | 1.27 | 0.63366 | 0.53891 | 94.705 | 78.6168 | 1 | 24.965 | 31.5907 | 305.27 | 0.64 | 0.36 | 0.24
1.27 | 1.271 | 0.62653 | 0.53287 | 94.6901 | 78.6188 | 1 | 24.965 | 31.5907 | 305.27 | 0.64 | 0.36 | 0.24
1.271 | 1.272 | 0.6204 | 0.52762 | 94.6782 | 78.6218 | 1 | 24.9652 | 31.5908 | 304.71 | 0.64 | 0.36 | 0.24
1.272 | 1.273 | 0.61851 | 0.52604 | 94.6782 | 78.6247 | 1 | 24.9652 | 31.5908 | 304.71 | 0.64 | 0.36 | 0.24
1.273 | 1.274 | 0.61792 | 0.52554 | 94.6762 | 78.6277 | 1 | 24.9652 | 31.5908 | 304.71 | 0.64 | 0.36 | 0.24
1.274 | 1.275 | 0.61812 | 0.52574 | 94.6663 | 78.6307 | 1 | 24.9652 | 31.5908 | 304.71 | 0.64 | 0.36 | 0.24
1.275 | 1.276 | 0.61881 | 0.52634 | 94.6644 | 78.6337 | 1 | 24.9652 | 31.5908 | 304.71 | 0.64 | 0.36 | 0.24
1.276 | 1.277 | 0.6196 | 0.52703 | 94.6544 | 78.6366 | 1 | 24.9652 | 31.5908 | 304.71 | 0.64 | 0.36 | 0.24
1.277 | 1.278 | 0.6199 | 0.52723 | 94.6475 | 78.6396 | 1 | 24.9652 | 31.5908 | 304.71 | 0.64 | 0.36 | 0.24
1.278 | 1.279 | 0.61832 | 0.52594 | 94.6525 | 78.6426 | 1 | 24.9652 | 31.5908 | 304.71 | 0.64 | 0.36 | 0.24
1.279 | 1.28 | 0.61208 | 0.52069 | 94.6455 | 78.6455 | 1 | 24.9652 | 31.5908 | 304.71 | 0.64 | 0.36 | 0.24
1.28 | 1.281 | 0.60693 | 0.51634 | 94.6376 | 78.6495 | 1 | 24.9652 | 31.5908 | 304.71 | 0.64 | 0.36 | 0.24
1.281 | 1.282 | 0.60535 | 0.51505 | 94.6396 | 78.6535 | 1 | 24.9652 | 31.5908 | 304.71 | 0.64 | 0.36 | 0.24
1.282 | 1.283 | 0.60525 | 0.51495 | 94.6416 | 78.6574 | 1 | 24.9652 | 31.5908 | 304.71 | 0.64 | 0.36 | 0.24
1.283 | 1.284 | 0.60535 | 0.51495 | 94.6416 | 78.6614 | 1 | 24.9652 | 31.5908 | 304.71 | 0.64 | 0.36 | 0.24
1.284 | 1.285 | 0.60545 | 0.51505 | 94.6317 | 78.6653 | 1 | 24.9652 | 31.5908 | 304.71 | 0.64 | 0.36 | 0.24
1.285 | 1.286 | 0.60525 | 0.51485 | 94.6267 | 78.6693 | 1 | 24.9652 | 31.5908 | 304.71 | 0.64 | 0.36 | 0.24
1.286 | 1.287 | 0.60426 | 0.51406 | 94.6267 | 78.6733 | 1 | 24.9652 | 31.5908 | 304.71 | 0.64 | 0.36 | 0.24
1.287 | 1.288 | 0.5999 | 0.5104 | 94.6168 | 78.6772 | 1 | 24.9652 | 31.5908 | 304.71 | 0.64 | 0.36 | 0.24
1.288 | 1.289 | 0.59307 | 0.50455 | 94.6 | 78.6911 | 1 | 24.9652 | 31.5908 | 304.71 | 0.64 | 0.36 | 0.24
1.289 | 1.29 | 0.58812 | 0.5003 | 94.597 | 78.7049 | 1 | 24.9652 | 31.5908 | 304.71 | 0.64 | 0.36 | 0.24
1.29 | 1.291 | 0.58634 | 0.49871 | 94.6089 | 78.7188 | 1 | 24.9652 | 31.5908 | 304.71 | 0.64 | 0.36 | 0.24
1.291 | 1.292 | 0.58535 | 0.49792 | 94.596 | 78.7327 | 1 | 24.9652 | 31.5908 | 304.71 | 0.64 | 0.36 | 0.24
1.292 | 1.293 | 0.58465 | 0.49733 | 94.5693 | 78.7465 | 1 | 24.9652 | 31.5908 | 304.71 | 0.64 | 0.36 | 0.24
1.293 | 1.294 | 0.58386 | 0.49673 | 94.5772 | 78.7564 | 1 | 24.9652 | 31.5908 | 304.71 | 0.64 | 0.36 | 0.24
1.294 | 1.295 | 0.58257 | 0.49564 | 94.597 | 78.7663 | 1 | 24.9652 | 31.5908 | 304.71 | 0.64 | 0.36 | 0.24
1.295 | 1.296 | 0.58049 | 0.49386 | 94.5871 | 78.7762 | 1 | 24.9652 | 31.5908 | 304.71 | 0.64 | 0.36 | 0.24
1.296 | 1.297 | 0.57802 | 0.49178 | 94.5604 | 78.7861 | 1 | 24.9655 | 31.5909 | 304.22 | 0.64 | 0.36 | 0.24
1.297 | 1.298 | 0.57564 | 0.4897 | 94.5554 | 78.796 | 1 | 24.9655 | 31.5909 | 304.22 | 0.64 | 0.36 | 0.24
1.298 | 1.299 | 0.57337 | 0.48782 | 94.5752 | 78.8059 | 1 | 24.9655 | 31.5909 | 304.22 | 0.64 | 0.36 | 0.24
1.299 | 1.3 | 0.57099 | 0.48574 | 94.5703 | 78.8158 | 1 | 24.9655 | 31.5909 | 304.22 | 0.64 | 0.36 | 0.24
1.3 | 1.301 | 0.56891 | 0.48396 | 94.5436 | 78.8336 | 1 | 24.9655 | 31.5909 | 304.22 | 0.64 | 0.36 | 0.24
1.301 | 1.302 | 0.56683 | 0.48228 | 94.5307 | 78.8515 | 1 | 24.9655 | 31.5909 | 304.22 | 0.64 | 0.36 | 0.24
1.302 | 1.303 | 0.56446 | 0.4802 | 94.5574 | 78.8693 | 1 | 24.9655 | 31.5909 | 304.22 | 0.64 | 0.36 | 0.24
1.303 | 1.304 | 0.56208 | 0.47822 | 94.5525 | 78.8871 | 1 | 24.9655 | 31.5909 | 304.22 | 0.64 | 0.36 | 0.24
1.304 | 1.305 | 0.56079 | 0.47713 | 94.5228 | 78.9049 | 1 | 24.9655 | 31.5909 | 304.22 | 0.64 | 0.36 | 0.24
1.305 | 1.306 | 0.5604 | 0.47673 | 94.5059 | 78.9148 | 1 | 24.9655 | 31.5909 | 304.22 | 0.64 | 0.36 | 0.24
1.306 | 1.307 | 0.5605 | 0.47673 | 94.5188 | 78.9247 | 1 | 24.9655 | 31.5909 | 304.22 | 0.64 | 0.36 | 0.24
1.307 | 1.308 | 0.5605 | 0.47673 | 94.5317 | 78.9346 | 1 | 24.9655 | 31.5909 | 304.22 | 0.64 | 0.36 | 0.24
1.308 | 1.309 | 0.56089 | 0.47713 | 94.5049 | 78.9445 | 1 | 24.9655 | 31.5909 | 304.22 | 0.64 | 0.36 | 0.24
1.309 | 1.31 | 0.56158 | 0.47772 | 94.4881 | 78.9544 | 1 | 24.9655 | 31.5909 | 304.22 | 0.64 | 0.36 | 0.24
1.31 | 1.311 | 0.56158 | 0.47772 | 94.4861 | 78.9643 | 1 | 24.9655 | 31.5909 | 304.22 | 0.64 | 0.36 | 0.24
1.311 | 1.312 | 0.56069 | 0.47703 | 94.4941 | 78.9742 | 1 | 24.9655 | 31.5909 | 304.22 | 0.64 | 0.36 | 0.24
1.312 | 1.313 | 0.5603 | 0.47663 | 94.4871 | 78.9782 | 1 | 24.9655 | 31.5909 | 304.22 | 0.64 | 0.36 | 0.24
1.313 | 1.314 | 0.56089 | 0.47723 | 94.4891 | 78.9822 | 1 | 24.9655 | 31.5909 | 304.22 | 0.64 | 0.36 | 0.24
1.314 | 1.315 | 0.56208 | 0.47822 | 94.4861 | 78.9861 | 1 | 24.9655 | 31.5909 | 304.22 | 0.64 | 0.36 | 0.24
1.315 | 1.316 | 0.56317 | 0.47911 | 94.4861 | 78.9901 | 1 | 24.9655 | 31.5909 | 304.22 | 0.64 | 0.36 | 0.24
1.316 | 1.317 | 0.56376 | 0.4796 | 94.4911 | 78.994 | 1 | 24.9655 | 31.5909 | 304.22 | 0.64 | 0.36 | 0.24
1.317 | 1.318 | 0.56307 | 0.47901 | 94.501 | 78.998 | 1 | 24.9655 | 31.5909 | 304.22 | 0.64 | 0.36 | 0.24
1.318 | 1.319 | 0.55881 | 0.47545 | 94.4941 | 79.002 | 1 | 24.9655 | 31.5909 | 304.22 | 0.64 | 0.36 | 0.24
1.319 | 1.32 | 0.55297 | 0.47049 | 94.4842 | 79.0059 | 1 | 24.9655 | 31.5909 | 304.22 | 0.64 | 0.36 | 0.24
1.32 | 1.321 | 0.54683 | 0.46525 | 94.4891 | 79.0099 | 1 | 24.9655 | 31.5909 | 304.22 | 0.64 | 0.36 | 0.24
1.321 | 1.322 | 0.54337 | 0.46228 | 94.4921 | 79.0139 | 1 | 24.9657 | 31.591 | 303.69 | 0.64 | 0.36 | 0.24
1.322 | 1.323 | 0.54178 | 0.46089 | 94.4851 | 79.0208 | 1 | 24.9657 | 31.591 | 303.69 | 0.64 | 0.36 | 0.24
1.323 | 1.324 | 0.54069 | 0.46 | 94.4822 | 79.0277 | 1 | 24.9657 | 31.591 | 303.69 | 0.64 | 0.36 | 0.24
1.324 | 1.325 | 0.5402 | 0.4596 | 94.4891 | 79.0347 | 1 | 24.9657 | 31.591 | 303.69 | 0.64 | 0.36 | 0.24
1.325 | 1.326 | 0.54 | 0.45941 | 94.4921 | 79.0416 | 1 | 24.9657 | 31.591 | 303.69 | 0.64 | 0.36 | 0.24
1.326 | 1.327 | 0.5403 | 0.4596 | 94.4851 | 79.0485 | 1 | 24.9657 | 31.591 | 303.69 | 0.64 | 0.36 | 0.24
1.327 | 1.328 | 0.54059 | 0.4599 | 94.4782 | 79.0555 | 1 | 24.9657 | 31.591 | 303.69 | 0.64 | 0.36 | 0.24
1.328 | 1.329 | 0.54079 | 0.4601 | 94.4713 | 79.0624 | 1 | 24.9657 | 31.591 | 303.69 | 0.64 | 0.36 | 0.24
1.329 | 1.33 | 0.54079 | 0.4601 | 94.4743 | 79.0693 | 1 | 24.9657 | 31.591 | 303.69 | 0.64 | 0.36 | 0.24
1.33 | 1.331 | 0.54079 | 0.4601 | 94.4624 | 79.0881 | 1 | 24.9657 | 31.591 | 303.69 | 0.64 | 0.36 | 0.24
1.331 | 1.332 | 0.54089 | 0.4602 | 94.4594 | 79.1069 | 1 | 24.9657 | 31.591 | 303.69 | 0.64 | 0.36 | 0.24
1.332 | 1.333 | 0.54119 | 0.4605 | 94.4742 | 79.1257 | 1 | 24.9657 | 31.591 | 303.69 | 0.64 | 0.36 | 0.24
1.333 | 1.334 | 0.54188 | 0.46109 | 94.4742 | 79.1446 | 1 | 24.9657 | 31.591 | 303.69 | 0.64 | 0.36 | 0.24
1.334 | 1.335 | 0.54277 | 0.46178 | 94.4574 | 79.1544 | 1 | 24.9657 | 31.591 | 303.69 | 0.64 | 0.36 | 0.24
1.335 | 1.336 | 0.54347 | 0.46238 | 94.4475 | 79.1644 | 1 | 24.9657 | 31.591 | 303.69 | 0.64 | 0.36 | 0.24
1.336 | 1.337 | 0.54386 | 0.46277 | 94.4525 | 79.1742 | 1 | 24.9657 | 31.591 | 303.69 | 0.64 | 0.36 | 0.24
1.337 | 1.338 | 0.54356 | 0.46248 | 94.4554 | 79.1842 | 1 | 24.9657 | 31.591 | 303.69 | 0.64 | 0.36 | 0.24
1.338 | 1.339 | 0.54287 | 0.46188 | 94.4455 | 79.1941 | 1 | 24.9657 | 31.591 | 303.69 | 0.64 | 0.36 | 0.24
1.339 | 1.34 | 0.54198 | 0.46119 | 94.4356 | 79.204 | 1 | 24.9657 | 31.591 | 303.69 | 0.64 | 0.36 | 0.24
1.34 | 1.341 | 0.54079 | 0.4602 | 94.4406 | 79.2139 | 1 | 24.9657 | 31.591 | 303.69 | 0.64 | 0.36 | 0.24
1.341 | 1.342 | 0.53931 | 0.45901 | 94.4574 | 79.2238 | 1 | 24.9657 | 31.591 | 303.69 | 0.64 | 0.36 | 0.24
1.342 | 1.343 | 0.53802 | 0.45792 | 94.4445 | 79.2247 | 1 | 24.9657 | 31.591 | 303.69 | 0.64 | 0.36 | 0.24
1.343 | 1.344 | 0.53693 | 0.45703 | 94.4317 | 79.2257 | 1 | 24.9657 | 31.591 | 303.69 | 0.64 | 0.36 | 0.24
1.344 | 1.345 | 0.53614 | 0.45634 | 94.4436 | 79.2267 | 1 | 24.9657 | 31.591 | 303.69 | 0.64 | 0.36 | 0.24
1.345 | 1.346 | 0.53545 | 0.45574 | 94.4505 | 79.2277 | 1 | 24.9657 | 31.591 | 303.69 | 0.64 | 0.36 | 0.24
1.346 | 1.347 | 0.53495 | 0.45535 | 94.4436 | 79.2287 | 1 | 24.9657 | 31.591 | 303.69 | 0.64 | 0.36 | 0.24
1.347 | 1.348 | 0.53465 | 0.45515 | 94.4366 | 79.2178 | 1 | 24.9657 | 31.591 | 303.69 | 0.64 | 0.36 | 0.24
1.348 | 1.349 | 0.53446 | 0.45505 | 94.4416 | 79.2069 | 1 | 24.9657 | 31.591 | 303.69 | 0.64 | 0.36 | 0.24
1.349 | 1.35 | 0.53426 | 0.45485 | 94.4416 | 79.196 | 1 | 24.9657 | 31.591 | 303.69 | 0.64 | 0.36 | 0.24
1.35 | 1.351 | 0.53436 | 0.45495 | 94.4416 | 79.1852 | 1 | 24.9659 | 31.5911 | 303.21 | 0.64 | 0.36 | 0.24
1.351 | 1.352 | 0.53455 | 0.45515 | 94.4416 | 79.1743 | 1 | 24.9659 | 31.5911 | 303.21 | 0.64 | 0.36 | 0.24
1.352 | 1.353 | 0.53485 | 0.45545 | 94.4416 | 79.1634 | 1 | 24.9659 | 31.5911 | 303.21 | 0.64 | 0.36 | 0.24
1.353 | 1.354 | 0.53505 | 0.45564 | 94.4416 | 79.1525 | 1 | 24.9659 | 31.5911 | 303.21 | 0.64 | 0.36 | 0.24
1.354 | 1.355 | 0.53515 | 0.45574 | 94.4416 | 79.1416 | 1 | 24.9659 | 31.5911 | 303.21 | 0.64 | 0.36 | 0.24
1.355 | 1.356 | 0.53525 | 0.45584 | 94.4436 | 79.1396 | 1 | 24.9659 | 31.5911 | 303.21 | 0.64 | 0.36 | 0.24
1.356 | 1.357 | 0.53535 | 0.45594 | 94.4386 | 79.1376 | 1 | 24.9659 | 31.5911 | 303.21 | 0.64 | 0.36 | 0.24
1.357 | 1.358 | 0.53545 | 0.45604 | 94.4317 | 79.1357 | 1 | 24.9659 | 31.5911 | 303.21 | 0.64 | 0.36 | 0.24
1.358 | 1.359 | 0.53554 | 0.45614 | 94.4346 | 79.1337 | 1 | 24.9659 | 31.5911 | 303.21 | 0.64 | 0.36 | 0.24
1.359 | 1.36 | 0.53525 | 0.45584 | 94.4416 | 79.1317 | 1 | 24.9659 | 31.5911 | 303.21 | 0.64 | 0.36 | 0.24
1.36 | 1.361 | 0.53495 | 0.45554 | 94.4386 | 79.1565 | 1 | 24.9659 | 31.5911 | 303.21 | 0.64 | 0.36 | 0.24
1.361 | 1.362 | 0.53475 | 0.45545 | 94.4356 | 79.1812 | 1 | 24.9659 | 31.5911 | 303.21 | 0.64 | 0.36 | 0.24
1.362 | 1.363 | 0.53446 | 0.45525 | 94.4475 | 79.206 | 1 | 24.9659 | 31.5911 | 303.21 | 0.64 | 0.36 | 0.24
1.363 | 1.364 | 0.53386 | 0.45475 | 94.4505 | 79.2307 | 1 | 24.9659 | 31.5911 | 303.21 | 0.64 | 0.36 | 0.24
1.364 | 1.365 | 0.53327 | 0.45416 | 94.4406 | 79.2555 | 1 | 24.9659 | 31.5911 | 303.21 | 0.64 | 0.36 | 0.24
1.365 | 1.366 | 0.53248 | 0.45347 | 94.4307 | 79.2802 | 1 | 24.9659 | 31.5911 | 303.21 | 0.64 | 0.36 | 0.24
1.366 | 1.367 | 0.53139 | 0.45248 | 94.4406 | 79.305 | 1 | 24.9659 | 31.5911 | 303.21 | 0.64 | 0.36 | 0.24
1.367 | 1.368 | 0.5301 | 0.45139 | 94.4337 | 79.3297 | 1 | 24.9659 | 31.5911 | 303.21 | 0.64 | 0.36 | 0.24
1.368 | 1.369 | 0.52901 | 0.4504 | 94.4307 | 79.3545 | 1 | 24.9659 | 31.5911 | 303.21 | 0.64 | 0.36 | 0.24
1.369 | 1.37 | 0.52832 | 0.4498 | 94.4307 | 79.3792 | 1 | 24.9659 | 31.5911 | 303.21 | 0.64 | 0.36 | 0.24
1.37 | 1.371 | 0.52802 | 0.4495 | 94.4208 | 79.4039 | 1 | 24.9659 | 31.5911 | 303.21 | 0.64 | 0.36 | 0.24
1.371 | 1.372 | 0.52782 | 0.44931 | 94.4257 | 79.4287 | 1 | 24.9659 | 31.5911 | 303.21 | 0.64 | 0.36 | 0.24
1.372 | 1.373 | 0.52772 | 0.44921 | 94.4238 | 79.4525 | 1 | 24.9659 | 31.5911 | 303.21 | 0.64 | 0.36 | 0.24
1.373 | 1.374 | 0.52782 | 0.44931 | 94.4139 | 79.4762 | 1 | 24.9659 | 31.5911 | 303.21 | 0.64 | 0.36 | 0.24
1.374 | 1.375 | 0.52812 | 0.4496 | 94.4188 | 79.5 | 1 | 24.9659 | 31.5911 | 303.21 | 0.64 | 0.36 | 0.24
1.375 | 1.376 | 0.52822 | 0.4497 | 94.4386 | 79.5237 | 1 | 24.9661 | 31.5912 | 302.83 | 0.64 | 0.36 | 0.24
1.376 | 1.377 | 0.52812 | 0.4496 | 94.4337 | 79.5475 | 1 | 24.9661 | 31.5912 | 302.83 | 0.64 | 0.36 | 0.24
1.377 | 1.378 | 0.52782 | 0.44941 | 94.4287 | 79.5713 | 1 | 24.9661 | 31.5912 | 302.83 | 0.64 | 0.36 | 0.24
1.378 | 1.379 | 0.52772 | 0.44941 | 94.4386 | 79.595 | 1 | 24.9661 | 31.5912 | 302.83 | 0.64 | 0.36 | 0.24
1.379 | 1.38 | 0.52772 | 0.44941 | 94.4337 | 79.6188 | 1 | 24.9661 | 31.5912 | 302.83 | 0.64 | 0.36 | 0.24
1.38 | 1.381 | 0.52782 | 0.44941 | 94.4208 | 79.6425 | 1 | 24.9661 | 31.5912 | 302.83 | 0.64 | 0.36 | 0.24
1.381 | 1.382 | 0.52792 | 0.44941 | 94.4188 | 79.6663 | 1 | 24.9661 | 31.5912 | 302.83 | 0.64 | 0.36 | 0.24
1.382 | 1.383 | 0.52792 | 0.44941 | 94.4208 | 79.6901 | 1 | 24.9661 | 31.5912 | 302.83 | 0.64 | 0.36 | 0.24
1.383 | 1.384 | 0.52752 | 0.44911 | 94.4139 | 79.7138 | 1 | 24.9661 | 31.5912 | 302.83 | 0.64 | 0.36 | 0.24
1.384 | 1.385 | 0.52713 | 0.44881 | 94.4069 | 79.7376 | 1 | 24.9661 | 31.5912 | 302.83 | 0.64 | 0.36 | 0.24
1.385 | 1.386 | 0.52673 | 0.44842 | 94.4168 | 79.7435 | 1 | 24.9661 | 31.5912 | 302.83 | 0.64 | 0.36 | 0.24
1.386 | 1.387 | 0.52653 | 0.44822 | 94.405 | 79.7495 | 1 | 24.9661 | 31.5912 | 302.83 | 0.64 | 0.36 | 0.24
1.387 | 1.388 | 0.52653 | 0.44822 | 94.3951 | 79.7554 | 1 | 24.9661 | 31.5912 | 302.83 | 0.64 | 0.36 | 0.24
1.388 | 1.389 | 0.52663 | 0.44832 | 94.405 | 79.7613 | 1 | 24.9661 | 31.5912 | 302.83 | 0.64 | 0.36 | 0.24
1.389 | 1.39 | 0.52624 | 0.44802 | 94.397 | 79.7574 | 1 | 24.9661 | 31.5912 | 302.83 | 0.64 | 0.36 | 0.24
1.39 | 1.391 | 0.52545 | 0.44733 | 94.3743 | 79.7534 | 1 | 24.9661 | 31.5912 | 302.83 | 0.64 | 0.36 | 0.24
1.391 | 1.392 | 0.52465 | 0.44663 | 94.3723 | 79.7495 | 1 | 24.9661 | 31.5912 | 302.83 | 0.64 | 0.36 | 0.24
1.392 | 1.393 | 0.52406 | 0.44604 | 94.3792 | 79.7455 | 1 | 24.9661 | 31.5912 | 302.83 | 0.64 | 0.36 | 0.24
1.393 | 1.394 | 0.52396 | 0.44594 | 94.3762 | 79.7415 | 1 | 24.9661 | 31.5912 | 302.83 | 0.64 | 0.36 | 0.24
1.394 | 1.395 | 0.52465 | 0.44653 | 94.3515 | 79.7376 | 1 | 24.9661 | 31.5912 | 302.83 | 0.64 | 0.36 | 0.24
1.395 | 1.396 | 0.52554 | 0.44723 | 94.3465 | 79.7336 | 1 | 24.9661 | 31.5912 | 302.83 | 0.64 | 0.36 | 0.24
1.396 | 1.397 | 0.52614 | 0.44772 | 94.3564 | 79.7297 | 1 | 24.9661 | 31.5912 | 302.83 | 0.64 | 0.36 | 0.24
1.397 | 1.398 | 0.52594 | 0.44762 | 94.3535 | 79.7247 | 1 | 24.9661 | 31.5912 | 302.83 | 0.64 | 0.36 | 0.24
1.398 | 1.399 | 0.52554 | 0.44733 | 94.3456 | 79.7198 | 1 | 24.9661 | 31.5912 | 302.83 | 0.64 | 0.36 | 0.24
1.399 | 1.4 | 0.52525 | 0.44703 | 94.3406 | 79.7148 | 1 | 24.9661 | 31.5912 | 302.83 | 0.64 | 0.36 | 0.24
1.4 | 1.401 | 0.52535 | 0.44713 | 94.3456 | 79.7099 | 1 | 24.9661 | 31.5912 | 302.83 | 0.64 | 0.36 | 0.24
1.401 | 1.402 | 0.52574 | 0.44743 | 94.3525 | 79.697 | 1 | 24.9663 | 31.5913 | 302.39 | 0.64 | 0.36 | 0.24
1.402 | 1.403 | 0.52752 | 0.44891 | 94.3624 | 79.6841 | 1 | 24.9663 | 31.5913 | 302.39 | 0.64 | 0.36 | 0.24
1.403 | 1.404 | 0.53079 | 0.45168 | 94.3555 | 79.6712 | 1 | 24.9663 | 31.5913 | 302.39 | 0.64 | 0.36 | 0.24
1.404 | 1.405 | 0.53228 | 0.45297 | 94.3535 | 79.6584 | 1 | 24.9663 | 31.5913 | 302.39 | 0.64 | 0.36 | 0.24
1.405 | 1.406 | 0.53168 | 0.45248 | 94.3634 | 79.6455 | 1 | 24.9663 | 31.5913 | 302.39 | 0.64 | 0.36 | 0.24
1.406 | 1.407 | 0.5303 | 0.45129 | 94.3762 | 79.6326 | 1 | 24.9663 | 31.5913 | 302.39 | 0.64 | 0.36 | 0.24
1.407 | 1.408 | 0.52871 | 0.45 | 94.3733 | 79.6198 | 1 | 24.9663 | 31.5913 | 302.39 | 0.64 | 0.36 | 0.24
1.408 | 1.409 | 0.52743 | 0.44891 | 94.3535 | 79.6069 | 1 | 24.9663 | 31.5913 | 302.39 | 0.64 | 0.36 | 0.24
1.409 | 1.41 | 0.52594 | 0.44762 | 94.3604 | 79.594 | 1 | 24.9663 | 31.5913 | 302.39 | 0.64 | 0.36 | 0.24
1.41 | 1.411 | 0.52455 | 0.44644 | 94.3733 | 79.5871 | 1 | 24.9663 | 31.5913 | 302.39 | 0.64 | 0.36 | 0.24
1.411 | 1.412 | 0.52426 | 0.44614 | 94.3802 | 79.5802 | 1 | 24.9663 | 31.5913 | 302.39 | 0.64 | 0.36 | 0.24
1.412 | 1.413 | 0.52337 | 0.44535 | 94.3554 | 79.5732 | 1 | 24.9663 | 31.5913 | 302.39 | 0.64 | 0.36 | 0.24
1.413 | 1.414 | 0.52129 | 0.44366 | 94.3574 | 79.5723 | 1 | 24.9663 | 31.5913 | 302.39 | 0.64 | 0.36 | 0.24
1.414 | 1.415 | 0.51871 | 0.44139 | 94.3693 | 79.5713 | 1 | 24.9663 | 31.5913 | 302.39 | 0.64 | 0.36 | 0.24
1.415 | 1.416 | 0.51584 | 0.43891 | 94.3723 | 79.5703 | 1 | 24.9663 | 31.5913 | 302.39 | 0.64 | 0.36 | 0.24
1.416 | 1.417 | 0.51327 | 0.43673 | 94.3554 | 79.5693 | 1 | 24.9663 | 31.5913 | 302.39 | 0.64 | 0.36 | 0.24
1.417 | 1.418 | 0.51119 | 0.43495 | 94.3554 | 79.5683 | 1 | 24.9663 | 31.5913 | 302.39 | 0.64 | 0.36 | 0.24
1.418 | 1.419 | 0.51 | 0.43396 | 94.3624 | 79.5673 | 1 | 24.9663 | 31.5913 | 302.39 | 0.64 | 0.36 | 0.24
1.419 | 1.42 | 0.5095 | 0.43356 | 94.3594 | 79.5663 | 1 | 24.9663 | 31.5913 | 302.39 | 0.64 | 0.36 | 0.24
1.42 | 1.421 | 0.50881 | 0.43297 | 94.3495 | 79.5653 | 1 | 24.9663 | 31.5913 | 302.39 | 0.64 | 0.36 | 0.24
1.421 | 1.422 | 0.50782 | 0.43218 | 94.3495 | 79.5644 | 1 | 24.9663 | 31.5913 | 302.39 | 0.64 | 0.36 | 0.24
1.422 | 1.423 | 0.50663 | 0.43119 | 94.3564 | 79.5673 | 1 | 24.9663 | 31.5913 | 302.39 | 0.64 | 0.36 | 0.24
1.423 | 1.424 | 0.50574 | 0.4305 | 94.3485 | 79.5703 | 1 | 24.9663 | 31.5913 | 302.39 | 0.64 | 0.36 | 0.24
1.424 | 1.425 | 0.50515 | 0.43 | 94.3386 | 79.5733 | 1 | 24.9663 | 31.5913 | 302.39 | 0.64 | 0.36 | 0.24
1.425 | 1.426 | 0.50495 | 0.4298 | 94.3416 | 79.5762 | 1 | 24.9663 | 31.5913 | 302.39 | 0.64 | 0.36 | 0.24
1.426 | 1.427 | 0.50545 | 0.4302 | 94.3386 | 79.5792 | 1 | 24.9666 | 31.5914 | 302.11 | 0.64 | 0.36 | 0.24
1.427 | 1.428 | 0.50634 | 0.43099 | 94.3257 | 79.5822 | 1 | 24.9666 | 31.5914 | 302.11 | 0.64 | 0.36 | 0.24
1.428 | 1.429 | 0.50703 | 0.43158 | 94.3228 | 79.5851 | 1 | 24.9666 | 31.5914 | 302.11 | 0.64 | 0.36 | 0.24
1.429 | 1.43 | 0.50733 | 0.43178 | 94.3346 | 79.5881 | 1 | 24.9666 | 31.5914 | 302.11 | 0.64 | 0.36 | 0.24
1.43 | 1.431 | 0.50743 | 0.43188 | 94.3376 | 79.5911 | 1 | 24.9666 | 31.5914 | 302.11 | 0.64 | 0.36 | 0.24
1.431 | 1.432 | 0.50733 | 0.43178 | 94.3248 | 79.5822 | 1 | 24.9666 | 31.5914 | 302.11 | 0.64 | 0.36 | 0.24
1.432 | 1.433 | 0.50762 | 0.43208 | 94.305 | 79.5733 | 1 | 24.9666 | 31.5914 | 302.11 | 0.64 | 0.36 | 0.24
1.433 | 1.434 | 0.50832 | 0.43267 | 94.2901 | 79.5644 | 1 | 24.9666 | 31.5914 | 302.11 | 0.64 | 0.36 | 0.24
1.434 | 1.435 | 0.50941 | 0.43356 | 94.3 | 79.5554 | 1 | 24.9666 | 31.5914 | 302.11 | 0.64 | 0.36 | 0.24
1.435 | 1.436 | 0.5105 | 0.43455 | 94.297 | 79.5465 | 1 | 24.9666 | 31.5914 | 302.11 | 0.64 | 0.36 | 0.24
1.436 | 1.437 | 0.51069 | 0.43475 | 94.2802 | 79.5376 | 1 | 24.9666 | 31.5914 | 302.11 | 0.64 | 0.36 | 0.24
1.437 | 1.438 | 0.5104 | 0.43446 | 94.2753 | 79.5287 | 1 | 24.9666 | 31.5914 | 302.11 | 0.64 | 0.36 | 0.24
1.438 | 1.439 | 0.5104 | 0.43446 | 94.2752 | 79.4901 | 1 | 24.9666 | 31.5914 | 302.11 | 0.64 | 0.36 | 0.24
1.439 | 1.44 | 0.51069 | 0.43465 | 94.2604 | 79.4515 | 1 | 24.9666 | 31.5914 | 302.11 | 0.64 | 0.36 | 0.24
1.44 | 1.441 | 0.51168 | 0.43545 | 94.2436 | 79.4129 | 1 | 24.9666 | 31.5914 | 302.11 | 0.64 | 0.36 | 0.24
1.441 | 1.442 | 0.51416 | 0.43752 | 94.2287 | 79.3743 | 1 | 24.9666 | 31.5914 | 302.11 | 0.64 | 0.36 | 0.24
1.442 | 1.443 | 0.51891 | 0.44149 | 94.2059 | 79.3357 | 1 | 24.9666 | 31.5914 | 302.11 | 0.64 | 0.36 | 0.24
1.443 | 1.444 | 0.52337 | 0.44525 | 94.1792 | 79.3059 | 1 | 24.9666 | 31.5914 | 302.11 | 0.64 | 0.36 | 0.24
1.444 | 1.445 | 0.52574 | 0.44723 | 94.1564 | 79.2762 | 1 | 24.9666 | 31.5914 | 302.11 | 0.64 | 0.36 | 0.24
1.445 | 1.446 | 0.52693 | 0.44832 | 94.1297 | 79.2466 | 1 | 24.9666 | 31.5914 | 302.11 | 0.64 | 0.36 | 0.24
1.446 | 1.447 | 0.52782 | 0.44911 | 94.0901 | 79.2168 | 1 | 24.9666 | 31.5914 | 302.11 | 0.64 | 0.36 | 0.24
1.447 | 1.448 | 0.52871 | 0.4499 | 94.0574 | 79.1871 | 1 | 24.9666 | 31.5914 | 302.11 | 0.64 | 0.36 | 0.24
1.448 | 1.449 | 0.53099 | 0.45178 | 94.0277 | 79.1574 | 1 | 24.9666 | 31.5914 | 302.11 | 0.64 | 0.36 | 0.24
1.449 | 1.45 | 0.53673 | 0.45663 | 93.9832 | 79.1277 | 1 | 24.9666 | 31.5914 | 302.11 | 0.64 | 0.36 | 0.24
1.45 | 1.451 | 0.54327 | 0.46218 | 93.9337 | 79.0713 | 1 | 24.9666 | 31.5914 | 302.11 | 0.64 | 0.36 | 0.24
1.451 | 1.452 | 0.54871 | 0.46683 | 93.8941 | 79.0149 | 1 | 24.9666 | 31.5914 | 302.11 | 0.64 | 0.36 | 0.24
1.452 | 1.453 | 0.55188 | 0.4695 | 93.8515 | 78.9584 | 1 | 24.9666 | 31.5914 | 302.11 | 0.64 | 0.36 | 0.24
1.453 | 1.454 | 0.55386 | 0.47119 | 93.7871 | 78.902 | 1 | 24.9666 | 31.5914 | 302.11 | 0.64 | 0.36 | 0.24
1.454 | 1.455 | 0.55554 | 0.47257 | 93.7178 | 78.8456 | 1 | 24.9666 | 31.5914 | 302.11 | 0.64 | 0.36 | 0.24
1.455 | 1.456 | 0.55743 | 0.47416 | 93.6683 | 78.7891 | 1 | 24.9666 | 31.5914 | 302.11 | 0.64 | 0.36 | 0.24
1.456 | 1.457 | 0.5601 | 0.47644 | 93.6109 | 78.7238 | 1 | 24.9668 | 31.5916 | 301.96 | 0.64 | 0.36 | 0.24
1.457 | 1.458 | 0.56594 | 0.48139 | 93.5366 | 78.6584 | 1 | 24.9668 | 31.5916 | 301.96 | 0.64 | 0.36 | 0.24
1.458 | 1.459 | 0.57267 | 0.48713 | 93.4673 | 78.5931 | 1 | 24.9668 | 31.5916 | 301.96 | 0.64 | 0.36 | 0.24
1.459 | 1.46 | 0.56792 | 0.48307 | 93.3951 | 78.5277 | 1 | 24.9668 | 31.5916 | 301.96 | 0.64 | 0.36 | 0.24
1.46 | 1.461 | 0.56327 | 0.47911 | 93.3158 | 78.4624 | 1 | 24.9668 | 31.5916 | 301.96 | 0.64 | 0.36 | 0.24
1.461 | 1.462 | 0.55871 | 0.47525 | 93.2347 | 78.397 | 1 | 24.9668 | 31.5916 | 301.96 | 0.64 | 0.36 | 0.24
1.462 | 1.463 | 0.56564 | 0.48109 | 93.1555 | 78.3673 | 1.001 | 24.9668 | 31.5916 | 301.96 | 0.64 | 0.36 | 0.24
1.463 | 1.464 | 0.57099 | 0.48564 | 93.0693 | 78.3376 | 1.002 | 24.9668 | 31.5916 | 301.96 | 0.64 | 0.36 | 0.24
1.464 | 1.465 | 0.57406 | 0.48832 | 92.9703 | 78.3079 | 1.003 | 24.9668 | 31.5916 | 301.96 | 0.64 | 0.36 | 0.24
1.465 | 1.466 | 0.57644 | 0.4904 | 92.8812 | 78.2782 | 1.004 | 24.9668 | 31.5916 | 301.96 | 0.64 | 0.36 | 0.24
1.466 | 1.467 | 0.57911 | 0.49267 | 92.7852 | 78.2485 | 1.005 | 24.9668 | 31.5916 | 301.96 | 0.64 | 0.36 | 0.24
1.467 | 1.468 | 0.58356 | 0.49653 | 92.6762 | 78.2188 | 1.0059 | 24.9668 | 31.5916 | 301.96 | 0.64 | 0.36 | 0.24
1.468 | 1.469 | 0.59109 | 0.50287 | 92.5772 | 78.1891 | 1.0069 | 24.9668 | 31.5916 | 301.96 | 0.64 | 0.36 | 0.24
1.469 | 1.47 | 0.59861 | 0.50931 | 92.4713 | 78.1594 | 1.0079 | 24.9668 | 31.5916 | 301.96 | 0.64 | 0.36 | 0.24
1.47 | 1.471 | 0.59455 | 0.50584 | 92.3495 | 78.1297 | 1.0089 | 24.9668 | 31.5916 | 301.96 | 0.64 | 0.36 | 0.24
1.471 | 1.472 | 0.59614 | 0.50723 | 92.2307 | 78.1 | 1.0099 | 24.9668 | 31.5916 | 301.96 | 0.64 | 0.36 | 0.24
1.472 | 1.473 | 0.60347 | 0.51347 | 92.1139 | 78.0703 | 1.0109 | 24.9668 | 31.5916 | 301.96 | 0.64 | 0.36 | 0.24
1.473 | 1.474 | 0.60812 | 0.51743 | 92.002 | 78.0406 | 1.0119 | 24.9668 | 31.5916 | 301.96 | 0.64 | 0.36 | 0.24
1.474 | 1.475 | 0.60881 | 0.51802 | 91.8733 | 78.0109 | 1.0129 | 24.9668 | 31.5916 | 301.96 | 0.64 | 0.36 | 0.24
1.475 | 1.476 | 0.60871 | 0.51792 | 91.7248 | 77.9812 | 1.0149 | 24.9668 | 31.5916 | 301.96 | 0.64 | 0.36 | 0.24
1.476 | 1.477 | 0.60901 | 0.51812 | 91.5931 | 77.9515 | 1.0158 | 24.9668 | 31.5916 | 301.96 | 0.64 | 0.36 | 0.24
1.477 | 1.478 | 0.61099 | 0.5198 | 91.4693 | 77.4633 | 1.0109 | 24.9668 | 31.5916 | 301.96 | 0.64 | 0.36 | 0.24
1.478 | 1.479 | 0.61743 | 0.52525 | 91.3287 | 76.9752 | 1.0059 | 24.9668 | 31.5916 | 301.96 | 0.64 | 0.36 | 0.24
1.479 | 1.48 | 0.61871 | 0.52634 | 91.1852 | 76.4871 | 1.001 | 24.9668 | 31.5916 | 301.96 | 0.64 | 0.36 | 0.24
1.48 | 1.481 | 0.61426 | 0.52248 | 91.0416 | 75.999 | 0.99604 | 24.967 | 31.5917 | 301.82 | 0.64 | 0.36 | 0.24
1.481 | 1.482 | 0.6097 | 0.51861 | 90.8861 | 75.5109 | 0.99109 | 24.967 | 31.5917 | 301.82 | 0.64 | 0.36 | 0.24
1.482 | 1.483 | 0.60515 | 0.51475 | 90.7396 | 75.0228 | 0.98614 | 24.967 | 31.5917 | 301.82 | 0.64 | 0.36 | 0.24
1.483 | 1.484 | 0.61208 | 0.52059 | 90.5842 | 74.5346 | 0.98119 | 24.967 | 31.5917 | 301.82 | 0.64 | 0.36 | 0.24
1.484 | 1.485 | 0.61663 | 0.52446 | 90.4158 | 73.9089 | 0.97426 | 24.967 | 31.5917 | 301.82 | 0.64 | 0.36 | 0.24
1.485 | 1.486 | 0.61832 | 0.52584 | 90.2495 | 73.2831 | 0.96733 | 24.967 | 31.5917 | 301.82 | 0.64 | 0.36 | 0.24
1.486 | 1.487 | 0.6198 | 0.52713 | 90.0782 | 72.6752 | 0.9604 | 24.967 | 31.5917 | 301.82 | 0.64 | 0.36 | 0.24
1.487 | 1.488 | 0.62267 | 0.5296 | 89.9119 | 72.0673 | 0.95347 | 24.967 | 31.5917 | 301.82 | 0.64 | 0.36 | 0.24
1.488 | 1.489 | 0.62931 | 0.53525 | 89.7307 | 71.4594 | 0.94653 | 24.967 | 31.5917 | 301.82 | 0.64 | 0.36 | 0.24
1.489 | 1.49 | 0.63634 | 0.54119 | 89.5525 | 70.8515 | 0.9396 | 24.967 | 31.5917 | 301.82 | 0.64 | 0.36 | 0.24
1.49 | 1.491 | 0.63218 | 0.53762 | 89.3792 | 70.2436 | 0.93267 | 24.967 | 31.5917 | 301.82 | 0.64 | 0.36 | 0.24
1.491 | 1.492 | 0.62822 | 0.53426 | 89.204 | 69.6356 | 0.92574 | 24.967 | 31.5917 | 301.82 | 0.64 | 0.36 | 0.24
1.492 | 1.493 | 0.62436 | 0.53099 | 89.0139 | 69.0277 | 0.91881 | 24.967 | 31.5917 | 301.82 | 0.64 | 0.36 | 0.24
1.493 | 1.494 | 0.6205 | 0.52772 | 88.8139 | 68.4198 | 0.91188 | 24.967 | 31.5917 | 301.82 | 0.64 | 0.36 | 0.24
1.494 | 1.495 | 0.61624 | 0.52406 | 88.6287 | 67.8119 | 0.90495 | 24.967 | 31.5917 | 301.82 | 0.64 | 0.36 | 0.24
1.495 | 1.496 | 0.61119 | 0.5197 | 88.4604 | 67.2039 | 0.89802 | 24.967 | 31.5917 | 301.82 | 0.64 | 0.36 | 0.24
1.496 | 1.497 | 0.6096 | 0.51842 | 88.2505 | 66.596 | 0.89109 | 24.967 | 31.5917 | 301.82 | 0.64 | 0.36 | 0.24
1.497 | 1.498 | 0.60446 | 0.51406 | 88.0228 | 65.9881 | 0.88416 | 24.967 | 31.5917 | 301.82 | 0.64 | 0.36 | 0.24
1.498 | 1.499 | 0.6 | 0.5102 | 87.8248 | 65.2782 | 0.87525 | 24.967 | 31.5917 | 301.82 | 0.64 | 0.36 | 0.24
1.499 | 1.5 | 0.59584 | 0.50663 | 87.6198 | 64.5683 | 0.86634 | 24.967 | 31.5917 | 301.82 | 0.64 | 0.36 | 0.24
1.5 | 1.501 | 0.59178 | 0.50317 | 87.3871 | 63.8584 | 0.85743 | 24.967 | 31.5917 | 301.82 | 0.64 | 0.36 | 0.24
1.501 | 1.502 | 0.58762 | 0.4996 | 87.1545 | 63.1485 | 0.84851 | 24.967 | 31.5917 | 301.82 | 0.64 | 0.36 | 0.24
1.502 | 1.503 | 0.59069 | 0.50228 | 86.9238 | 62.4386 | 0.8396 | 24.967 | 31.5917 | 301.82 | 0.64 | 0.36 | 0.24
1.503 | 1.504 | 0.59584 | 0.50663 | 86.6861 | 61.7287 | 0.83069 | 24.967 | 31.5917 | 301.82 | 0.64 | 0.36 | 0.24
1.504 | 1.505 | 0.59832 | 0.50881 | 86.4386 | 61.0188 | 0.82178 | 24.9672 | 31.5918 | 301.68 | 0.64 | 0.36 | 0.24
1.505 | 1.506 | 0.6004 | 0.51059 | 86.1931 | 60.3089 | 0.81287 | 24.9672 | 31.5918 | 301.68 | 0.64 | 0.36 | 0.24
1.506 | 1.507 | 0.60386 | 0.51356 | 85.9456 | 59.599 | 0.80396 | 24.9672 | 31.5918 | 301.68 | 0.64 | 0.36 | 0.24
1.507 | 1.508 | 0.6098 | 0.51861 | 85.6901 | 58.8891 | 0.79505 | 24.9672 | 31.5918 | 301.68 | 0.64 | 0.36 | 0.24
1.508 | 1.509 | 0.61762 | 0.52525 | 85.4158 | 58.1792 | 0.78614 | 24.9672 | 31.5918 | 301.68 | 0.64 | 0.36 | 0.24
1.509 | 1.51 | 0.62554 | 0.53198 | 85.1485 | 57.4693 | 0.77723 | 24.9672 | 31.5918 | 301.68 | 0.64 | 0.36 | 0.24
1.51 | 1.511 | 0.63178 | 0.53723 | 84.8782 | 56.7594 | 0.76832 | 24.9672 | 31.5918 | 301.68 | 0.64 | 0.36 | 0.24
1.511 | 1.512 | 0.63594 | 0.54069 | 84.598 | 56.0436 | 0.75941 | 24.9672 | 31.5918 | 301.68 | 0.64 | 0.36 | 0.24
1.512 | 1.513 | 0.63931 | 0.54356 | 84.3109 | 55.3277 | 0.7505 | 24.9672 | 31.5918 | 301.68 | 0.64 | 0.36 | 0.24
1.513 | 1.514 | 0.64515 | 0.54852 | 84.0287 | 54.6119 | 0.74158 | 24.9672 | 31.5918 | 301.68 | 0.64 | 0.36 | 0.24
1.514 | 1.515 | 0.65208 | 0.55436 | 83.7366 | 53.896 | 0.73267 | 24.9672 | 31.5918 | 301.68 | 0.64 | 0.36 | 0.24
1.515 | 1.516 | 0.6596 | 0.56079 | 83.4376 | 53.1802 | 0.72376 | 24.9672 | 31.5918 | 301.68 | 0.64 | 0.36 | 0.24
1.516 | 1.517 | 0.66614 | 0.56634 | 83.1406 | 52.5485 | 0.71683 | 24.9672 | 31.5918 | 301.68 | 0.64 | 0.36 | 0.24
1.517 | 1.518 | 0.6704 | 0.57 | 82.8406 | 51.9168 | 0.7099 | 24.9672 | 31.5918 | 301.68 | 0.64 | 0.36 | 0.24
1.518 | 1.519 | 0.67545 | 0.57436 | 82.5208 | 51.2851 | 0.70297 | 24.9672 | 31.5918 | 301.68 | 0.64 | 0.36 | 0.24
1.519 | 1.52 | 0.68267 | 0.5805 | 82.197 | 50.6535 | 0.69604 | 24.9672 | 31.5918 | 301.68 | 0.64 | 0.36 | 0.24
1.52 | 1.521 | 0.68901 | 0.58584 | 81.8772 | 50.0218 | 0.68911 | 24.9672 | 31.5918 | 301.68 | 0.64 | 0.36 | 0.24
1.521 | 1.522 | 0.69554 | 0.59139 | 81.5505 | 49.3901 | 0.68218 | 24.9672 | 31.5918 | 301.68 | 0.64 | 0.36 | 0.24
1.522 | 1.523 | 0.70267 | 0.59743 | 81.2109 | 48.7584 | 0.67525 | 24.9672 | 31.5918 | 301.68 | 0.64 | 0.36 | 0.24
1.523 | 1.524 | 0.70941 | 0.60307 | 80.8624 | 48.1227 | 0.66832 | 24.9672 | 31.5918 | 301.68 | 0.64 | 0.36 | 0.24
1.524 | 1.525 | 0.71614 | 0.60881 | 80.5238 | 47.4871 | 0.66139 | 24.9672 | 31.5918 | 301.68 | 0.64 | 0.36 | 0.24
1.525 | 1.526 | 0.72376 | 0.61525 | 80.1772 | 46.8515 | 0.65446 | 24.9672 | 31.5918 | 301.68 | 0.64 | 0.36 | 0.24
1.526 | 1.527 | 0.73119 | 0.62158 | 79.8109 | 46.2158 | 0.64752 | 24.9672 | 31.5918 | 301.68 | 0.64 | 0.36 | 0.24
1.527 | 1.528 | 0.73782 | 0.62723 | 79.4574 | 45.5742 | 0.64059 | 24.9672 | 31.5918 | 301.68 | 0.64 | 0.36 | 0.24
1.528 | 1.529 | 0.74337 | 0.63188 | 79.098 | 44.9326 | 0.63366 | 24.9672 | 31.5918 | 301.68 | 0.64 | 0.36 | 0.24
1.529 | 1.53 | 0.74733 | 0.63525 | 78.7198 | 44.291 | 0.62673 | 24.9672 | 31.5918 | 301.68 | 0.64 | 0.36 | 0.24
1.53 | 1.531 | 0.75297 | 0.6401 | 78.3218 | 43.6495 | 0.6198 | 24.9672 | 31.5918 | 301.68 | 0.64 | 0.36 | 0.24
1.531 | 1.532 | 0.7595 | 0.64564 | 77.9426 | 43.0079 | 0.61287 | 24.9674 | 31.5919 | 301.59 | 0.64 | 0.36 | 0.24
1.532 | 1.533 | 0.75861 | 0.64495 | 77.5594 | 42.3663 | 0.60594 | 24.9674 | 31.5919 | 301.59 | 0.64 | 0.36 | 0.24
1.533 | 1.534 | 0.75356 | 0.64059 | 77.1782 | 41.7248 | 0.59901 | 24.9674 | 31.5919 | 301.59 | 0.64 | 0.36 | 0.24
1.534 | 1.535 | 0.75921 | 0.64535 | 76.7743 | 41.0743 | 0.59208 | 24.9674 | 31.5919 | 301.59 | 0.64 | 0.36 | 0.24
1.535 | 1.536 | 0.76248 | 0.64812 | 76.3584 | 40.4238 | 0.58515 | 24.9674 | 31.5919 | 301.59 | 0.64 | 0.36 | 0.24
1.536 | 1.537 | 0.76485 | 0.6501 | 75.9396 | 39.7733 | 0.57822 | 24.9674 | 31.5919 | 301.59 | 0.64 | 0.36 | 0.24
1.537 | 1.538 | 0.77059 | 0.65495 | 75.5357 | 39.1228 | 0.57129 | 24.9674 | 31.5919 | 301.59 | 0.64 | 0.36 | 0.24
1.538 | 1.539 | 0.77723 | 0.66059 | 75.1119 | 38.4723 | 0.56436 | 24.9674 | 31.5919 | 301.59 | 0.64 | 0.36 | 0.24
1.539 | 1.54 | 0.78406 | 0.66644 | 74.6762 | 37.8515 | 0.55743 | 24.9674 | 31.5919 | 301.59 | 0.64 | 0.36 | 0.24
1.54 | 1.541 | 0.78762 | 0.66951 | 74.2455 | 37.2307 | 0.55049 | 24.9674 | 31.5919 | 301.59 | 0.64 | 0.36 | 0.24
1.541 | 1.542 | 0.78842 | 0.6702 | 73.8168 | 36.503 | 0.54158 | 24.9674 | 31.5919 | 301.59 | 0.64 | 0.36 | 0.24
1.542 | 1.543 | 0.78762 | 0.66951 | 73.3861 | 35.7753 | 0.53267 | 24.9674 | 31.5919 | 301.59 | 0.64 | 0.36 | 0.24
1.543 | 1.544 | 0.78802 | 0.6699 | 72.9436 | 35.0475 | 0.52376 | 24.9674 | 31.5919 | 301.59 | 0.64 | 0.36 | 0.24
1.544 | 1.545 | 0.78881 | 0.67059 | 72.505 | 34.3198 | 0.51485 | 24.9674 | 31.5919 | 301.59 | 0.64 | 0.36 | 0.24
1.545 | 1.546 | 0.78911 | 0.67079 | 72.0624 | 33.5921 | 0.50594 | 24.9674 | 31.5919 | 301.59 | 0.64 | 0.36 | 0.24
1.546 | 1.547 | 0.7899 | 0.67139 | 71.6139 | 32.8644 | 0.49703 | 24.9674 | 31.5919 | 301.59 | 0.64 | 0.36 | 0.24
1.547 | 1.548 | 0.79158 | 0.67277 | 71.1683 | 32.1367 | 0.48812 | 24.9674 | 31.5919 | 301.59 | 0.64 | 0.36 | 0.24
1.548 | 1.549 | 0.79525 | 0.67584 | 70.7159 | 31.5208 | 0.48218 | 24.9674 | 31.5919 | 301.59 | 0.64 | 0.36 | 0.24
1.549 | 1.55 | 0.79683 | 0.67723 | 70.2604 | 30.905 | 0.47624 | 24.9674 | 31.5919 | 301.59 | 0.64 | 0.36 | 0.24
1.55 | 1.551 | 0.79446 | 0.67525 | 69.8 | 30.2891 | 0.4703 | 24.9674 | 31.5919 | 301.59 | 0.64 | 0.36 | 0.24
1.551 | 1.552 | 0.7902 | 0.67158 | 69.3396 | 29.7 | 0.46436 | 24.9676 | 31.592 | 301.65 | 0.64 | 0.36 | 0.24
1.552 | 1.553 | 0.78663 | 0.66852 | 68.8772 | 29.1109 | 0.45842 | 24.9676 | 31.592 | 301.65 | 0.64 | 0.36 | 0.24
1.553 | 1.554 | 0.78584 | 0.66782 | 68.4099 | 28.4941 | 0.45148 | 24.9676 | 31.592 | 301.65 | 0.64 | 0.36 | 0.24
1.554 | 1.555 | 0.78584 | 0.66782 | 67.9465 | 27.8772 | 0.44455 | 24.9676 | 31.592 | 301.65 | 0.64 | 0.36 | 0.24
1.555 | 1.556 | 0.78535 | 0.66743 | 67.4812 | 27.2604 | 0.43762 | 24.9676 | 31.592 | 301.65 | 0.64 | 0.36 | 0.24
1.556 | 1.557 | 0.78495 | 0.66713 | 66.999 | 26.6436 | 0.43069 | 24.9676 | 31.592 | 301.65 | 0.64 | 0.36 | 0.24
1.557 | 1.558 | 0.78396 | 0.66624 | 66.5168 | 26.0267 | 0.42376 | 24.9676 | 31.592 | 301.65 | 0.64 | 0.36 | 0.24
1.558 | 1.559 | 0.77941 | 0.66238 | 66.0366 | 25.4099 | 0.41782 | 24.9676 | 31.592 | 301.65 | 0.64 | 0.36 | 0.24
1.559 | 1.56 | 0.77396 | 0.65772 | 65.5515 | 24.7931 | 0.41188 | 24.9676 | 31.592 | 301.65 | 0.64 | 0.36 | 0.24
1.56 | 1.561 | 0.78069 | 0.66347 | 65.0634 | 24.1416 | 0.40495 | 24.9676 | 31.592 | 301.65 | 0.64 | 0.36 | 0.24
1.561 | 1.562 | 0.78624 | 0.66822 | 64.5683 | 23.4901 | 0.39802 | 24.9676 | 31.592 | 301.65 | 0.64 | 0.36 | 0.24
1.562 | 1.563 | 0.79168 | 0.67287 | 64.0654 | 22.8386 | 0.39109 | 24.9676 | 31.592 | 301.65 | 0.64 | 0.36 | 0.24
1.563 | 1.564 | 0.78941 | 0.67089 | 63.5604 | 22.1515 | 0.38317 | 24.9676 | 31.592 | 301.65 | 0.64 | 0.36 | 0.24
1.564 | 1.565 | 0.78614 | 0.66812 | 63.0456 | 21.4644 | 0.37525 | 24.9676 | 31.592 | 301.65 | 0.64 | 0.36 | 0.24
1.565 | 1.566 | 0.78436 | 0.66653 | 62.5307 | 20.801 | 0.36832 | 24.9676 | 31.592 | 301.65 | 0.64 | 0.36 | 0.24
1.566 | 1.567 | 0.78347 | 0.66574 | 62.0089 | 20.1376 | 0.36139 | 24.9676 | 31.592 | 301.65 | 0.64 | 0.36 | 0.24
1.567 | 1.568 | 0.78386 | 0.66614 | 61.4812 | 19.4743 | 0.35446 | 24.9676 | 31.592 | 301.65 | 0.64 | 0.36 | 0.24
1.568 | 1.569 | 0.78356 | 0.66584 | 60.9495 | 18.8109 | 0.34752 | 24.9676 | 31.592 | 301.65 | 0.64 | 0.36 | 0.24
1.569 | 1.57 | 0.77852 | 0.66158 | 60.405 | 18.1475 | 0.34059 | 24.9677 | 31.592 | 301.72 | 0.64 | 0.36 | 0.24
1.57 | 1.571 | 0.77317 | 0.65703 | 59.8535 | 17.4802 | 0.33366 | 24.9677 | 31.592 | 301.72 | 0.64 | 0.36 | 0.24
1.571 | 1.572 | 0.77851 | 0.66158 | 59.302 | 16.8129 | 0.32673 | 24.9677 | 31.592 | 301.72 | 0.64 | 0.36 | 0.24
1.572 | 1.573 | 0.77752 | 0.66069 | 58.7505 | 16.1455 | 0.32079 | 24.9677 | 31.592 | 301.72 | 0.64 | 0.36 | 0.24
1.573 | 1.574 | 0.77139 | 0.65545 | 58.1842 | 15.4188 | 0.31188 | 24.9677 | 31.592 | 301.72 | 0.64 | 0.36 | 0.24
1.574 | 1.575 | 0.76782 | 0.65238 | 57.603 | 14.6921 | 0.30297 | 24.9677 | 31.592 | 301.72 | 0.64 | 0.36 | 0.24
1.575 | 1.576 | 0.76832 | 0.65277 | 57.0287 | 13.9654 | 0.29406 | 24.9677 | 31.592 | 301.72 | 0.64 | 0.36 | 0.24
1.576 | 1.577 | 0.76891 | 0.65327 | 56.4574 | 13.2386 | 0.28416 | 24.9677 | 31.592 | 301.72 | 0.64 | 0.36 | 0.24
1.577 | 1.578 | 0.76941 | 0.65366 | 55.8614 | 12.5842 | 0.27921 | 24.9677 | 31.592 | 301.72 | 0.64 | 0.36 | 0.24
1.578 | 1.579 | 0.76792 | 0.65248 | 55.2594 | 12.3881 | 0.28119 | 24.9677 | 31.592 | 301.72 | 0.64 | 0.36 | 0.24
1.579 | 1.58 | 0.76208 | 0.64752 | 54.6624 | 12.1921 | 0.28317 | 24.9677 | 31.592 | 301.72 | 0.64 | 0.36 | 0.24
1.58 | 1.581 | 0.76158 | 0.64703 | 54.0505 | 11.996 | 0.28515 | 24.9677 | 31.592 | 301.72 | 0.64 | 0.36 | 0.24
1.581 | 1.582 | 0.76822 | 0.65267 | 53.4317 | 11.7891 | 0.28713 | 24.9677 | 31.592 | 301.72 | 0.64 | 0.36 | 0.24
1.582 | 1.583 | 0.77505 | 0.65851 | 52.8208 | 11.5822 | 0.2901 | 24.9677 | 31.592 | 301.72 | 0.64 | 0.36 | 0.24
1.583 | 1.584 | 0.78139 | 0.66396 | 52.1752 | 11.3525 | 0.29208 | 24.9677 | 31.592 | 301.72 | 0.64 | 0.36 | 0.24
1.584 | 1.585 | 0.77812 | 0.66119 | 51.5188 | 11.1228 | 0.29406 | 24.9678 | 31.5921 | 301.87 | 0.64 | 0.36 | 0.24
1.585 | 1.586 | 0.77772 | 0.66089 | 50.8604 | 11.0505 | 0.30198 | 24.9678 | 31.5921 | 301.87 | 0.64 | 0.36 | 0.24
1.586 | 1.587 | 0.7802 | 0.66307 | 50.1822 | 10.9782 | 0.31188 | 24.9678 | 31.5921 | 301.87 | 0.64 | 0.36 | 0.24
1.587 | 1.588 | 0.78446 | 0.66663 | 49.4475 | 10.8079 | 0.30891 | 24.9678 | 31.5921 | 301.87 | 0.64 | 0.36 | 0.24
1.588 | 1.589 | 0.7848 | 0.6669 | 49.177 | 10.744 | 0.309 | 24.9678 | 31.5921 | 301.87 | 0.64 | 0.36 | 0.24
1.589 | 1.59 | 0.78111 | 0.66374 | 48.9091 | 10.6788 | 0.30909 | 24.9678 | 31.5921 | 301.87 | 0.64 | 0.36 | 0.24
1.59 | 1.591 | 0.77684 | 0.6601 | 48.6224 | 10.6122 | 0.30918 | 24.9678 | 31.5921 | 301.87 | 0.64 | 0.36 | 0.24
1.591 | 1.592 | 0.78433 | 0.66649 | 48.3402 | 10.5443 | 0.30928 | 24.9678 | 31.5921 | 301.87 | 0.64 | 0.36 | 0.24
1.592 | 1.593 | 0.79198 | 0.67302 | 48.0625 | 10.475 | 0.30938 | 24.9678 | 31.5921 | 301.87 | 0.64 | 0.36 | 0.24
1.593 | 1.594 | 0.79979 | 0.67968 | 47.7758 | 10.4042 | 0.30947 | 24.9678 | 31.5921 | 301.87 | 0.64 | 0.36 | 0.24
1.594 | 1.595 | 0.80777 | 0.68649 | 47.4915 | 10.3319 | 0.30957 | 24.9678 | 31.5921 | 301.87 | 0.64 | 0.36 | 0.24
1.595 | 1.596 | 0.81591 | 0.69344 | 47.2032 | 10.2581 | 0.30968 | 24.9678 | 31.5921 | 301.87 | 0.64 | 0.36 | 0.24
1.596 | 1.597 | 0.82424 | 0.70054 | 46.9011 | 10.1826 | 0.30978 | 24.9678 | 31.5921 | 301.87 | 0.64 | 0.36 | 0.24
1.597 | 1.598 | 0.82857 | 0.70418 | 46.611 | 10.1055 | 0.30989 | 24.9678 | 31.5921 | 301.87 | 0.64 | 0.36 | 0.24
1.598 | 1.599 | 0.83722 | 0.71156 | 46.3289 | 10.0267 | 0.31 | 24.9678 | 31.5921 | 301.87 | 0.64 | 0.36 | 0.24
1.599 | 1.6 | 0.84607 | 0.7191 | 46.0292 | 10.0629 | 0.31236 | 24.9678 | 31.5921 | 301.87 | 0.64 | 0.36 | 0.24
1.6 | 1.601 | 0.85511 | 0.72682 | 45.7341 | 10.1 | 0.31477 | 24.968 | 31.5922 | 302.01 | 0.64 | 0.36 | 0.24
1.601 | 1.602 | 0.86437 | 0.73471 | 45.4437 | 10.1379 | 0.31724 | 24.968 | 31.5922 | 302.01 | 0.64 | 0.36 | 0.24
1.602 | 1.603 | 0.87384 | 0.74279 | 45.1407 | 10.1767 | 0.31977 | 24.968 | 31.5922 | 302.01 | 0.64 | 0.36 | 0.24
1.603 | 1.604 | 0.87447 | 0.74329 | 44.84 | 10.2165 | 0.32235 | 24.968 | 31.5922 | 302.01 | 0.64 | 0.36 | 0.24
1.604 | 1.605 | 0.8706 | 0.74 | 44.5405 | 10.2571 | 0.325 | 24.968 | 31.5922 | 302.01 | 0.64 | 0.36 | 0.24
1.605 | 1.606 | 0.86783 | 0.73759 | 44.2337 | 10.2988 | 0.32771 | 24.968 | 31.5922 | 302.01 | 0.64 | 0.36 | 0.24
1.606 | 1.607 | 0.86744 | 0.7372 | 43.9256 | 10.3415 | 0.33049 | 24.968 | 31.5922 | 302.01 | 0.64 | 0.36 | 0.24
1.607 | 1.608 | 0.86728 | 0.73704 | 43.616 | 10.3852 | 0.33333 | 24.968 | 31.5922 | 302.01 | 0.64 | 0.36 | 0.24
1.608 | 1.609 | 0.865 | 0.73513 | 43.305 | 10.43 | 0.33625 | 24.968 | 31.5922 | 302.01 | 0.64 | 0.36 | 0.24
1.609 | 1.61 | 0.86076 | 0.73152 | 43.0013 | 10.476 | 0.33924 | 24.968 | 31.5922 | 302.01 | 0.64 | 0.36 | 0.24
1.61 | 1.611 | 0.85641 | 0.72782 | 42.6936 | 10.5231 | 0.34231 | 24.9681 | 31.5922 | 302.15 | 0.64 | 0.36 | 0.24
1.611 | 1.612 | 0.85403 | 0.72584 | 42.3818 | 10.5714 | 0.34545 | 24.9681 | 31.5922 | 302.15 | 0.64 | 0.36 | 0.24
1.612 | 1.613 | 0.85329 | 0.72526 | 42.0711 | 10.6211 | 0.34868 | 24.9681 | 31.5922 | 302.15 | 0.64 | 0.36 | 0.24
1.613 | 1.614 | 0.85133 | 0.7236 | 41.752 | 10.672 | 0.352 | 24.9681 | 31.5922 | 302.15 | 0.64 | 0.36 | 0.24
1.614 | 1.615 | 0.84662 | 0.71959 | 41.4311 | 10.7243 | 0.35541 | 24.9681 | 31.5922 | 302.15 | 0.64 | 0.36 | 0.24
1.615 | 1.616 | 0.84178 | 0.71548 | 41.1082 | 10.7781 | 0.3589 | 24.9681 | 31.5922 | 302.15 | 0.64 | 0.36 | 0.24
1.616 | 1.617 | 0.83681 | 0.71125 | 40.7833 | 10.8333 | 0.3625 | 24.9681 | 31.5922 | 302.15 | 0.64 | 0.36 | 0.24
1.617 | 1.618 | 0.8338 | 0.70873 | 40.4563 | 10.7704 | 0.36338 | 24.9681 | 31.5922 | 302.15 | 0.64 | 0.36 | 0.24
1.618 | 1.619 | 0.83414 | 0.709 | 40.12 | 10.7057 | 0.36429 | 24.9681 | 31.5922 | 302.15 | 0.64 | 0.36 | 0.24
1.619 | 1.62 | 0.83319 | 0.70812 | 39.7928 | 10.6391 | 0.36522 | 24.9681 | 31.5922 | 302.15 | 0.64 | 0.36 | 0.24
1.62 | 1.621 | 0.82779 | 0.70353 | 39.4662 | 10.5706 | 0.36618 | 24.9681 | 31.5922 | 302.21 | 0.64 | 0.36 | 0.24
1.621 | 1.622 | 0.82224 | 0.69881 | 39.1343 | 10.5 | 0.36716 | 24.9681 | 31.5922 | 302.21 | 0.64 | 0.36 | 0.24
1.622 | 1.623 | 0.81652 | 0.69394 | 38.803 | 10.4273 | 0.36818 | 24.9681 | 31.5922 | 302.21 | 0.64 | 0.36 | 0.24
1.623 | 1.624 | 0.81062 | 0.68892 | 38.4662 | 10.3523 | 0.36923 | 24.9681 | 31.5922 | 302.21 | 0.64 | 0.36 | 0.24
1.624 | 1.625 | 0.80594 | 0.685 | 38.1375 | 10.275 | 0.37031 | 24.9681 | 31.5922 | 302.21 | 0.64 | 0.36 | 0.24
1.625 | 1.626 | 0.80127 | 0.68095 | 37.8016 | 10.1952 | 0.37143 | 24.9681 | 31.5922 | 302.21 | 0.64 | 0.36 | 0.24
1.626 | 1.627 | 0.795 | 0.67565 | 37.4597 | 10.1129 | 0.37258 | 24.9681 | 31.5922 | 302.21 | 0.64 | 0.36 | 0.24
1.627 | 1.628 | 0.78836 | 0.67 | 37.123 | 10.0279 | 0.37377 | 24.9682 | 31.5923 | 302.25 | 0.64 | 0.36 | 0.24
1.628 | 1.629 | 0.7815 | 0.66417 | 36.775 | 9.95 | 0.375 | 24.9682 | 31.5923 | 302.25 | 0.64 | 0.36 | 0.24
1.629 | 1.63 | 0.77475 | 0.65847 | 36.4373 | 9.8695 | 0.37627 | 24.9682 | 31.5923 | 302.25 | 0.64 | 0.36 | 0.24
1.63 | 1.631 | 0.77069 | 0.655 | 36.0914 | 9.7862 | 0.37759 | 24.9682 | 31.5923 | 302.25 | 0.64 | 0.36 | 0.24
1.631 | 1.632 | 0.76421 | 0.64947 | 35.7544 | 9.7 | 0.37895 | 24.9682 | 31.5923 | 302.25 | 0.64 | 0.36 | 0.24
1.632 | 1.633 | 0.75643 | 0.64286 | 35.3929 | 9.6107 | 0.38036 | 24.9682 | 31.5923 | 302.3 | 0.64 | 0.36 | 0.24
1.633 | 1.634 | 0.76236 | 0.64782 | 35.0491 | 9.5182 | 0.38182 | 24.9682 | 31.5923 | 302.3 | 0.64 | 0.36 | 0.24
1.634 | 1.635 | 0.77556 | 0.65907 | 34.6889 | 9.4222 | 0.38333 | 24.9682 | 31.5923 | 302.3 | 0.64 | 0.36 | 0.24
1.635 | 1.636 | 0.76755 | 0.65226 | 34.3491 | 9.3396 | 0.38491 | 24.9682 | 31.5923 | 302.3 | 0.64 | 0.36 | 0.24
1.636 | 1.637 | 0.76192 | 0.6475 | 33.9904 | 9.2538 | 0.38654 | 24.9683 | 31.5923 | 302.31 | 0.64 | 0.36 | 0.24
1.637 | 1.638 | 0.75745 | 0.64373 | 33.6431 | 9.1647 | 0.38824 | 24.9683 | 31.5923 | 302.31 | 0.64 | 0.36 | 0.24