## 17-35 5m@65_1m
km_From | km_To | Gripnumber (GN) | Side Force Coefficient (SFC) | Speed (km/h) | FlowRate (l/min) | Water Film (mm) | Lat (degrees) | Lon (degrees) | Elevation (m) | Design level (new surface) | Maintenance level | Minimum level
0 | 0.001 | 0.78 | 0.66 | 0 | 24 | 0 | 24.9546 | 31.5856 | 315.4 | 0.74 | 0.53 | 0.43
0.001 | 0.002 | 0.86 | 0.73 | 2.3 | 9.8 | 5.1 | 24.9546 | 31.5856 | 315.4 | 0.74 | 0.53 | 0.43
0.002 | 0.003 | 0.83 | 0.71 | 9.5 | 9.8 | 1.2 | 24.9547 | 31.5856 | 315.37 | 0.74 | 0.53 | 0.43
0.003 | 0.004 | 0.81 | 0.69 | 12 | 12.4 | 1.2 | 24.9547 | 31.5856 | 315.37 | 0.74 | 0.53 | 0.43
0.004 | 0.005 | 0.71 | 0.6 | 14 | 12.4 | 1.1 | 24.9547 | 31.5856 | 315.37 | 0.74 | 0.53 | 0.43
0.005 | 0.006 | 0.6 | 0.51 | 15.7 | 12.4 | 0.9 | 24.9547 | 31.5856 | 315.3 | 0.74 | 0.53 | 0.43
0.006 | 0.007 | 0.59 | 0.5 | 17 | 12.4 | 0.9 | 24.9547 | 31.5856 | 315.3 | 0.74 | 0.53 | 0.43
0.007 | 0.008 | 0.58 | 0.49 | 18 | 12.4 | 0.8 | 24.9547 | 31.5856 | 315.3 | 0.74 | 0.53 | 0.43
0.008 | 0.009 | 0.72 | 0.61 | 19 | 12.4 | 0.8 | 24.9547 | 31.5856 | 315.3 | 0.74 | 0.53 | 0.43
0.009 | 0.01 | 0.73 | 0.62 | 20.3 | 12.4 | 0.7 | 24.9547 | 31.5856 | 315.3 | 0.74 | 0.53 | 0.43
0.01 | 0.011 | 0.77 | 0.65 | 21.5 | 0 | 0 | 24.9547 | 31.5856 | 315.17 | 0.74 | 0.53 | 0.43
0.011 | 0.012 | 0.67 | 0.57 | 22.3 | 0 | 0 | 24.9547 | 31.5856 | 315.17 | 0.74 | 0.53 | 0.43
0.012 | 0.013 | 0.66 | 0.56 | 23.5 | 0 | 0 | 24.9547 | 31.5856 | 315.17 | 0.74 | 0.53 | 0.43
0.013 | 0.014 | 0.69 | 0.59 | 24.7 | 0 | 0 | 24.9547 | 31.5856 | 315.17 | 0.74 | 0.53 | 0.43
0.014 | 0.015 | 0.69 | 0.59 | 25.5 | 0 | 0 | 24.9547 | 31.5856 | 315.17 | 0.74 | 0.53 | 0.43
0.015 | 0.016 | 0.72 | 0.61 | 26.3 | 0 | 0 | 24.9547 | 31.5856 | 315.17 | 0.74 | 0.53 | 0.43
0.016 | 0.017 | 0.69 | 0.59 | 27.5 | 0 | 0 | 24.9547 | 31.5856 | 315.17 | 0.74 | 0.53 | 0.43
0.017 | 0.018 | 0.68 | 0.58 | 28.3 | 11.5 | 0.5 | 24.9547 | 31.5856 | 315.17 | 0.74 | 0.53 | 0.43
0.018 | 0.019 | 0.67 | 0.57 | 29 | 11.5 | 0.5 | 24.9547 | 31.5856 | 315.17 | 0.74 | 0.53 | 0.43
0.019 | 0.02 | 0.68 | 0.58 | 30.3 | 11.5 | 0.5 | 24.9548 | 31.5856 | 315.01 | 0.74 | 0.53 | 0.43
0.02 | 0.021 | 0.69 | 0.59 | 31 | 11.5 | 0.4 | 24.9548 | 31.5856 | 315.01 | 0.74 | 0.53 | 0.43
0.021 | 0.022 | 0.71 | 0.6 | 31.7 | 11.5 | 0.4 | 24.9548 | 31.5856 | 315.01 | 0.74 | 0.53 | 0.43
0.022 | 0.023 | 0.68 | 0.58 | 32 | 11.5 | 0.4 | 24.9548 | 31.5856 | 315.01 | 0.74 | 0.53 | 0.43
0.023 | 0.024 | 0.69 | 0.59 | 33 | 29.7 | 1.1 | 24.9548 | 31.5856 | 315.01 | 0.74 | 0.53 | 0.43
0.024 | 0.025 | 0.68 | 0.58 | 33.5 | 29.7 | 1.1 | 24.9548 | 31.5856 | 315.01 | 0.74 | 0.53 | 0.43
0.025 | 0.026 | 0.72 | 0.61 | 34 | 29.7 | 1 | 24.9548 | 31.5856 | 315.01 | 0.74 | 0.53 | 0.43
0.026 | 0.027 | 0.68 | 0.58 | 35 | 29.7 | 1 | 24.9548 | 31.5856 | 315.01 | 0.74 | 0.53 | 0.43
0.027 | 0.028 | 0.69 | 0.59 | 35.3 | 31.6 | 1.1 | 24.9549 | 31.5857 | 314.82 | 0.74 | 0.53 | 0.43
0.028 | 0.029 | 0.67 | 0.57 | 36 | 31.6 | 1.1 | 24.9549 | 31.5857 | 314.82 | 0.74 | 0.53 | 0.43
0.029 | 0.03 | 0.68 | 0.58 | 36 | 31.6 | 1.1 | 24.9549 | 31.5857 | 314.82 | 0.74 | 0.53 | 0.43
0.03 | 0.031 | 0.66 | 0.56 | 37 | 31.6 | 1 | 24.9549 | 31.5857 | 314.82 | 0.74 | 0.53 | 0.43
0.031 | 0.032 | 0.68 | 0.58 | 37.3 | 31.6 | 1 | 24.9549 | 31.5857 | 314.82 | 0.74 | 0.53 | 0.43
0.032 | 0.033 | 0.68 | 0.58 | 38 | 31.3 | 1 | 24.9549 | 31.5857 | 314.82 | 0.74 | 0.53 | 0.43
0.033 | 0.034 | 0.63 | 0.54 | 38.3 | 31.3 | 1 | 24.9549 | 31.5857 | 314.82 | 0.74 | 0.53 | 0.43
0.034 | 0.035 | 0.63 | 0.54 | 39 | 31.3 | 1 | 24.9549 | 31.5857 | 314.82 | 0.74 | 0.53 | 0.43
0.035 | 0.036 | 0.64 | 0.54 | 39.3 | 31.3 | 1 | 24.9549 | 31.5857 | 314.82 | 0.74 | 0.53 | 0.43
0.036 | 0.037 | 0.68 | 0.58 | 40 | 31.3 | 0.9 | 24.9549 | 31.5857 | 314.82 | 0.74 | 0.53 | 0.43
0.037 | 0.038 | 0.7 | 0.6 | 40 | 31.3 | 0.9 | 24.9549 | 31.5857 | 314.82 | 0.74 | 0.53 | 0.43
0.038 | 0.039 | 0.69 | 0.59 | 41 | 32.1 | 0.9 | 24.955 | 31.5857 | 314.59 | 0.74 | 0.53 | 0.43
0.039 | 0.04 | 0.69 | 0.59 | 41 | 32.1 | 0.9 | 24.955 | 31.5857 | 314.59 | 0.74 | 0.53 | 0.43
0.04 | 0.041 | 0.69 | 0.59 | 41.5 | 32.1 | 0.9 | 24.955 | 31.5857 | 314.59 | 0.74 | 0.53 | 0.43
0.041 | 0.042 | 0.71 | 0.6 | 42 | 32.1 | 0.9 | 24.955 | 31.5857 | 314.59 | 0.74 | 0.53 | 0.43
0.042 | 0.043 | 0.69 | 0.59 | 42 | 32.1 | 0.9 | 24.955 | 31.5857 | 314.59 | 0.74 | 0.53 | 0.43
0.043 | 0.044 | 0.68 | 0.58 | 43 | 31.8 | 0.9 | 24.955 | 31.5857 | 314.59 | 0.74 | 0.53 | 0.43
0.044 | 0.045 | 0.68 | 0.58 | 43 | 31.8 | 0.9 | 24.955 | 31.5857 | 314.59 | 0.74 | 0.53 | 0.43
0.045 | 0.046 | 0.62 | 0.53 | 44 | 31.8 | 0.9 | 24.955 | 31.5857 | 314.59 | 0.74 | 0.53 | 0.43
0.046 | 0.047 | 0.65 | 0.55 | 44 | 31.8 | 0.9 | 24.955 | 31.5857 | 314.59 | 0.74 | 0.53 | 0.43
0.047 | 0.048 | 0.62 | 0.53 | 45 | 31.8 | 0.8 | 24.955 | 31.5857 | 314.59 | 0.74 | 0.53 | 0.43
0.048 | 0.049 | 0.61 | 0.52 | 45.5 | 31.8 | 0.8 | 24.955 | 31.5857 | 314.59 | 0.74 | 0.53 | 0.43
0.049 | 0.05 | 0.63 | 0.54 | 45.7 | 31.8 | 0.8 | 24.955 | 31.5858 | 314.36 | 0.74 | 0.53 | 0.43
0.05 | 0.051 | 0.61 | 0.52 | 46 | 31.8 | 0.8 | 24.955 | 31.5858 | 314.36 | 0.74 | 0.53 | 0.43
0.051 | 0.052 | 0.59 | 0.5 | 47 | 32.3 | 0.8 | 24.955 | 31.5858 | 314.36 | 0.74 | 0.53 | 0.43
0.052 | 0.053 | 0.61 | 0.52 | 47 | 32.3 | 0.8 | 24.955 | 31.5858 | 314.36 | 0.74 | 0.53 | 0.43
0.053 | 0.054 | 0.58 | 0.49 | 47.3 | 32.3 | 0.8 | 24.955 | 31.5858 | 314.36 | 0.74 | 0.53 | 0.43
0.054 | 0.055 | 0.58 | 0.49 | 48 | 32.3 | 0.8 | 24.955 | 31.5858 | 314.36 | 0.74 | 0.53 | 0.43
0.055 | 0.056 | 0.62 | 0.53 | 48.3 | 32.3 | 0.8 | 24.955 | 31.5858 | 314.36 | 0.74 | 0.53 | 0.43
0.056 | 0.057 | 0.57 | 0.48 | 49 | 32.3 | 0.8 | 24.955 | 31.5858 | 314.36 | 0.74 | 0.53 | 0.43
0.057 | 0.058 | 0.58 | 0.49 | 49 | 32.3 | 0.8 | 24.955 | 31.5858 | 314.36 | 0.74 | 0.53 | 0.43
0.058 | 0.059 | 0.59 | 0.5 | 49.5 | 32.4 | 0.8 | 24.955 | 31.5858 | 314.36 | 0.74 | 0.53 | 0.43
0.059 | 0.06 | 0.61 | 0.52 | 49.3 | 32.4 | 0.8 | 24.955 | 31.5858 | 314.36 | 0.74 | 0.53 | 0.43
0.06 | 0.061 | 0.59 | 0.5 | 50 | 32.4 | 0.8 | 24.955 | 31.5858 | 314.36 | 0.74 | 0.53 | 0.43
0.061 | 0.062 | 0.6 | 0.51 | 50 | 32.4 | 0.8 | 24.955 | 31.5858 | 314.36 | 0.74 | 0.53 | 0.43
0.062 | 0.063 | 0.57 | 0.48 | 51 | 32.4 | 0.8 | 24.955 | 31.5858 | 314.36 | 0.74 | 0.53 | 0.43
0.063 | 0.064 | 0.59 | 0.5 | 51.3 | 32.4 | 0.8 | 24.955 | 31.5858 | 314.36 | 0.74 | 0.53 | 0.43
0.064 | 0.065 | 0.63 | 0.54 | 52 | 31.7 | 0.7 | 24.9552 | 31.5858 | 314.12 | 0.74 | 0.53 | 0.43
0.065 | 0.066 | 0.65 | 0.55 | 51.7 | 31.7 | 0.7 | 24.9552 | 31.5858 | 314.12 | 0.74 | 0.53 | 0.43
0.066 | 0.067 | 0.63 | 0.54 | 52 | 31.7 | 0.7 | 24.9552 | 31.5858 | 314.12 | 0.74 | 0.53 | 0.43
0.067 | 0.068 | 0.65 | 0.55 | 52.3 | 31.7 | 0.7 | 24.9552 | 31.5858 | 314.12 | 0.74 | 0.53 | 0.43
0.068 | 0.069 | 0.64 | 0.54 | 53 | 31.7 | 0.7 | 24.9552 | 31.5858 | 314.12 | 0.74 | 0.53 | 0.43
0.069 | 0.07 | 0.63 | 0.54 | 53 | 31.7 | 0.7 | 24.9552 | 31.5858 | 314.12 | 0.74 | 0.53 | 0.43
0.07 | 0.071 | 0.66 | 0.56 | 53 | 31.7 | 0.7 | 24.9552 | 31.5858 | 314.12 | 0.74 | 0.53 | 0.43
0.071 | 0.072 | 0.67 | 0.57 | 53.3 | 38.2 | 0.9 | 24.9552 | 31.5858 | 314.12 | 0.74 | 0.53 | 0.43
0.072 | 0.073 | 0.66 | 0.56 | 54 | 38.2 | 0.8 | 24.9552 | 31.5858 | 314.12 | 0.74 | 0.53 | 0.43
0.073 | 0.074 | 0.68 | 0.58 | 53.7 | 38.2 | 0.9 | 24.9552 | 31.5858 | 314.12 | 0.74 | 0.53 | 0.43
0.074 | 0.075 | 0.69 | 0.59 | 54 | 38.2 | 0.8 | 24.9552 | 31.5858 | 314.12 | 0.74 | 0.53 | 0.43
0.075 | 0.076 | 0.73 | 0.62 | 54 | 38.2 | 0.8 | 24.9552 | 31.5858 | 314.12 | 0.74 | 0.53 | 0.43
0.076 | 0.077 | 0.72 | 0.61 | 54.5 | 38.2 | 0.8 | 24.9552 | 31.5858 | 314.12 | 0.74 | 0.53 | 0.43
0.077 | 0.078 | 0.7 | 0.6 | 54.3 | 38.2 | 0.8 | 24.9552 | 31.5858 | 314.12 | 0.74 | 0.53 | 0.43
0.078 | 0.079 | 0.66 | 0.56 | 55 | 38.2 | 0.8 | 24.9552 | 31.5858 | 314.12 | 0.74 | 0.53 | 0.43
0.079 | 0.08 | 0.68 | 0.58 | 55 | 38.2 | 0.8 | 24.9553 | 31.5859 | 313.86 | 0.74 | 0.53 | 0.43
0.08 | 0.081 | 0.75 | 0.64 | 55.5 | 38.2 | 0.8 | 24.9553 | 31.5859 | 313.86 | 0.74 | 0.53 | 0.43
0.081 | 0.082 | 0.78 | 0.66 | 55 | 39.4 | 0.9 | 24.9553 | 31.5859 | 313.86 | 0.74 | 0.53 | 0.43
0.082 | 0.083 | 0.84 | 0.71 | 56 | 39.4 | 0.8 | 24.9553 | 31.5859 | 313.86 | 0.74 | 0.53 | 0.43
0.083 | 0.084 | 0.85 | 0.72 | 56 | 39.4 | 0.8 | 24.9553 | 31.5859 | 313.86 | 0.74 | 0.53 | 0.43
0.084 | 0.085 | 0.79 | 0.67 | 56.5 | 39.4 | 0.8 | 24.9553 | 31.5859 | 313.86 | 0.74 | 0.53 | 0.43
0.085 | 0.086 | 0.78 | 0.66 | 56 | 39.4 | 0.8 | 24.9553 | 31.5859 | 313.86 | 0.74 | 0.53 | 0.43
0.086 | 0.087 | 0.79 | 0.67 | 57 | 39.4 | 0.8 | 24.9553 | 31.5859 | 313.86 | 0.74 | 0.53 | 0.43
0.087 | 0.088 | 0.77 | 0.65 | 57 | 39.4 | 0.8 | 24.9553 | 31.5859 | 313.86 | 0.74 | 0.53 | 0.43
0.088 | 0.089 | 0.76 | 0.65 | 56.5 | 39.4 | 0.8 | 24.9553 | 31.5859 | 313.86 | 0.74 | 0.53 | 0.43
0.089 | 0.09 | 0.73 | 0.62 | 57 | 41 | 0.9 | 24.9553 | 31.5859 | 313.86 | 0.74 | 0.53 | 0.43
0.09 | 0.091 | 0.7 | 0.6 | 58 | 41 | 0.8 | 24.9553 | 31.5859 | 313.86 | 0.74 | 0.53 | 0.43
0.091 | 0.092 | 0.7 | 0.6 | 57.7 | 41 | 0.9 | 24.9553 | 31.5859 | 313.86 | 0.74 | 0.53 | 0.43
0.092 | 0.093 | 0.74 | 0.63 | 58 | 41 | 0.8 | 24.9553 | 31.5859 | 313.86 | 0.74 | 0.53 | 0.43
0.093 | 0.094 | 0.76 | 0.65 | 58.3 | 41 | 0.8 | 24.9554 | 31.5859 | 313.53 | 0.74 | 0.53 | 0.43
0.094 | 0.095 | 0.75 | 0.64 | 58 | 41 | 0.8 | 24.9554 | 31.5859 | 313.53 | 0.74 | 0.53 | 0.43
0.095 | 0.096 | 0.71 | 0.6 | 59 | 41 | 0.8 | 24.9554 | 31.5859 | 313.53 | 0.74 | 0.53 | 0.43
0.096 | 0.097 | 0.69 | 0.59 | 58.5 | 41.5 | 0.9 | 24.9554 | 31.5859 | 313.53 | 0.74 | 0.53 | 0.43
0.097 | 0.098 | 0.72 | 0.61 | 59 | 41.5 | 0.8 | 24.9554 | 31.5859 | 313.53 | 0.74 | 0.53 | 0.43
0.098 | 0.099 | 0.72 | 0.61 | 59 | 41.5 | 0.8 | 24.9554 | 31.5859 | 313.53 | 0.74 | 0.53 | 0.43
0.099 | 0.1 | 0.7 | 0.6 | 59.3 | 41.5 | 0.8 | 24.9554 | 31.5859 | 313.53 | 0.74 | 0.53 | 0.43
0.1 | 0.101 | 0.72 | 0.61 | 59.5 | 41.5 | 0.8 | 24.9554 | 31.5859 | 313.53 | 0.74 | 0.53 | 0.43
0.101 | 0.102 | 0.73 | 0.62 | 60 | 41.5 | 0.8 | 24.9554 | 31.5859 | 313.53 | 0.74 | 0.53 | 0.43
0.102 | 0.103 | 0.69 | 0.59 | 60 | 41.5 | 0.8 | 24.9554 | 31.5859 | 313.53 | 0.74 | 0.53 | 0.43
0.103 | 0.104 | 0.62 | 0.53 | 60 | 41.5 | 0.8 | 24.9554 | 31.5859 | 313.53 | 0.74 | 0.53 | 0.43
0.104 | 0.105 | 0.6 | 0.51 | 60.5 | 41.5 | 0.8 | 24.9554 | 31.5859 | 313.53 | 0.74 | 0.53 | 0.43
0.105 | 0.106 | 0.64 | 0.54 | 60.3 | 41.5 | 0.8 | 24.9554 | 31.5859 | 313.53 | 0.74 | 0.53 | 0.43
0.106 | 0.107 | 0.66 | 0.56 | 61 | 41.5 | 0.8 | 24.9554 | 31.5859 | 313.53 | 0.74 | 0.53 | 0.43
0.107 | 0.108 | 0.63 | 0.54 | 61 | 43.7 | 0.9 | 24.9554 | 31.5859 | 313.53 | 0.74 | 0.53 | 0.43
0.108 | 0.109 | 0.6 | 0.51 | 61 | 43.7 | 0.9 | 24.9554 | 31.5859 | 313.53 | 0.74 | 0.53 | 0.43
0.109 | 0.11 | 0.62 | 0.53 | 61 | 43.7 | 0.9 | 24.9554 | 31.5859 | 313.53 | 0.74 | 0.53 | 0.43
0.11 | 0.111 | 0.66 | 0.56 | 61.5 | 43.7 | 0.9 | 24.9554 | 31.5859 | 313.53 | 0.74 | 0.53 | 0.43
0.111 | 0.112 | 0.68 | 0.58 | 62 | 43.7 | 0.8 | 24.9554 | 31.5859 | 313.53 | 0.74 | 0.53 | 0.43
0.112 | 0.113 | 0.69 | 0.59 | 62 | 43.7 | 0.8 | 24.9554 | 31.5859 | 313.53 | 0.74 | 0.53 | 0.43
0.113 | 0.114 | 0.72 | 0.61 | 62 | 44.4 | 0.9 | 24.9555 | 31.586 | 313.23 | 0.74 | 0.53 | 0.43
0.114 | 0.115 | 0.73 | 0.62 | 62 | 44.4 | 0.9 | 24.9555 | 31.586 | 313.23 | 0.74 | 0.53 | 0.43
0.115 | 0.116 | 0.72 | 0.61 | 62 | 44.4 | 0.9 | 24.9555 | 31.586 | 313.23 | 0.74 | 0.53 | 0.43
0.116 | 0.117 | 0.71 | 0.6 | 62.5 | 44.4 | 0.9 | 24.9555 | 31.586 | 313.23 | 0.74 | 0.53 | 0.43
0.117 | 0.118 | 0.72 | 0.61 | 62.3 | 44.4 | 0.9 | 24.9555 | 31.586 | 313.23 | 0.74 | 0.53 | 0.43
0.118 | 0.119 | 0.74 | 0.63 | 62.5 | 44.4 | 0.9 | 24.9555 | 31.586 | 313.23 | 0.74 | 0.53 | 0.43
0.119 | 0.12 | 0.74 | 0.63 | 62.3 | 44.4 | 0.9 | 24.9555 | 31.586 | 313.23 | 0.74 | 0.53 | 0.43
0.12 | 0.121 | 0.7 | 0.6 | 62.5 | 44.4 | 0.9 | 24.9555 | 31.586 | 313.23 | 0.74 | 0.53 | 0.43
0.121 | 0.122 | 0.66 | 0.56 | 62.7 | 44.4 | 0.8 | 24.9555 | 31.586 | 313.23 | 0.74 | 0.53 | 0.43
0.122 | 0.123 | 0.62 | 0.53 | 63 | 44.4 | 0.8 | 24.9555 | 31.586 | 313.23 | 0.74 | 0.53 | 0.43
0.123 | 0.124 | 0.63 | 0.54 | 63 | 44.4 | 0.8 | 24.9555 | 31.586 | 313.23 | 0.74 | 0.53 | 0.43
0.124 | 0.125 | 0.66 | 0.56 | 63 | 45.6 | 0.9 | 24.9555 | 31.586 | 313.23 | 0.74 | 0.53 | 0.43
0.125 | 0.126 | 0.67 | 0.57 | 63 | 45.6 | 0.9 | 24.9555 | 31.586 | 313.23 | 0.74 | 0.53 | 0.43
0.126 | 0.127 | 0.66 | 0.56 | 63 | 45.6 | 0.9 | 24.9555 | 31.586 | 313.23 | 0.74 | 0.53 | 0.43
0.127 | 0.128 | 0.64 | 0.54 | 63.3 | 45.6 | 0.9 | 24.9555 | 31.586 | 313.23 | 0.74 | 0.53 | 0.43
0.128 | 0.129 | 0.65 | 0.55 | 63.5 | 45.6 | 0.9 | 24.9555 | 31.586 | 313.23 | 0.74 | 0.53 | 0.43
0.129 | 0.13 | 0.65 | 0.55 | 63.7 | 45.6 | 0.9 | 24.9557 | 31.5861 | 312.87 | 0.74 | 0.53 | 0.43
0.13 | 0.131 | 0.61 | 0.52 | 63.5 | 45.6 | 0.9 | 24.9557 | 31.5861 | 312.87 | 0.74 | 0.53 | 0.43
0.131 | 0.132 | 0.56 | 0.48 | 64 | 45.6 | 0.9 | 24.9557 | 31.5861 | 312.87 | 0.74 | 0.53 | 0.43
0.132 | 0.133 | 0.52 | 0.44 | 63.5 | 48.3 | 0.9 | 24.9557 | 31.5861 | 312.87 | 0.74 | 0.53 | 0.43
0.133 | 0.134 | 0.52 | 0.44 | 64 | 48.3 | 0.9 | 24.9557 | 31.5861 | 312.87 | 0.74 | 0.53 | 0.43
0.134 | 0.135 | 0.51 | 0.43 | 64 | 48.3 | 0.9 | 24.9557 | 31.5861 | 312.87 | 0.74 | 0.53 | 0.43
0.135 | 0.136 | 0.51 | 0.43 | 64.3 | 48.3 | 0.9 | 24.9557 | 31.5861 | 312.87 | 0.74 | 0.53 | 0.43
0.136 | 0.137 | 0.51 | 0.43 | 64 | 48.3 | 0.9 | 24.9557 | 31.5861 | 312.87 | 0.74 | 0.53 | 0.43
0.137 | 0.138 | 0.53 | 0.45 | 64 | 48.3 | 0.9 | 24.9557 | 31.5861 | 312.87 | 0.74 | 0.53 | 0.43
0.138 | 0.139 | 0.54 | 0.46 | 64.5 | 48.3 | 0.9 | 24.9557 | 31.5861 | 312.87 | 0.74 | 0.53 | 0.43
0.139 | 0.14 | 0.54 | 0.46 | 64.3 | 48.3 | 0.9 | 24.9557 | 31.5861 | 312.87 | 0.74 | 0.53 | 0.43
0.14 | 0.141 | 0.52 | 0.44 | 65 | 48.3 | 0.9 | 24.9557 | 31.5861 | 312.87 | 0.74 | 0.53 | 0.43
0.141 | 0.142 | 0.56 | 0.48 | 64 | 48.9 | 0.9 | 24.9557 | 31.5861 | 312.87 | 0.74 | 0.53 | 0.43
0.142 | 0.143 | 0.63 | 0.54 | 65 | 48.9 | 0.9 | 24.9557 | 31.5861 | 312.87 | 0.74 | 0.53 | 0.43
0.143 | 0.144 | 0.67 | 0.57 | 64.3 | 48.9 | 0.9 | 24.9557 | 31.5861 | 312.87 | 0.74 | 0.53 | 0.43
0.144 | 0.145 | 0.66 | 0.56 | 64.5 | 48.9 | 0.9 | 24.9557 | 31.5861 | 312.87 | 0.74 | 0.53 | 0.43
0.145 | 0.146 | 0.62 | 0.53 | 65 | 48.9 | 0.9 | 24.9557 | 31.5861 | 312.87 | 0.74 | 0.53 | 0.43
0.146 | 0.147 | 0.59 | 0.5 | 64.5 | 48.9 | 0.9 | 24.9557 | 31.5861 | 312.87 | 0.74 | 0.53 | 0.43
0.147 | 0.148 | 0.64 | 0.54 | 65 | 48.9 | 0.9 | 24.9559 | 31.5861 | 312.5 | 0.74 | 0.53 | 0.43
0.148 | 0.149 | 0.67 | 0.57 | 64.5 | 48.9 | 0.9 | 24.9559 | 31.5861 | 312.5 | 0.74 | 0.53 | 0.43
0.149 | 0.15 | 0.66 | 0.56 | 64.3 | 48.9 | 0.9 | 24.9559 | 31.5861 | 312.5 | 0.74 | 0.53 | 0.43
0.15 | 0.151 | 0.61 | 0.52 | 65 | 48.9 | 0.9 | 24.9559 | 31.5861 | 312.5 | 0.74 | 0.53 | 0.43
0.151 | 0.152 | 0.59 | 0.5 | 64.3 | 48.9 | 0.9 | 24.9559 | 31.5861 | 312.5 | 0.74 | 0.53 | 0.43
0.152 | 0.153 | 0.61 | 0.52 | 65.5 | 50.2 | 0.9 | 24.9559 | 31.5861 | 312.5 | 0.74 | 0.53 | 0.43
0.153 | 0.154 | 0.67 | 0.57 | 64.7 | 50.2 | 0.9 | 24.9559 | 31.5861 | 312.5 | 0.74 | 0.53 | 0.43
0.154 | 0.155 | 0.7 | 0.6 | 64 | 50.2 | 0.9 | 24.9559 | 31.5861 | 312.5 | 0.74 | 0.53 | 0.43
0.155 | 0.156 | 0.67 | 0.57 | 65.7 | 50.2 | 0.9 | 24.9559 | 31.5861 | 312.5 | 0.74 | 0.53 | 0.43
0.156 | 0.157 | 0.66 | 0.56 | 64.5 | 50.2 | 0.9 | 24.9559 | 31.5861 | 312.5 | 0.74 | 0.53 | 0.43
0.157 | 0.158 | 0.64 | 0.54 | 65 | 50.2 | 0.9 | 24.9559 | 31.5861 | 312.5 | 0.74 | 0.53 | 0.43
0.158 | 0.159 | 0.62 | 0.53 | 65 | 50.2 | 0.9 | 24.9559 | 31.5861 | 312.5 | 0.74 | 0.53 | 0.43
0.159 | 0.16 | 0.65 | 0.55 | 64.7 | 50.2 | 0.9 | 24.9559 | 31.5861 | 312.5 | 0.74 | 0.53 | 0.43
0.16 | 0.161 | 0.72 | 0.61 | 65 | 50.2 | 0.9 | 24.9559 | 31.5861 | 312.5 | 0.74 | 0.53 | 0.43
0.161 | 0.162 | 0.72 | 0.61 | 65 | 54 | 1 | 24.9559 | 31.5861 | 312.5 | 0.74 | 0.53 | 0.43
0.162 | 0.163 | 0.67 | 0.57 | 65 | 54 | 1 | 24.9559 | 31.5861 | 312.5 | 0.74 | 0.53 | 0.43
0.163 | 0.164 | 0.62 | 0.53 | 65.3 | 54 | 1 | 24.9559 | 31.5861 | 312.5 | 0.74 | 0.53 | 0.43
0.164 | 0.165 | 0.63 | 0.54 | 66 | 54 | 1 | 24.956 | 31.5862 | 312.15 | 0.74 | 0.53 | 0.43
0.165 | 0.166 | 0.75 | 0.64 | 65 | 54 | 1 | 24.956 | 31.5862 | 312.15 | 0.74 | 0.53 | 0.43
0.166 | 0.167 | 0.72 | 0.61 | 65 | 54 | 1 | 24.956 | 31.5862 | 312.15 | 0.74 | 0.53 | 0.43
0.167 | 0.168 | 0.69 | 0.59 | 65.3 | 54 | 1 | 24.956 | 31.5862 | 312.15 | 0.74 | 0.53 | 0.43
0.168 | 0.169 | 0.68 | 0.58 | 65 | 54 | 1 | 24.956 | 31.5862 | 312.15 | 0.74 | 0.53 | 0.43
0.169 | 0.17 | 0.68 | 0.58 | 65 | 51.8 | 1 | 24.956 | 31.5862 | 312.15 | 0.74 | 0.53 | 0.43
0.17 | 0.171 | 0.69 | 0.59 | 65 | 51.8 | 1 | 24.956 | 31.5862 | 312.15 | 0.74 | 0.53 | 0.43
0.171 | 0.172 | 0.67 | 0.57 | 65 | 51.8 | 1 | 24.956 | 31.5862 | 312.15 | 0.74 | 0.53 | 0.43
0.172 | 0.173 | 0.64 | 0.54 | 65 | 51.8 | 1 | 24.956 | 31.5862 | 312.15 | 0.74 | 0.53 | 0.43
0.173 | 0.174 | 0.65 | 0.55 | 65 | 51.8 | 1 | 24.956 | 31.5862 | 312.15 | 0.74 | 0.53 | 0.43
0.174 | 0.175 | 0.69 | 0.59 | 65 | 51.8 | 1 | 24.956 | 31.5862 | 312.15 | 0.74 | 0.53 | 0.43
0.175 | 0.176 | 0.69 | 0.59 | 65.3 | 51.8 | 1 | 24.956 | 31.5862 | 312.15 | 0.74 | 0.53 | 0.43
0.176 | 0.177 | 0.68 | 0.58 | 64 | 51.8 | 1 | 24.956 | 31.5862 | 312.15 | 0.74 | 0.53 | 0.43
0.177 | 0.178 | 0.66 | 0.56 | 65.7 | 51.8 | 0.9 | 24.956 | 31.5862 | 312.15 | 0.74 | 0.53 | 0.43
0.178 | 0.179 | 0.64 | 0.54 | 65 | 51.8 | 1 | 24.956 | 31.5862 | 312.15 | 0.74 | 0.53 | 0.43
0.179 | 0.18 | 0.66 | 0.56 | 65.3 | 51.8 | 1 | 24.956 | 31.5862 | 312.15 | 0.74 | 0.53 | 0.43
0.18 | 0.181 | 0.66 | 0.56 | 65 | 51.8 | 1 | 24.956 | 31.5862 | 312.15 | 0.74 | 0.53 | 0.43
0.181 | 0.182 | 0.68 | 0.58 | 65 | 52.7 | 1 | 24.956 | 31.5862 | 312.15 | 0.74 | 0.53 | 0.43
0.182 | 0.183 | 0.69 | 0.59 | 65.5 | 52.7 | 1 | 24.956 | 31.5862 | 312.15 | 0.74 | 0.53 | 0.43
0.183 | 0.184 | 0.67 | 0.57 | 65 | 52.7 | 1 | 24.956 | 31.5862 | 312.15 | 0.74 | 0.53 | 0.43
0.184 | 0.185 | 0.66 | 0.56 | 65.5 | 52.7 | 1 | 24.9562 | 31.5863 | 311.78 | 0.74 | 0.53 | 0.43
0.185 | 0.186 | 0.63 | 0.54 | 65.7 | 52.7 | 1 | 24.9562 | 31.5863 | 311.78 | 0.74 | 0.53 | 0.43
0.186 | 0.187 | 0.67 | 0.57 | 65 | 52.7 | 1 | 24.9562 | 31.5863 | 311.78 | 0.74 | 0.53 | 0.43
0.187 | 0.188 | 0.69 | 0.59 | 65.3 | 52.7 | 1 | 24.9562 | 31.5863 | 311.78 | 0.74 | 0.53 | 0.43
0.188 | 0.189 | 0.68 | 0.58 | 65 | 52.7 | 1 | 24.9562 | 31.5863 | 311.78 | 0.74 | 0.53 | 0.43
0.189 | 0.19 | 0.64 | 0.54 | 65.7 | 52.7 | 1 | 24.9562 | 31.5863 | 311.78 | 0.74 | 0.53 | 0.43
0.19 | 0.191 | 0.62 | 0.53 | 65.5 | 54.1 | 1 | 24.9562 | 31.5863 | 311.78 | 0.74 | 0.53 | 0.43
0.191 | 0.192 | 0.65 | 0.55 | 65.3 | 54.1 | 1 | 24.9562 | 31.5863 | 311.78 | 0.74 | 0.53 | 0.43
0.192 | 0.193 | 0.64 | 0.54 | 65.5 | 54.1 | 1 | 24.9562 | 31.5863 | 311.78 | 0.74 | 0.53 | 0.43
0.193 | 0.194 | 0.64 | 0.54 | 65 | 54.1 | 1 | 24.9562 | 31.5863 | 311.78 | 0.74 | 0.53 | 0.43
0.194 | 0.195 | 0.63 | 0.54 | 65 | 54.1 | 1 | 24.9562 | 31.5863 | 311.78 | 0.74 | 0.53 | 0.43
0.195 | 0.196 | 0.63 | 0.54 | 65.3 | 54.1 | 1 | 24.9562 | 31.5863 | 311.78 | 0.74 | 0.53 | 0.43
0.196 | 0.197 | 0.64 | 0.54 | 65 | 54.1 | 1 | 24.9562 | 31.5863 | 311.78 | 0.74 | 0.53 | 0.43
0.197 | 0.198 | 0.63 | 0.54 | 65 | 54.1 | 1 | 24.9562 | 31.5863 | 311.78 | 0.74 | 0.53 | 0.43
0.198 | 0.199 | 0.63 | 0.54 | 65.5 | 54.1 | 1 | 24.9562 | 31.5863 | 311.78 | 0.74 | 0.53 | 0.43
0.199 | 0.2 | 0.64 | 0.54 | 65.3 | 54.1 | 1 | 24.9562 | 31.5863 | 311.78 | 0.74 | 0.53 | 0.43
0.2 | 0.201 | 0.66 | 0.56 | 65 | 54.1 | 1 | 24.9562 | 31.5863 | 311.78 | 0.74 | 0.53 | 0.43
0.201 | 0.202 | 0.65 | 0.55 | 65.3 | 54.1 | 1 | 24.9563 | 31.5864 | 311.4 | 0.74 | 0.53 | 0.43
0.202 | 0.203 | 0.63 | 0.54 | 65 | 54.1 | 1 | 24.9563 | 31.5864 | 311.4 | 0.74 | 0.53 | 0.43
0.203 | 0.204 | 0.63 | 0.54 | 65.3 | 54.1 | 1 | 24.9563 | 31.5864 | 311.4 | 0.74 | 0.53 | 0.43
0.204 | 0.205 | 0.64 | 0.54 | 65 | 54.1 | 1 | 24.9563 | 31.5864 | 311.4 | 0.74 | 0.53 | 0.43
0.205 | 0.206 | 0.68 | 0.58 | 65.3 | 54.1 | 1 | 24.9563 | 31.5864 | 311.4 | 0.74 | 0.53 | 0.43
0.206 | 0.207 | 0.67 | 0.57 | 65.5 | 54.1 | 1 | 24.9563 | 31.5864 | 311.4 | 0.74 | 0.53 | 0.43
0.207 | 0.208 | 0.65 | 0.55 | 64.7 | 54.4 | 1 | 24.9563 | 31.5864 | 311.4 | 0.74 | 0.53 | 0.43
0.208 | 0.209 | 0.63 | 0.54 | 66 | 54.4 | 1 | 24.9563 | 31.5864 | 311.4 | 0.74 | 0.53 | 0.43
0.209 | 0.21 | 0.62 | 0.53 | 65 | 54.4 | 1 | 24.9563 | 31.5864 | 311.4 | 0.74 | 0.53 | 0.43
0.21 | 0.211 | 0.63 | 0.54 | 65 | 54.4 | 1 | 24.9563 | 31.5864 | 311.4 | 0.74 | 0.53 | 0.43
0.211 | 0.212 | 0.62 | 0.53 | 65.7 | 54.4 | 1 | 24.9563 | 31.5864 | 311.4 | 0.74 | 0.53 | 0.43
0.212 | 0.213 | 0.63 | 0.54 | 64 | 54.4 | 1 | 24.9563 | 31.5864 | 311.4 | 0.74 | 0.53 | 0.43
0.213 | 0.214 | 0.63 | 0.54 | 66 | 54.4 | 1 | 24.9563 | 31.5864 | 311.4 | 0.74 | 0.53 | 0.43
0.214 | 0.215 | 0.65 | 0.55 | 65 | 54.4 | 1 | 24.9563 | 31.5864 | 311.4 | 0.74 | 0.53 | 0.43
0.215 | 0.216 | 0.7 | 0.6 | 65.7 | 54.4 | 1 | 24.9563 | 31.5864 | 311.4 | 0.74 | 0.53 | 0.43
0.216 | 0.217 | 0.69 | 0.59 | 65.5 | 54.4 | 1 | 24.9563 | 31.5864 | 311.4 | 0.74 | 0.53 | 0.43
0.217 | 0.218 | 0.67 | 0.57 | 64.3 | 54.4 | 1 | 24.9563 | 31.5864 | 311.4 | 0.74 | 0.53 | 0.43
0.218 | 0.219 | 0.64 | 0.54 | 66 | 54.4 | 1 | 24.9563 | 31.5864 | 311.4 | 0.74 | 0.53 | 0.43
0.219 | 0.22 | 0.64 | 0.54 | 65.3 | 54.9 | 1 | 24.9565 | 31.5864 | 311.02 | 0.74 | 0.53 | 0.43
0.22 | 0.221 | 0.69 | 0.59 | 65.5 | 54.9 | 1 | 24.9565 | 31.5864 | 311.02 | 0.74 | 0.53 | 0.43
0.221 | 0.222 | 0.7 | 0.6 | 65 | 54.9 | 1 | 24.9565 | 31.5864 | 311.02 | 0.74 | 0.53 | 0.43
0.222 | 0.223 | 0.69 | 0.59 | 65 | 54.9 | 1 | 24.9565 | 31.5864 | 311.02 | 0.74 | 0.53 | 0.43
0.223 | 0.224 | 0.66 | 0.56 | 65.3 | 54.9 | 1 | 24.9565 | 31.5864 | 311.02 | 0.74 | 0.53 | 0.43
0.224 | 0.225 | 0.64 | 0.54 | 64.5 | 54.9 | 1 | 24.9565 | 31.5864 | 311.02 | 0.74 | 0.53 | 0.43
0.225 | 0.226 | 0.63 | 0.54 | 65.3 | 54.9 | 1 | 24.9565 | 31.5864 | 311.02 | 0.74 | 0.53 | 0.43
0.226 | 0.227 | 0.63 | 0.54 | 65 | 54.9 | 1 | 24.9565 | 31.5864 | 311.02 | 0.74 | 0.53 | 0.43
0.227 | 0.228 | 0.65 | 0.55 | 65.3 | 54.9 | 1 | 24.9565 | 31.5864 | 311.02 | 0.74 | 0.53 | 0.43
0.228 | 0.229 | 0.65 | 0.55 | 65.5 | 54.9 | 1 | 24.9565 | 31.5864 | 311.02 | 0.74 | 0.53 | 0.43
0.229 | 0.23 | 0.66 | 0.56 | 65 | 54.9 | 1 | 24.9565 | 31.5864 | 311.02 | 0.74 | 0.53 | 0.43
0.23 | 0.231 | 0.66 | 0.56 | 65 | 54.9 | 1 | 24.9565 | 31.5864 | 311.02 | 0.74 | 0.53 | 0.43
0.231 | 0.232 | 0.63 | 0.54 | 65 | 54.9 | 1 | 24.9565 | 31.5864 | 311.02 | 0.74 | 0.53 | 0.43
0.232 | 0.233 | 0.63 | 0.54 | 65 | 54.9 | 1 | 24.9565 | 31.5864 | 311.02 | 0.74 | 0.53 | 0.43
0.233 | 0.234 | 0.62 | 0.53 | 65.3 | 54.9 | 1 | 24.9565 | 31.5864 | 311.02 | 0.74 | 0.53 | 0.43
0.234 | 0.235 | 0.62 | 0.53 | 65 | 54.9 | 1 | 24.9565 | 31.5864 | 311.02 | 0.74 | 0.53 | 0.43
0.235 | 0.236 | 0.62 | 0.53 | 65.3 | 54.9 | 1 | 24.9565 | 31.5864 | 311.02 | 0.74 | 0.53 | 0.43
0.236 | 0.237 | 0.63 | 0.54 | 65 | 54.8 | 1 | 24.9565 | 31.5864 | 311.02 | 0.74 | 0.53 | 0.43
0.237 | 0.238 | 0.65 | 0.55 | 65 | 54.8 | 1 | 24.9565 | 31.5864 | 311.02 | 0.74 | 0.53 | 0.43
0.238 | 0.239 | 0.64 | 0.54 | 65.5 | 54.8 | 1 | 24.9565 | 31.5864 | 311.02 | 0.74 | 0.53 | 0.43
0.239 | 0.24 | 0.66 | 0.56 | 64.3 | 54.8 | 1 | 24.9566 | 31.5865 | 310.68 | 0.74 | 0.53 | 0.43
0.24 | 0.241 | 0.68 | 0.58 | 65.5 | 54.8 | 1 | 24.9566 | 31.5865 | 310.68 | 0.74 | 0.53 | 0.43
0.241 | 0.242 | 0.66 | 0.56 | 65.3 | 54.8 | 1 | 24.9566 | 31.5865 | 310.68 | 0.74 | 0.53 | 0.43
0.242 | 0.243 | 0.67 | 0.57 | 64 | 54.8 | 1 | 24.9566 | 31.5865 | 310.68 | 0.74 | 0.53 | 0.43
0.243 | 0.244 | 0.66 | 0.56 | 65.7 | 54.8 | 1 | 24.9566 | 31.5865 | 310.68 | 0.74 | 0.53 | 0.43
0.244 | 0.245 | 0.7 | 0.6 | 65 | 54.8 | 1 | 24.9566 | 31.5865 | 310.68 | 0.74 | 0.53 | 0.43
0.245 | 0.246 | 0.8 | 0.68 | 65 | 55 | 1 | 24.9566 | 31.5865 | 310.68 | 0.74 | 0.53 | 0.43
0.246 | 0.247 | 0.8 | 0.68 | 65.5 | 55 | 1 | 24.9566 | 31.5865 | 310.68 | 0.74 | 0.53 | 0.43
0.247 | 0.248 | 0.74 | 0.63 | 65 | 55 | 1 | 24.9566 | 31.5865 | 310.68 | 0.74 | 0.53 | 0.43
0.248 | 0.249 | 0.66 | 0.56 | 66 | 55 | 1 | 24.9566 | 31.5865 | 310.68 | 0.74 | 0.53 | 0.43
0.249 | 0.25 | 0.62 | 0.53 | 64.7 | 55 | 1 | 24.9566 | 31.5865 | 310.68 | 0.74 | 0.53 | 0.43
0.25 | 0.251 | 0.65 | 0.55 | 65 | 55 | 1 | 24.9566 | 31.5865 | 310.68 | 0.74 | 0.53 | 0.43
0.251 | 0.252 | 0.66 | 0.56 | 65.7 | 55 | 1 | 24.9566 | 31.5865 | 310.68 | 0.74 | 0.53 | 0.43
0.252 | 0.253 | 0.69 | 0.59 | 64.5 | 55 | 1 | 24.9566 | 31.5865 | 310.68 | 0.74 | 0.53 | 0.43
0.253 | 0.254 | 0.66 | 0.56 | 65.3 | 55 | 1 | 24.9566 | 31.5865 | 310.68 | 0.74 | 0.53 | 0.43
0.254 | 0.255 | 0.63 | 0.54 | 65 | 55 | 1 | 24.9566 | 31.5865 | 310.68 | 0.74 | 0.53 | 0.43
0.255 | 0.256 | 0.65 | 0.55 | 65.3 | 55 | 1 | 24.9566 | 31.5865 | 310.68 | 0.74 | 0.53 | 0.43
0.256 | 0.257 | 0.65 | 0.55 | 65.5 | 55.6 | 1 | 24.9567 | 31.5866 | 310.25 | 0.74 | 0.53 | 0.43
0.257 | 0.258 | 0.65 | 0.55 | 64.3 | 55.6 | 1 | 24.9567 | 31.5866 | 310.25 | 0.74 | 0.53 | 0.43
0.258 | 0.259 | 0.62 | 0.53 | 66 | 55.6 | 1 | 24.9567 | 31.5866 | 310.25 | 0.74 | 0.53 | 0.43
0.259 | 0.26 | 0.63 | 0.54 | 65 | 55.6 | 1 | 24.9567 | 31.5866 | 310.25 | 0.74 | 0.53 | 0.43
0.26 | 0.261 | 0.67 | 0.57 | 65 | 55.6 | 1 | 24.9567 | 31.5866 | 310.25 | 0.74 | 0.53 | 0.43
0.261 | 0.262 | 0.63 | 0.54 | 65.7 | 55.6 | 1 | 24.9567 | 31.5866 | 310.25 | 0.74 | 0.53 | 0.43
0.262 | 0.263 | 0.63 | 0.54 | 64.5 | 55.6 | 1 | 24.9567 | 31.5866 | 310.25 | 0.74 | 0.53 | 0.43
0.263 | 0.264 | 0.63 | 0.54 | 65.7 | 55.6 | 1 | 24.9567 | 31.5866 | 310.25 | 0.74 | 0.53 | 0.43
0.264 | 0.265 | 0.62 | 0.53 | 65 | 55.6 | 1 | 24.9567 | 31.5866 | 310.25 | 0.74 | 0.53 | 0.43
0.265 | 0.266 | 0.66 | 0.56 | 65 | 56.5 | 1 | 24.9567 | 31.5866 | 310.25 | 0.74 | 0.53 | 0.43
0.266 | 0.267 | 0.66 | 0.56 | 65.5 | 56.5 | 1 | 24.9567 | 31.5866 | 310.25 | 0.74 | 0.53 | 0.43
0.267 | 0.268 | 0.66 | 0.56 | 65.3 | 56.5 | 1 | 24.9567 | 31.5866 | 310.25 | 0.74 | 0.53 | 0.43
0.268 | 0.269 | 0.64 | 0.54 | 65.5 | 56.5 | 1 | 24.9567 | 31.5866 | 310.25 | 0.74 | 0.53 | 0.43
0.269 | 0.27 | 0.63 | 0.54 | 65.3 | 56.5 | 1 | 24.9567 | 31.5866 | 310.25 | 0.74 | 0.53 | 0.43
0.27 | 0.271 | 0.67 | 0.57 | 65.5 | 56.5 | 1 | 24.9567 | 31.5866 | 310.25 | 0.74 | 0.53 | 0.43
0.271 | 0.272 | 0.7 | 0.6 | 65 | 56.5 | 1 | 24.9567 | 31.5866 | 310.25 | 0.74 | 0.53 | 0.43
0.272 | 0.273 | 0.72 | 0.61 | 65.5 | 56.5 | 1 | 24.9567 | 31.5866 | 310.25 | 0.74 | 0.53 | 0.43
0.273 | 0.274 | 0.69 | 0.59 | 65 | 56.3 | 1 | 24.9569 | 31.5867 | 309.95 | 0.74 | 0.53 | 0.43
0.274 | 0.275 | 0.64 | 0.54 | 65 | 56.3 | 1 | 24.9569 | 31.5867 | 309.95 | 0.74 | 0.53 | 0.43
0.275 | 0.276 | 0.6 | 0.51 | 65.3 | 56.3 | 1 | 24.9569 | 31.5867 | 309.95 | 0.74 | 0.53 | 0.43
0.276 | 0.277 | 0.61 | 0.52 | 65.5 | 56.3 | 1 | 24.9569 | 31.5867 | 309.95 | 0.74 | 0.53 | 0.43
0.277 | 0.278 | 0.67 | 0.57 | 65 | 56.3 | 1 | 24.9569 | 31.5867 | 309.95 | 0.74 | 0.53 | 0.43
0.278 | 0.279 | 0.67 | 0.57 | 65 | 56.3 | 1 | 24.9569 | 31.5867 | 309.95 | 0.74 | 0.53 | 0.43
0.279 | 0.28 | 0.62 | 0.53 | 65.3 | 56.3 | 1 | 24.9569 | 31.5867 | 309.95 | 0.74 | 0.53 | 0.43
0.28 | 0.281 | 0.61 | 0.52 | 65 | 56.3 | 1 | 24.9569 | 31.5867 | 309.95 | 0.74 | 0.53 | 0.43
0.281 | 0.282 | 0.62 | 0.53 | 65.3 | 56.3 | 1 | 24.9569 | 31.5867 | 309.95 | 0.74 | 0.53 | 0.43
0.282 | 0.283 | 0.64 | 0.54 | 65 | 55.4 | 1 | 24.9569 | 31.5867 | 309.95 | 0.74 | 0.53 | 0.43
0.283 | 0.284 | 0.66 | 0.56 | 65 | 55.4 | 1 | 24.9569 | 31.5867 | 309.95 | 0.74 | 0.53 | 0.43
0.284 | 0.285 | 0.64 | 0.54 | 65 | 55.4 | 1 | 24.9569 | 31.5867 | 309.95 | 0.74 | 0.53 | 0.43
0.285 | 0.286 | 0.65 | 0.55 | 65.3 | 55.4 | 1 | 24.9569 | 31.5867 | 309.95 | 0.74 | 0.53 | 0.43
0.286 | 0.287 | 0.68 | 0.58 | 64.5 | 55.4 | 1 | 24.9569 | 31.5867 | 309.95 | 0.74 | 0.53 | 0.43
0.287 | 0.288 | 0.67 | 0.57 | 65.7 | 55.4 | 1 | 24.9569 | 31.5867 | 309.95 | 0.74 | 0.53 | 0.43
0.288 | 0.289 | 0.67 | 0.57 | 64 | 55.4 | 1 | 24.9569 | 31.5867 | 309.95 | 0.74 | 0.53 | 0.43
0.289 | 0.29 | 0.68 | 0.58 | 65.3 | 55.4 | 1 | 24.9569 | 31.5867 | 309.95 | 0.74 | 0.53 | 0.43
0.29 | 0.291 | 0.69 | 0.59 | 65.5 | 55.4 | 1 | 24.9569 | 31.5867 | 309.95 | 0.74 | 0.53 | 0.43
0.291 | 0.292 | 0.81 | 0.69 | 65 | 55.1 | 1 | 24.957 | 31.5867 | 309.74 | 0.74 | 0.53 | 0.43
0.292 | 0.293 | 0.81 | 0.69 | 65 | 55.1 | 1 | 24.957 | 31.5867 | 309.74 | 0.74 | 0.53 | 0.43
0.293 | 0.294 | 0.72 | 0.61 | 65 | 55.1 | 1 | 24.957 | 31.5867 | 309.74 | 0.74 | 0.53 | 0.43
0.294 | 0.295 | 0.66 | 0.56 | 65 | 55.1 | 1 | 24.957 | 31.5867 | 309.74 | 0.74 | 0.53 | 0.43
0.295 | 0.296 | 0.62 | 0.53 | 65.3 | 55.1 | 1 | 24.957 | 31.5867 | 309.74 | 0.74 | 0.53 | 0.43
0.296 | 0.297 | 0.66 | 0.56 | 65 | 55.1 | 1 | 24.957 | 31.5867 | 309.74 | 0.74 | 0.53 | 0.43
0.297 | 0.298 | 0.72 | 0.61 | 65 | 55.1 | 1 | 24.957 | 31.5867 | 309.74 | 0.74 | 0.53 | 0.43
0.298 | 0.299 | 0.68 | 0.58 | 65.5 | 55.1 | 1 | 24.957 | 31.5867 | 309.74 | 0.74 | 0.53 | 0.43
0.299 | 0.3 | 0.61 | 0.52 | 65 | 55.1 | 1 | 24.957 | 31.5867 | 309.74 | 0.74 | 0.53 | 0.43
0.3 | 0.301 | 0.59 | 0.5 | 64.5 | 55.7 | 1 | 24.957 | 31.5867 | 309.74 | 0.74 | 0.53 | 0.43
0.301 | 0.302 | 0.62 | 0.53 | 65.7 | 55.7 | 1 | 24.957 | 31.5867 | 309.74 | 0.74 | 0.53 | 0.43
0.302 | 0.303 | 0.7 | 0.6 | 64.5 | 55.7 | 1 | 24.957 | 31.5867 | 309.74 | 0.74 | 0.53 | 0.43
0.303 | 0.304 | 0.67 | 0.57 | 65.3 | 55.7 | 1 | 24.957 | 31.5867 | 309.74 | 0.74 | 0.53 | 0.43
0.304 | 0.305 | 0.6 | 0.51 | 65 | 55.7 | 1 | 24.957 | 31.5867 | 309.74 | 0.74 | 0.53 | 0.43
0.305 | 0.306 | 0.59 | 0.5 | 65.3 | 55.7 | 1 | 24.957 | 31.5867 | 309.74 | 0.74 | 0.53 | 0.43
0.306 | 0.307 | 0.61 | 0.52 | 65.5 | 55.7 | 1 | 24.957 | 31.5867 | 309.74 | 0.74 | 0.53 | 0.43
0.307 | 0.308 | 0.67 | 0.57 | 65 | 55.7 | 1 | 24.957 | 31.5867 | 309.74 | 0.74 | 0.53 | 0.43
0.308 | 0.309 | 0.68 | 0.58 | 65.5 | 55.7 | 1 | 24.957 | 31.5867 | 309.74 | 0.74 | 0.53 | 0.43
0.309 | 0.31 | 0.64 | 0.54 | 65 | 55.7 | 1 | 24.957 | 31.5867 | 309.74 | 0.74 | 0.53 | 0.43
0.31 | 0.311 | 0.63 | 0.54 | 65 | 55.7 | 1 | 24.957 | 31.5867 | 309.74 | 0.74 | 0.53 | 0.43
0.311 | 0.312 | 0.63 | 0.54 | 65.7 | 54.7 | 1 | 24.9572 | 31.5868 | 309.5 | 0.74 | 0.53 | 0.43
0.312 | 0.313 | 0.67 | 0.57 | 65 | 54.7 | 1 | 24.9572 | 31.5868 | 309.5 | 0.74 | 0.53 | 0.43
0.313 | 0.314 | 0.67 | 0.57 | 65.3 | 54.7 | 1 | 24.9572 | 31.5868 | 309.5 | 0.74 | 0.53 | 0.43
0.314 | 0.315 | 0.65 | 0.55 | 65 | 54.7 | 1 | 24.9572 | 31.5868 | 309.5 | 0.74 | 0.53 | 0.43
0.315 | 0.316 | 0.64 | 0.54 | 65.3 | 54.7 | 1 | 24.9572 | 31.5868 | 309.5 | 0.74 | 0.53 | 0.43
0.316 | 0.317 | 0.62 | 0.53 | 65 | 54.7 | 1 | 24.9572 | 31.5868 | 309.5 | 0.74 | 0.53 | 0.43
0.317 | 0.318 | 0.64 | 0.54 | 65 | 54.7 | 1 | 24.9572 | 31.5868 | 309.5 | 0.74 | 0.53 | 0.43
0.318 | 0.319 | 0.67 | 0.57 | 65.5 | 54.7 | 1 | 24.9572 | 31.5868 | 309.5 | 0.74 | 0.53 | 0.43
0.319 | 0.32 | 0.67 | 0.57 | 64.7 | 54.7 | 1 | 24.9572 | 31.5868 | 309.5 | 0.74 | 0.53 | 0.43
0.32 | 0.321 | 0.66 | 0.56 | 65 | 55.5 | 1 | 24.9572 | 31.5868 | 309.5 | 0.74 | 0.53 | 0.43
0.321 | 0.322 | 0.63 | 0.54 | 65.3 | 55.5 | 1 | 24.9572 | 31.5868 | 309.5 | 0.74 | 0.53 | 0.43
0.322 | 0.323 | 0.63 | 0.54 | 65 | 55.5 | 1 | 24.9572 | 31.5868 | 309.5 | 0.74 | 0.53 | 0.43
0.323 | 0.324 | 0.66 | 0.56 | 65.3 | 55.5 | 1 | 24.9572 | 31.5868 | 309.5 | 0.74 | 0.53 | 0.43
0.324 | 0.325 | 0.67 | 0.57 | 65 | 55.5 | 1 | 24.9572 | 31.5868 | 309.5 | 0.74 | 0.53 | 0.43
0.325 | 0.326 | 0.66 | 0.56 | 65.3 | 55.5 | 1 | 24.9572 | 31.5868 | 309.5 | 0.74 | 0.53 | 0.43
0.326 | 0.327 | 0.65 | 0.55 | 65.5 | 55.5 | 1 | 24.9572 | 31.5868 | 309.5 | 0.74 | 0.53 | 0.43
0.327 | 0.328 | 0.66 | 0.56 | 65.3 | 55.5 | 1 | 24.9572 | 31.5868 | 309.5 | 0.74 | 0.53 | 0.43
0.328 | 0.329 | 0.66 | 0.56 | 65.5 | 55.5 | 1 | 24.9574 | 31.5869 | 309.29 | 0.74 | 0.53 | 0.43
0.329 | 0.33 | 0.67 | 0.57 | 65 | 55.5 | 1 | 24.9574 | 31.5869 | 309.29 | 0.74 | 0.53 | 0.43
0.33 | 0.331 | 0.64 | 0.54 | 65.5 | 55.5 | 1 | 24.9574 | 31.5869 | 309.29 | 0.74 | 0.53 | 0.43
0.331 | 0.332 | 0.63 | 0.54 | 65.3 | 55.5 | 1 | 24.9574 | 31.5869 | 309.29 | 0.74 | 0.53 | 0.43
0.332 | 0.333 | 0.65 | 0.55 | 64.5 | 55.5 | 1 | 24.9574 | 31.5869 | 309.29 | 0.74 | 0.53 | 0.43
0.333 | 0.334 | 0.64 | 0.54 | 66 | 55.5 | 1 | 24.9574 | 31.5869 | 309.29 | 0.74 | 0.53 | 0.43
0.334 | 0.335 | 0.63 | 0.54 | 65 | 55.5 | 1 | 24.9574 | 31.5869 | 309.29 | 0.74 | 0.53 | 0.43
0.335 | 0.336 | 0.63 | 0.54 | 65 | 55.5 | 1 | 24.9574 | 31.5869 | 309.29 | 0.74 | 0.53 | 0.43
0.336 | 0.337 | 0.63 | 0.54 | 65.5 | 55.5 | 1 | 24.9574 | 31.5869 | 309.29 | 0.74 | 0.53 | 0.43
0.337 | 0.338 | 0.66 | 0.56 | 65.3 | 55.5 | 1 | 24.9574 | 31.5869 | 309.29 | 0.74 | 0.53 | 0.43
0.338 | 0.339 | 0.66 | 0.56 | 65 | 55.5 | 1 | 24.9574 | 31.5869 | 309.29 | 0.74 | 0.53 | 0.43
0.339 | 0.34 | 0.63 | 0.54 | 65.3 | 55.5 | 1 | 24.9574 | 31.5869 | 309.29 | 0.74 | 0.53 | 0.43
0.34 | 0.341 | 0.63 | 0.54 | 65.5 | 56 | 1 | 24.9574 | 31.5869 | 309.29 | 0.74 | 0.53 | 0.43
0.341 | 0.342 | 0.68 | 0.58 | 65 | 56 | 1 | 24.9574 | 31.5869 | 309.29 | 0.74 | 0.53 | 0.43
0.342 | 0.343 | 0.69 | 0.59 | 65.5 | 56 | 1 | 24.9574 | 31.5869 | 309.29 | 0.74 | 0.53 | 0.43
0.343 | 0.344 | 0.68 | 0.58 | 65.3 | 56 | 1 | 24.9574 | 31.5869 | 309.29 | 0.74 | 0.53 | 0.43
0.344 | 0.345 | 0.66 | 0.56 | 65 | 56 | 1 | 24.9574 | 31.5869 | 309.29 | 0.74 | 0.53 | 0.43
0.345 | 0.346 | 0.62 | 0.53 | 65.3 | 56 | 1 | 24.9574 | 31.5869 | 309.29 | 0.74 | 0.53 | 0.43
0.346 | 0.347 | 0.63 | 0.54 | 65.5 | 56 | 1 | 24.9575 | 31.587 | 309.07 | 0.74 | 0.53 | 0.43
0.347 | 0.348 | 0.67 | 0.57 | 65.3 | 56 | 1 | 24.9575 | 31.587 | 309.07 | 0.74 | 0.53 | 0.43
0.348 | 0.349 | 0.66 | 0.56 | 66 | 56 | 1 | 24.9575 | 31.587 | 309.07 | 0.74 | 0.53 | 0.43
0.349 | 0.35 | 0.64 | 0.54 | 65 | 55.2 | 1 | 24.9575 | 31.587 | 309.07 | 0.74 | 0.53 | 0.43
0.35 | 0.351 | 0.63 | 0.54 | 65.5 | 55.2 | 1 | 24.9575 | 31.587 | 309.07 | 0.74 | 0.53 | 0.43
0.351 | 0.352 | 0.63 | 0.54 | 65.7 | 55.2 | 1 | 24.9575 | 31.587 | 309.07 | 0.74 | 0.53 | 0.43
0.352 | 0.353 | 0.67 | 0.57 | 66 | 55.2 | 1 | 24.9575 | 31.587 | 309.07 | 0.74 | 0.53 | 0.43
0.353 | 0.354 | 0.68 | 0.58 | 65 | 55.2 | 1 | 24.9575 | 31.587 | 309.07 | 0.74 | 0.53 | 0.43
0.354 | 0.355 | 0.66 | 0.56 | 65 | 55.2 | 1 | 24.9575 | 31.587 | 309.07 | 0.74 | 0.53 | 0.43
0.355 | 0.356 | 0.63 | 0.54 | 65.7 | 55.2 | 1 | 24.9575 | 31.587 | 309.07 | 0.74 | 0.53 | 0.43
0.356 | 0.357 | 0.64 | 0.54 | 65 | 55.2 | 1 | 24.9575 | 31.587 | 309.07 | 0.74 | 0.53 | 0.43
0.357 | 0.358 | 0.64 | 0.54 | 65.7 | 56.7 | 1 | 24.9575 | 31.587 | 309.07 | 0.74 | 0.53 | 0.43
0.358 | 0.359 | 0.63 | 0.54 | 65 | 56.7 | 1 | 24.9575 | 31.587 | 309.07 | 0.74 | 0.53 | 0.43
0.359 | 0.36 | 0.66 | 0.56 | 66 | 56.7 | 1 | 24.9575 | 31.587 | 309.07 | 0.74 | 0.53 | 0.43
0.36 | 0.361 | 0.67 | 0.57 | 65 | 56.7 | 1 | 24.9575 | 31.587 | 309.07 | 0.74 | 0.53 | 0.43
0.361 | 0.362 | 0.65 | 0.55 | 65.3 | 56.7 | 1 | 24.9575 | 31.587 | 309.07 | 0.74 | 0.53 | 0.43
0.362 | 0.363 | 0.63 | 0.54 | 65.5 | 56.7 | 1 | 24.9575 | 31.587 | 309.07 | 0.74 | 0.53 | 0.43
0.363 | 0.364 | 0.64 | 0.54 | 65.3 | 56.7 | 1 | 24.9575 | 31.587 | 309.07 | 0.74 | 0.53 | 0.43
0.364 | 0.365 | 0.66 | 0.56 | 66 | 56.7 | 1 | 24.9575 | 31.587 | 309.07 | 0.74 | 0.53 | 0.43
0.365 | 0.366 | 0.65 | 0.55 | 65 | 56.7 | 1 | 24.9575 | 31.587 | 309.07 | 0.74 | 0.53 | 0.43
0.366 | 0.367 | 0.65 | 0.55 | 65.5 | 56.7 | 1 | 24.9577 | 31.5871 | 308.92 | 0.74 | 0.53 | 0.43
0.367 | 0.368 | 0.64 | 0.54 | 65.3 | 56.7 | 1 | 24.9577 | 31.5871 | 308.92 | 0.74 | 0.53 | 0.43
0.368 | 0.369 | 0.67 | 0.57 | 65.5 | 56.7 | 1 | 24.9577 | 31.5871 | 308.92 | 0.74 | 0.53 | 0.43
0.369 | 0.37 | 0.68 | 0.58 | 65.7 | 55.1 | 1 | 24.9577 | 31.5871 | 308.92 | 0.74 | 0.53 | 0.43
0.37 | 0.371 | 0.67 | 0.57 | 65 | 55.1 | 1 | 24.9577 | 31.5871 | 308.92 | 0.74 | 0.53 | 0.43
0.371 | 0.372 | 0.65 | 0.55 | 66 | 55.1 | 1 | 24.9577 | 31.5871 | 308.92 | 0.74 | 0.53 | 0.43
0.372 | 0.373 | 0.69 | 0.59 | 65 | 55.1 | 1 | 24.9577 | 31.5871 | 308.92 | 0.74 | 0.53 | 0.43
0.373 | 0.374 | 0.71 | 0.6 | 65.3 | 55.1 | 1 | 24.9577 | 31.5871 | 308.92 | 0.74 | 0.53 | 0.43
0.374 | 0.375 | 0.69 | 0.59 | 65.5 | 55.1 | 1 | 24.9577 | 31.5871 | 308.92 | 0.74 | 0.53 | 0.43
0.375 | 0.376 | 0.65 | 0.55 | 65 | 55.1 | 1 | 24.9577 | 31.5871 | 308.92 | 0.74 | 0.53 | 0.43
0.376 | 0.377 | 0.61 | 0.52 | 66 | 55.1 | 1 | 24.9577 | 31.5871 | 308.92 | 0.74 | 0.53 | 0.43
0.377 | 0.378 | 0.6 | 0.51 | 65 | 55.1 | 1 | 24.9577 | 31.5871 | 308.92 | 0.74 | 0.53 | 0.43
0.378 | 0.379 | 0.64 | 0.54 | 65 | 55.9 | 1 | 24.9577 | 31.5871 | 308.92 | 0.74 | 0.53 | 0.43
0.379 | 0.38 | 0.66 | 0.56 | 65.7 | 55.9 | 1 | 24.9577 | 31.5871 | 308.92 | 0.74 | 0.53 | 0.43
0.38 | 0.381 | 0.66 | 0.56 | 65.5 | 55.9 | 1 | 24.9577 | 31.5871 | 308.92 | 0.74 | 0.53 | 0.43
0.381 | 0.382 | 0.66 | 0.56 | 65.3 | 55.9 | 1 | 24.9577 | 31.5871 | 308.92 | 0.74 | 0.53 | 0.43
0.382 | 0.383 | 0.66 | 0.56 | 65.5 | 55.9 | 1 | 24.9577 | 31.5871 | 308.92 | 0.74 | 0.53 | 0.43
0.383 | 0.384 | 0.67 | 0.57 | 65.7 | 55.9 | 1 | 24.9577 | 31.5871 | 308.92 | 0.74 | 0.53 | 0.43
0.384 | 0.385 | 0.66 | 0.56 | 65.5 | 55.9 | 1 | 24.9578 | 31.5871 | 308.8 | 0.74 | 0.53 | 0.43
0.385 | 0.386 | 0.66 | 0.56 | 65.3 | 55.9 | 1 | 24.9578 | 31.5871 | 308.8 | 0.74 | 0.53 | 0.43
0.386 | 0.387 | 0.67 | 0.57 | 66 | 55.9 | 1 | 24.9578 | 31.5871 | 308.8 | 0.74 | 0.53 | 0.43
0.387 | 0.388 | 0.68 | 0.58 | 65.7 | 56.4 | 1 | 24.9578 | 31.5871 | 308.8 | 0.74 | 0.53 | 0.43
0.388 | 0.389 | 0.7 | 0.6 | 65.5 | 56.4 | 1 | 24.9578 | 31.5871 | 308.8 | 0.74 | 0.53 | 0.43
0.389 | 0.39 | 0.69 | 0.59 | 65.7 | 56.4 | 1 | 24.9578 | 31.5871 | 308.8 | 0.74 | 0.53 | 0.43
0.39 | 0.391 | 0.69 | 0.59 | 65.5 | 56.4 | 1 | 24.9578 | 31.5871 | 308.8 | 0.74 | 0.53 | 0.43
0.391 | 0.392 | 0.69 | 0.59 | 65.7 | 56.4 | 1 | 24.9578 | 31.5871 | 308.8 | 0.74 | 0.53 | 0.43
0.392 | 0.393 | 0.68 | 0.58 | 66 | 56.4 | 1 | 24.9578 | 31.5871 | 308.8 | 0.74 | 0.53 | 0.43
0.393 | 0.394 | 0.68 | 0.58 | 65 | 56.4 | 1 | 24.9578 | 31.5871 | 308.8 | 0.74 | 0.53 | 0.43
0.394 | 0.395 | 0.69 | 0.59 | 66 | 56.4 | 1 | 24.9578 | 31.5871 | 308.8 | 0.74 | 0.53 | 0.43
0.395 | 0.396 | 0.69 | 0.59 | 65.3 | 56.4 | 1 | 24.9578 | 31.5871 | 308.8 | 0.74 | 0.53 | 0.43
0.396 | 0.397 | 0.7 | 0.6 | 65.5 | 55.9 | 1 | 24.9578 | 31.5871 | 308.8 | 0.74 | 0.53 | 0.43
0.397 | 0.398 | 0.68 | 0.58 | 66 | 55.9 | 1 | 24.9578 | 31.5871 | 308.8 | 0.74 | 0.53 | 0.43
0.398 | 0.399 | 0.71 | 0.6 | 65.5 | 55.9 | 1 | 24.9578 | 31.5871 | 308.8 | 0.74 | 0.53 | 0.43
0.399 | 0.4 | 0.74 | 0.63 | 66 | 55.9 | 1 | 24.9578 | 31.5871 | 308.8 | 0.74 | 0.53 | 0.43
0.4 | 0.401 | 0.77 | 0.65 | 66 | 55.9 | 1 | 24.9578 | 31.5871 | 308.8 | 0.74 | 0.53 | 0.43
0.401 | 0.402 | 0.78 | 0.66 | 65.7 | 55.9 | 1 | 24.9578 | 31.5871 | 308.8 | 0.74 | 0.53 | 0.43
0.402 | 0.403 | 0.75 | 0.64 | 66 | 55.9 | 1 | 24.958 | 31.5872 | 308.64 | 0.74 | 0.53 | 0.43
0.403 | 0.404 | 0.73 | 0.62 | 66 | 55.9 | 1 | 24.958 | 31.5872 | 308.64 | 0.74 | 0.53 | 0.43
0.404 | 0.405 | 0.73 | 0.62 | 66 | 55.9 | 1 | 24.958 | 31.5872 | 308.64 | 0.74 | 0.53 | 0.43
0.405 | 0.406 | 0.73 | 0.62 | 65 | 56.6 | 1 | 24.958 | 31.5872 | 308.64 | 0.74 | 0.53 | 0.43
0.406 | 0.407 | 0.72 | 0.61 | 66 | 56.6 | 1 | 24.958 | 31.5872 | 308.64 | 0.74 | 0.53 | 0.43
0.407 | 0.408 | 0.7 | 0.6 | 66.3 | 56.6 | 1 | 24.958 | 31.5872 | 308.64 | 0.74 | 0.53 | 0.43
0.408 | 0.409 | 0.72 | 0.61 | 65 | 56.6 | 1 | 24.958 | 31.5872 | 308.64 | 0.74 | 0.53 | 0.43
0.409 | 0.41 | 0.72 | 0.61 | 66 | 56.6 | 1 | 24.958 | 31.5872 | 308.64 | 0.74 | 0.53 | 0.43
0.41 | 0.411 | 0.7 | 0.6 | 66 | 56.6 | 1 | 24.958 | 31.5872 | 308.64 | 0.74 | 0.53 | 0.43
0.411 | 0.412 | 0.67 | 0.57 | 66 | 56.6 | 1 | 24.958 | 31.5872 | 308.64 | 0.74 | 0.53 | 0.43
0.412 | 0.413 | 0.63 | 0.54 | 66 | 56.6 | 1 | 24.958 | 31.5872 | 308.64 | 0.74 | 0.53 | 0.43
0.413 | 0.414 | 0.65 | 0.55 | 66 | 56.6 | 1 | 24.958 | 31.5872 | 308.64 | 0.74 | 0.53 | 0.43
0.414 | 0.415 | 0.73 | 0.62 | 66 | 56.6 | 1 | 24.958 | 31.5872 | 308.64 | 0.74 | 0.53 | 0.43
0.415 | 0.416 | 0.72 | 0.61 | 66 | 56.6 | 1 | 24.958 | 31.5872 | 308.64 | 0.74 | 0.53 | 0.43
0.416 | 0.417 | 0.67 | 0.57 | 66 | 56.6 | 1 | 24.958 | 31.5872 | 308.64 | 0.74 | 0.53 | 0.43
0.417 | 0.418 | 0.66 | 0.56 | 66 | 56.5 | 1 | 24.958 | 31.5872 | 308.64 | 0.74 | 0.53 | 0.43
0.418 | 0.419 | 0.73 | 0.62 | 66 | 56.5 | 1 | 24.958 | 31.5872 | 308.64 | 0.74 | 0.53 | 0.43
0.419 | 0.42 | 0.81 | 0.69 | 65.7 | 56.5 | 1 | 24.9581 | 31.5873 | 308.49 | 0.74 | 0.53 | 0.43
0.42 | 0.421 | 0.75 | 0.64 | 66.5 | 56.5 | 1 | 24.9581 | 31.5873 | 308.49 | 0.74 | 0.53 | 0.43
0.421 | 0.422 | 0.67 | 0.57 | 66 | 56.5 | 1 | 24.9581 | 31.5873 | 308.49 | 0.74 | 0.53 | 0.43
0.422 | 0.423 | 0.65 | 0.55 | 66 | 56.5 | 1 | 24.9581 | 31.5873 | 308.49 | 0.74 | 0.53 | 0.43
0.423 | 0.424 | 0.67 | 0.57 | 66 | 56.5 | 1 | 24.9581 | 31.5873 | 308.49 | 0.74 | 0.53 | 0.43
0.424 | 0.425 | 0.69 | 0.59 | 66 | 56.5 | 1 | 24.9581 | 31.5873 | 308.49 | 0.74 | 0.53 | 0.43
0.425 | 0.426 | 0.67 | 0.57 | 66 | 55.3 | 1 | 24.9581 | 31.5873 | 308.49 | 0.74 | 0.53 | 0.43
0.426 | 0.427 | 0.66 | 0.56 | 65.5 | 55.3 | 1 | 24.9581 | 31.5873 | 308.49 | 0.74 | 0.53 | 0.43
0.427 | 0.428 | 0.67 | 0.57 | 66.3 | 55.3 | 1 | 24.9581 | 31.5873 | 308.49 | 0.74 | 0.53 | 0.43
0.428 | 0.429 | 0.7 | 0.6 | 65 | 55.3 | 1 | 24.9581 | 31.5873 | 308.49 | 0.74 | 0.53 | 0.43
0.429 | 0.43 | 0.71 | 0.6 | 65.7 | 55.3 | 1 | 24.9581 | 31.5873 | 308.49 | 0.74 | 0.53 | 0.43
0.43 | 0.431 | 0.68 | 0.58 | 66.5 | 55.3 | 1 | 24.9581 | 31.5873 | 308.49 | 0.74 | 0.53 | 0.43
0.431 | 0.432 | 0.68 | 0.58 | 65.3 | 55.3 | 1 | 24.9581 | 31.5873 | 308.49 | 0.74 | 0.53 | 0.43
0.432 | 0.433 | 0.69 | 0.59 | 66.5 | 55.3 | 1 | 24.9581 | 31.5873 | 308.49 | 0.74 | 0.53 | 0.43
0.433 | 0.434 | 0.71 | 0.6 | 65.7 | 55.3 | 1 | 24.9581 | 31.5873 | 308.49 | 0.74 | 0.53 | 0.43
0.434 | 0.435 | 0.73 | 0.62 | 65.5 | 55.3 | 1 | 24.9581 | 31.5873 | 308.49 | 0.74 | 0.53 | 0.43
0.435 | 0.436 | 0.69 | 0.59 | 66 | 55.3 | 1 | 24.9581 | 31.5873 | 308.49 | 0.74 | 0.53 | 0.43
0.436 | 0.437 | 0.69 | 0.59 | 66 | 55.3 | 1 | 24.9581 | 31.5873 | 308.49 | 0.74 | 0.53 | 0.43
0.437 | 0.438 | 0.69 | 0.59 | 66.3 | 55.3 | 1 | 24.9581 | 31.5873 | 308.49 | 0.74 | 0.53 | 0.43
0.438 | 0.439 | 0.72 | 0.61 | 65.5 | 55.3 | 1 | 24.9581 | 31.5873 | 308.49 | 0.74 | 0.53 | 0.43
0.439 | 0.44 | 0.74 | 0.63 | 65.7 | 55.3 | 1 | 24.9581 | 31.5873 | 308.49 | 0.74 | 0.53 | 0.43
0.44 | 0.441 | 0.72 | 0.61 | 66 | 55.3 | 1 | 24.9583 | 31.5874 | 308.4 | 0.74 | 0.53 | 0.43
0.441 | 0.442 | 0.69 | 0.59 | 66 | 55.3 | 1 | 24.9583 | 31.5874 | 308.4 | 0.74 | 0.53 | 0.43
0.442 | 0.443 | 0.67 | 0.57 | 66 | 55.3 | 1 | 24.9583 | 31.5874 | 308.4 | 0.74 | 0.53 | 0.43
0.443 | 0.444 | 0.64 | 0.54 | 66.3 | 56.6 | 1 | 24.9583 | 31.5874 | 308.4 | 0.74 | 0.53 | 0.43
0.444 | 0.445 | 0.64 | 0.54 | 66 | 56.6 | 1 | 24.9583 | 31.5874 | 308.4 | 0.74 | 0.53 | 0.43
0.445 | 0.446 | 0.66 | 0.56 | 66.3 | 56.6 | 1 | 24.9583 | 31.5874 | 308.4 | 0.74 | 0.53 | 0.43
0.446 | 0.447 | 0.67 | 0.57 | 66 | 56.6 | 1 | 24.9583 | 31.5874 | 308.4 | 0.74 | 0.53 | 0.43
0.447 | 0.448 | 0.64 | 0.54 | 66 | 56.6 | 1 | 24.9583 | 31.5874 | 308.4 | 0.74 | 0.53 | 0.43
0.448 | 0.449 | 0.62 | 0.53 | 66 | 56.6 | 1 | 24.9583 | 31.5874 | 308.4 | 0.74 | 0.53 | 0.43
0.449 | 0.45 | 0.62 | 0.53 | 66 | 56.6 | 1 | 24.9583 | 31.5874 | 308.4 | 0.74 | 0.53 | 0.43
0.45 | 0.451 | 0.62 | 0.53 | 66 | 56.6 | 1 | 24.9583 | 31.5874 | 308.4 | 0.74 | 0.53 | 0.43
0.451 | 0.452 | 0.59 | 0.5 | 66 | 56.6 | 1 | 24.9583 | 31.5874 | 308.4 | 0.74 | 0.53 | 0.43
0.452 | 0.453 | 0.58 | 0.49 | 65.5 | 56.6 | 1 | 24.9583 | 31.5874 | 308.4 | 0.74 | 0.53 | 0.43
0.453 | 0.454 | 0.56 | 0.48 | 66.3 | 56.6 | 1 | 24.9583 | 31.5874 | 308.4 | 0.74 | 0.53 | 0.43
0.454 | 0.455 | 0.56 | 0.48 | 66 | 56.6 | 1 | 24.9583 | 31.5874 | 308.4 | 0.74 | 0.53 | 0.43
0.455 | 0.456 | 0.57 | 0.48 | 66.3 | 55.9 | 1 | 24.9583 | 31.5874 | 308.4 | 0.74 | 0.53 | 0.43
0.456 | 0.457 | 0.57 | 0.48 | 66.5 | 55.9 | 1 | 24.9583 | 31.5874 | 308.4 | 0.74 | 0.53 | 0.43
0.457 | 0.458 | 0.6 | 0.51 | 66 | 55.9 | 1 | 24.9584 | 31.5874 | 308.22 | 0.74 | 0.53 | 0.43
0.458 | 0.459 | 0.61 | 0.52 | 66.5 | 55.9 | 1 | 24.9584 | 31.5874 | 308.22 | 0.74 | 0.53 | 0.43
0.459 | 0.46 | 0.59 | 0.5 | 66 | 55.9 | 1 | 24.9584 | 31.5874 | 308.22 | 0.74 | 0.53 | 0.43
0.46 | 0.461 | 0.59 | 0.5 | 66.5 | 55.9 | 1 | 24.9584 | 31.5874 | 308.22 | 0.74 | 0.53 | 0.43
0.461 | 0.462 | 0.6 | 0.51 | 66 | 55.9 | 1 | 24.9584 | 31.5874 | 308.22 | 0.74 | 0.53 | 0.43
0.462 | 0.463 | 0.61 | 0.52 | 66 | 55.9 | 1 | 24.9584 | 31.5874 | 308.22 | 0.74 | 0.53 | 0.43
0.463 | 0.464 | 0.6 | 0.51 | 66.7 | 55.9 | 1 | 24.9584 | 31.5874 | 308.22 | 0.74 | 0.53 | 0.43
0.464 | 0.465 | 0.62 | 0.53 | 66 | 56.6 | 1 | 24.9584 | 31.5874 | 308.22 | 0.74 | 0.53 | 0.43
0.465 | 0.466 | 0.63 | 0.54 | 66.7 | 56.6 | 1 | 24.9584 | 31.5874 | 308.22 | 0.74 | 0.53 | 0.43
0.466 | 0.467 | 0.63 | 0.54 | 66.5 | 56.6 | 1 | 24.9584 | 31.5874 | 308.22 | 0.74 | 0.53 | 0.43
0.467 | 0.468 | 0.61 | 0.52 | 66.3 | 56.6 | 1 | 24.9584 | 31.5874 | 308.22 | 0.74 | 0.53 | 0.43
0.468 | 0.469 | 0.57 | 0.48 | 67 | 56.6 | 1 | 24.9584 | 31.5874 | 308.22 | 0.74 | 0.53 | 0.43
0.469 | 0.47 | 0.59 | 0.5 | 66 | 56.6 | 1 | 24.9584 | 31.5874 | 308.22 | 0.74 | 0.53 | 0.43
0.47 | 0.471 | 0.61 | 0.52 | 66.5 | 56.6 | 1 | 24.9584 | 31.5874 | 308.22 | 0.74 | 0.53 | 0.43
0.471 | 0.472 | 0.61 | 0.52 | 66.3 | 56.6 | 1 | 24.9584 | 31.5874 | 308.22 | 0.74 | 0.53 | 0.43
0.472 | 0.473 | 0.59 | 0.5 | 66 | 56.6 | 1 | 24.9584 | 31.5874 | 308.22 | 0.74 | 0.53 | 0.43
0.473 | 0.474 | 0.57 | 0.48 | 66.7 | 55 | 1 | 24.9584 | 31.5874 | 308.22 | 0.74 | 0.53 | 0.43
0.474 | 0.475 | 0.57 | 0.48 | 66 | 55 | 1 | 24.9584 | 31.5874 | 308.22 | 0.74 | 0.53 | 0.43
0.475 | 0.476 | 0.6 | 0.51 | 66.3 | 55 | 1 | 24.9586 | 31.5875 | 308.04 | 0.74 | 0.53 | 0.43
0.476 | 0.477 | 0.58 | 0.49 | 66 | 55 | 1 | 24.9586 | 31.5875 | 308.04 | 0.74 | 0.53 | 0.43
0.477 | 0.478 | 0.58 | 0.49 | 66 | 55 | 1 | 24.9586 | 31.5875 | 308.04 | 0.74 | 0.53 | 0.43
0.478 | 0.479 | 0.56 | 0.48 | 66.5 | 55 | 1 | 24.9586 | 31.5875 | 308.04 | 0.74 | 0.53 | 0.43
0.479 | 0.48 | 0.57 | 0.48 | 66.3 | 55 | 1 | 24.9586 | 31.5875 | 308.04 | 0.74 | 0.53 | 0.43
0.48 | 0.481 | 0.58 | 0.49 | 66.5 | 55 | 1 | 24.9586 | 31.5875 | 308.04 | 0.74 | 0.53 | 0.43
0.481 | 0.482 | 0.57 | 0.48 | 66 | 55.8 | 1 | 24.9586 | 31.5875 | 308.04 | 0.74 | 0.53 | 0.43
0.482 | 0.483 | 0.56 | 0.48 | 67 | 55.8 | 1 | 24.9586 | 31.5875 | 308.04 | 0.74 | 0.53 | 0.43
0.483 | 0.484 | 0.55 | 0.47 | 66.3 | 55.8 | 1 | 24.9586 | 31.5875 | 308.04 | 0.74 | 0.53 | 0.43
0.484 | 0.485 | 0.54 | 0.46 | 66.5 | 55.8 | 1 | 24.9586 | 31.5875 | 308.04 | 0.74 | 0.53 | 0.43
0.485 | 0.486 | 0.56 | 0.48 | 66.3 | 55.8 | 1 | 24.9586 | 31.5875 | 308.04 | 0.74 | 0.53 | 0.43
0.486 | 0.487 | 0.58 | 0.49 | 66 | 55.8 | 1 | 24.9586 | 31.5875 | 308.04 | 0.74 | 0.53 | 0.43
0.487 | 0.488 | 0.56 | 0.48 | 67 | 55.8 | 1 | 24.9586 | 31.5875 | 308.04 | 0.74 | 0.53 | 0.43
0.488 | 0.489 | 0.55 | 0.47 | 66 | 55.8 | 1 | 24.9586 | 31.5875 | 308.04 | 0.74 | 0.53 | 0.43
0.489 | 0.49 | 0.56 | 0.48 | 66.3 | 55.8 | 1 | 24.9586 | 31.5875 | 308.04 | 0.74 | 0.53 | 0.43
0.49 | 0.491 | 0.59 | 0.5 | 66.5 | 55.8 | 1 | 24.9586 | 31.5875 | 308.04 | 0.74 | 0.53 | 0.43
0.491 | 0.492 | 0.6 | 0.51 | 66 | 55.8 | 1 | 24.9586 | 31.5875 | 308.04 | 0.74 | 0.53 | 0.43
0.492 | 0.493 | 0.59 | 0.5 | 66.5 | 55.8 | 1 | 24.9586 | 31.5875 | 308.04 | 0.74 | 0.53 | 0.43
0.493 | 0.494 | 0.57 | 0.48 | 66.7 | 56.6 | 1 | 24.9587 | 31.5876 | 307.88 | 0.74 | 0.53 | 0.43
0.494 | 0.495 | 0.59 | 0.5 | 66 | 56.6 | 1 | 24.9587 | 31.5876 | 307.88 | 0.74 | 0.53 | 0.43
0.495 | 0.496 | 0.63 | 0.54 | 67 | 56.6 | 1 | 24.9587 | 31.5876 | 307.88 | 0.74 | 0.53 | 0.43
0.496 | 0.497 | 0.64 | 0.54 | 66 | 56.6 | 1 | 24.9587 | 31.5876 | 307.88 | 0.74 | 0.53 | 0.43
0.497 | 0.498 | 0.63 | 0.54 | 66.7 | 56.6 | 1 | 24.9587 | 31.5876 | 307.88 | 0.74 | 0.53 | 0.43
0.498 | 0.499 | 0.62 | 0.53 | 66.5 | 56.6 | 1 | 24.9587 | 31.5876 | 307.88 | 0.74 | 0.53 | 0.43
0.499 | 0.5 | 0.62 | 0.53 | 66.3 | 56.6 | 1 | 24.9587 | 31.5876 | 307.88 | 0.74 | 0.53 | 0.43
0.5 | 0.501 | 0.61 | 0.52 | 67 | 56.6 | 1 | 24.9587 | 31.5876 | 307.88 | 0.74 | 0.53 | 0.43
0.501 | 0.502 | 0.63 | 0.54 | 66 | 56.6 | 1 | 24.9587 | 31.5876 | 307.88 | 0.74 | 0.53 | 0.43
0.502 | 0.503 | 0.63 | 0.54 | 66.5 | 55.5 | 1 | 24.9587 | 31.5876 | 307.88 | 0.74 | 0.53 | 0.43
0.503 | 0.504 | 0.6 | 0.51 | 66.3 | 55.5 | 1 | 24.9587 | 31.5876 | 307.88 | 0.74 | 0.53 | 0.43
0.504 | 0.505 | 0.62 | 0.53 | 66 | 55.5 | 1 | 24.9587 | 31.5876 | 307.88 | 0.74 | 0.53 | 0.43
0.505 | 0.506 | 0.62 | 0.53 | 66.7 | 55.5 | 1 | 24.9587 | 31.5876 | 307.88 | 0.74 | 0.53 | 0.43
0.506 | 0.507 | 0.6 | 0.51 | 66 | 55.5 | 1 | 24.9587 | 31.5876 | 307.88 | 0.74 | 0.53 | 0.43
0.507 | 0.508 | 0.57 | 0.48 | 66.7 | 55.5 | 1 | 24.9587 | 31.5876 | 307.88 | 0.74 | 0.53 | 0.43
0.508 | 0.509 | 0.55 | 0.47 | 66 | 55.5 | 1 | 24.9587 | 31.5876 | 307.88 | 0.74 | 0.53 | 0.43
0.509 | 0.51 | 0.58 | 0.49 | 66 | 55.5 | 1 | 24.9587 | 31.5876 | 307.88 | 0.74 | 0.53 | 0.43
0.51 | 0.511 | 0.6 | 0.51 | 66.5 | 55.5 | 1 | 24.9587 | 31.5876 | 307.88 | 0.74 | 0.53 | 0.43
0.511 | 0.512 | 0.59 | 0.5 | 66.3 | 55.6 | 1 | 24.9587 | 31.5876 | 307.88 | 0.74 | 0.53 | 0.43
0.512 | 0.513 | 0.57 | 0.48 | 66.5 | 55.6 | 1 | 24.9587 | 31.5876 | 307.88 | 0.74 | 0.53 | 0.43
0.513 | 0.514 | 0.56 | 0.48 | 66 | 55.6 | 1 | 24.9587 | 31.5876 | 307.88 | 0.74 | 0.53 | 0.43
0.514 | 0.515 | 0.57 | 0.48 | 66 | 55.6 | 1 | 24.9589 | 31.5877 | 307.8 | 0.74 | 0.53 | 0.43
0.515 | 0.516 | 0.56 | 0.48 | 66.7 | 55.6 | 1 | 24.9589 | 31.5877 | 307.8 | 0.74 | 0.53 | 0.43
0.516 | 0.517 | 0.57 | 0.48 | 66 | 55.6 | 1 | 24.9589 | 31.5877 | 307.8 | 0.74 | 0.53 | 0.43
0.517 | 0.518 | 0.59 | 0.5 | 66.7 | 55.6 | 1 | 24.9589 | 31.5877 | 307.8 | 0.74 | 0.53 | 0.43
0.518 | 0.519 | 0.58 | 0.49 | 66.5 | 55.6 | 1 | 24.9589 | 31.5877 | 307.8 | 0.74 | 0.53 | 0.43
0.519 | 0.52 | 0.58 | 0.49 | 66.3 | 55.6 | 1 | 24.9589 | 31.5877 | 307.8 | 0.74 | 0.53 | 0.43
0.52 | 0.521 | 0.57 | 0.48 | 66 | 55.6 | 1 | 24.9589 | 31.5877 | 307.8 | 0.74 | 0.53 | 0.43
0.521 | 0.522 | 0.6 | 0.51 | 65.7 | 55.6 | 1 | 24.9589 | 31.5877 | 307.8 | 0.74 | 0.53 | 0.43
0.522 | 0.523 | 0.61 | 0.52 | 67 | 55.6 | 1 | 24.9589 | 31.5877 | 307.8 | 0.74 | 0.53 | 0.43
0.523 | 0.524 | 0.59 | 0.5 | 66.3 | 56.6 | 1 | 24.9589 | 31.5877 | 307.8 | 0.74 | 0.53 | 0.43
0.524 | 0.525 | 0.61 | 0.52 | 66.5 | 56.6 | 1 | 24.9589 | 31.5877 | 307.8 | 0.74 | 0.53 | 0.43
0.525 | 0.526 | 0.59 | 0.5 | 66.7 | 56.6 | 1 | 24.9589 | 31.5877 | 307.8 | 0.74 | 0.53 | 0.43
0.526 | 0.527 | 0.59 | 0.5 | 65.5 | 56.6 | 1 | 24.9589 | 31.5877 | 307.8 | 0.74 | 0.53 | 0.43
0.527 | 0.528 | 0.57 | 0.48 | 66.3 | 56.6 | 1 | 24.9589 | 31.5877 | 307.8 | 0.74 | 0.53 | 0.43
0.528 | 0.529 | 0.55 | 0.47 | 66 | 56.6 | 1 | 24.9589 | 31.5877 | 307.8 | 0.74 | 0.53 | 0.43
0.529 | 0.53 | 0.58 | 0.49 | 65.7 | 56.6 | 1 | 24.9589 | 31.5877 | 307.8 | 0.74 | 0.53 | 0.43
0.53 | 0.531 | 0.57 | 0.48 | 66.5 | 56.6 | 1 | 24.9589 | 31.5877 | 307.8 | 0.74 | 0.53 | 0.43
0.531 | 0.532 | 0.57 | 0.48 | 65.7 | 56.8 | 1 | 24.959 | 31.5877 | 307.76 | 0.74 | 0.53 | 0.43
0.532 | 0.533 | 0.57 | 0.48 | 66.5 | 56.8 | 1 | 24.959 | 31.5877 | 307.76 | 0.74 | 0.53 | 0.43
0.533 | 0.534 | 0.54 | 0.46 | 66.7 | 56.8 | 1 | 24.959 | 31.5877 | 307.76 | 0.74 | 0.53 | 0.43
0.534 | 0.535 | 0.57 | 0.48 | 65 | 56.8 | 1 | 24.959 | 31.5877 | 307.76 | 0.74 | 0.53 | 0.43
0.535 | 0.536 | 0.59 | 0.5 | 66.7 | 56.8 | 1 | 24.959 | 31.5877 | 307.76 | 0.74 | 0.53 | 0.43
0.536 | 0.537 | 0.58 | 0.49 | 66 | 56.8 | 1 | 24.959 | 31.5877 | 307.76 | 0.74 | 0.53 | 0.43
0.537 | 0.538 | 0.61 | 0.52 | 66.3 | 56.8 | 1 | 24.959 | 31.5877 | 307.76 | 0.74 | 0.53 | 0.43
0.538 | 0.539 | 0.61 | 0.52 | 66.5 | 56.8 | 1 | 24.959 | 31.5877 | 307.76 | 0.74 | 0.53 | 0.43
0.539 | 0.54 | 0.61 | 0.52 | 65.3 | 56.8 | 1 | 24.959 | 31.5877 | 307.76 | 0.74 | 0.53 | 0.43
0.54 | 0.541 | 0.62 | 0.53 | 66.5 | 55.6 | 1 | 24.959 | 31.5877 | 307.76 | 0.74 | 0.53 | 0.43
0.541 | 0.542 | 0.6 | 0.51 | 65.7 | 55.6 | 1 | 24.959 | 31.5877 | 307.76 | 0.74 | 0.53 | 0.43
0.542 | 0.543 | 0.61 | 0.52 | 65.5 | 55.6 | 1 | 24.959 | 31.5877 | 307.76 | 0.74 | 0.53 | 0.43
0.543 | 0.544 | 0.6 | 0.51 | 67 | 55.6 | 1 | 24.959 | 31.5877 | 307.76 | 0.74 | 0.53 | 0.43
0.544 | 0.545 | 0.59 | 0.5 | 66 | 55.6 | 1 | 24.959 | 31.5877 | 307.76 | 0.74 | 0.53 | 0.43
0.545 | 0.546 | 0.6 | 0.51 | 66 | 55.6 | 1 | 24.959 | 31.5877 | 307.76 | 0.74 | 0.53 | 0.43
0.546 | 0.547 | 0.59 | 0.5 | 66.5 | 55.6 | 1 | 24.959 | 31.5877 | 307.76 | 0.74 | 0.53 | 0.43
0.547 | 0.548 | 0.62 | 0.53 | 66 | 55.6 | 1 | 24.959 | 31.5877 | 307.76 | 0.74 | 0.53 | 0.43
0.548 | 0.549 | 0.61 | 0.52 | 66.5 | 55.6 | 1 | 24.959 | 31.5877 | 307.76 | 0.74 | 0.53 | 0.43
0.549 | 0.55 | 0.58 | 0.49 | 65.7 | 55.5 | 1 | 24.9592 | 31.5878 | 307.71 | 0.74 | 0.53 | 0.43
0.55 | 0.551 | 0.59 | 0.5 | 65.5 | 55.5 | 1 | 24.9592 | 31.5878 | 307.71 | 0.74 | 0.53 | 0.43
0.551 | 0.552 | 0.6 | 0.51 | 66.7 | 55.5 | 1 | 24.9592 | 31.5878 | 307.71 | 0.74 | 0.53 | 0.43
0.552 | 0.553 | 0.62 | 0.53 | 65.5 | 55.5 | 1 | 24.9592 | 31.5878 | 307.71 | 0.74 | 0.53 | 0.43
0.553 | 0.554 | 0.63 | 0.54 | 66.7 | 55.5 | 1 | 24.9592 | 31.5878 | 307.71 | 0.74 | 0.53 | 0.43
0.554 | 0.555 | 0.62 | 0.53 | 66 | 55.5 | 1 | 24.9592 | 31.5878 | 307.71 | 0.74 | 0.53 | 0.43
0.555 | 0.556 | 0.61 | 0.52 | 66 | 55.5 | 1 | 24.9592 | 31.5878 | 307.71 | 0.74 | 0.53 | 0.43
0.556 | 0.557 | 0.59 | 0.5 | 66 | 55.5 | 1 | 24.9592 | 31.5878 | 307.71 | 0.74 | 0.53 | 0.43
0.557 | 0.558 | 0.6 | 0.51 | 66 | 55.5 | 1 | 24.9592 | 31.5878 | 307.71 | 0.74 | 0.53 | 0.43
0.558 | 0.559 | 0.61 | 0.52 | 66.5 | 54.3 | 1 | 24.9592 | 31.5878 | 307.71 | 0.74 | 0.53 | 0.43
0.559 | 0.56 | 0.61 | 0.52 | 66.3 | 54.3 | 1 | 24.9592 | 31.5878 | 307.71 | 0.74 | 0.53 | 0.43
0.56 | 0.561 | 0.63 | 0.54 | 66.5 | 54.3 | 1 | 24.9592 | 31.5878 | 307.71 | 0.74 | 0.53 | 0.43
0.561 | 0.562 | 0.64 | 0.54 | 66.3 | 54.3 | 1 | 24.9592 | 31.5878 | 307.71 | 0.74 | 0.53 | 0.43
0.562 | 0.563 | 0.65 | 0.55 | 66 | 54.3 | 1 | 24.9592 | 31.5878 | 307.71 | 0.74 | 0.53 | 0.43
0.563 | 0.564 | 0.64 | 0.54 | 66.3 | 54.3 | 1 | 24.9592 | 31.5878 | 307.71 | 0.74 | 0.53 | 0.43
0.564 | 0.565 | 0.59 | 0.5 | 66 | 54.3 | 1 | 24.9592 | 31.5878 | 307.71 | 0.74 | 0.53 | 0.43
0.565 | 0.566 | 0.59 | 0.5 | 65.3 | 54.3 | 1 | 24.9592 | 31.5878 | 307.71 | 0.74 | 0.53 | 0.43
0.566 | 0.567 | 0.59 | 0.5 | 66.5 | 54.3 | 1 | 24.9592 | 31.5878 | 307.71 | 0.74 | 0.53 | 0.43
0.567 | 0.568 | 0.59 | 0.5 | 66.3 | 54.3 | 1 | 24.9592 | 31.5878 | 307.71 | 0.74 | 0.53 | 0.43
0.568 | 0.569 | 0.59 | 0.5 | 66 | 54.3 | 1 | 24.9592 | 31.5878 | 307.71 | 0.74 | 0.53 | 0.43
0.569 | 0.57 | 0.57 | 0.48 | 66 | 54.3 | 1 | 24.9592 | 31.5878 | 307.71 | 0.74 | 0.53 | 0.43
0.57 | 0.571 | 0.59 | 0.5 | 66 | 55.7 | 1 | 24.9593 | 31.5879 | 307.65 | 0.74 | 0.53 | 0.43
0.571 | 0.572 | 0.61 | 0.52 | 66 | 55.7 | 1 | 24.9593 | 31.5879 | 307.65 | 0.74 | 0.53 | 0.43
0.572 | 0.573 | 0.62 | 0.53 | 65.5 | 55.7 | 1 | 24.9593 | 31.5879 | 307.65 | 0.74 | 0.53 | 0.43
0.573 | 0.574 | 0.61 | 0.52 | 66.3 | 55.7 | 1 | 24.9593 | 31.5879 | 307.65 | 0.74 | 0.53 | 0.43
0.574 | 0.575 | 0.58 | 0.49 | 66 | 55.7 | 1 | 24.9593 | 31.5879 | 307.65 | 0.74 | 0.53 | 0.43
0.575 | 0.576 | 0.59 | 0.5 | 66.3 | 55.7 | 1 | 24.9593 | 31.5879 | 307.65 | 0.74 | 0.53 | 0.43
0.576 | 0.577 | 0.59 | 0.5 | 66 | 55.7 | 1 | 24.9593 | 31.5879 | 307.65 | 0.74 | 0.53 | 0.43
0.577 | 0.578 | 0.63 | 0.54 | 66 | 55.7 | 1 | 24.9593 | 31.5879 | 307.65 | 0.74 | 0.53 | 0.43
0.578 | 0.579 | 0.62 | 0.53 | 66 | 55.7 | 1 | 24.9593 | 31.5879 | 307.65 | 0.74 | 0.53 | 0.43
0.579 | 0.58 | 0.58 | 0.49 | 66.3 | 55.6 | 1 | 24.9593 | 31.5879 | 307.65 | 0.74 | 0.53 | 0.43
0.58 | 0.581 | 0.56 | 0.48 | 66 | 55.6 | 1 | 24.9593 | 31.5879 | 307.65 | 0.74 | 0.53 | 0.43
0.581 | 0.582 | 0.55 | 0.47 | 66.3 | 55.6 | 1 | 24.9593 | 31.5879 | 307.65 | 0.74 | 0.53 | 0.43
0.582 | 0.583 | 0.59 | 0.5 | 66 | 55.6 | 1 | 24.9593 | 31.5879 | 307.65 | 0.74 | 0.53 | 0.43
0.583 | 0.584 | 0.65 | 0.55 | 66.3 | 55.6 | 1 | 24.9593 | 31.5879 | 307.65 | 0.74 | 0.53 | 0.43
0.584 | 0.585 | 0.65 | 0.55 | 66.5 | 55.6 | 1 | 24.9593 | 31.5879 | 307.65 | 0.74 | 0.53 | 0.43
0.585 | 0.586 | 0.64 | 0.54 | 66.7 | 55.6 | 1 | 24.9593 | 31.5879 | 307.65 | 0.74 | 0.53 | 0.43
0.586 | 0.587 | 0.63 | 0.54 | 66 | 55.6 | 1 | 24.9593 | 31.5879 | 307.65 | 0.74 | 0.53 | 0.43
0.587 | 0.588 | 0.63 | 0.54 | 66.3 | 55.6 | 1 | 24.9593 | 31.5879 | 307.65 | 0.74 | 0.53 | 0.43
0.588 | 0.589 | 0.63 | 0.54 | 66 | 55.4 | 1 | 24.9595 | 31.588 | 307.6 | 0.74 | 0.53 | 0.43
0.589 | 0.59 | 0.65 | 0.55 | 66 | 55.4 | 1 | 24.9595 | 31.588 | 307.6 | 0.74 | 0.53 | 0.43
0.59 | 0.591 | 0.66 | 0.56 | 66.5 | 55.4 | 1 | 24.9595 | 31.588 | 307.6 | 0.74 | 0.53 | 0.43
0.591 | 0.592 | 0.72 | 0.61 | 66 | 55.4 | 1 | 24.9595 | 31.588 | 307.6 | 0.74 | 0.53 | 0.43
0.592 | 0.593 | 0.75 | 0.64 | 66.5 | 55.4 | 1 | 24.9595 | 31.588 | 307.6 | 0.74 | 0.53 | 0.43
0.593 | 0.594 | 0.69 | 0.59 | 66 | 55.4 | 1 | 24.9595 | 31.588 | 307.6 | 0.74 | 0.53 | 0.43
0.594 | 0.595 | 0.66 | 0.56 | 66 | 55.4 | 1 | 24.9595 | 31.588 | 307.6 | 0.74 | 0.53 | 0.43
0.595 | 0.596 | 0.62 | 0.53 | 66.3 | 55.4 | 1 | 24.9595 | 31.588 | 307.6 | 0.74 | 0.53 | 0.43
0.596 | 0.597 | 0.63 | 0.54 | 66 | 55.4 | 1 | 24.9595 | 31.588 | 307.6 | 0.74 | 0.53 | 0.43
0.597 | 0.598 | 0.63 | 0.54 | 66 | 54.8 | 1 | 24.9595 | 31.588 | 307.6 | 0.74 | 0.53 | 0.43
0.598 | 0.599 | 0.63 | 0.54 | 66 | 54.8 | 1 | 24.9595 | 31.588 | 307.6 | 0.74 | 0.53 | 0.43
0.599 | 0.6 | 0.64 | 0.54 | 66 | 54.8 | 1 | 24.9595 | 31.588 | 307.6 | 0.74 | 0.53 | 0.43
0.6 | 0.601 | 0.63 | 0.54 | 66 | 54.8 | 1 | 24.9595 | 31.588 | 307.6 | 0.74 | 0.53 | 0.43
0.601 | 0.602 | 0.61 | 0.52 | 66 | 54.8 | 1 | 24.9595 | 31.588 | 307.6 | 0.74 | 0.53 | 0.43
0.602 | 0.603 | 0.61 | 0.52 | 66 | 54.8 | 1 | 24.9595 | 31.588 | 307.6 | 0.74 | 0.53 | 0.43
0.603 | 0.604 | 0.59 | 0.5 | 66 | 54.8 | 1 | 24.9595 | 31.588 | 307.6 | 0.74 | 0.53 | 0.43
0.604 | 0.605 | 0.58 | 0.49 | 66 | 54.8 | 1 | 24.9595 | 31.588 | 307.6 | 0.74 | 0.53 | 0.43
0.605 | 0.606 | 0.59 | 0.5 | 66 | 55.1 | 1 | 24.9596 | 31.588 | 307.6 | 0.74 | 0.53 | 0.43
0.606 | 0.607 | 0.6 | 0.51 | 66 | 55.1 | 1 | 24.9596 | 31.588 | 307.6 | 0.74 | 0.53 | 0.43
0.607 | 0.608 | 0.61 | 0.52 | 66.3 | 55.1 | 1 | 24.9596 | 31.588 | 307.6 | 0.74 | 0.53 | 0.43
0.608 | 0.609 | 0.61 | 0.52 | 66 | 55.1 | 1 | 24.9596 | 31.588 | 307.6 | 0.74 | 0.53 | 0.43
0.609 | 0.61 | 0.61 | 0.52 | 66.3 | 55.1 | 1 | 24.9596 | 31.588 | 307.6 | 0.74 | 0.53 | 0.43
0.61 | 0.611 | 0.62 | 0.53 | 66 | 55.1 | 1 | 24.9596 | 31.588 | 307.6 | 0.74 | 0.53 | 0.43
0.611 | 0.612 | 0.62 | 0.53 | 66.3 | 55.1 | 1 | 24.9596 | 31.588 | 307.6 | 0.74 | 0.53 | 0.43
0.612 | 0.613 | 0.63 | 0.54 | 66 | 55.1 | 1 | 24.9596 | 31.588 | 307.6 | 0.74 | 0.53 | 0.43
0.613 | 0.614 | 0.63 | 0.54 | 66 | 55.1 | 1 | 24.9596 | 31.588 | 307.6 | 0.74 | 0.53 | 0.43
0.614 | 0.615 | 0.6 | 0.51 | 66.5 | 55.1 | 1 | 24.9596 | 31.588 | 307.6 | 0.74 | 0.53 | 0.43
0.615 | 0.616 | 0.57 | 0.48 | 66.3 | 55.1 | 1 | 24.9596 | 31.588 | 307.6 | 0.74 | 0.53 | 0.43
0.616 | 0.617 | 0.63 | 0.54 | 65.5 | 55.1 | 1 | 24.9596 | 31.588 | 307.6 | 0.74 | 0.53 | 0.43
0.617 | 0.618 | 0.65 | 0.55 | 66.7 | 56.1 | 1 | 24.9596 | 31.588 | 307.6 | 0.74 | 0.53 | 0.43
0.618 | 0.619 | 0.64 | 0.54 | 66 | 56.1 | 1 | 24.9596 | 31.588 | 307.6 | 0.74 | 0.53 | 0.43
0.619 | 0.62 | 0.63 | 0.54 | 66 | 56.1 | 1 | 24.9596 | 31.588 | 307.6 | 0.74 | 0.53 | 0.43
0.62 | 0.621 | 0.59 | 0.5 | 66.5 | 56.1 | 1 | 24.9596 | 31.588 | 307.6 | 0.74 | 0.53 | 0.43
0.621 | 0.622 | 0.63 | 0.54 | 65.3 | 56.1 | 1 | 24.9596 | 31.588 | 307.6 | 0.74 | 0.53 | 0.43
0.622 | 0.623 | 0.64 | 0.54 | 67 | 56.1 | 1 | 24.9596 | 31.588 | 307.6 | 0.74 | 0.53 | 0.43
0.623 | 0.624 | 0.6 | 0.51 | 66 | 56.1 | 1 | 24.9598 | 31.5881 | 307.61 | 0.74 | 0.53 | 0.43
0.624 | 0.625 | 0.6 | 0.51 | 65 | 56.1 | 1 | 24.9598 | 31.5881 | 307.61 | 0.74 | 0.53 | 0.43
0.625 | 0.626 | 0.59 | 0.5 | 66.7 | 56.1 | 1 | 24.9598 | 31.5881 | 307.61 | 0.74 | 0.53 | 0.43
0.626 | 0.627 | 0.62 | 0.53 | 66 | 55.2 | 1 | 24.9598 | 31.5881 | 307.61 | 0.74 | 0.53 | 0.43
0.627 | 0.628 | 0.71 | 0.6 | 66 | 55.2 | 1 | 24.9598 | 31.5881 | 307.61 | 0.74 | 0.53 | 0.43
0.628 | 0.629 | 0.69 | 0.59 | 67 | 55.2 | 1 | 24.9598 | 31.5881 | 307.61 | 0.74 | 0.53 | 0.43
0.629 | 0.63 | 0.64 | 0.54 | 66 | 55.2 | 1 | 24.9598 | 31.5881 | 307.61 | 0.74 | 0.53 | 0.43
0.63 | 0.631 | 0.59 | 0.5 | 66.5 | 55.2 | 1 | 24.9598 | 31.5881 | 307.61 | 0.74 | 0.53 | 0.43
0.631 | 0.632 | 0.58 | 0.49 | 66.3 | 55.2 | 1 | 24.9598 | 31.5881 | 307.61 | 0.74 | 0.53 | 0.43
0.632 | 0.633 | 0.65 | 0.55 | 66.5 | 55.2 | 1 | 24.9598 | 31.5881 | 307.61 | 0.74 | 0.53 | 0.43
0.633 | 0.634 | 0.68 | 0.58 | 66.3 | 55.2 | 1 | 24.9598 | 31.5881 | 307.61 | 0.74 | 0.53 | 0.43
0.634 | 0.635 | 0.65 | 0.55 | 66 | 55.2 | 1 | 24.9598 | 31.5881 | 307.61 | 0.74 | 0.53 | 0.43
0.635 | 0.636 | 0.6 | 0.51 | 66.3 | 54.9 | 1 | 24.9598 | 31.5881 | 307.61 | 0.74 | 0.53 | 0.43
0.636 | 0.637 | 0.56 | 0.48 | 66.5 | 54.9 | 1 | 24.9598 | 31.5881 | 307.61 | 0.74 | 0.53 | 0.43
0.637 | 0.638 | 0.59 | 0.5 | 66 | 54.9 | 1 | 24.9598 | 31.5881 | 307.61 | 0.74 | 0.53 | 0.43
0.638 | 0.639 | 0.64 | 0.54 | 66.5 | 54.9 | 1 | 24.9598 | 31.5881 | 307.61 | 0.74 | 0.53 | 0.43
0.639 | 0.64 | 0.63 | 0.54 | 66 | 54.9 | 1 | 24.9598 | 31.5881 | 307.61 | 0.74 | 0.53 | 0.43
0.64 | 0.641 | 0.58 | 0.49 | 66.5 | 54.9 | 1 | 24.9598 | 31.5881 | 307.61 | 0.74 | 0.53 | 0.43
0.641 | 0.642 | 0.55 | 0.47 | 66.3 | 54.9 | 1 | 24.9599 | 31.5882 | 307.61 | 0.74 | 0.53 | 0.43
0.642 | 0.643 | 0.57 | 0.48 | 66 | 54.9 | 1 | 24.9599 | 31.5882 | 307.61 | 0.74 | 0.53 | 0.43
0.643 | 0.644 | 0.64 | 0.54 | 66.3 | 54.9 | 1 | 24.9599 | 31.5882 | 307.61 | 0.74 | 0.53 | 0.43
0.644 | 0.645 | 0.67 | 0.57 | 66 | 54.9 | 1 | 24.9599 | 31.5882 | 307.61 | 0.74 | 0.53 | 0.43
0.645 | 0.646 | 0.64 | 0.54 | 66.7 | 54.9 | 1 | 24.9599 | 31.5882 | 307.61 | 0.74 | 0.53 | 0.43
0.646 | 0.647 | 0.63 | 0.54 | 66.5 | 54.9 | 1 | 24.9599 | 31.5882 | 307.61 | 0.74 | 0.53 | 0.43
0.647 | 0.648 | 0.68 | 0.58 | 65.7 | 53.8 | 1 | 24.9599 | 31.5882 | 307.61 | 0.74 | 0.53 | 0.43
0.648 | 0.649 | 0.72 | 0.61 | 67 | 53.8 | 1 | 24.9599 | 31.5882 | 307.61 | 0.74 | 0.53 | 0.43
0.649 | 0.65 | 0.72 | 0.61 | 66.3 | 53.8 | 1 | 24.9599 | 31.5882 | 307.61 | 0.74 | 0.53 | 0.43
0.65 | 0.651 | 0.72 | 0.61 | 65.5 | 53.8 | 1 | 24.9599 | 31.5882 | 307.61 | 0.74 | 0.53 | 0.43
0.651 | 0.652 | 0.67 | 0.57 | 67 | 53.8 | 1 | 24.9599 | 31.5882 | 307.61 | 0.74 | 0.53 | 0.43
0.652 | 0.653 | 0.64 | 0.54 | 65.5 | 53.8 | 1 | 24.9599 | 31.5882 | 307.61 | 0.74 | 0.53 | 0.43
0.653 | 0.654 | 0.64 | 0.54 | 66.7 | 53.8 | 1 | 24.9599 | 31.5882 | 307.61 | 0.74 | 0.53 | 0.43
0.654 | 0.655 | 0.62 | 0.53 | 66.5 | 53.8 | 1 | 24.9599 | 31.5882 | 307.61 | 0.74 | 0.53 | 0.43
0.655 | 0.656 | 0.63 | 0.54 | 66.7 | 53.8 | 1 | 24.9599 | 31.5882 | 307.61 | 0.74 | 0.53 | 0.43
0.656 | 0.657 | 0.64 | 0.54 | 67 | 56.2 | 1 | 24.9599 | 31.5882 | 307.61 | 0.74 | 0.53 | 0.43
0.657 | 0.658 | 0.67 | 0.57 | 66 | 56.2 | 1 | 24.9599 | 31.5882 | 307.61 | 0.74 | 0.53 | 0.43
0.658 | 0.659 | 0.67 | 0.57 | 67 | 56.2 | 1 | 24.9599 | 31.5882 | 307.61 | 0.74 | 0.53 | 0.43
0.659 | 0.66 | 0.62 | 0.53 | 66.3 | 56.2 | 1 | 24.9599 | 31.5882 | 307.61 | 0.74 | 0.53 | 0.43
0.66 | 0.661 | 0.59 | 0.5 | 66 | 56.2 | 1 | 24.9599 | 31.5882 | 307.61 | 0.74 | 0.53 | 0.43
0.661 | 0.662 | 0.58 | 0.49 | 66.3 | 56.2 | 1 | 24.9599 | 31.5882 | 307.61 | 0.74 | 0.53 | 0.43
0.662 | 0.663 | 0.59 | 0.5 | 66 | 56.2 | 1 | 24.9601 | 31.5883 | 307.63 | 0.74 | 0.53 | 0.43
0.663 | 0.664 | 0.62 | 0.53 | 66.3 | 56.2 | 1 | 24.9601 | 31.5883 | 307.63 | 0.74 | 0.53 | 0.43
0.664 | 0.665 | 0.63 | 0.54 | 66 | 56.2 | 1 | 24.9601 | 31.5883 | 307.63 | 0.74 | 0.53 | 0.43
0.665 | 0.666 | 0.62 | 0.53 | 66.7 | 55 | 1 | 24.9601 | 31.5883 | 307.63 | 0.74 | 0.53 | 0.43
0.666 | 0.667 | 0.62 | 0.53 | 66.5 | 55 | 1 | 24.9601 | 31.5883 | 307.63 | 0.74 | 0.53 | 0.43
0.667 | 0.668 | 0.62 | 0.53 | 66.3 | 55 | 1 | 24.9601 | 31.5883 | 307.63 | 0.74 | 0.53 | 0.43
0.668 | 0.669 | 0.57 | 0.48 | 67 | 55 | 1 | 24.9601 | 31.5883 | 307.63 | 0.74 | 0.53 | 0.43
0.669 | 0.67 | 0.58 | 0.49 | 65.3 | 55 | 1 | 24.9601 | 31.5883 | 307.63 | 0.74 | 0.53 | 0.43
0.67 | 0.671 | 0.61 | 0.52 | 66.5 | 55 | 1 | 24.9601 | 31.5883 | 307.63 | 0.74 | 0.53 | 0.43
0.671 | 0.672 | 0.61 | 0.52 | 67 | 55 | 1 | 24.9601 | 31.5883 | 307.63 | 0.74 | 0.53 | 0.43
0.672 | 0.673 | 0.68 | 0.58 | 65 | 55 | 1 | 24.9601 | 31.5883 | 307.63 | 0.74 | 0.53 | 0.43
0.673 | 0.674 | 0.66 | 0.56 | 66.7 | 55 | 1 | 24.9601 | 31.5883 | 307.63 | 0.74 | 0.53 | 0.43
0.674 | 0.675 | 0.63 | 0.54 | 66.5 | 55.8 | 1 | 24.9601 | 31.5883 | 307.63 | 0.74 | 0.53 | 0.43
0.675 | 0.676 | 0.64 | 0.54 | 66.3 | 55.8 | 1 | 24.9601 | 31.5883 | 307.63 | 0.74 | 0.53 | 0.43
0.676 | 0.677 | 0.63 | 0.54 | 67 | 55.8 | 1 | 24.9601 | 31.5883 | 307.63 | 0.74 | 0.53 | 0.43
0.677 | 0.678 | 0.61 | 0.52 | 66 | 55.8 | 1 | 24.9601 | 31.5883 | 307.63 | 0.74 | 0.53 | 0.43
0.678 | 0.679 | 0.59 | 0.5 | 67 | 55.8 | 1 | 24.9601 | 31.5883 | 307.63 | 0.74 | 0.53 | 0.43
0.679 | 0.68 | 0.57 | 0.48 | 66 | 55.8 | 1 | 24.9601 | 31.5883 | 307.63 | 0.74 | 0.53 | 0.43
0.68 | 0.681 | 0.59 | 0.5 | 65.5 | 55.8 | 1 | 24.9602 | 31.5883 | 307.63 | 0.74 | 0.53 | 0.43
0.681 | 0.682 | 0.59 | 0.5 | 67 | 55.8 | 1 | 24.9602 | 31.5883 | 307.63 | 0.74 | 0.53 | 0.43
0.682 | 0.683 | 0.59 | 0.5 | 66.5 | 56.2 | 1 | 24.9602 | 31.5883 | 307.63 | 0.74 | 0.53 | 0.43
0.683 | 0.684 | 0.59 | 0.5 | 66.3 | 56.2 | 1 | 24.9602 | 31.5883 | 307.63 | 0.74 | 0.53 | 0.43
0.684 | 0.685 | 0.55 | 0.47 | 67 | 56.2 | 1 | 24.9602 | 31.5883 | 307.63 | 0.74 | 0.53 | 0.43
0.685 | 0.686 | 0.55 | 0.47 | 66.7 | 56.2 | 1 | 24.9602 | 31.5883 | 307.63 | 0.74 | 0.53 | 0.43
0.686 | 0.687 | 0.58 | 0.49 | 66 | 56.2 | 1 | 24.9602 | 31.5883 | 307.63 | 0.74 | 0.53 | 0.43
0.687 | 0.688 | 0.58 | 0.49 | 67 | 56.2 | 1 | 24.9602 | 31.5883 | 307.63 | 0.74 | 0.53 | 0.43
0.688 | 0.689 | 0.56 | 0.48 | 66.5 | 56.2 | 1 | 24.9602 | 31.5883 | 307.63 | 0.74 | 0.53 | 0.43
0.689 | 0.69 | 0.55 | 0.47 | 66.3 | 56.2 | 1 | 24.9602 | 31.5883 | 307.63 | 0.74 | 0.53 | 0.43
0.69 | 0.691 | 0.52 | 0.44 | 67 | 56.2 | 1 | 24.9602 | 31.5883 | 307.63 | 0.74 | 0.53 | 0.43
0.691 | 0.692 | 0.56 | 0.48 | 66.3 | 56.2 | 1 | 24.9602 | 31.5883 | 307.63 | 0.74 | 0.53 | 0.43
0.692 | 0.693 | 0.61 | 0.52 | 66.5 | 56.2 | 1 | 24.9602 | 31.5883 | 307.63 | 0.74 | 0.53 | 0.43
0.693 | 0.694 | 0.58 | 0.49 | 66.7 | 56.2 | 1 | 24.9602 | 31.5883 | 307.63 | 0.74 | 0.53 | 0.43
0.694 | 0.695 | 0.56 | 0.48 | 66 | 56.2 | 1 | 24.9602 | 31.5883 | 307.63 | 0.74 | 0.53 | 0.43
0.695 | 0.696 | 0.55 | 0.47 | 66.7 | 56.6 | 1 | 24.9602 | 31.5883 | 307.63 | 0.74 | 0.53 | 0.43
0.696 | 0.697 | 0.54 | 0.46 | 66.5 | 56.6 | 1 | 24.9602 | 31.5883 | 307.63 | 0.74 | 0.53 | 0.43
0.697 | 0.698 | 0.54 | 0.46 | 66 | 56.6 | 1 | 24.9604 | 31.5884 | 307.66 | 0.74 | 0.53 | 0.43
0.698 | 0.699 | 0.53 | 0.45 | 66.5 | 56.6 | 1 | 24.9604 | 31.5884 | 307.66 | 0.74 | 0.53 | 0.43
0.699 | 0.7 | 0.53 | 0.45 | 66.7 | 56.6 | 1 | 24.9604 | 31.5884 | 307.66 | 0.74 | 0.53 | 0.43
0.7 | 0.701 | 0.52 | 0.44 | 66 | 56.6 | 1 | 24.9604 | 31.5884 | 307.66 | 0.74 | 0.53 | 0.43
0.701 | 0.702 | 0.51 | 0.43 | 66.3 | 56.6 | 1 | 24.9604 | 31.5884 | 307.66 | 0.74 | 0.53 | 0.43
0.702 | 0.703 | 0.52 | 0.44 | 66.5 | 56.6 | 1 | 24.9604 | 31.5884 | 307.66 | 0.74 | 0.53 | 0.43
0.703 | 0.704 | 0.54 | 0.46 | 66.7 | 55.1 | 1 | 24.9604 | 31.5884 | 307.66 | 0.74 | 0.53 | 0.43
0.704 | 0.705 | 0.58 | 0.49 | 66 | 55.1 | 1 | 24.9604 | 31.5884 | 307.66 | 0.74 | 0.53 | 0.43
0.705 | 0.706 | 0.58 | 0.49 | 66.7 | 55.1 | 1 | 24.9604 | 31.5884 | 307.66 | 0.74 | 0.53 | 0.43
0.706 | 0.707 | 0.56 | 0.48 | 67 | 55.1 | 1 | 24.9604 | 31.5884 | 307.66 | 0.74 | 0.53 | 0.43
0.707 | 0.708 | 0.55 | 0.47 | 66.7 | 55.1 | 1 | 24.9604 | 31.5884 | 307.66 | 0.74 | 0.53 | 0.43
0.708 | 0.709 | 0.57 | 0.48 | 67 | 55.1 | 1 | 24.9604 | 31.5884 | 307.66 | 0.74 | 0.53 | 0.43
0.709 | 0.71 | 0.58 | 0.49 | 66 | 55.1 | 1 | 24.9604 | 31.5884 | 307.66 | 0.74 | 0.53 | 0.43
0.71 | 0.711 | 0.54 | 0.46 | 67 | 55.1 | 1 | 24.9604 | 31.5884 | 307.66 | 0.74 | 0.53 | 0.43
0.711 | 0.712 | 0.5 | 0.43 | 66.7 | 55.1 | 1 | 24.9604 | 31.5884 | 307.66 | 0.74 | 0.53 | 0.43
0.712 | 0.713 | 0.5 | 0.43 | 66.5 | 56.4 | 1 | 24.9604 | 31.5884 | 307.66 | 0.74 | 0.53 | 0.43
0.713 | 0.714 | 0.5 | 0.43 | 67 | 56.4 | 1 | 24.9604 | 31.5884 | 307.66 | 0.74 | 0.53 | 0.43
0.714 | 0.715 | 0.54 | 0.46 | 66 | 56.4 | 1 | 24.9604 | 31.5884 | 307.66 | 0.74 | 0.53 | 0.43
0.715 | 0.716 | 0.58 | 0.49 | 66.7 | 56.4 | 1 | 24.9604 | 31.5884 | 307.66 | 0.74 | 0.53 | 0.43
0.716 | 0.717 | 0.57 | 0.48 | 67 | 56.4 | 1 | 24.9604 | 31.5884 | 307.66 | 0.74 | 0.53 | 0.43
0.717 | 0.718 | 0.57 | 0.48 | 66 | 56.4 | 1 | 24.9604 | 31.5884 | 307.66 | 0.74 | 0.53 | 0.43
0.718 | 0.719 | 0.56 | 0.48 | 66.5 | 56.4 | 1 | 24.9606 | 31.5885 | 307.67 | 0.74 | 0.53 | 0.43
0.719 | 0.72 | 0.55 | 0.47 | 66.7 | 56.4 | 1 | 24.9606 | 31.5885 | 307.67 | 0.74 | 0.53 | 0.43
0.72 | 0.721 | 0.57 | 0.48 | 66.5 | 56.4 | 1 | 24.9606 | 31.5885 | 307.67 | 0.74 | 0.53 | 0.43
0.721 | 0.722 | 0.61 | 0.52 | 66 | 56 | 1 | 24.9606 | 31.5885 | 307.67 | 0.74 | 0.53 | 0.43
0.722 | 0.723 | 0.58 | 0.49 | 67 | 56 | 1 | 24.9606 | 31.5885 | 307.67 | 0.74 | 0.53 | 0.43
0.723 | 0.724 | 0.57 | 0.48 | 66.3 | 56 | 1 | 24.9606 | 31.5885 | 307.67 | 0.74 | 0.53 | 0.43
0.724 | 0.725 | 0.58 | 0.49 | 66.5 | 56 | 1 | 24.9606 | 31.5885 | 307.67 | 0.74 | 0.53 | 0.43
0.725 | 0.726 | 0.57 | 0.48 | 66.7 | 56 | 1 | 24.9606 | 31.5885 | 307.67 | 0.74 | 0.53 | 0.43
0.726 | 0.727 | 0.61 | 0.52 | 66 | 56 | 1 | 24.9606 | 31.5885 | 307.67 | 0.74 | 0.53 | 0.43
0.727 | 0.728 | 0.62 | 0.53 | 67 | 56 | 1 | 24.9606 | 31.5885 | 307.67 | 0.74 | 0.53 | 0.43
0.728 | 0.729 | 0.58 | 0.49 | 66 | 56 | 1 | 24.9606 | 31.5885 | 307.67 | 0.74 | 0.53 | 0.43
0.729 | 0.73 | 0.55 | 0.47 | 66.3 | 56 | 1 | 24.9606 | 31.5885 | 307.67 | 0.74 | 0.53 | 0.43
0.73 | 0.731 | 0.53 | 0.45 | 66.5 | 56 | 1 | 24.9606 | 31.5885 | 307.67 | 0.74 | 0.53 | 0.43
0.731 | 0.732 | 0.55 | 0.47 | 66 | 56 | 1 | 24.9606 | 31.5885 | 307.67 | 0.74 | 0.53 | 0.43
0.732 | 0.733 | 0.55 | 0.47 | 67 | 55.7 | 1 | 24.9606 | 31.5885 | 307.67 | 0.74 | 0.53 | 0.43
0.733 | 0.734 | 0.57 | 0.48 | 66.7 | 55.7 | 1 | 24.9606 | 31.5885 | 307.67 | 0.74 | 0.53 | 0.43
0.734 | 0.735 | 0.59 | 0.5 | 66 | 55.7 | 1 | 24.9606 | 31.5885 | 307.67 | 0.74 | 0.53 | 0.43
0.735 | 0.736 | 0.58 | 0.49 | 67 | 55.7 | 1 | 24.9607 | 31.5886 | 307.74 | 0.74 | 0.53 | 0.43
0.736 | 0.737 | 0.56 | 0.48 | 66 | 55.7 | 1 | 24.9607 | 31.5886 | 307.74 | 0.74 | 0.53 | 0.43
0.737 | 0.738 | 0.53 | 0.45 | 66.7 | 55.7 | 1 | 24.9607 | 31.5886 | 307.74 | 0.74 | 0.53 | 0.43
0.738 | 0.739 | 0.53 | 0.45 | 66.5 | 55.7 | 1 | 24.9607 | 31.5886 | 307.74 | 0.74 | 0.53 | 0.43
0.739 | 0.74 | 0.58 | 0.49 | 66.3 | 55.7 | 1 | 24.9607 | 31.5886 | 307.74 | 0.74 | 0.53 | 0.43
0.74 | 0.741 | 0.58 | 0.49 | 67 | 55.7 | 1 | 24.9607 | 31.5886 | 307.74 | 0.74 | 0.53 | 0.43
0.741 | 0.742 | 0.59 | 0.5 | 66.7 | 54.8 | 1 | 24.9607 | 31.5886 | 307.74 | 0.74 | 0.53 | 0.43
0.742 | 0.743 | 0.61 | 0.52 | 66 | 54.8 | 1 | 24.9607 | 31.5886 | 307.74 | 0.74 | 0.53 | 0.43
0.743 | 0.744 | 0.61 | 0.52 | 66.7 | 54.8 | 1 | 24.9607 | 31.5886 | 307.74 | 0.74 | 0.53 | 0.43
0.744 | 0.745 | 0.61 | 0.52 | 66 | 54.8 | 1 | 24.9607 | 31.5886 | 307.74 | 0.74 | 0.53 | 0.43
0.745 | 0.746 | 0.6 | 0.51 | 65.7 | 54.8 | 1 | 24.9607 | 31.5886 | 307.74 | 0.74 | 0.53 | 0.43
0.746 | 0.747 | 0.57 | 0.48 | 66.5 | 54.8 | 1 | 24.9607 | 31.5886 | 307.74 | 0.74 | 0.53 | 0.43
0.747 | 0.748 | 0.6 | 0.51 | 66.3 | 54.8 | 1 | 24.9607 | 31.5886 | 307.74 | 0.74 | 0.53 | 0.43
0.748 | 0.749 | 0.69 | 0.59 | 66 | 54.8 | 1 | 24.9607 | 31.5886 | 307.74 | 0.74 | 0.53 | 0.43
0.749 | 0.75 | 0.69 | 0.59 | 66.3 | 54.8 | 1 | 24.9607 | 31.5886 | 307.74 | 0.74 | 0.53 | 0.43
0.75 | 0.751 | 0.62 | 0.53 | 66.5 | 55 | 1 | 24.9607 | 31.5886 | 307.74 | 0.74 | 0.53 | 0.43
0.751 | 0.752 | 0.6 | 0.51 | 65.3 | 55 | 1 | 24.9607 | 31.5886 | 307.74 | 0.74 | 0.53 | 0.43
0.752 | 0.753 | 0.62 | 0.53 | 67 | 55 | 1 | 24.9607 | 31.5886 | 307.74 | 0.74 | 0.53 | 0.43
0.753 | 0.754 | 0.65 | 0.55 | 66.3 | 55 | 1 | 24.9609 | 31.5887 | 307.82 | 0.74 | 0.53 | 0.43
0.754 | 0.755 | 0.71 | 0.6 | 65.5 | 55 | 1 | 24.9609 | 31.5887 | 307.82 | 0.74 | 0.53 | 0.43
0.755 | 0.756 | 0.68 | 0.58 | 67 | 55 | 1 | 24.9609 | 31.5887 | 307.82 | 0.74 | 0.53 | 0.43
0.756 | 0.757 | 0.67 | 0.57 | 66 | 55 | 1 | 24.9609 | 31.5887 | 307.82 | 0.74 | 0.53 | 0.43
0.757 | 0.758 | 0.69 | 0.59 | 66.3 | 55 | 1 | 24.9609 | 31.5887 | 307.82 | 0.74 | 0.53 | 0.43
0.758 | 0.759 | 0.69 | 0.59 | 66.5 | 55 | 1 | 24.9609 | 31.5887 | 307.82 | 0.74 | 0.53 | 0.43
0.759 | 0.76 | 0.67 | 0.57 | 66 | 55 | 1 | 24.9609 | 31.5887 | 307.82 | 0.74 | 0.53 | 0.43
0.76 | 0.761 | 0.66 | 0.56 | 66.5 | 55 | 1 | 24.9609 | 31.5887 | 307.82 | 0.74 | 0.53 | 0.43
0.761 | 0.762 | 0.64 | 0.54 | 66.3 | 55 | 1 | 24.9609 | 31.5887 | 307.82 | 0.74 | 0.53 | 0.43
0.762 | 0.763 | 0.67 | 0.57 | 66 | 55.4 | 1 | 24.9609 | 31.5887 | 307.82 | 0.74 | 0.53 | 0.43
0.763 | 0.764 | 0.68 | 0.58 | 67 | 55.4 | 1 | 24.9609 | 31.5887 | 307.82 | 0.74 | 0.53 | 0.43
0.764 | 0.765 | 0.67 | 0.57 | 66 | 55.4 | 1 | 24.9609 | 31.5887 | 307.82 | 0.74 | 0.53 | 0.43
0.765 | 0.766 | 0.66 | 0.56 | 66 | 55.4 | 1 | 24.9609 | 31.5887 | 307.82 | 0.74 | 0.53 | 0.43
0.766 | 0.767 | 0.64 | 0.54 | 67 | 55.4 | 1 | 24.9609 | 31.5887 | 307.82 | 0.74 | 0.53 | 0.43
0.767 | 0.768 | 0.66 | 0.56 | 66.3 | 55.4 | 1 | 24.9609 | 31.5887 | 307.82 | 0.74 | 0.53 | 0.43
0.768 | 0.769 | 0.68 | 0.58 | 66.5 | 55.4 | 1 | 24.9609 | 31.5887 | 307.82 | 0.74 | 0.53 | 0.43
0.769 | 0.77 | 0.64 | 0.54 | 66 | 55.4 | 1 | 24.9609 | 31.5887 | 307.82 | 0.74 | 0.53 | 0.43
0.77 | 0.771 | 0.6 | 0.51 | 66.5 | 55.4 | 1 | 24.9609 | 31.5887 | 307.82 | 0.74 | 0.53 | 0.43
0.771 | 0.772 | 0.57 | 0.48 | 66.7 | 56.3 | 1 | 24.961 | 31.5887 | 307.87 | 0.74 | 0.53 | 0.43
0.772 | 0.773 | 0.62 | 0.53 | 65.5 | 56.3 | 1 | 24.961 | 31.5887 | 307.87 | 0.74 | 0.53 | 0.43
0.773 | 0.774 | 0.64 | 0.54 | 66.7 | 56.3 | 1 | 24.961 | 31.5887 | 307.87 | 0.74 | 0.53 | 0.43
0.774 | 0.775 | 0.63 | 0.54 | 67 | 56.3 | 1 | 24.961 | 31.5887 | 307.87 | 0.74 | 0.53 | 0.43
0.775 | 0.776 | 0.65 | 0.55 | 65.3 | 56.3 | 1 | 24.961 | 31.5887 | 307.87 | 0.74 | 0.53 | 0.43
0.776 | 0.777 | 0.63 | 0.54 | 66.5 | 56.3 | 1 | 24.961 | 31.5887 | 307.87 | 0.74 | 0.53 | 0.43
0.777 | 0.778 | 0.65 | 0.55 | 66.7 | 56.3 | 1 | 24.961 | 31.5887 | 307.87 | 0.74 | 0.53 | 0.43
0.778 | 0.779 | 0.77 | 0.65 | 66 | 56.3 | 1 | 24.961 | 31.5887 | 307.87 | 0.74 | 0.53 | 0.43
0.779 | 0.78 | 0.76 | 0.65 | 67 | 56.3 | 1 | 24.961 | 31.5887 | 307.87 | 0.74 | 0.53 | 0.43
0.78 | 0.781 | 0.68 | 0.58 | 65.5 | 56.1 | 1 | 24.961 | 31.5887 | 307.87 | 0.74 | 0.53 | 0.43
0.781 | 0.782 | 0.63 | 0.54 | 66.7 | 56.1 | 1 | 24.961 | 31.5887 | 307.87 | 0.74 | 0.53 | 0.43
0.782 | 0.783 | 0.58 | 0.49 | 66.5 | 56.1 | 1 | 24.961 | 31.5887 | 307.87 | 0.74 | 0.53 | 0.43
0.783 | 0.784 | 0.61 | 0.52 | 66 | 56.1 | 1 | 24.961 | 31.5887 | 307.87 | 0.74 | 0.53 | 0.43
0.784 | 0.785 | 0.64 | 0.54 | 67 | 56.1 | 1 | 24.961 | 31.5887 | 307.87 | 0.74 | 0.53 | 0.43
0.785 | 0.786 | 0.67 | 0.57 | 66 | 56.1 | 1 | 24.961 | 31.5887 | 307.87 | 0.74 | 0.53 | 0.43
0.786 | 0.787 | 0.67 | 0.57 | 66.5 | 56.1 | 1 | 24.961 | 31.5887 | 307.87 | 0.74 | 0.53 | 0.43
0.787 | 0.788 | 0.64 | 0.54 | 67 | 56.1 | 1 | 24.961 | 31.5887 | 307.87 | 0.74 | 0.53 | 0.43
0.788 | 0.789 | 0.64 | 0.54 | 66 | 57 | 1 | 24.961 | 31.5887 | 307.87 | 0.74 | 0.53 | 0.43
0.789 | 0.79 | 0.64 | 0.54 | 66.7 | 57 | 1 | 24.961 | 31.5887 | 307.87 | 0.74 | 0.53 | 0.43
0.79 | 0.791 | 0.63 | 0.54 | 66.5 | 57 | 1 | 24.961 | 31.5887 | 307.87 | 0.74 | 0.53 | 0.43
0.791 | 0.792 | 0.63 | 0.54 | 66 | 57 | 1 | 24.9612 | 31.5888 | 307.95 | 0.74 | 0.53 | 0.43
0.792 | 0.793 | 0.6 | 0.51 | 67 | 57 | 1 | 24.9612 | 31.5888 | 307.95 | 0.74 | 0.53 | 0.43
0.793 | 0.794 | 0.58 | 0.49 | 66 | 57 | 1 | 24.9612 | 31.5888 | 307.95 | 0.74 | 0.53 | 0.43
0.794 | 0.795 | 0.61 | 0.52 | 65.5 | 57 | 1 | 24.9612 | 31.5888 | 307.95 | 0.74 | 0.53 | 0.43
0.795 | 0.796 | 0.59 | 0.5 | 67 | 57 | 1 | 24.9612 | 31.5888 | 307.95 | 0.74 | 0.53 | 0.43
0.796 | 0.797 | 0.6 | 0.51 | 66 | 57 | 1 | 24.9612 | 31.5888 | 307.95 | 0.74 | 0.53 | 0.43
0.797 | 0.798 | 0.6 | 0.51 | 66.3 | 55.4 | 1 | 24.9612 | 31.5888 | 307.95 | 0.74 | 0.53 | 0.43
0.798 | 0.799 | 0.57 | 0.48 | 66.5 | 55.4 | 1 | 24.9612 | 31.5888 | 307.95 | 0.74 | 0.53 | 0.43
0.799 | 0.8 | 0.61 | 0.52 | 66.3 | 55.4 | 1 | 24.9612 | 31.5888 | 307.95 | 0.74 | 0.53 | 0.43
0.8 | 0.801 | 0.63 | 0.54 | 67 | 55.4 | 1 | 24.9612 | 31.5888 | 307.95 | 0.74 | 0.53 | 0.43
0.801 | 0.802 | 0.64 | 0.54 | 66 | 55.4 | 1 | 24.9612 | 31.5888 | 307.95 | 0.74 | 0.53 | 0.43
0.802 | 0.803 | 0.63 | 0.54 | 65.5 | 55.4 | 1 | 24.9612 | 31.5888 | 307.95 | 0.74 | 0.53 | 0.43
0.803 | 0.804 | 0.6 | 0.51 | 67 | 55.4 | 1 | 24.9612 | 31.5888 | 307.95 | 0.74 | 0.53 | 0.43
0.804 | 0.805 | 0.61 | 0.52 | 66 | 55.4 | 1 | 24.9612 | 31.5888 | 307.95 | 0.74 | 0.53 | 0.43
0.805 | 0.806 | 0.65 | 0.55 | 66.7 | 55.4 | 1 | 24.9612 | 31.5888 | 307.95 | 0.74 | 0.53 | 0.43
0.806 | 0.807 | 0.64 | 0.54 | 66.5 | 55.4 | 1 | 24.9612 | 31.5888 | 307.95 | 0.74 | 0.53 | 0.43
0.807 | 0.808 | 0.63 | 0.54 | 66.3 | 55.4 | 1 | 24.9612 | 31.5888 | 307.95 | 0.74 | 0.53 | 0.43
0.808 | 0.809 | 0.63 | 0.54 | 67 | 55.4 | 1 | 24.9612 | 31.5888 | 307.95 | 0.74 | 0.53 | 0.43
0.809 | 0.81 | 0.69 | 0.59 | 66.3 | 55.9 | 1 | 24.9613 | 31.5889 | 308 | 0.74 | 0.53 | 0.43
0.81 | 0.811 | 0.77 | 0.65 | 67 | 55.9 | 1 | 24.9613 | 31.5889 | 308 | 0.74 | 0.53 | 0.43
0.811 | 0.812 | 0.74 | 0.63 | 66.3 | 55.9 | 1 | 24.9613 | 31.5889 | 308 | 0.74 | 0.53 | 0.43
0.812 | 0.813 | 0.67 | 0.57 | 65 | 55.9 | 1 | 24.9613 | 31.5889 | 308 | 0.74 | 0.53 | 0.43
0.813 | 0.814 | 0.63 | 0.54 | 67.3 | 55.9 | 1 | 24.9613 | 31.5889 | 308 | 0.74 | 0.53 | 0.43
0.814 | 0.815 | 0.66 | 0.56 | 66.5 | 55.9 | 1 | 24.9613 | 31.5889 | 308 | 0.74 | 0.53 | 0.43
0.815 | 0.816 | 0.77 | 0.65 | 66 | 55.9 | 1 | 24.9613 | 31.5889 | 308 | 0.74 | 0.53 | 0.43
0.816 | 0.817 | 0.75 | 0.64 | 67 | 55.9 | 1 | 24.9613 | 31.5889 | 308 | 0.74 | 0.53 | 0.43
0.817 | 0.818 | 0.68 | 0.58 | 66 | 55.9 | 1 | 24.9613 | 31.5889 | 308 | 0.74 | 0.53 | 0.43
0.818 | 0.819 | 0.63 | 0.54 | 66.5 | 55.8 | 1 | 24.9613 | 31.5889 | 308 | 0.74 | 0.53 | 0.43
0.819 | 0.82 | 0.61 | 0.52 | 67 | 55.8 | 1 | 24.9613 | 31.5889 | 308 | 0.74 | 0.53 | 0.43
0.82 | 0.821 | 0.68 | 0.58 | 65.5 | 55.8 | 1 | 24.9613 | 31.5889 | 308 | 0.74 | 0.53 | 0.43
0.821 | 0.822 | 0.69 | 0.59 | 66.7 | 55.8 | 1 | 24.9613 | 31.5889 | 308 | 0.74 | 0.53 | 0.43
0.822 | 0.823 | 0.66 | 0.56 | 67 | 55.8 | 1 | 24.9613 | 31.5889 | 308 | 0.74 | 0.53 | 0.43
0.823 | 0.824 | 0.65 | 0.55 | 66 | 55.8 | 1 | 24.9613 | 31.5889 | 308 | 0.74 | 0.53 | 0.43
0.824 | 0.825 | 0.63 | 0.54 | 66.5 | 55.8 | 1 | 24.9613 | 31.5889 | 308 | 0.74 | 0.53 | 0.43
0.825 | 0.826 | 0.61 | 0.52 | 67 | 55.8 | 1 | 24.9613 | 31.5889 | 308 | 0.74 | 0.53 | 0.43
0.826 | 0.827 | 0.63 | 0.54 | 66.5 | 55.8 | 1 | 24.9613 | 31.5889 | 308 | 0.74 | 0.53 | 0.43
0.827 | 0.828 | 0.79 | 0.67 | 67 | 55.3 | 1 | 24.9615 | 31.589 | 308.1 | 0.74 | 0.53 | 0.43
0.828 | 0.829 | 0.75 | 0.64 | 66.5 | 55.3 | 1 | 24.9615 | 31.589 | 308.1 | 0.74 | 0.53 | 0.43
0.829 | 0.83 | 0.66 | 0.56 | 66.7 | 55.3 | 1 | 24.9615 | 31.589 | 308.1 | 0.74 | 0.53 | 0.43
0.83 | 0.831 | 0.6 | 0.51 | 66 | 55.3 | 1 | 24.9615 | 31.589 | 308.1 | 0.74 | 0.53 | 0.43
0.831 | 0.832 | 0.56 | 0.48 | 66.7 | 55.3 | 1 | 24.9615 | 31.589 | 308.1 | 0.74 | 0.53 | 0.43
0.832 | 0.833 | 0.59 | 0.5 | 67 | 55.3 | 1 | 24.9615 | 31.589 | 308.1 | 0.74 | 0.53 | 0.43
0.833 | 0.834 | 0.67 | 0.57 | 66.7 | 55.3 | 1 | 24.9615 | 31.589 | 308.1 | 0.74 | 0.53 | 0.43
0.834 | 0.835 | 0.69 | 0.59 | 66.5 | 55.3 | 1 | 24.9615 | 31.589 | 308.1 | 0.74 | 0.53 | 0.43
0.835 | 0.836 | 0.66 | 0.56 | 67 | 55.3 | 1 | 24.9615 | 31.589 | 308.1 | 0.74 | 0.53 | 0.43
0.836 | 0.837 | 0.66 | 0.56 | 66.5 | 55.3 | 1 | 24.9615 | 31.589 | 308.1 | 0.74 | 0.53 | 0.43
0.837 | 0.838 | 0.68 | 0.58 | 66.3 | 55.3 | 1 | 24.9615 | 31.589 | 308.1 | 0.74 | 0.53 | 0.43
0.838 | 0.839 | 0.69 | 0.59 | 66.5 | 55.3 | 1 | 24.9615 | 31.589 | 308.1 | 0.74 | 0.53 | 0.43
0.839 | 0.84 | 0.66 | 0.56 | 66.7 | 54.8 | 1 | 24.9615 | 31.589 | 308.1 | 0.74 | 0.53 | 0.43
0.84 | 0.841 | 0.66 | 0.56 | 67 | 54.8 | 1 | 24.9615 | 31.589 | 308.1 | 0.74 | 0.53 | 0.43
0.841 | 0.842 | 0.65 | 0.55 | 66 | 54.8 | 1 | 24.9615 | 31.589 | 308.1 | 0.74 | 0.53 | 0.43
0.842 | 0.843 | 0.63 | 0.54 | 66.5 | 54.8 | 1 | 24.9615 | 31.589 | 308.1 | 0.74 | 0.53 | 0.43
0.843 | 0.844 | 0.63 | 0.54 | 66.3 | 54.8 | 1 | 24.9615 | 31.589 | 308.1 | 0.74 | 0.53 | 0.43
0.844 | 0.845 | 0.63 | 0.54 | 66.5 | 54.8 | 1 | 24.9615 | 31.589 | 308.1 | 0.74 | 0.53 | 0.43
0.845 | 0.846 | 0.62 | 0.53 | 66.7 | 54.8 | 1 | 24.9615 | 31.589 | 308.1 | 0.74 | 0.53 | 0.43
0.846 | 0.847 | 0.62 | 0.53 | 66 | 54.8 | 1 | 24.9615 | 31.589 | 308.1 | 0.74 | 0.53 | 0.43
0.847 | 0.848 | 0.61 | 0.52 | 66.7 | 55 | 1 | 24.9616 | 31.589 | 308.24 | 0.74 | 0.53 | 0.43
0.848 | 0.849 | 0.62 | 0.53 | 66 | 55 | 1 | 24.9616 | 31.589 | 308.24 | 0.74 | 0.53 | 0.43
0.849 | 0.85 | 0.62 | 0.53 | 66 | 55 | 1 | 24.9616 | 31.589 | 308.24 | 0.74 | 0.53 | 0.43
0.85 | 0.851 | 0.61 | 0.52 | 66.5 | 55 | 1 | 24.9616 | 31.589 | 308.24 | 0.74 | 0.53 | 0.43
0.851 | 0.852 | 0.6 | 0.51 | 66.7 | 55 | 1 | 24.9616 | 31.589 | 308.24 | 0.74 | 0.53 | 0.43
0.852 | 0.853 | 0.59 | 0.5 | 66.5 | 55 | 1 | 24.9616 | 31.589 | 308.24 | 0.74 | 0.53 | 0.43
0.853 | 0.854 | 0.62 | 0.53 | 66.3 | 55 | 1 | 24.9616 | 31.589 | 308.24 | 0.74 | 0.53 | 0.43
0.854 | 0.855 | 0.64 | 0.54 | 66.5 | 55 | 1 | 24.9616 | 31.589 | 308.24 | 0.74 | 0.53 | 0.43
0.855 | 0.856 | 0.63 | 0.54 | 66.7 | 55 | 1 | 24.9616 | 31.589 | 308.24 | 0.74 | 0.53 | 0.43
0.856 | 0.857 | 0.61 | 0.52 | 66 | 54.2 | 1 | 24.9616 | 31.589 | 308.24 | 0.74 | 0.53 | 0.43
0.857 | 0.858 | 0.61 | 0.52 | 66.7 | 54.2 | 1 | 24.9616 | 31.589 | 308.24 | 0.74 | 0.53 | 0.43
0.858 | 0.859 | 0.63 | 0.54 | 66.5 | 54.2 | 1 | 24.9616 | 31.589 | 308.24 | 0.74 | 0.53 | 0.43
0.859 | 0.86 | 0.67 | 0.57 | 66.3 | 54.2 | 1 | 24.9616 | 31.589 | 308.24 | 0.74 | 0.53 | 0.43
0.86 | 0.861 | 0.66 | 0.56 | 67 | 54.2 | 1 | 24.9616 | 31.589 | 308.24 | 0.74 | 0.53 | 0.43
0.861 | 0.862 | 0.63 | 0.54 | 66 | 54.2 | 1 | 24.9616 | 31.589 | 308.24 | 0.74 | 0.53 | 0.43
0.862 | 0.863 | 0.62 | 0.53 | 66 | 54.2 | 1 | 24.9616 | 31.589 | 308.24 | 0.74 | 0.53 | 0.43
0.863 | 0.864 | 0.6 | 0.51 | 67 | 54.2 | 1 | 24.9616 | 31.589 | 308.24 | 0.74 | 0.53 | 0.43
0.864 | 0.865 | 0.61 | 0.52 | 66 | 54.2 | 1 | 24.9616 | 31.589 | 308.24 | 0.74 | 0.53 | 0.43
0.865 | 0.866 | 0.62 | 0.53 | 66.7 | 53.6 | 1 | 24.9618 | 31.5891 | 308.36 | 0.74 | 0.53 | 0.43
0.866 | 0.867 | 0.6 | 0.51 | 66.5 | 53.6 | 1 | 24.9618 | 31.5891 | 308.36 | 0.74 | 0.53 | 0.43
0.867 | 0.868 | 0.61 | 0.52 | 66.3 | 53.6 | 1 | 24.9618 | 31.5891 | 308.36 | 0.74 | 0.53 | 0.43
0.868 | 0.869 | 0.63 | 0.54 | 66.5 | 53.6 | 1 | 24.9618 | 31.5891 | 308.36 | 0.74 | 0.53 | 0.43
0.869 | 0.87 | 0.65 | 0.55 | 66.7 | 53.6 | 1 | 24.9618 | 31.5891 | 308.36 | 0.74 | 0.53 | 0.43
0.87 | 0.871 | 0.64 | 0.54 | 66.5 | 53.6 | 1 | 24.9618 | 31.5891 | 308.36 | 0.74 | 0.53 | 0.43
0.871 | 0.872 | 0.61 | 0.52 | 66.3 | 53.6 | 1 | 24.9618 | 31.5891 | 308.36 | 0.74 | 0.53 | 0.43
0.872 | 0.873 | 0.59 | 0.5 | 66.5 | 53.6 | 1 | 24.9618 | 31.5891 | 308.36 | 0.74 | 0.53 | 0.43
0.873 | 0.874 | 0.59 | 0.5 | 66.7 | 53.6 | 1 | 24.9618 | 31.5891 | 308.36 | 0.74 | 0.53 | 0.43
0.874 | 0.875 | 0.61 | 0.52 | 66 | 54 | 1 | 24.9618 | 31.5891 | 308.36 | 0.74 | 0.53 | 0.43
0.875 | 0.876 | 0.6 | 0.51 | 66.7 | 54 | 1 | 24.9618 | 31.5891 | 308.36 | 0.74 | 0.53 | 0.43
0.876 | 0.877 | 0.57 | 0.48 | 67 | 54 | 1 | 24.9618 | 31.5891 | 308.36 | 0.74 | 0.53 | 0.43
0.877 | 0.878 | 0.6 | 0.51 | 66 | 54 | 1 | 24.9618 | 31.5891 | 308.36 | 0.74 | 0.53 | 0.43
0.878 | 0.879 | 0.62 | 0.53 | 67 | 54 | 1 | 24.9618 | 31.5891 | 308.36 | 0.74 | 0.53 | 0.43
0.879 | 0.88 | 0.63 | 0.54 | 66.3 | 54 | 1 | 24.9618 | 31.5891 | 308.36 | 0.74 | 0.53 | 0.43
0.88 | 0.881 | 0.63 | 0.54 | 66.5 | 54 | 1 | 24.9618 | 31.5891 | 308.36 | 0.74 | 0.53 | 0.43
0.881 | 0.882 | 0.61 | 0.52 | 66.7 | 54 | 1 | 24.9618 | 31.5891 | 308.36 | 0.74 | 0.53 | 0.43
0.882 | 0.883 | 0.61 | 0.52 | 66.5 | 54 | 1 | 24.9618 | 31.5891 | 308.36 | 0.74 | 0.53 | 0.43
0.883 | 0.884 | 0.64 | 0.54 | 67 | 53.4 | 1 | 24.9619 | 31.5892 | 308.48 | 0.74 | 0.53 | 0.43
0.884 | 0.885 | 0.64 | 0.54 | 66.5 | 53.4 | 1 | 24.9619 | 31.5892 | 308.48 | 0.74 | 0.53 | 0.43
0.885 | 0.886 | 0.62 | 0.53 | 66.3 | 53.4 | 1 | 24.9619 | 31.5892 | 308.48 | 0.74 | 0.53 | 0.43
0.886 | 0.887 | 0.59 | 0.5 | 67 | 53.4 | 1 | 24.9619 | 31.5892 | 308.48 | 0.74 | 0.53 | 0.43
0.887 | 0.888 | 0.58 | 0.49 | 66.3 | 53.4 | 1 | 24.9619 | 31.5892 | 308.48 | 0.74 | 0.53 | 0.43
0.888 | 0.889 | 0.56 | 0.48 | 67 | 53.4 | 1 | 24.9619 | 31.5892 | 308.48 | 0.74 | 0.53 | 0.43
0.889 | 0.89 | 0.56 | 0.48 | 66.3 | 53.4 | 1 | 24.9619 | 31.5892 | 308.48 | 0.74 | 0.53 | 0.43
0.89 | 0.891 | 0.55 | 0.47 | 67 | 53.4 | 1 | 24.9619 | 31.5892 | 308.48 | 0.74 | 0.53 | 0.43
0.891 | 0.892 | 0.55 | 0.47 | 66.7 | 53.4 | 1 | 24.9619 | 31.5892 | 308.48 | 0.74 | 0.53 | 0.43
0.892 | 0.893 | 0.55 | 0.47 | 66.5 | 53.4 | 1 | 24.9619 | 31.5892 | 308.48 | 0.74 | 0.53 | 0.43
0.893 | 0.894 | 0.55 | 0.47 | 66.3 | 53.4 | 1 | 24.9619 | 31.5892 | 308.48 | 0.74 | 0.53 | 0.43
0.894 | 0.895 | 0.56 | 0.48 | 66.5 | 53.8 | 1 | 24.9619 | 31.5892 | 308.48 | 0.74 | 0.53 | 0.43
0.895 | 0.896 | 0.55 | 0.47 | 66.7 | 53.8 | 1 | 24.9619 | 31.5892 | 308.48 | 0.74 | 0.53 | 0.43
0.896 | 0.897 | 0.52 | 0.44 | 67 | 53.8 | 1 | 24.9619 | 31.5892 | 308.48 | 0.74 | 0.53 | 0.43
0.897 | 0.898 | 0.5 | 0.43 | 66.3 | 53.8 | 1 | 24.9619 | 31.5892 | 308.48 | 0.74 | 0.53 | 0.43
0.898 | 0.899 | 0.5 | 0.43 | 66.5 | 53.8 | 1 | 24.9619 | 31.5892 | 308.48 | 0.74 | 0.53 | 0.43
0.899 | 0.9 | 0.52 | 0.44 | 66.7 | 53.8 | 1 | 24.9619 | 31.5892 | 308.48 | 0.74 | 0.53 | 0.43
0.9 | 0.901 | 0.52 | 0.44 | 66.5 | 53.8 | 1 | 24.9619 | 31.5892 | 308.48 | 0.74 | 0.53 | 0.43
0.901 | 0.902 | 0.52 | 0.44 | 66.3 | 53.8 | 1 | 24.9619 | 31.5892 | 308.48 | 0.74 | 0.53 | 0.43
0.902 | 0.903 | 0.51 | 0.43 | 67 | 53.8 | 1 | 24.9619 | 31.5892 | 308.48 | 0.74 | 0.53 | 0.43
0.903 | 0.904 | 0.5 | 0.43 | 66.7 | 54.1 | 1 | 24.9621 | 31.5893 | 308.54 | 0.74 | 0.53 | 0.43
0.904 | 0.905 | 0.5 | 0.43 | 66.5 | 54.1 | 1 | 24.9621 | 31.5893 | 308.54 | 0.74 | 0.53 | 0.43
0.905 | 0.906 | 0.51 | 0.43 | 66.7 | 54.1 | 1 | 24.9621 | 31.5893 | 308.54 | 0.74 | 0.53 | 0.43
0.906 | 0.907 | 0.52 | 0.44 | 66.5 | 54.1 | 1 | 24.9621 | 31.5893 | 308.54 | 0.74 | 0.53 | 0.43
0.907 | 0.908 | 0.52 | 0.44 | 67 | 54.1 | 1 | 24.9621 | 31.5893 | 308.54 | 0.74 | 0.53 | 0.43
0.908 | 0.909 | 0.5 | 0.43 | 67 | 54.1 | 1 | 24.9621 | 31.5893 | 308.54 | 0.74 | 0.53 | 0.43
0.909 | 0.91 | 0.51 | 0.43 | 66.7 | 54.1 | 1 | 24.9621 | 31.5893 | 308.54 | 0.74 | 0.53 | 0.43
0.91 | 0.911 | 0.51 | 0.43 | 67 | 54.1 | 1 | 24.9621 | 31.5893 | 308.54 | 0.74 | 0.53 | 0.43
0.911 | 0.912 | 0.53 | 0.45 | 66.3 | 54.1 | 1 | 24.9621 | 31.5893 | 308.54 | 0.74 | 0.53 | 0.43
0.912 | 0.913 | 0.51 | 0.43 | 67 | 54.1 | 1 | 24.9621 | 31.5893 | 308.54 | 0.74 | 0.53 | 0.43
0.913 | 0.914 | 0.5 | 0.43 | 66.7 | 54.1 | 1 | 24.9621 | 31.5893 | 308.54 | 0.74 | 0.53 | 0.43
0.914 | 0.915 | 0.53 | 0.45 | 65.5 | 54.1 | 1 | 24.9621 | 31.5893 | 308.54 | 0.74 | 0.53 | 0.43
0.915 | 0.916 | 0.56 | 0.48 | 67 | 53.8 | 1 | 24.9621 | 31.5893 | 308.54 | 0.74 | 0.53 | 0.43
0.916 | 0.917 | 0.56 | 0.48 | 66 | 53.8 | 1 | 24.9621 | 31.5893 | 308.54 | 0.74 | 0.53 | 0.43
0.917 | 0.918 | 0.54 | 0.46 | 66.7 | 53.8 | 1 | 24.9621 | 31.5893 | 308.54 | 0.74 | 0.53 | 0.43
0.918 | 0.919 | 0.51 | 0.43 | 66.5 | 53.8 | 1 | 24.9621 | 31.5893 | 308.54 | 0.74 | 0.53 | 0.43
0.919 | 0.92 | 0.53 | 0.45 | 66.3 | 53.8 | 1 | 24.9621 | 31.5893 | 308.54 | 0.74 | 0.53 | 0.43
0.92 | 0.921 | 0.53 | 0.45 | 67 | 53.8 | 1 | 24.9621 | 31.5893 | 308.54 | 0.74 | 0.53 | 0.43
0.921 | 0.922 | 0.53 | 0.45 | 66 | 53.8 | 1 | 24.9623 | 31.5893 | 308.6 | 0.74 | 0.53 | 0.43
0.922 | 0.923 | 0.52 | 0.44 | 67 | 53.8 | 1 | 24.9623 | 31.5893 | 308.6 | 0.74 | 0.53 | 0.43
0.923 | 0.924 | 0.51 | 0.43 | 66.3 | 53.8 | 1 | 24.9623 | 31.5893 | 308.6 | 0.74 | 0.53 | 0.43
0.924 | 0.925 | 0.55 | 0.47 | 65.5 | 53.8 | 1 | 24.9623 | 31.5893 | 308.6 | 0.74 | 0.53 | 0.43
0.925 | 0.926 | 0.55 | 0.47 | 67 | 54.8 | 1 | 24.9623 | 31.5893 | 308.6 | 0.74 | 0.53 | 0.43
0.926 | 0.927 | 0.55 | 0.47 | 66.5 | 54.8 | 1 | 24.9623 | 31.5893 | 308.6 | 0.74 | 0.53 | 0.43
0.927 | 0.928 | 0.56 | 0.48 | 66.7 | 54.8 | 1 | 24.9623 | 31.5893 | 308.6 | 0.74 | 0.53 | 0.43
0.928 | 0.929 | 0.55 | 0.47 | 67 | 54.8 | 1 | 24.9623 | 31.5893 | 308.6 | 0.74 | 0.53 | 0.43
0.929 | 0.93 | 0.56 | 0.48 | 66.7 | 54.8 | 1 | 24.9623 | 31.5893 | 308.6 | 0.74 | 0.53 | 0.43
0.93 | 0.931 | 0.58 | 0.49 | 66.5 | 54.8 | 1 | 24.9623 | 31.5893 | 308.6 | 0.74 | 0.53 | 0.43
0.931 | 0.932 | 0.58 | 0.49 | 67 | 54.8 | 1 | 24.9623 | 31.5893 | 308.6 | 0.74 | 0.53 | 0.43
0.932 | 0.933 | 0.56 | 0.48 | 66 | 54.8 | 1 | 24.9623 | 31.5893 | 308.6 | 0.74 | 0.53 | 0.43
0.933 | 0.934 | 0.55 | 0.47 | 67 | 52.7 | 0.9 | 24.9623 | 31.5893 | 308.6 | 0.74 | 0.53 | 0.43
0.934 | 0.935 | 0.53 | 0.45 | 66.5 | 52.7 | 1 | 24.9623 | 31.5893 | 308.6 | 0.74 | 0.53 | 0.43
0.935 | 0.936 | 0.55 | 0.47 | 67 | 52.7 | 0.9 | 24.9623 | 31.5893 | 308.6 | 0.74 | 0.53 | 0.43
0.936 | 0.937 | 0.56 | 0.48 | 67 | 52.7 | 0.9 | 24.9623 | 31.5893 | 308.6 | 0.74 | 0.53 | 0.43
0.937 | 0.938 | 0.56 | 0.48 | 66.7 | 52.7 | 0.9 | 24.9623 | 31.5893 | 308.6 | 0.74 | 0.53 | 0.43
0.938 | 0.939 | 0.56 | 0.48 | 67 | 52.7 | 0.9 | 24.9623 | 31.5893 | 308.6 | 0.74 | 0.53 | 0.43
0.939 | 0.94 | 0.55 | 0.47 | 66.3 | 52.7 | 1 | 24.9624 | 31.5894 | 308.66 | 0.74 | 0.53 | 0.43
0.94 | 0.941 | 0.57 | 0.48 | 66.5 | 52.7 | 1 | 24.9624 | 31.5894 | 308.66 | 0.74 | 0.53 | 0.43
0.941 | 0.942 | 0.56 | 0.48 | 67 | 52.7 | 0.9 | 24.9624 | 31.5894 | 308.66 | 0.74 | 0.53 | 0.43
0.942 | 0.943 | 0.56 | 0.48 | 66 | 53.8 | 1 | 24.9624 | 31.5894 | 308.66 | 0.74 | 0.53 | 0.43
0.943 | 0.944 | 0.55 | 0.47 | 66.7 | 53.8 | 1 | 24.9624 | 31.5894 | 308.66 | 0.74 | 0.53 | 0.43
0.944 | 0.945 | 0.52 | 0.44 | 66.5 | 53.8 | 1 | 24.9624 | 31.5894 | 308.66 | 0.74 | 0.53 | 0.43
0.945 | 0.946 | 0.54 | 0.46 | 66.7 | 53.8 | 1 | 24.9624 | 31.5894 | 308.66 | 0.74 | 0.53 | 0.43
0.946 | 0.947 | 0.53 | 0.45 | 67 | 53.8 | 1 | 24.9624 | 31.5894 | 308.66 | 0.74 | 0.53 | 0.43
0.947 | 0.948 | 0.53 | 0.45 | 66 | 53.8 | 1 | 24.9624 | 31.5894 | 308.66 | 0.74 | 0.53 | 0.43
0.948 | 0.949 | 0.5 | 0.43 | 67 | 53.8 | 1 | 24.9624 | 31.5894 | 308.66 | 0.74 | 0.53 | 0.43
0.949 | 0.95 | 0.49 | 0.42 | 66.7 | 53.8 | 1 | 24.9624 | 31.5894 | 308.66 | 0.74 | 0.53 | 0.43
0.95 | 0.951 | 0.5 | 0.43 | 66 | 53.8 | 1 | 24.9624 | 31.5894 | 308.66 | 0.74 | 0.53 | 0.43
0.951 | 0.952 | 0.5 | 0.43 | 67 | 54.1 | 1 | 24.9624 | 31.5894 | 308.66 | 0.74 | 0.53 | 0.43
0.952 | 0.953 | 0.5 | 0.43 | 66.5 | 54.1 | 1 | 24.9624 | 31.5894 | 308.66 | 0.74 | 0.53 | 0.43
0.953 | 0.954 | 0.49 | 0.42 | 67 | 54.1 | 1 | 24.9624 | 31.5894 | 308.66 | 0.74 | 0.53 | 0.43
0.954 | 0.955 | 0.46 | 0.39 | 67 | 54.1 | 1 | 24.9624 | 31.5894 | 308.66 | 0.74 | 0.53 | 0.43
0.955 | 0.956 | 0.46 | 0.39 | 66.7 | 54.1 | 1 | 24.9624 | 31.5894 | 308.66 | 0.74 | 0.53 | 0.43
0.956 | 0.957 | 0.48 | 0.41 | 67.5 | 54.1 | 1 | 24.9624 | 31.5894 | 308.66 | 0.74 | 0.53 | 0.43
0.957 | 0.958 | 0.49 | 0.42 | 66.7 | 54.1 | 1 | 24.9624 | 31.5894 | 308.66 | 0.74 | 0.53 | 0.43
0.958 | 0.959 | 0.48 | 0.41 | 67 | 54.1 | 1 | 24.9624 | 31.5894 | 308.66 | 0.74 | 0.53 | 0.43
0.959 | 0.96 | 0.47 | 0.4 | 67.3 | 54.1 | 1 | 24.9624 | 31.5894 | 308.66 | 0.74 | 0.53 | 0.43
0.96 | 0.961 | 0.48 | 0.41 | 67 | 53.4 | 1 | 24.9626 | 31.5895 | 308.66 | 0.74 | 0.53 | 0.43
0.961 | 0.962 | 0.48 | 0.41 | 67.3 | 53.4 | 1 | 24.9626 | 31.5895 | 308.66 | 0.74 | 0.53 | 0.43
0.962 | 0.963 | 0.47 | 0.4 | 66.5 | 53.4 | 1 | 24.9626 | 31.5895 | 308.66 | 0.74 | 0.53 | 0.43
0.963 | 0.964 | 0.47 | 0.4 | 67 | 53.4 | 1 | 24.9626 | 31.5895 | 308.66 | 0.74 | 0.53 | 0.43
0.964 | 0.965 | 0.48 | 0.41 | 67 | 53.4 | 1 | 24.9626 | 31.5895 | 308.66 | 0.74 | 0.53 | 0.43
0.965 | 0.966 | 0.49 | 0.42 | 67 | 53.4 | 1 | 24.9626 | 31.5895 | 308.66 | 0.74 | 0.53 | 0.43
0.966 | 0.967 | 0.52 | 0.44 | 67.5 | 53.4 | 0.9 | 24.9626 | 31.5895 | 308.66 | 0.74 | 0.53 | 0.43
0.967 | 0.968 | 0.65 | 0.55 | 66 | 53.4 | 1 | 24.9626 | 31.5895 | 308.66 | 0.74 | 0.53 | 0.43
0.968 | 0.969 | 0.76 | 0.65 | 68 | 53.4 | 0.9 | 24.9626 | 31.5895 | 308.66 | 0.74 | 0.53 | 0.43
0.969 | 0.97 | 0.68 | 0.58 | 67 | 53.4 | 1 | 24.9626 | 31.5895 | 308.66 | 0.74 | 0.53 | 0.43
0.97 | 0.971 | 0.59 | 0.5 | 66 | 53.4 | 1 | 24.9626 | 31.5895 | 308.66 | 0.74 | 0.53 | 0.43
0.971 | 0.972 | 0.54 | 0.46 | 67.3 | 54.2 | 1 | 24.9626 | 31.5895 | 308.66 | 0.74 | 0.53 | 0.43
0.972 | 0.973 | 0.53 | 0.45 | 67 | 54.2 | 1 | 24.9626 | 31.5895 | 308.66 | 0.74 | 0.53 | 0.43
0.973 | 0.974 | 0.64 | 0.54 | 67.3 | 54.2 | 1 | 24.9626 | 31.5895 | 308.66 | 0.74 | 0.53 | 0.43
0.974 | 0.975 | 1 | 0.85 | 67.5 | 54.2 | 1 | 24.9626 | 31.5895 | 308.66 | 0.74 | 0.53 | 0.43
0.975 | 0.976 | 0.81 | 0.69 | 66.7 | 54.2 | 1 | 24.9626 | 31.5895 | 308.66 | 0.74 | 0.53 | 0.43
0.976 | 0.977 | 0.64 | 0.54 | 67.5 | 54.2 | 1 | 24.9626 | 31.5895 | 308.66 | 0.74 | 0.53 | 0.43
0.977 | 0.978 | 0.54 | 0.46 | 67 | 54.2 | 1 | 24.9627 | 31.5896 | 308.64 | 0.74 | 0.53 | 0.43
0.978 | 0.979 | 0.51 | 0.43 | 66 | 54.2 | 1 | 24.9627 | 31.5896 | 308.64 | 0.74 | 0.53 | 0.43
0.979 | 0.98 | 0.51 | 0.43 | 67.7 | 54.2 | 1 | 24.9627 | 31.5896 | 308.64 | 0.74 | 0.53 | 0.43
0.98 | 0.981 | 0.53 | 0.45 | 67 | 54.2 | 1 | 24.9627 | 31.5896 | 308.64 | 0.74 | 0.53 | 0.43
0.981 | 0.982 | 0.56 | 0.48 | 66.3 | 54.2 | 1 | 24.9627 | 31.5896 | 308.64 | 0.74 | 0.53 | 0.43
0.982 | 0.983 | 0.55 | 0.47 | 68 | 54.2 | 1 | 24.9627 | 31.5896 | 308.64 | 0.74 | 0.53 | 0.43
0.983 | 0.984 | 0.56 | 0.48 | 67 | 53.8 | 1 | 24.9627 | 31.5896 | 308.64 | 0.74 | 0.53 | 0.43
0.984 | 0.985 | 0.62 | 0.53 | 67 | 53.8 | 1 | 24.9627 | 31.5896 | 308.64 | 0.74 | 0.53 | 0.43
0.985 | 0.986 | 0.61 | 0.52 | 67 | 53.8 | 1 | 24.9627 | 31.5896 | 308.64 | 0.74 | 0.53 | 0.43
0.986 | 0.987 | 0.57 | 0.48 | 67 | 53.8 | 1 | 24.9627 | 31.5896 | 308.64 | 0.74 | 0.53 | 0.43
0.987 | 0.988 | 0.53 | 0.45 | 67 | 53.8 | 1 | 24.9627 | 31.5896 | 308.64 | 0.74 | 0.53 | 0.43
0.988 | 0.989 | 0.51 | 0.43 | 67 | 53.8 | 1 | 24.9627 | 31.5896 | 308.64 | 0.74 | 0.53 | 0.43
0.989 | 0.99 | 0.51 | 0.43 | 67 | 53.8 | 1 | 24.9627 | 31.5896 | 308.64 | 0.74 | 0.53 | 0.43
0.99 | 0.991 | 0.52 | 0.44 | 67 | 53.8 | 1 | 24.9627 | 31.5896 | 308.64 | 0.74 | 0.53 | 0.43
0.991 | 0.992 | 0.53 | 0.45 | 67 | 53.8 | 1 | 24.9627 | 31.5896 | 308.64 | 0.74 | 0.53 | 0.43
0.992 | 0.993 | 0.53 | 0.45 | 67 | 55.1 | 1 | 24.9627 | 31.5896 | 308.64 | 0.74 | 0.53 | 0.43
0.993 | 0.994 | 0.54 | 0.46 | 67 | 55.1 | 1 | 24.9627 | 31.5896 | 308.64 | 0.74 | 0.53 | 0.43
0.994 | 0.995 | 0.54 | 0.46 | 67 | 55.1 | 1 | 24.9627 | 31.5896 | 308.64 | 0.74 | 0.53 | 0.43
0.995 | 0.996 | 0.53 | 0.45 | 67 | 55.1 | 1 | 24.9629 | 31.5896 | 308.65 | 0.74 | 0.53 | 0.43
0.996 | 0.997 | 0.51 | 0.43 | 67 | 55.1 | 1 | 24.9629 | 31.5896 | 308.65 | 0.74 | 0.53 | 0.43
0.997 | 0.998 | 0.5 | 0.43 | 67 | 55.1 | 1 | 24.9629 | 31.5896 | 308.65 | 0.74 | 0.53 | 0.43
0.998 | 0.999 | 0.51 | 0.43 | 67 | 55.1 | 1 | 24.9629 | 31.5896 | 308.65 | 0.74 | 0.53 | 0.43
0.999 | 1 | 0.54 | 0.46 | 67 | 55.1 | 1 | 24.9629 | 31.5896 | 308.65 | 0.74 | 0.53 | 0.43
1 | 1.001 | 0.55 | 0.47 | 67 | 55.1 | 1 | 24.9629 | 31.5896 | 308.65 | 0.74 | 0.53 | 0.43
1.001 | 1.002 | 0.54 | 0.46 | 67.3 | 53.1 | 0.9 | 24.9629 | 31.5896 | 308.65 | 0.74 | 0.53 | 0.43
1.002 | 1.003 | 0.53 | 0.45 | 67 | 53.1 | 1 | 24.9629 | 31.5896 | 308.65 | 0.74 | 0.53 | 0.43
1.003 | 1.004 | 0.56 | 0.48 | 67.3 | 53.1 | 0.9 | 24.9629 | 31.5896 | 308.65 | 0.74 | 0.53 | 0.43
1.004 | 1.005 | 0.55 | 0.47 | 67 | 53.1 | 1 | 24.9629 | 31.5896 | 308.65 | 0.74 | 0.53 | 0.43
1.005 | 1.006 | 0.54 | 0.46 | 67 | 53.1 | 1 | 24.9629 | 31.5896 | 308.65 | 0.74 | 0.53 | 0.43
1.006 | 1.007 | 0.53 | 0.45 | 67 | 53.1 | 1 | 24.9629 | 31.5896 | 308.65 | 0.74 | 0.53 | 0.43
1.007 | 1.008 | 0.55 | 0.47 | 66.7 | 53.1 | 1 | 24.9629 | 31.5896 | 308.65 | 0.74 | 0.53 | 0.43
1.008 | 1.009 | 0.56 | 0.48 | 67 | 53.1 | 1 | 24.9629 | 31.5896 | 308.65 | 0.74 | 0.53 | 0.43
1.009 | 1.01 | 0.53 | 0.45 | 67 | 53.1 | 1 | 24.9629 | 31.5896 | 308.65 | 0.74 | 0.53 | 0.43
1.01 | 1.011 | 0.52 | 0.44 | 66.5 | 54.8 | 1 | 24.9629 | 31.5896 | 308.65 | 0.74 | 0.53 | 0.43
1.011 | 1.012 | 0.51 | 0.43 | 67 | 54.8 | 1 | 24.9629 | 31.5896 | 308.65 | 0.74 | 0.53 | 0.43
1.012 | 1.013 | 0.52 | 0.44 | 67 | 54.8 | 1 | 24.9629 | 31.5896 | 308.65 | 0.74 | 0.53 | 0.43
1.013 | 1.014 | 0.56 | 0.48 | 67 | 54.8 | 1 | 24.9629 | 31.5896 | 308.65 | 0.74 | 0.53 | 0.43
1.014 | 1.015 | 0.56 | 0.48 | 67.5 | 54.8 | 1 | 24.9629 | 31.5896 | 308.65 | 0.74 | 0.53 | 0.43
1.015 | 1.016 | 0.59 | 0.5 | 66.3 | 54.8 | 1 | 24.963 | 31.5897 | 308.68 | 0.74 | 0.53 | 0.43
1.016 | 1.017 | 0.59 | 0.5 | 67 | 54.8 | 1 | 24.963 | 31.5897 | 308.68 | 0.74 | 0.53 | 0.43
1.017 | 1.018 | 0.56 | 0.48 | 67.3 | 54.8 | 1 | 24.963 | 31.5897 | 308.68 | 0.74 | 0.53 | 0.43
1.018 | 1.019 | 0.55 | 0.47 | 66 | 54.8 | 1 | 24.963 | 31.5897 | 308.68 | 0.74 | 0.53 | 0.43
1.019 | 1.02 | 0.55 | 0.47 | 67.7 | 54.8 | 1 | 24.963 | 31.5897 | 308.68 | 0.74 | 0.53 | 0.43
1.02 | 1.021 | 0.55 | 0.47 | 67 | 54.8 | 1 | 24.963 | 31.5897 | 308.68 | 0.74 | 0.53 | 0.43
1.021 | 1.022 | 0.6 | 0.51 | 66.3 | 54.8 | 1 | 24.963 | 31.5897 | 308.68 | 0.74 | 0.53 | 0.43
1.022 | 1.023 | 0.6 | 0.51 | 67.5 | 54.8 | 1 | 24.963 | 31.5897 | 308.68 | 0.74 | 0.53 | 0.43
1.023 | 1.024 | 0.58 | 0.49 | 66.3 | 54.8 | 1 | 24.963 | 31.5897 | 308.68 | 0.74 | 0.53 | 0.43
1.024 | 1.025 | 0.58 | 0.49 | 66.5 | 54.8 | 1 | 24.963 | 31.5897 | 308.68 | 0.74 | 0.53 | 0.43
1.025 | 1.026 | 0.56 | 0.48 | 67.7 | 54.8 | 1 | 24.963 | 31.5897 | 308.68 | 0.74 | 0.53 | 0.43
1.026 | 1.027 | 0.59 | 0.5 | 66 | 54.8 | 1 | 24.963 | 31.5897 | 308.68 | 0.74 | 0.53 | 0.43
1.027 | 1.028 | 0.62 | 0.53 | 67.3 | 54.8 | 1 | 24.963 | 31.5897 | 308.68 | 0.74 | 0.53 | 0.43
1.028 | 1.029 | 0.59 | 0.5 | 67 | 54.8 | 1 | 24.963 | 31.5897 | 308.68 | 0.74 | 0.53 | 0.43
1.029 | 1.03 | 0.58 | 0.49 | 66.3 | 54.8 | 1 | 24.963 | 31.5897 | 308.68 | 0.74 | 0.53 | 0.43
1.03 | 1.031 | 0.56 | 0.48 | 67.5 | 54.8 | 1 | 24.963 | 31.5897 | 308.68 | 0.74 | 0.53 | 0.43
1.031 | 1.032 | 0.55 | 0.47 | 66.3 | 53.8 | 1 | 24.963 | 31.5897 | 308.68 | 0.74 | 0.53 | 0.43
1.032 | 1.033 | 0.58 | 0.49 | 67 | 53.8 | 1 | 24.963 | 31.5897 | 308.68 | 0.74 | 0.53 | 0.43
1.033 | 1.034 | 0.58 | 0.49 | 67 | 53.8 | 1 | 24.9632 | 31.5898 | 308.62 | 0.74 | 0.53 | 0.43
1.034 | 1.035 | 0.56 | 0.48 | 67 | 53.8 | 1 | 24.9632 | 31.5898 | 308.62 | 0.74 | 0.53 | 0.43
1.035 | 1.036 | 0.53 | 0.45 | 67.3 | 53.8 | 1 | 24.9632 | 31.5898 | 308.62 | 0.74 | 0.53 | 0.43
1.036 | 1.037 | 0.5 | 0.43 | 67 | 53.8 | 1 | 24.9632 | 31.5898 | 308.62 | 0.74 | 0.53 | 0.43
1.037 | 1.038 | 0.52 | 0.44 | 67 | 53.8 | 1 | 24.9632 | 31.5898 | 308.62 | 0.74 | 0.53 | 0.43
1.038 | 1.039 | 0.56 | 0.48 | 67.5 | 53.8 | 1 | 24.9632 | 31.5898 | 308.62 | 0.74 | 0.53 | 0.43
1.039 | 1.04 | 0.57 | 0.48 | 67 | 54.9 | 1 | 24.9632 | 31.5898 | 308.62 | 0.74 | 0.53 | 0.43
1.04 | 1.041 | 0.56 | 0.48 | 67.5 | 54.9 | 1 | 24.9632 | 31.5898 | 308.62 | 0.74 | 0.53 | 0.43
1.041 | 1.042 | 0.53 | 0.45 | 67.3 | 54.9 | 1 | 24.9632 | 31.5898 | 308.62 | 0.74 | 0.53 | 0.43
1.042 | 1.043 | 0.53 | 0.45 | 67 | 54.9 | 1 | 24.9632 | 31.5898 | 308.62 | 0.74 | 0.53 | 0.43
1.043 | 1.044 | 0.55 | 0.47 | 67 | 54.9 | 1 | 24.9632 | 31.5898 | 308.62 | 0.74 | 0.53 | 0.43
1.044 | 1.045 | 0.56 | 0.48 | 67.5 | 54.9 | 1 | 24.9632 | 31.5898 | 308.62 | 0.74 | 0.53 | 0.43
1.045 | 1.046 | 0.55 | 0.47 | 67 | 54.9 | 1 | 24.9632 | 31.5898 | 308.62 | 0.74 | 0.53 | 0.43
1.046 | 1.047 | 0.52 | 0.44 | 67 | 54.9 | 1 | 24.9632 | 31.5898 | 308.62 | 0.74 | 0.53 | 0.43
1.047 | 1.048 | 0.53 | 0.45 | 67.3 | 54.9 | 1 | 24.9632 | 31.5898 | 308.62 | 0.74 | 0.53 | 0.43
1.048 | 1.049 | 0.56 | 0.48 | 67 | 54.7 | 1 | 24.9632 | 31.5898 | 308.62 | 0.74 | 0.53 | 0.43
1.049 | 1.05 | 0.58 | 0.49 | 67 | 54.7 | 1 | 24.9632 | 31.5898 | 308.62 | 0.74 | 0.53 | 0.43
1.05 | 1.051 | 0.55 | 0.47 | 67 | 54.7 | 1 | 24.9632 | 31.5898 | 308.62 | 0.74 | 0.53 | 0.43
1.051 | 1.052 | 0.52 | 0.44 | 67.3 | 54.7 | 1 | 24.9633 | 31.5899 | 308.48 | 0.74 | 0.53 | 0.43
1.052 | 1.053 | 0.53 | 0.45 | 67 | 54.7 | 1 | 24.9633 | 31.5899 | 308.48 | 0.74 | 0.53 | 0.43
1.053 | 1.054 | 0.59 | 0.5 | 67 | 54.7 | 1 | 24.9633 | 31.5899 | 308.48 | 0.74 | 0.53 | 0.43
1.054 | 1.055 | 0.62 | 0.53 | 67 | 54.7 | 1 | 24.9633 | 31.5899 | 308.48 | 0.74 | 0.53 | 0.43
1.055 | 1.056 | 0.6 | 0.51 | 67.3 | 54.7 | 1 | 24.9633 | 31.5899 | 308.48 | 0.74 | 0.53 | 0.43
1.056 | 1.057 | 0.58 | 0.49 | 67 | 54.7 | 1 | 24.9633 | 31.5899 | 308.48 | 0.74 | 0.53 | 0.43
1.057 | 1.058 | 0.58 | 0.49 | 67.3 | 54.4 | 1 | 24.9633 | 31.5899 | 308.48 | 0.74 | 0.53 | 0.43
1.058 | 1.059 | 0.61 | 0.52 | 67 | 54.4 | 1 | 24.9633 | 31.5899 | 308.48 | 0.74 | 0.53 | 0.43
1.059 | 1.06 | 0.64 | 0.54 | 67 | 54.4 | 1 | 24.9633 | 31.5899 | 308.48 | 0.74 | 0.53 | 0.43
1.06 | 1.061 | 0.62 | 0.53 | 67 | 54.4 | 1 | 24.9633 | 31.5899 | 308.48 | 0.74 | 0.53 | 0.43
1.061 | 1.062 | 0.59 | 0.5 | 67 | 54.4 | 1 | 24.9633 | 31.5899 | 308.48 | 0.74 | 0.53 | 0.43
1.062 | 1.063 | 0.58 | 0.49 | 67.5 | 54.4 | 1 | 24.9633 | 31.5899 | 308.48 | 0.74 | 0.53 | 0.43
1.063 | 1.064 | 0.61 | 0.52 | 67 | 54.4 | 1 | 24.9633 | 31.5899 | 308.48 | 0.74 | 0.53 | 0.43
1.064 | 1.065 | 0.62 | 0.53 | 67 | 54.4 | 1 | 24.9633 | 31.5899 | 308.48 | 0.74 | 0.53 | 0.43
1.065 | 1.066 | 0.6 | 0.51 | 67.3 | 54.4 | 1 | 24.9633 | 31.5899 | 308.48 | 0.74 | 0.53 | 0.43
1.066 | 1.067 | 0.61 | 0.52 | 67 | 54.4 | 1 | 24.9633 | 31.5899 | 308.48 | 0.74 | 0.53 | 0.43
1.067 | 1.068 | 0.61 | 0.52 | 67.3 | 54.4 | 1 | 24.9633 | 31.5899 | 308.48 | 0.74 | 0.53 | 0.43
1.068 | 1.069 | 0.61 | 0.52 | 67 | 54.4 | 1 | 24.9633 | 31.5899 | 308.48 | 0.74 | 0.53 | 0.43
1.069 | 1.07 | 0.6 | 0.51 | 67.3 | 54.1 | 1 | 24.9633 | 31.5899 | 308.48 | 0.74 | 0.53 | 0.43
1.07 | 1.071 | 0.57 | 0.48 | 67.5 | 54.1 | 1 | 24.9633 | 31.5899 | 308.48 | 0.74 | 0.53 | 0.43
1.071 | 1.072 | 0.57 | 0.48 | 67.3 | 54.1 | 1 | 24.9633 | 31.5899 | 308.48 | 0.74 | 0.53 | 0.43
1.072 | 1.073 | 0.56 | 0.48 | 68 | 54.1 | 1 | 24.9635 | 31.59 | 308.27 | 0.74 | 0.53 | 0.43
1.073 | 1.074 | 0.6 | 0.51 | 67 | 54.1 | 1 | 24.9635 | 31.59 | 308.27 | 0.74 | 0.53 | 0.43
1.074 | 1.075 | 0.61 | 0.52 | 67.5 | 54.1 | 1 | 24.9635 | 31.59 | 308.27 | 0.74 | 0.53 | 0.43
1.075 | 1.076 | 0.59 | 0.5 | 67.3 | 54.1 | 1 | 24.9635 | 31.59 | 308.27 | 0.74 | 0.53 | 0.43
1.076 | 1.077 | 0.62 | 0.53 | 67 | 54.1 | 1 | 24.9635 | 31.59 | 308.27 | 0.74 | 0.53 | 0.43
1.077 | 1.078 | 0.62 | 0.53 | 67.3 | 54.1 | 1 | 24.9635 | 31.59 | 308.27 | 0.74 | 0.53 | 0.43
1.078 | 1.079 | 0.64 | 0.54 | 67 | 53.9 | 1 | 24.9635 | 31.59 | 308.27 | 0.74 | 0.53 | 0.43
1.079 | 1.08 | 0.63 | 0.54 | 67.3 | 53.9 | 1 | 24.9635 | 31.59 | 308.27 | 0.74 | 0.53 | 0.43
1.08 | 1.081 | 0.61 | 0.52 | 67 | 53.9 | 1 | 24.9635 | 31.59 | 308.27 | 0.74 | 0.53 | 0.43
1.081 | 1.082 | 0.61 | 0.52 | 67 | 53.9 | 1 | 24.9635 | 31.59 | 308.27 | 0.74 | 0.53 | 0.43
1.082 | 1.083 | 0.63 | 0.54 | 67.5 | 53.9 | 1 | 24.9635 | 31.59 | 308.27 | 0.74 | 0.53 | 0.43
1.083 | 1.084 | 0.64 | 0.54 | 67 | 53.9 | 1 | 24.9635 | 31.59 | 308.27 | 0.74 | 0.53 | 0.43
1.084 | 1.085 | 0.63 | 0.54 | 67.5 | 53.9 | 1 | 24.9635 | 31.59 | 308.27 | 0.74 | 0.53 | 0.43
1.085 | 1.086 | 0.6 | 0.51 | 67 | 53.9 | 1 | 24.9635 | 31.59 | 308.27 | 0.74 | 0.53 | 0.43
1.086 | 1.087 | 0.59 | 0.5 | 67 | 53.9 | 1 | 24.9635 | 31.59 | 308.27 | 0.74 | 0.53 | 0.43
1.087 | 1.088 | 0.59 | 0.5 | 67.3 | 55.1 | 1 | 24.9635 | 31.59 | 308.27 | 0.74 | 0.53 | 0.43
1.088 | 1.089 | 0.61 | 0.52 | 67 | 55.1 | 1 | 24.9635 | 31.59 | 308.27 | 0.74 | 0.53 | 0.43
1.089 | 1.09 | 0.59 | 0.5 | 67.7 | 55.1 | 1 | 24.9635 | 31.59 | 308.27 | 0.74 | 0.53 | 0.43
1.09 | 1.091 | 0.57 | 0.48 | 67.5 | 55.1 | 1 | 24.9637 | 31.59 | 307.96 | 0.74 | 0.53 | 0.43
1.091 | 1.092 | 0.59 | 0.5 | 67.3 | 55.1 | 1 | 24.9637 | 31.59 | 307.96 | 0.74 | 0.53 | 0.43
1.092 | 1.093 | 0.58 | 0.49 | 68 | 55.1 | 1 | 24.9637 | 31.59 | 307.96 | 0.74 | 0.53 | 0.43
1.093 | 1.094 | 0.61 | 0.52 | 67 | 55.1 | 1 | 24.9637 | 31.59 | 307.96 | 0.74 | 0.53 | 0.43
1.094 | 1.095 | 0.62 | 0.53 | 68 | 55.1 | 1 | 24.9637 | 31.59 | 307.96 | 0.74 | 0.53 | 0.43
1.095 | 1.096 | 0.62 | 0.53 | 67.3 | 55.1 | 1 | 24.9637 | 31.59 | 307.96 | 0.74 | 0.53 | 0.43
1.096 | 1.097 | 0.63 | 0.54 | 67 | 56.3 | 1 | 24.9637 | 31.59 | 307.96 | 0.74 | 0.53 | 0.43
1.097 | 1.098 | 0.62 | 0.53 | 67.3 | 56.3 | 1 | 24.9637 | 31.59 | 307.96 | 0.74 | 0.53 | 0.43
1.098 | 1.099 | 0.63 | 0.54 | 67.5 | 56.3 | 1 | 24.9637 | 31.59 | 307.96 | 0.74 | 0.53 | 0.43
1.099 | 1.1 | 0.64 | 0.54 | 67.3 | 56.3 | 1 | 24.9637 | 31.59 | 307.96 | 0.74 | 0.53 | 0.43
1.1 | 1.101 | 0.64 | 0.54 | 67.5 | 56.3 | 1 | 24.9637 | 31.59 | 307.96 | 0.74 | 0.53 | 0.43
1.101 | 1.102 | 0.63 | 0.54 | 67 | 56.3 | 1 | 24.9637 | 31.59 | 307.96 | 0.74 | 0.53 | 0.43
1.102 | 1.103 | 0.62 | 0.53 | 67.5 | 56.3 | 1 | 24.9637 | 31.59 | 307.96 | 0.74 | 0.53 | 0.43
1.103 | 1.104 | 0.6 | 0.51 | 67.3 | 56.3 | 1 | 24.9637 | 31.59 | 307.96 | 0.74 | 0.53 | 0.43
1.104 | 1.105 | 0.6 | 0.51 | 67 | 56.3 | 1 | 24.9637 | 31.59 | 307.96 | 0.74 | 0.53 | 0.43
1.105 | 1.106 | 0.59 | 0.5 | 67.3 | 56.3 | 1 | 24.9637 | 31.59 | 307.96 | 0.74 | 0.53 | 0.43
1.106 | 1.107 | 0.59 | 0.5 | 67.5 | 56.3 | 1 | 24.9637 | 31.59 | 307.96 | 0.74 | 0.53 | 0.43
1.107 | 1.108 | 0.61 | 0.52 | 67.7 | 56.3 | 1 | 24.9637 | 31.59 | 307.96 | 0.74 | 0.53 | 0.43
1.108 | 1.109 | 0.63 | 0.54 | 67.5 | 56.8 | 1 | 24.9638 | 31.5901 | 307.62 | 0.74 | 0.53 | 0.43
1.109 | 1.11 | 0.65 | 0.55 | 67 | 56.8 | 1 | 24.9638 | 31.5901 | 307.62 | 0.74 | 0.53 | 0.43
1.11 | 1.111 | 0.64 | 0.54 | 68 | 56.8 | 1 | 24.9638 | 31.5901 | 307.62 | 0.74 | 0.53 | 0.43
1.111 | 1.112 | 0.62 | 0.53 | 67 | 56.8 | 1 | 24.9638 | 31.5901 | 307.62 | 0.74 | 0.53 | 0.43
1.112 | 1.113 | 0.62 | 0.53 | 67.5 | 56.8 | 1 | 24.9638 | 31.5901 | 307.62 | 0.74 | 0.53 | 0.43
1.113 | 1.114 | 0.61 | 0.52 | 67.3 | 56.8 | 1 | 24.9638 | 31.5901 | 307.62 | 0.74 | 0.53 | 0.43
1.114 | 1.115 | 0.63 | 0.54 | 67 | 56.8 | 1 | 24.9638 | 31.5901 | 307.62 | 0.74 | 0.53 | 0.43
1.115 | 1.116 | 0.63 | 0.54 | 67.7 | 56.8 | 1 | 24.9638 | 31.5901 | 307.62 | 0.74 | 0.53 | 0.43
1.116 | 1.117 | 0.62 | 0.53 | 67 | 56.8 | 1 | 24.9638 | 31.5901 | 307.62 | 0.74 | 0.53 | 0.43
1.117 | 1.118 | 0.64 | 0.54 | 67 | 56.3 | 1 | 24.9638 | 31.5901 | 307.62 | 0.74 | 0.53 | 0.43
1.118 | 1.119 | 0.65 | 0.55 | 67.5 | 56.3 | 1 | 24.9638 | 31.5901 | 307.62 | 0.74 | 0.53 | 0.43
1.119 | 1.12 | 0.65 | 0.55 | 67 | 56.3 | 1 | 24.9638 | 31.5901 | 307.62 | 0.74 | 0.53 | 0.43
1.12 | 1.121 | 0.64 | 0.54 | 67.5 | 56.3 | 1 | 24.9638 | 31.5901 | 307.62 | 0.74 | 0.53 | 0.43
1.121 | 1.122 | 0.62 | 0.53 | 67 | 56.3 | 1 | 24.9638 | 31.5901 | 307.62 | 0.74 | 0.53 | 0.43
1.122 | 1.123 | 0.63 | 0.54 | 67 | 56.3 | 1 | 24.9638 | 31.5901 | 307.62 | 0.74 | 0.53 | 0.43
1.123 | 1.124 | 0.66 | 0.56 | 67 | 56.3 | 1 | 24.9638 | 31.5901 | 307.62 | 0.74 | 0.53 | 0.43
1.124 | 1.125 | 0.67 | 0.57 | 67 | 56.3 | 1 | 24.9638 | 31.5901 | 307.62 | 0.74 | 0.53 | 0.43
1.125 | 1.126 | 0.66 | 0.56 | 67 | 56.3 | 1 | 24.9638 | 31.5901 | 307.62 | 0.74 | 0.53 | 0.43
1.126 | 1.127 | 0.66 | 0.56 | 67.5 | 56.3 | 1 | 24.9638 | 31.5901 | 307.62 | 0.74 | 0.53 | 0.43
1.127 | 1.128 | 0.68 | 0.58 | 67.3 | 56.3 | 1 | 24.9638 | 31.5901 | 307.62 | 0.74 | 0.53 | 0.43
1.128 | 1.129 | 0.68 | 0.58 | 67 | 56.6 | 1 | 24.964 | 31.5902 | 307.26 | 0.74 | 0.53 | 0.43
1.129 | 1.13 | 0.66 | 0.56 | 67 | 56.6 | 1 | 24.964 | 31.5902 | 307.26 | 0.74 | 0.53 | 0.43
1.13 | 1.131 | 0.67 | 0.57 | 67 | 56.6 | 1 | 24.964 | 31.5902 | 307.26 | 0.74 | 0.53 | 0.43
1.131 | 1.132 | 0.69 | 0.59 | 67 | 56.6 | 1 | 24.964 | 31.5902 | 307.26 | 0.74 | 0.53 | 0.43
1.132 | 1.133 | 0.69 | 0.59 | 67.5 | 56.6 | 1 | 24.964 | 31.5902 | 307.26 | 0.74 | 0.53 | 0.43
1.133 | 1.134 | 0.67 | 0.57 | 67 | 56.6 | 1 | 24.964 | 31.5902 | 307.26 | 0.74 | 0.53 | 0.43
1.134 | 1.135 | 0.67 | 0.57 | 67 | 56.6 | 1 | 24.964 | 31.5902 | 307.26 | 0.74 | 0.53 | 0.43
1.135 | 1.136 | 0.68 | 0.58 | 67.3 | 56.6 | 1 | 24.964 | 31.5902 | 307.26 | 0.74 | 0.53 | 0.43
1.136 | 1.137 | 0.69 | 0.59 | 67 | 56.6 | 1 | 24.964 | 31.5902 | 307.26 | 0.74 | 0.53 | 0.43
1.137 | 1.138 | 0.68 | 0.58 | 67 | 55 | 1 | 24.964 | 31.5902 | 307.26 | 0.74 | 0.53 | 0.43
1.138 | 1.139 | 0.67 | 0.57 | 67 | 55 | 1 | 24.964 | 31.5902 | 307.26 | 0.74 | 0.53 | 0.43
1.139 | 1.14 | 0.67 | 0.57 | 67 | 55 | 1 | 24.964 | 31.5902 | 307.26 | 0.74 | 0.53 | 0.43
1.14 | 1.141 | 0.67 | 0.57 | 67 | 55 | 1 | 24.964 | 31.5902 | 307.26 | 0.74 | 0.53 | 0.43
1.141 | 1.142 | 0.68 | 0.58 | 67 | 55 | 1 | 24.964 | 31.5902 | 307.26 | 0.74 | 0.53 | 0.43
1.142 | 1.143 | 0.69 | 0.59 | 67 | 55 | 1 | 24.964 | 31.5902 | 307.26 | 0.74 | 0.53 | 0.43
1.143 | 1.144 | 0.68 | 0.58 | 67.3 | 55 | 1 | 24.964 | 31.5902 | 307.26 | 0.74 | 0.53 | 0.43
1.144 | 1.145 | 0.69 | 0.59 | 67 | 55 | 1 | 24.964 | 31.5902 | 307.26 | 0.74 | 0.53 | 0.43
1.145 | 1.146 | 0.68 | 0.58 | 67.3 | 55 | 1 | 24.964 | 31.5902 | 307.26 | 0.74 | 0.53 | 0.43
1.146 | 1.147 | 0.7 | 0.6 | 67 | 55.6 | 1 | 24.9641 | 31.5903 | 306.91 | 0.74 | 0.53 | 0.43
1.147 | 1.148 | 0.71 | 0.6 | 67.3 | 55.6 | 1 | 24.9641 | 31.5903 | 306.91 | 0.74 | 0.53 | 0.43
1.148 | 1.149 | 0.7 | 0.6 | 67 | 55.6 | 1 | 24.9641 | 31.5903 | 306.91 | 0.74 | 0.53 | 0.43
1.149 | 1.15 | 0.72 | 0.61 | 66.7 | 55.6 | 1 | 24.9641 | 31.5903 | 306.91 | 0.74 | 0.53 | 0.43
1.15 | 1.151 | 0.69 | 0.59 | 67.5 | 55.6 | 1 | 24.9641 | 31.5903 | 306.91 | 0.74 | 0.53 | 0.43
1.151 | 1.152 | 0.68 | 0.58 | 66.3 | 55.6 | 1 | 24.9641 | 31.5903 | 306.91 | 0.74 | 0.53 | 0.43
1.152 | 1.153 | 0.69 | 0.59 | 67 | 55.6 | 1 | 24.9641 | 31.5903 | 306.91 | 0.74 | 0.53 | 0.43
1.153 | 1.154 | 0.66 | 0.56 | 67 | 55.6 | 1 | 24.9641 | 31.5903 | 306.91 | 0.74 | 0.53 | 0.43
1.154 | 1.155 | 0.67 | 0.57 | 67 | 55.6 | 1 | 24.9641 | 31.5903 | 306.91 | 0.74 | 0.53 | 0.43
1.155 | 1.156 | 0.67 | 0.57 | 67 | 56.1 | 1 | 24.9641 | 31.5903 | 306.91 | 0.74 | 0.53 | 0.43
1.156 | 1.157 | 0.69 | 0.59 | 67 | 56.1 | 1 | 24.9641 | 31.5903 | 306.91 | 0.74 | 0.53 | 0.43
1.157 | 1.158 | 0.71 | 0.6 | 66.7 | 56.1 | 1 | 24.9641 | 31.5903 | 306.91 | 0.74 | 0.53 | 0.43
1.158 | 1.159 | 0.69 | 0.59 | 67 | 56.1 | 1 | 24.9641 | 31.5903 | 306.91 | 0.74 | 0.53 | 0.43
1.159 | 1.16 | 0.68 | 0.58 | 66.3 | 56.1 | 1 | 24.9641 | 31.5903 | 306.91 | 0.74 | 0.53 | 0.43
1.16 | 1.161 | 0.69 | 0.59 | 67 | 56.1 | 1 | 24.9641 | 31.5903 | 306.91 | 0.74 | 0.53 | 0.43
1.161 | 1.162 | 0.69 | 0.59 | 66.7 | 56.1 | 1 | 24.9641 | 31.5903 | 306.91 | 0.74 | 0.53 | 0.43
1.162 | 1.163 | 0.69 | 0.59 | 66 | 56.1 | 1 | 24.9641 | 31.5903 | 306.91 | 0.74 | 0.53 | 0.43
1.163 | 1.164 | 0.67 | 0.57 | 67 | 57.2 | 1 | 24.9643 | 31.5904 | 306.58 | 0.74 | 0.53 | 0.43
1.164 | 1.165 | 0.68 | 0.58 | 66 | 57.2 | 1 | 24.9643 | 31.5904 | 306.58 | 0.74 | 0.53 | 0.43
1.165 | 1.166 | 0.71 | 0.6 | 66.7 | 57.2 | 1 | 24.9643 | 31.5904 | 306.58 | 0.74 | 0.53 | 0.43
1.166 | 1.167 | 0.69 | 0.59 | 66.5 | 57.2 | 1 | 24.9643 | 31.5904 | 306.58 | 0.74 | 0.53 | 0.43
1.167 | 1.168 | 0.66 | 0.56 | 66.3 | 57.2 | 1 | 24.9643 | 31.5904 | 306.58 | 0.74 | 0.53 | 0.43
1.168 | 1.169 | 0.63 | 0.54 | 67 | 57.2 | 1 | 24.9643 | 31.5904 | 306.58 | 0.74 | 0.53 | 0.43
1.169 | 1.17 | 0.62 | 0.53 | 66 | 57.2 | 1 | 24.9643 | 31.5904 | 306.58 | 0.74 | 0.53 | 0.43
1.17 | 1.171 | 0.65 | 0.55 | 67 | 57.2 | 1 | 24.9643 | 31.5904 | 306.58 | 0.74 | 0.53 | 0.43
1.171 | 1.172 | 0.64 | 0.54 | 66.7 | 57.2 | 1 | 24.9643 | 31.5904 | 306.58 | 0.74 | 0.53 | 0.43
1.172 | 1.173 | 0.64 | 0.54 | 66 | 57.2 | 1 | 24.9643 | 31.5904 | 306.58 | 0.74 | 0.53 | 0.43
1.173 | 1.174 | 0.64 | 0.54 | 67 | 57.2 | 1 | 24.9643 | 31.5904 | 306.58 | 0.74 | 0.53 | 0.43
1.174 | 1.175 | 0.63 | 0.54 | 66.5 | 57.2 | 1 | 24.9643 | 31.5904 | 306.58 | 0.74 | 0.53 | 0.43
1.175 | 1.176 | 0.66 | 0.56 | 66.3 | 56 | 1 | 24.9643 | 31.5904 | 306.58 | 0.74 | 0.53 | 0.43
1.176 | 1.177 | 0.66 | 0.56 | 67 | 56 | 1 | 24.9643 | 31.5904 | 306.58 | 0.74 | 0.53 | 0.43
1.177 | 1.178 | 0.62 | 0.53 | 66.7 | 56 | 1 | 24.9643 | 31.5904 | 306.58 | 0.74 | 0.53 | 0.43
1.178 | 1.179 | 0.63 | 0.54 | 67 | 56 | 1 | 24.9643 | 31.5904 | 306.58 | 0.74 | 0.53 | 0.43
1.179 | 1.18 | 0.63 | 0.54 | 67 | 56 | 1 | 24.9643 | 31.5904 | 306.58 | 0.74 | 0.53 | 0.43
1.18 | 1.181 | 0.67 | 0.57 | 66.5 | 56 | 1 | 24.9643 | 31.5904 | 306.58 | 0.74 | 0.53 | 0.43
1.181 | 1.182 | 0.69 | 0.59 | 66.7 | 56 | 1 | 24.9643 | 31.5904 | 306.58 | 0.74 | 0.53 | 0.43
1.182 | 1.183 | 0.71 | 0.6 | 66.5 | 56 | 1 | 24.9643 | 31.5904 | 306.58 | 0.74 | 0.53 | 0.43
1.183 | 1.184 | 0.73 | 0.62 | 66.7 | 56 | 1 | 24.9643 | 31.5904 | 306.58 | 0.74 | 0.53 | 0.43
1.184 | 1.185 | 0.72 | 0.61 | 67 | 55.8 | 1 | 24.9644 | 31.5904 | 306.2 | 0.74 | 0.53 | 0.43
1.185 | 1.186 | 0.73 | 0.62 | 66.7 | 55.8 | 1 | 24.9644 | 31.5904 | 306.2 | 0.74 | 0.53 | 0.43
1.186 | 1.187 | 0.76 | 0.65 | 66 | 55.8 | 1 | 24.9644 | 31.5904 | 306.2 | 0.74 | 0.53 | 0.43
1.187 | 1.188 | 0.77 | 0.65 | 67 | 55.8 | 1 | 24.9644 | 31.5904 | 306.2 | 0.74 | 0.53 | 0.43
1.188 | 1.189 | 0.78 | 0.66 | 66 | 55.8 | 1 | 24.9644 | 31.5904 | 306.2 | 0.74 | 0.53 | 0.43
1.189 | 1.19 | 0.76 | 0.65 | 66.7 | 55.8 | 1 | 24.9644 | 31.5904 | 306.2 | 0.74 | 0.53 | 0.43
1.19 | 1.191 | 0.71 | 0.6 | 66.5 | 55.8 | 1 | 24.9644 | 31.5904 | 306.2 | 0.74 | 0.53 | 0.43
1.191 | 1.192 | 0.73 | 0.62 | 66.3 | 55.8 | 1 | 24.9644 | 31.5904 | 306.2 | 0.74 | 0.53 | 0.43
1.192 | 1.193 | 0.8 | 0.68 | 67 | 55.8 | 1 | 24.9644 | 31.5904 | 306.2 | 0.74 | 0.53 | 0.43
1.193 | 1.194 | 0.79 | 0.67 | 66.3 | 56.8 | 1 | 24.9644 | 31.5904 | 306.2 | 0.74 | 0.53 | 0.43
1.194 | 1.195 | 0.74 | 0.63 | 66 | 56.8 | 1 | 24.9644 | 31.5904 | 306.2 | 0.74 | 0.53 | 0.43
1.195 | 1.196 | 0.68 | 0.58 | 67 | 56.8 | 1 | 24.9644 | 31.5904 | 306.2 | 0.74 | 0.53 | 0.43
1.196 | 1.197 | 0.71 | 0.6 | 65.5 | 56.8 | 1 | 24.9644 | 31.5904 | 306.2 | 0.74 | 0.53 | 0.43
1.197 | 1.198 | 0.74 | 0.63 | 66.7 | 56.8 | 1 | 24.9644 | 31.5904 | 306.2 | 0.74 | 0.53 | 0.43
1.198 | 1.199 | 0.74 | 0.63 | 66.5 | 56.8 | 1 | 24.9644 | 31.5904 | 306.2 | 0.74 | 0.53 | 0.43
1.199 | 1.2 | 0.74 | 0.63 | 65.7 | 56.8 | 1 | 24.9644 | 31.5904 | 306.2 | 0.74 | 0.53 | 0.43
1.2 | 1.201 | 0.71 | 0.6 | 67 | 56.8 | 1 | 24.9644 | 31.5904 | 306.2 | 0.74 | 0.53 | 0.43
1.201 | 1.202 | 0.7 | 0.6 | 66.3 | 56.8 | 1 | 24.9644 | 31.5904 | 306.2 | 0.74 | 0.53 | 0.43
1.202 | 1.203 | 0.75 | 0.64 | 66.5 | 56.8 | 1 | 24.9646 | 31.5905 | 305.79 | 0.74 | 0.53 | 0.43
1.203 | 1.204 | 0.74 | 0.63 | 66.7 | 56.8 | 1 | 24.9646 | 31.5905 | 305.79 | 0.74 | 0.53 | 0.43
1.204 | 1.205 | 0.73 | 0.62 | 66 | 56.8 | 1 | 24.9646 | 31.5905 | 305.79 | 0.74 | 0.53 | 0.43
1.205 | 1.206 | 0.69 | 0.59 | 66.7 | 56.1 | 1 | 24.9646 | 31.5905 | 305.79 | 0.74 | 0.53 | 0.43
1.206 | 1.207 | 0.64 | 0.54 | 66.5 | 56.1 | 1 | 24.9646 | 31.5905 | 305.79 | 0.74 | 0.53 | 0.43
1.207 | 1.208 | 0.7 | 0.6 | 66.3 | 56.1 | 1 | 24.9646 | 31.5905 | 305.79 | 0.74 | 0.53 | 0.43
1.208 | 1.209 | 0.7 | 0.6 | 67 | 56.1 | 1 | 24.9646 | 31.5905 | 305.79 | 0.74 | 0.53 | 0.43
1.209 | 1.21 | 0.68 | 0.58 | 66 | 56.1 | 1 | 24.9646 | 31.5905 | 305.79 | 0.74 | 0.53 | 0.43
1.21 | 1.211 | 0.66 | 0.56 | 66.5 | 56.1 | 1 | 24.9646 | 31.5905 | 305.79 | 0.74 | 0.53 | 0.43
1.211 | 1.212 | 0.63 | 0.54 | 66.3 | 56.1 | 1 | 24.9646 | 31.5905 | 305.79 | 0.74 | 0.53 | 0.43
1.212 | 1.213 | 0.64 | 0.54 | 66 | 56.1 | 1 | 24.9646 | 31.5905 | 305.79 | 0.74 | 0.53 | 0.43
1.213 | 1.214 | 0.64 | 0.54 | 66.7 | 56.1 | 1 | 24.9646 | 31.5905 | 305.79 | 0.74 | 0.53 | 0.43
1.214 | 1.215 | 0.64 | 0.54 | 66 | 55.4 | 1 | 24.9646 | 31.5905 | 305.79 | 0.74 | 0.53 | 0.43
1.215 | 1.216 | 0.65 | 0.55 | 66.3 | 55.4 | 1 | 24.9646 | 31.5905 | 305.79 | 0.74 | 0.53 | 0.43
1.216 | 1.217 | 0.64 | 0.54 | 66.5 | 55.4 | 1 | 24.9646 | 31.5905 | 305.79 | 0.74 | 0.53 | 0.43
1.217 | 1.218 | 0.67 | 0.57 | 66 | 55.4 | 1 | 24.9646 | 31.5905 | 305.79 | 0.74 | 0.53 | 0.43
1.218 | 1.219 | 0.69 | 0.59 | 66 | 55.4 | 1 | 24.9646 | 31.5905 | 305.79 | 0.74 | 0.53 | 0.43
1.219 | 1.22 | 0.73 | 0.62 | 66.7 | 55.4 | 1 | 24.9646 | 31.5905 | 305.79 | 0.74 | 0.53 | 0.43
1.22 | 1.221 | 0.76 | 0.65 | 66.5 | 55.4 | 1 | 24.9647 | 31.5906 | 305.42 | 0.74 | 0.53 | 0.43
1.221 | 1.222 | 0.75 | 0.64 | 66.3 | 55.4 | 1 | 24.9647 | 31.5906 | 305.42 | 0.74 | 0.53 | 0.43
1.222 | 1.223 | 0.71 | 0.6 | 66.5 | 55.4 | 1 | 24.9647 | 31.5906 | 305.42 | 0.74 | 0.53 | 0.43
1.223 | 1.224 | 0.69 | 0.59 | 66 | 55.9 | 1 | 24.9647 | 31.5906 | 305.42 | 0.74 | 0.53 | 0.43
1.224 | 1.225 | 0.67 | 0.57 | 67 | 55.9 | 1 | 24.9647 | 31.5906 | 305.42 | 0.74 | 0.53 | 0.43
1.225 | 1.226 | 0.66 | 0.56 | 66 | 55.9 | 1 | 24.9647 | 31.5906 | 305.42 | 0.74 | 0.53 | 0.43
1.226 | 1.227 | 0.67 | 0.57 | 66 | 55.9 | 1 | 24.9647 | 31.5906 | 305.42 | 0.74 | 0.53 | 0.43
1.227 | 1.228 | 0.66 | 0.56 | 67 | 55.9 | 1 | 24.9647 | 31.5906 | 305.42 | 0.74 | 0.53 | 0.43
1.228 | 1.229 | 0.69 | 0.59 | 66 | 55.9 | 1 | 24.9647 | 31.5906 | 305.42 | 0.74 | 0.53 | 0.43
1.229 | 1.23 | 0.72 | 0.61 | 66.7 | 55.9 | 1 | 24.9647 | 31.5906 | 305.42 | 0.74 | 0.53 | 0.43
1.23 | 1.231 | 0.72 | 0.61 | 66.5 | 55.9 | 1 | 24.9647 | 31.5906 | 305.42 | 0.74 | 0.53 | 0.43
1.231 | 1.232 | 0.72 | 0.61 | 66.3 | 55.9 | 1 | 24.9647 | 31.5906 | 305.42 | 0.74 | 0.53 | 0.43
1.232 | 1.233 | 0.7 | 0.6 | 66.5 | 55.9 | 1 | 24.9647 | 31.5906 | 305.42 | 0.74 | 0.53 | 0.43
1.233 | 1.234 | 0.69 | 0.59 | 66 | 55.9 | 1 | 24.9647 | 31.5906 | 305.42 | 0.74 | 0.53 | 0.43
1.234 | 1.235 | 0.69 | 0.59 | 66 | 54.9 | 1 | 24.9647 | 31.5906 | 305.42 | 0.74 | 0.53 | 0.43
1.235 | 1.236 | 0.68 | 0.58 | 66.3 | 54.9 | 1 | 24.9647 | 31.5906 | 305.42 | 0.74 | 0.53 | 0.43
1.236 | 1.237 | 0.68 | 0.58 | 66 | 54.9 | 1 | 24.9647 | 31.5906 | 305.42 | 0.74 | 0.53 | 0.43
1.237 | 1.238 | 0.68 | 0.58 | 66.3 | 54.9 | 1 | 24.9647 | 31.5906 | 305.42 | 0.74 | 0.53 | 0.43
1.238 | 1.239 | 0.67 | 0.57 | 66.5 | 54.9 | 1 | 24.9647 | 31.5906 | 305.42 | 0.74 | 0.53 | 0.43
1.239 | 1.24 | 0.69 | 0.59 | 66.3 | 54.9 | 1 | 24.9647 | 31.5906 | 305.42 | 0.74 | 0.53 | 0.43
1.24 | 1.241 | 0.69 | 0.59 | 66.5 | 54.9 | 1 | 24.9649 | 31.5907 | 305.04 | 0.74 | 0.53 | 0.43
1.241 | 1.242 | 0.7 | 0.6 | 66 | 54.9 | 1 | 24.9649 | 31.5907 | 305.04 | 0.74 | 0.53 | 0.43
1.242 | 1.243 | 0.69 | 0.59 | 66.5 | 54.9 | 1 | 24.9649 | 31.5907 | 305.04 | 0.74 | 0.53 | 0.43
1.243 | 1.244 | 0.67 | 0.57 | 66.7 | 57.1 | 1 | 24.9649 | 31.5907 | 305.04 | 0.74 | 0.53 | 0.43
1.244 | 1.245 | 0.68 | 0.58 | 66 | 57.1 | 1 | 24.9649 | 31.5907 | 305.04 | 0.74 | 0.53 | 0.43
1.245 | 1.246 | 0.68 | 0.58 | 66.3 | 57.1 | 1 | 24.9649 | 31.5907 | 305.04 | 0.74 | 0.53 | 0.43
1.246 | 1.247 | 0.69 | 0.59 | 66.5 | 57.1 | 1 | 24.9649 | 31.5907 | 305.04 | 0.74 | 0.53 | 0.43
1.247 | 1.248 | 0.69 | 0.59 | 66 | 57.1 | 1 | 24.9649 | 31.5907 | 305.04 | 0.74 | 0.53 | 0.43
1.248 | 1.249 | 0.66 | 0.56 | 66.5 | 57.1 | 1 | 24.9649 | 31.5907 | 305.04 | 0.74 | 0.53 | 0.43
1.249 | 1.25 | 0.63 | 0.54 | 66 | 57.1 | 1 | 24.9649 | 31.5907 | 305.04 | 0.74 | 0.53 | 0.43
1.25 | 1.251 | 0.63 | 0.54 | 66.5 | 57.1 | 1 | 24.9649 | 31.5907 | 305.04 | 0.74 | 0.53 | 0.43
1.251 | 1.252 | 0.67 | 0.57 | 66.3 | 57.1 | 1 | 24.9649 | 31.5907 | 305.04 | 0.74 | 0.53 | 0.43
1.252 | 1.253 | 0.67 | 0.57 | 66 | 55 | 1 | 24.9649 | 31.5907 | 305.04 | 0.74 | 0.53 | 0.43
1.253 | 1.254 | 0.65 | 0.55 | 66 | 55 | 1 | 24.9649 | 31.5907 | 305.04 | 0.74 | 0.53 | 0.43
1.254 | 1.255 | 0.62 | 0.53 | 66.5 | 55 | 1 | 24.9649 | 31.5907 | 305.04 | 0.74 | 0.53 | 0.43
1.255 | 1.256 | 0.62 | 0.53 | 66 | 55 | 1 | 24.9649 | 31.5907 | 305.04 | 0.74 | 0.53 | 0.43
1.256 | 1.257 | 0.66 | 0.56 | 66.5 | 55 | 1 | 24.9649 | 31.5907 | 305.04 | 0.74 | 0.53 | 0.43
1.257 | 1.258 | 0.64 | 0.54 | 66.3 | 55 | 1 | 24.9649 | 31.5907 | 305.04 | 0.74 | 0.53 | 0.43
1.258 | 1.259 | 0.64 | 0.54 | 66 | 55 | 1 | 24.9649 | 31.5907 | 305.04 | 0.74 | 0.53 | 0.43
1.259 | 1.26 | 0.62 | 0.53 | 67 | 55 | 1 | 24.965 | 31.5907 | 304.63 | 0.74 | 0.53 | 0.43
1.26 | 1.261 | 0.65 | 0.55 | 66 | 55 | 1 | 24.965 | 31.5907 | 304.63 | 0.74 | 0.53 | 0.43
1.261 | 1.262 | 0.7 | 0.6 | 66.3 | 55.8 | 1 | 24.965 | 31.5907 | 304.63 | 0.74 | 0.53 | 0.43
1.262 | 1.263 | 0.74 | 0.63 | 66.5 | 55.8 | 1 | 24.965 | 31.5907 | 304.63 | 0.74 | 0.53 | 0.43
1.263 | 1.264 | 0.75 | 0.64 | 66.3 | 55.8 | 1 | 24.965 | 31.5907 | 304.63 | 0.74 | 0.53 | 0.43
1.264 | 1.265 | 0.75 | 0.64 | 67 | 55.8 | 1 | 24.965 | 31.5907 | 304.63 | 0.74 | 0.53 | 0.43
1.265 | 1.266 | 0.78 | 0.66 | 66 | 55.8 | 1 | 24.965 | 31.5907 | 304.63 | 0.74 | 0.53 | 0.43
1.266 | 1.267 | 0.81 | 0.69 | 66.5 | 55.8 | 1 | 24.965 | 31.5907 | 304.63 | 0.74 | 0.53 | 0.43
1.267 | 1.268 | 0.77 | 0.65 | 66.7 | 55.8 | 1 | 24.965 | 31.5907 | 304.63 | 0.74 | 0.53 | 0.43
1.268 | 1.269 | 0.74 | 0.63 | 66 | 55.8 | 1 | 24.965 | 31.5907 | 304.63 | 0.74 | 0.53 | 0.43
1.269 | 1.27 | 0.7 | 0.6 | 67 | 55.8 | 1 | 24.965 | 31.5907 | 304.63 | 0.74 | 0.53 | 0.43
1.27 | 1.271 | 0.68 | 0.58 | 66.5 | 55.8 | 1 | 24.965 | 31.5907 | 304.63 | 0.74 | 0.53 | 0.43
1.271 | 1.272 | 0.73 | 0.62 | 66.3 | 54.8 | 1 | 24.965 | 31.5907 | 304.63 | 0.74 | 0.53 | 0.43
1.272 | 1.273 | 0.73 | 0.62 | 67 | 54.8 | 1 | 24.965 | 31.5907 | 304.63 | 0.74 | 0.53 | 0.43
1.273 | 1.274 | 0.75 | 0.64 | 65.3 | 54.8 | 1 | 24.965 | 31.5907 | 304.63 | 0.74 | 0.53 | 0.43
1.274 | 1.275 | 0.74 | 0.63 | 66 | 54.8 | 1 | 24.965 | 31.5907 | 304.63 | 0.74 | 0.53 | 0.43
1.275 | 1.276 | 0.71 | 0.6 | 66.3 | 54.8 | 1 | 24.965 | 31.5907 | 304.63 | 0.74 | 0.53 | 0.43
1.276 | 1.277 | 0.75 | 0.64 | 66 | 54.8 | 1 | 24.9652 | 31.5908 | 304.26 | 0.74 | 0.53 | 0.43
1.277 | 1.278 | 0.79 | 0.67 | 66.7 | 54.8 | 1 | 24.9652 | 31.5908 | 304.26 | 0.74 | 0.53 | 0.43
1.278 | 1.279 | 0.8 | 0.68 | 66 | 54.8 | 1 | 24.9652 | 31.5908 | 304.26 | 0.74 | 0.53 | 0.43
1.279 | 1.28 | 0.77 | 0.65 | 66.3 | 56.4 | 1 | 24.9652 | 31.5908 | 304.26 | 0.74 | 0.53 | 0.43
1.28 | 1.281 | 0.72 | 0.61 | 66.5 | 56.4 | 1 | 24.9652 | 31.5908 | 304.26 | 0.74 | 0.53 | 0.43
1.281 | 1.282 | 0.7 | 0.6 | 66 | 56.4 | 1 | 24.9652 | 31.5908 | 304.26 | 0.74 | 0.53 | 0.43
1.282 | 1.283 | 0.68 | 0.58 | 67 | 56.4 | 1 | 24.9652 | 31.5908 | 304.26 | 0.74 | 0.53 | 0.43
1.283 | 1.284 | 0.67 | 0.57 | 66 | 56.4 | 1 | 24.9652 | 31.5908 | 304.26 | 0.74 | 0.53 | 0.43
1.284 | 1.285 | 0.69 | 0.59 | 66.5 | 56.4 | 1 | 24.9652 | 31.5908 | 304.26 | 0.74 | 0.53 | 0.43
1.285 | 1.286 | 0.67 | 0.57 | 66.7 | 56.4 | 1 | 24.9652 | 31.5908 | 304.26 | 0.74 | 0.53 | 0.43
1.286 | 1.287 | 0.69 | 0.59 | 66 | 56.4 | 1 | 24.9652 | 31.5908 | 304.26 | 0.74 | 0.53 | 0.43
1.287 | 1.288 | 0.7 | 0.6 | 67 | 56.4 | 1 | 24.9652 | 31.5908 | 304.26 | 0.74 | 0.53 | 0.43
1.288 | 1.289 | 0.73 | 0.62 | 66 | 56.4 | 1 | 24.9652 | 31.5908 | 304.26 | 0.74 | 0.53 | 0.43
1.289 | 1.29 | 0.75 | 0.64 | 66.3 | 56.4 | 1 | 24.9652 | 31.5908 | 304.26 | 0.74 | 0.53 | 0.43
1.29 | 1.291 | 0.72 | 0.61 | 66.5 | 56.4 | 1 | 24.9652 | 31.5908 | 304.26 | 0.74 | 0.53 | 0.43
1.291 | 1.292 | 0.72 | 0.61 | 66 | 56.4 | 1 | 24.9652 | 31.5908 | 304.26 | 0.74 | 0.53 | 0.43
1.292 | 1.293 | 0.74 | 0.63 | 66.5 | 56.4 | 1 | 24.9652 | 31.5908 | 304.26 | 0.74 | 0.53 | 0.43
1.293 | 1.294 | 0.75 | 0.64 | 66.7 | 56.4 | 1 | 24.9652 | 31.5908 | 304.26 | 0.74 | 0.53 | 0.43
1.294 | 1.295 | 0.79 | 0.67 | 66 | 56.4 | 1 | 24.9654 | 31.5909 | 303.91 | 0.74 | 0.53 | 0.43
1.295 | 1.296 | 0.77 | 0.65 | 67 | 56.4 | 1 | 24.9654 | 31.5909 | 303.91 | 0.74 | 0.53 | 0.43
1.296 | 1.297 | 0.75 | 0.64 | 66 | 56.4 | 1 | 24.9654 | 31.5909 | 303.91 | 0.74 | 0.53 | 0.43
1.297 | 1.298 | 0.77 | 0.65 | 66.7 | 55.8 | 1 | 24.9654 | 31.5909 | 303.91 | 0.74 | 0.53 | 0.43
1.298 | 1.299 | 0.75 | 0.64 | 66.5 | 55.8 | 1 | 24.9654 | 31.5909 | 303.91 | 0.74 | 0.53 | 0.43
1.299 | 1.3 | 0.73 | 0.62 | 66 | 55.8 | 1 | 24.9654 | 31.5909 | 303.91 | 0.74 | 0.53 | 0.43
1.3 | 1.301 | 0.72 | 0.61 | 67 | 55.8 | 1 | 24.9654 | 31.5909 | 303.91 | 0.74 | 0.53 | 0.43
1.301 | 1.302 | 0.74 | 0.63 | 66 | 55.8 | 1 | 24.9654 | 31.5909 | 303.91 | 0.74 | 0.53 | 0.43
1.302 | 1.303 | 0.77 | 0.65 | 66.5 | 55.8 | 1 | 24.9654 | 31.5909 | 303.91 | 0.74 | 0.53 | 0.43
1.303 | 1.304 | 0.75 | 0.64 | 66.3 | 55.8 | 1 | 24.9654 | 31.5909 | 303.91 | 0.74 | 0.53 | 0.43
1.304 | 1.305 | 0.72 | 0.61 | 66 | 55.8 | 1 | 24.9654 | 31.5909 | 303.91 | 0.74 | 0.53 | 0.43
1.305 | 1.306 | 0.7 | 0.6 | 66.3 | 55.8 | 1 | 24.9654 | 31.5909 | 303.91 | 0.74 | 0.53 | 0.43
1.306 | 1.307 | 0.7 | 0.6 | 66 | 55.8 | 1 | 24.9654 | 31.5909 | 303.91 | 0.74 | 0.53 | 0.43
1.307 | 1.308 | 0.72 | 0.61 | 66.3 | 55.8 | 1 | 24.9654 | 31.5909 | 303.91 | 0.74 | 0.53 | 0.43
1.308 | 1.309 | 0.73 | 0.62 | 66 | 55.8 | 1 | 24.9654 | 31.5909 | 303.91 | 0.74 | 0.53 | 0.43
1.309 | 1.31 | 0.74 | 0.63 | 66 | 56.3 | 1 | 24.9654 | 31.5909 | 303.91 | 0.74 | 0.53 | 0.43
1.31 | 1.311 | 0.73 | 0.62 | 67 | 56.3 | 1 | 24.9654 | 31.5909 | 303.91 | 0.74 | 0.53 | 0.43
1.311 | 1.312 | 0.71 | 0.6 | 66 | 56.3 | 1 | 24.9655 | 31.5909 | 303.57 | 0.74 | 0.53 | 0.43
1.312 | 1.313 | 0.73 | 0.62 | 66 | 56.3 | 1 | 24.9655 | 31.5909 | 303.57 | 0.74 | 0.53 | 0.43
1.313 | 1.314 | 0.71 | 0.6 | 66.7 | 56.3 | 1 | 24.9655 | 31.5909 | 303.57 | 0.74 | 0.53 | 0.43
1.314 | 1.315 | 0.72 | 0.61 | 66 | 56.3 | 1 | 24.9655 | 31.5909 | 303.57 | 0.74 | 0.53 | 0.43
1.315 | 1.316 | 0.71 | 0.6 | 66.3 | 56.3 | 1 | 24.9655 | 31.5909 | 303.57 | 0.74 | 0.53 | 0.43
1.316 | 1.317 | 0.7 | 0.6 | 66 | 56.3 | 1 | 24.9655 | 31.5909 | 303.57 | 0.74 | 0.53 | 0.43
1.317 | 1.318 | 0.72 | 0.61 | 66 | 56.3 | 1 | 24.9655 | 31.5909 | 303.57 | 0.74 | 0.53 | 0.43
1.318 | 1.319 | 0.7 | 0.6 | 66.5 | 54.5 | 1 | 24.9655 | 31.5909 | 303.57 | 0.74 | 0.53 | 0.43
1.319 | 1.32 | 0.74 | 0.63 | 66.3 | 54.5 | 1 | 24.9655 | 31.5909 | 303.57 | 0.74 | 0.53 | 0.43
1.32 | 1.321 | 0.75 | 0.64 | 66.5 | 54.5 | 1 | 24.9655 | 31.5909 | 303.57 | 0.74 | 0.53 | 0.43
1.321 | 1.322 | 0.76 | 0.65 | 66 | 54.5 | 1 | 24.9655 | 31.5909 | 303.57 | 0.74 | 0.53 | 0.43
1.322 | 1.323 | 0.78 | 0.66 | 66.5 | 54.5 | 1 | 24.9655 | 31.5909 | 303.57 | 0.74 | 0.53 | 0.43
1.323 | 1.324 | 0.77 | 0.65 | 66.3 | 54.5 | 1 | 24.9655 | 31.5909 | 303.57 | 0.74 | 0.53 | 0.43
1.324 | 1.325 | 0.76 | 0.65 | 66 | 54.5 | 1 | 24.9655 | 31.5909 | 303.57 | 0.74 | 0.53 | 0.43
1.325 | 1.326 | 0.73 | 0.62 | 66.7 | 54.5 | 1 | 24.9655 | 31.5909 | 303.57 | 0.74 | 0.53 | 0.43
1.326 | 1.327 | 0.73 | 0.62 | 66 | 54.5 | 1 | 24.9655 | 31.5909 | 303.57 | 0.74 | 0.53 | 0.43
1.327 | 1.328 | 0.71 | 0.6 | 66.3 | 55.8 | 1 | 24.9655 | 31.5909 | 303.57 | 0.74 | 0.53 | 0.43
1.328 | 1.329 | 0.69 | 0.59 | 66 | 55.8 | 1 | 24.9655 | 31.5909 | 303.57 | 0.74 | 0.53 | 0.43
1.329 | 1.33 | 0.71 | 0.6 | 66.3 | 55.8 | 1 | 24.9655 | 31.5909 | 303.57 | 0.74 | 0.53 | 0.43
1.33 | 1.331 | 0.72 | 0.61 | 66.5 | 55.8 | 1 | 24.9655 | 31.5909 | 303.57 | 0.74 | 0.53 | 0.43
1.331 | 1.332 | 0.75 | 0.64 | 66 | 55.8 | 1 | 24.9655 | 31.5909 | 303.57 | 0.74 | 0.53 | 0.43
1.332 | 1.333 | 0.75 | 0.64 | 66.5 | 55.8 | 1 | 24.9655 | 31.5909 | 303.57 | 0.74 | 0.53 | 0.43
1.333 | 1.334 | 0.73 | 0.62 | 66.3 | 55.8 | 1 | 24.9657 | 31.591 | 303.19 | 0.74 | 0.53 | 0.43
1.334 | 1.335 | 0.73 | 0.62 | 66 | 55.8 | 1 | 24.9657 | 31.591 | 303.19 | 0.74 | 0.53 | 0.43
1.335 | 1.336 | 0.72 | 0.61 | 66.3 | 54.8 | 1 | 24.9657 | 31.591 | 303.19 | 0.74 | 0.53 | 0.43
1.336 | 1.337 | 0.69 | 0.59 | 66.5 | 54.8 | 1 | 24.9657 | 31.591 | 303.19 | 0.74 | 0.53 | 0.43
1.337 | 1.338 | 0.7 | 0.6 | 66 | 54.8 | 1 | 24.9657 | 31.591 | 303.19 | 0.74 | 0.53 | 0.43
1.338 | 1.339 | 0.73 | 0.62 | 67 | 54.8 | 1 | 24.9657 | 31.591 | 303.19 | 0.74 | 0.53 | 0.43
1.339 | 1.34 | 0.75 | 0.64 | 66.3 | 54.8 | 1 | 24.9657 | 31.591 | 303.19 | 0.74 | 0.53 | 0.43
1.34 | 1.341 | 0.76 | 0.65 | 66 | 54.8 | 1 | 24.9657 | 31.591 | 303.19 | 0.74 | 0.53 | 0.43
1.341 | 1.342 | 0.74 | 0.63 | 66.7 | 54.8 | 1 | 24.9657 | 31.591 | 303.19 | 0.74 | 0.53 | 0.43
1.342 | 1.343 | 0.73 | 0.62 | 66 | 54.8 | 1 | 24.9657 | 31.591 | 303.19 | 0.74 | 0.53 | 0.43
1.343 | 1.344 | 0.74 | 0.63 | 66.3 | 54.8 | 1 | 24.9657 | 31.591 | 303.19 | 0.74 | 0.53 | 0.43
1.344 | 1.345 | 0.73 | 0.62 | 66 | 54.8 | 1 | 24.9657 | 31.591 | 303.19 | 0.74 | 0.53 | 0.43
1.345 | 1.346 | 0.73 | 0.62 | 66 | 54.8 | 1 | 24.9657 | 31.591 | 303.19 | 0.74 | 0.53 | 0.43
1.346 | 1.347 | 0.7 | 0.6 | 66.5 | 54.8 | 1 | 24.9657 | 31.591 | 303.19 | 0.74 | 0.53 | 0.43
1.347 | 1.348 | 0.64 | 0.54 | 66 | 56 | 1 | 24.9657 | 31.591 | 303.19 | 0.74 | 0.53 | 0.43
1.348 | 1.349 | 0.62 | 0.53 | 65.5 | 56 | 1 | 24.9657 | 31.591 | 303.19 | 0.74 | 0.53 | 0.43
1.349 | 1.35 | 0.59 | 0.5 | 66.7 | 56 | 1 | 24.9657 | 31.591 | 303.19 | 0.74 | 0.53 | 0.43
1.35 | 1.351 | 0.65 | 0.55 | 65.5 | 56 | 1 | 24.9658 | 31.5911 | 302.88 | 0.74 | 0.53 | 0.43
1.351 | 1.352 | 0.71 | 0.6 | 66 | 56 | 1 | 24.9658 | 31.5911 | 302.88 | 0.74 | 0.53 | 0.43
1.352 | 1.353 | 0.72 | 0.61 | 66.5 | 56 | 1 | 24.9658 | 31.5911 | 302.88 | 0.74 | 0.53 | 0.43
1.353 | 1.354 | 0.73 | 0.62 | 65.7 | 56 | 1 | 24.9658 | 31.5911 | 302.88 | 0.74 | 0.53 | 0.43
1.354 | 1.355 | 0.69 | 0.59 | 66.5 | 56 | 1 | 24.9658 | 31.5911 | 302.88 | 0.74 | 0.53 | 0.43
1.355 | 1.356 | 0.67 | 0.57 | 66.3 | 56 | 1 | 24.9658 | 31.5911 | 302.88 | 0.74 | 0.53 | 0.43
1.356 | 1.357 | 0.68 | 0.58 | 66 | 55.3 | 1 | 24.9658 | 31.5911 | 302.88 | 0.74 | 0.53 | 0.43
1.357 | 1.358 | 0.66 | 0.56 | 66 | 55.3 | 1 | 24.9658 | 31.5911 | 302.88 | 0.74 | 0.53 | 0.43
1.358 | 1.359 | 0.63 | 0.54 | 66 | 55.3 | 1 | 24.9658 | 31.5911 | 302.88 | 0.74 | 0.53 | 0.43
1.359 | 1.36 | 0.61 | 0.52 | 66.7 | 55.3 | 1 | 24.9658 | 31.5911 | 302.88 | 0.74 | 0.53 | 0.43
1.36 | 1.361 | 0.63 | 0.54 | 66 | 55.3 | 1 | 24.9658 | 31.5911 | 302.88 | 0.74 | 0.53 | 0.43
1.361 | 1.362 | 0.68 | 0.58 | 66.3 | 55.3 | 1 | 24.9658 | 31.5911 | 302.88 | 0.74 | 0.53 | 0.43
1.362 | 1.363 | 0.69 | 0.59 | 66.5 | 55.3 | 1 | 24.9658 | 31.5911 | 302.88 | 0.74 | 0.53 | 0.43
1.363 | 1.364 | 0.68 | 0.58 | 65.3 | 55.3 | 1 | 24.9658 | 31.5911 | 302.88 | 0.74 | 0.53 | 0.43
1.364 | 1.365 | 0.66 | 0.56 | 67 | 55.2 | 1 | 24.9658 | 31.5911 | 302.88 | 0.74 | 0.53 | 0.43
1.365 | 1.366 | 0.65 | 0.55 | 65.3 | 55.2 | 1 | 24.9658 | 31.5911 | 302.88 | 0.74 | 0.53 | 0.43
1.366 | 1.367 | 0.64 | 0.54 | 66.5 | 55.2 | 1 | 24.9658 | 31.5911 | 302.88 | 0.74 | 0.53 | 0.43
1.367 | 1.368 | 0.62 | 0.53 | 65.7 | 55.2 | 1 | 24.9659 | 31.5912 | 302.56 | 0.74 | 0.53 | 0.43
1.368 | 1.369 | 0.65 | 0.55 | 65.5 | 55.2 | 1 | 24.9659 | 31.5912 | 302.56 | 0.74 | 0.53 | 0.43
1.369 | 1.37 | 0.65 | 0.55 | 66.7 | 55.2 | 1 | 24.9659 | 31.5912 | 302.56 | 0.74 | 0.53 | 0.43
1.37 | 1.371 | 0.69 | 0.59 | 65.5 | 55.2 | 1 | 24.9659 | 31.5912 | 302.56 | 0.74 | 0.53 | 0.43
1.371 | 1.372 | 0.72 | 0.61 | 66.7 | 55.2 | 1 | 24.9659 | 31.5912 | 302.56 | 0.74 | 0.53 | 0.43
1.372 | 1.373 | 0.74 | 0.63 | 66 | 55.2 | 1 | 24.9659 | 31.5912 | 302.56 | 0.74 | 0.53 | 0.43
1.373 | 1.374 | 0.74 | 0.63 | 65.7 | 55.2 | 1 | 24.9659 | 31.5912 | 302.56 | 0.74 | 0.53 | 0.43
1.374 | 1.375 | 0.69 | 0.59 | 66 | 55.2 | 1 | 24.9659 | 31.5912 | 302.56 | 0.74 | 0.53 | 0.43
1.375 | 1.376 | 0.64 | 0.54 | 66 | 55.2 | 1 | 24.9659 | 31.5912 | 302.56 | 0.74 | 0.53 | 0.43
1.376 | 1.377 | 0.62 | 0.53 | 66 | 55.5 | 1 | 24.9659 | 31.5912 | 302.56 | 0.74 | 0.53 | 0.43
1.377 | 1.378 | 0.63 | 0.54 | 66 | 55.5 | 1 | 24.9659 | 31.5912 | 302.56 | 0.74 | 0.53 | 0.43
1.378 | 1.379 | 0.67 | 0.57 | 66 | 55.5 | 1 | 24.9659 | 31.5912 | 302.56 | 0.74 | 0.53 | 0.43
1.379 | 1.38 | 0.67 | 0.57 | 66.3 | 55.5 | 1 | 24.9659 | 31.5912 | 302.56 | 0.74 | 0.53 | 0.43
1.38 | 1.381 | 0.68 | 0.58 | 66 | 55.5 | 1 | 24.9659 | 31.5912 | 302.56 | 0.74 | 0.53 | 0.43
1.381 | 1.382 | 0.68 | 0.58 | 66 | 55.5 | 1 | 24.9659 | 31.5912 | 302.56 | 0.74 | 0.53 | 0.43
1.382 | 1.383 | 0.68 | 0.58 | 66 | 55.5 | 1 | 24.9659 | 31.5912 | 302.56 | 0.74 | 0.53 | 0.43
1.383 | 1.384 | 0.67 | 0.57 | 66 | 55.5 | 1 | 24.9659 | 31.5912 | 302.56 | 0.74 | 0.53 | 0.43
1.384 | 1.385 | 0.64 | 0.54 | 66 | 55.5 | 1 | 24.9659 | 31.5912 | 302.56 | 0.74 | 0.53 | 0.43
1.385 | 1.386 | 0.63 | 0.54 | 66 | 56 | 1 | 24.9659 | 31.5912 | 302.56 | 0.74 | 0.53 | 0.43
1.386 | 1.387 | 0.62 | 0.53 | 66 | 56 | 1 | 24.9659 | 31.5912 | 302.56 | 0.74 | 0.53 | 0.43
1.387 | 1.388 | 0.62 | 0.53 | 66 | 56 | 1 | 24.9659 | 31.5912 | 302.56 | 0.74 | 0.53 | 0.43
1.388 | 1.389 | 0.64 | 0.54 | 66 | 56 | 1 | 24.9661 | 31.5913 | 302.29 | 0.74 | 0.53 | 0.43
1.389 | 1.39 | 0.64 | 0.54 | 66.3 | 56 | 1 | 24.9661 | 31.5913 | 302.29 | 0.74 | 0.53 | 0.43
1.39 | 1.391 | 0.64 | 0.54 | 66 | 56 | 1 | 24.9661 | 31.5913 | 302.29 | 0.74 | 0.53 | 0.43
1.391 | 1.392 | 0.66 | 0.56 | 65.7 | 56 | 1 | 24.9661 | 31.5913 | 302.29 | 0.74 | 0.53 | 0.43
1.392 | 1.393 | 0.65 | 0.55 | 67 | 56 | 1 | 24.9661 | 31.5913 | 302.29 | 0.74 | 0.53 | 0.43
1.393 | 1.394 | 0.68 | 0.58 | 65.3 | 56 | 1 | 24.9661 | 31.5913 | 302.29 | 0.74 | 0.53 | 0.43
1.394 | 1.395 | 0.69 | 0.59 | 64.5 | 55.9 | 1 | 24.9661 | 31.5913 | 302.29 | 0.74 | 0.53 | 0.43
1.395 | 1.396 | 0.66 | 0.56 | 67 | 55.9 | 1 | 24.9661 | 31.5913 | 302.29 | 0.74 | 0.53 | 0.43
1.396 | 1.397 | 0.72 | 0.61 | 65.5 | 55.9 | 1 | 24.9661 | 31.5913 | 302.29 | 0.74 | 0.53 | 0.43
1.397 | 1.398 | 0.9 | 0.77 | 66 | 55.9 | 1 | 24.9661 | 31.5913 | 302.29 | 0.74 | 0.53 | 0.43
1.398 | 1.399 | 0.88 | 0.75 | 66.5 | 55.9 | 1 | 24.9661 | 31.5913 | 302.29 | 0.74 | 0.53 | 0.43
1.399 | 1.4 | 0.78 | 0.66 | 65.3 | 55.9 | 1 | 24.9661 | 31.5913 | 302.29 | 0.74 | 0.53 | 0.43
1.4 | 1.401 | 0.7 | 0.6 | 66.5 | 55.9 | 1 | 24.9661 | 31.5913 | 302.29 | 0.74 | 0.53 | 0.43
1.401 | 1.402 | 0.67 | 0.57 | 66 | 55.9 | 1 | 24.9661 | 31.5913 | 302.29 | 0.74 | 0.53 | 0.43
1.402 | 1.403 | 0.77 | 0.65 | 66 | 55.9 | 1 | 24.9661 | 31.5913 | 302.29 | 0.74 | 0.53 | 0.43
1.403 | 1.404 | 1.11 | 0.94 | 67 | 56.9 | 1 | 24.9661 | 31.5913 | 302.29 | 0.74 | 0.53 | 0.43
1.404 | 1.405 | 0.92 | 0.78 | 66 | 56.9 | 1 | 24.9661 | 31.5913 | 302.29 | 0.74 | 0.53 | 0.43
1.405 | 1.406 | 0.73 | 0.62 | 66.3 | 56.9 | 1 | 24.9661 | 31.5913 | 302.29 | 0.74 | 0.53 | 0.43
1.406 | 1.407 | 0.63 | 0.54 | 66 | 56.9 | 1 | 24.9663 | 31.5913 | 302.01 | 0.74 | 0.53 | 0.43
1.407 | 1.408 | 0.6 | 0.51 | 66 | 56.9 | 1 | 24.9663 | 31.5913 | 302.01 | 0.74 | 0.53 | 0.43
1.408 | 1.409 | 0.69 | 0.59 | 66.5 | 56.9 | 1 | 24.9663 | 31.5913 | 302.01 | 0.74 | 0.53 | 0.43
1.409 | 1.41 | 0.8 | 0.68 | 66 | 56.9 | 1 | 24.9663 | 31.5913 | 302.01 | 0.74 | 0.53 | 0.43
1.41 | 1.411 | 0.75 | 0.64 | 66 | 56.9 | 1 | 24.9663 | 31.5913 | 302.01 | 0.74 | 0.53 | 0.43
1.411 | 1.412 | 0.7 | 0.6 | 66.3 | 56.9 | 1 | 24.9663 | 31.5913 | 302.01 | 0.74 | 0.53 | 0.43
1.412 | 1.413 | 0.69 | 0.59 | 66 | 58.7 | 1.1 | 24.9663 | 31.5913 | 302.01 | 0.74 | 0.53 | 0.43
1.413 | 1.414 | 0.73 | 0.62 | 66.3 | 58.7 | 1.1 | 24.9663 | 31.5913 | 302.01 | 0.74 | 0.53 | 0.43
1.414 | 1.415 | 0.75 | 0.64 | 66 | 58.7 | 1.1 | 24.9663 | 31.5913 | 302.01 | 0.74 | 0.53 | 0.43
1.415 | 1.416 | 0.71 | 0.6 | 66 | 58.7 | 1.1 | 24.9663 | 31.5913 | 302.01 | 0.74 | 0.53 | 0.43
1.416 | 1.417 | 0.67 | 0.57 | 66 | 58.7 | 1.1 | 24.9663 | 31.5913 | 302.01 | 0.74 | 0.53 | 0.43
1.417 | 1.418 | 0.65 | 0.55 | 66 | 58.7 | 1.1 | 24.9663 | 31.5913 | 302.01 | 0.74 | 0.53 | 0.43
1.418 | 1.419 | 0.66 | 0.56 | 66 | 58.7 | 1.1 | 24.9663 | 31.5913 | 302.01 | 0.74 | 0.53 | 0.43
1.419 | 1.42 | 0.69 | 0.59 | 66 | 58.7 | 1.1 | 24.9663 | 31.5913 | 302.01 | 0.74 | 0.53 | 0.43
1.42 | 1.421 | 0.72 | 0.61 | 66 | 58.7 | 1.1 | 24.9663 | 31.5913 | 302.01 | 0.74 | 0.53 | 0.43
1.421 | 1.422 | 0.74 | 0.63 | 66 | 58.7 | 1.1 | 24.9663 | 31.5913 | 302.01 | 0.74 | 0.53 | 0.43
1.422 | 1.423 | 0.73 | 0.62 | 66 | 58.7 | 1.1 | 24.9663 | 31.5913 | 302.01 | 0.74 | 0.53 | 0.43
1.423 | 1.424 | 0.74 | 0.63 | 66 | 58.7 | 1.1 | 24.9663 | 31.5913 | 302.01 | 0.74 | 0.53 | 0.43
1.424 | 1.425 | 0.77 | 0.65 | 66.5 | 51.1 | 0.9 | 24.9664 | 31.5914 | 301.77 | 0.74 | 0.53 | 0.43
1.425 | 1.426 | 0.79 | 0.67 | 66 | 51.1 | 0.9 | 24.9664 | 31.5914 | 301.77 | 0.74 | 0.53 | 0.43
1.426 | 1.427 | 0.77 | 0.65 | 66 | 51.1 | 0.9 | 24.9664 | 31.5914 | 301.77 | 0.74 | 0.53 | 0.43
1.427 | 1.428 | 0.73 | 0.62 | 66 | 51.1 | 0.9 | 24.9664 | 31.5914 | 301.77 | 0.74 | 0.53 | 0.43
1.428 | 1.429 | 0.72 | 0.61 | 66 | 51.1 | 0.9 | 24.9664 | 31.5914 | 301.77 | 0.74 | 0.53 | 0.43
1.429 | 1.43 | 0.71 | 0.6 | 66 | 51.1 | 0.9 | 24.9664 | 31.5914 | 301.77 | 0.74 | 0.53 | 0.43
1.43 | 1.431 | 0.69 | 0.59 | 66 | 51.1 | 0.9 | 24.9664 | 31.5914 | 301.77 | 0.74 | 0.53 | 0.43
1.431 | 1.432 | 0.68 | 0.58 | 66.3 | 51.1 | 0.9 | 24.9664 | 31.5914 | 301.77 | 0.74 | 0.53 | 0.43
1.432 | 1.433 | 0.67 | 0.57 | 66 | 51.1 | 0.9 | 24.9664 | 31.5914 | 301.77 | 0.74 | 0.53 | 0.43
1.433 | 1.434 | 0.71 | 0.6 | 66 | 55.7 | 1 | 24.9664 | 31.5914 | 301.77 | 0.74 | 0.53 | 0.43
1.434 | 1.435 | 0.72 | 0.61 | 66.5 | 55.7 | 1 | 24.9664 | 31.5914 | 301.77 | 0.74 | 0.53 | 0.43
1.435 | 1.436 | 0.73 | 0.62 | 66 | 55.7 | 1 | 24.9664 | 31.5914 | 301.77 | 0.74 | 0.53 | 0.43
1.436 | 1.437 | 0.76 | 0.65 | 66 | 55.7 | 1 | 24.9664 | 31.5914 | 301.77 | 0.74 | 0.53 | 0.43
1.437 | 1.438 | 0.8 | 0.68 | 66 | 55.7 | 1 | 24.9664 | 31.5914 | 301.77 | 0.74 | 0.53 | 0.43
1.438 | 1.439 | 0.82 | 0.7 | 66 | 55.7 | 1 | 24.9664 | 31.5914 | 301.77 | 0.74 | 0.53 | 0.43
1.439 | 1.44 | 0.79 | 0.67 | 66 | 55.7 | 1 | 24.9664 | 31.5914 | 301.77 | 0.74 | 0.53 | 0.43
1.44 | 1.441 | 0.76 | 0.65 | 66 | 55.7 | 1 | 24.9664 | 31.5914 | 301.77 | 0.74 | 0.53 | 0.43
1.441 | 1.442 | 0.8 | 0.68 | 66 | 56.5 | 1 | 24.9666 | 31.5915 | 301.6 | 0.74 | 0.53 | 0.43
1.442 | 1.443 | 0.85 | 0.72 | 66.5 | 56.5 | 1 | 24.9666 | 31.5915 | 301.6 | 0.74 | 0.53 | 0.43
1.443 | 1.444 | 0.88 | 0.75 | 65.3 | 56.5 | 1 | 24.9666 | 31.5915 | 301.6 | 0.74 | 0.53 | 0.43
1.444 | 1.445 | 0.85 | 0.72 | 66 | 56.5 | 1 | 24.9666 | 31.5915 | 301.6 | 0.74 | 0.53 | 0.43
1.445 | 1.446 | 0.81 | 0.69 | 65.7 | 56.5 | 1 | 24.9666 | 31.5915 | 301.6 | 0.74 | 0.53 | 0.43
1.446 | 1.447 | 0.85 | 0.72 | 66 | 56.5 | 1 | 24.9666 | 31.5915 | 301.6 | 0.74 | 0.53 | 0.43
1.447 | 1.448 | 0.87 | 0.74 | 66 | 56.5 | 1 | 24.9666 | 31.5915 | 301.6 | 0.74 | 0.53 | 0.43
1.448 | 1.449 | 0.87 | 0.74 | 66 | 56.5 | 1 | 24.9666 | 31.5915 | 301.6 | 0.74 | 0.53 | 0.43
1.449 | 1.45 | 0.85 | 0.72 | 65.7 | 56.5 | 1 | 24.9666 | 31.5915 | 301.6 | 0.74 | 0.53 | 0.43
1.45 | 1.451 | 0.79 | 0.67 | 66 | 56.5 | 1 | 24.9666 | 31.5915 | 301.6 | 0.74 | 0.53 | 0.43
1.451 | 1.452 | 0.75 | 0.64 | 66 | 56.5 | 1 | 24.9666 | 31.5915 | 301.6 | 0.74 | 0.53 | 0.43
1.452 | 1.453 | 0.71 | 0.6 | 66 | 56.5 | 1 | 24.9666 | 31.5915 | 301.6 | 0.74 | 0.53 | 0.43
1.453 | 1.454 | 0.67 | 0.57 | 65.7 | 56.4 | 1 | 24.9666 | 31.5915 | 301.6 | 0.74 | 0.53 | 0.43
1.454 | 1.455 | 0.65 | 0.55 | 66 | 56.4 | 1 | 24.9666 | 31.5915 | 301.6 | 0.74 | 0.53 | 0.43
1.455 | 1.456 | 0.69 | 0.59 | 66 | 56.4 | 1 | 24.9666 | 31.5915 | 301.6 | 0.74 | 0.53 | 0.43
1.456 | 1.457 | 0.73 | 0.62 | 65.5 | 56.4 | 1 | 24.9666 | 31.5915 | 301.6 | 0.74 | 0.53 | 0.43
1.457 | 1.458 | 0.68 | 0.58 | 66 | 56.4 | 1 | 24.9666 | 31.5915 | 301.6 | 0.74 | 0.53 | 0.43
1.458 | 1.459 | 0.66 | 0.56 | 65 | 56.4 | 1 | 24.9666 | 31.5915 | 301.6 | 0.74 | 0.53 | 0.43
1.459 | 1.46 | 0.64 | 0.54 | 66 | 56.4 | 1 | 24.9666 | 31.5915 | 301.6 | 0.74 | 0.53 | 0.43
1.46 | 1.461 | 0.66 | 0.56 | 65.5 | 56.4 | 1 | 24.9666 | 31.5915 | 301.6 | 0.74 | 0.53 | 0.43
1.461 | 1.462 | 0.71 | 0.6 | 65.7 | 56.1 | 1 | 24.9667 | 31.5916 | 301.53 | 0.74 | 0.53 | 0.43
1.462 | 1.463 | 0.69 | 0.59 | 66.5 | 56.1 | 1 | 24.9667 | 31.5916 | 301.53 | 0.74 | 0.53 | 0.43
1.463 | 1.464 | 0.7 | 0.6 | 65 | 56.1 | 1 | 24.9667 | 31.5916 | 301.53 | 0.74 | 0.53 | 0.43
1.464 | 1.465 | 0.69 | 0.59 | 66.5 | 56.1 | 1 | 24.9667 | 31.5916 | 301.53 | 0.74 | 0.53 | 0.43
1.465 | 1.466 | 0.65 | 0.55 | 65.7 | 56.1 | 1 | 24.9667 | 31.5916 | 301.53 | 0.74 | 0.53 | 0.43
1.466 | 1.467 | 0.72 | 0.61 | 65 | 56.1 | 1 | 24.9667 | 31.5916 | 301.53 | 0.74 | 0.53 | 0.43
1.467 | 1.468 | 0.74 | 0.63 | 66 | 56.1 | 1 | 24.9667 | 31.5916 | 301.53 | 0.74 | 0.53 | 0.43
1.468 | 1.469 | 0.69 | 0.59 | 65.5 | 56.1 | 1 | 24.9667 | 31.5916 | 301.53 | 0.74 | 0.53 | 0.43
1.469 | 1.47 | 0.67 | 0.57 | 65.7 | 56.1 | 1 | 24.9667 | 31.5916 | 301.53 | 0.74 | 0.53 | 0.43
1.47 | 1.471 | 0.64 | 0.54 | 66 | 59.2 | 1.1 | 24.9667 | 31.5916 | 301.53 | 0.74 | 0.53 | 0.43
1.471 | 1.472 | 0.7 | 0.6 | 65.3 | 59.2 | 1.1 | 24.9667 | 31.5916 | 301.53 | 0.74 | 0.53 | 0.43
1.472 | 1.473 | 0.7 | 0.6 | 66.5 | 59.2 | 1.1 | 24.9667 | 31.5916 | 301.53 | 0.74 | 0.53 | 0.43
1.473 | 1.474 | 0.66 | 0.56 | 65.7 | 59.2 | 1.1 | 24.9667 | 31.5916 | 301.53 | 0.74 | 0.53 | 0.43
1.474 | 1.475 | 0.64 | 0.54 | 65.5 | 59.2 | 1.1 | 24.9667 | 31.5916 | 301.53 | 0.74 | 0.53 | 0.43
1.475 | 1.476 | 0.63 | 0.54 | 66.7 | 59.2 | 1.1 | 24.9667 | 31.5916 | 301.53 | 0.74 | 0.53 | 0.43
1.476 | 1.477 | 0.69 | 0.59 | 65.5 | 59.2 | 1.1 | 24.9667 | 31.5916 | 301.53 | 0.74 | 0.53 | 0.43
1.477 | 1.478 | 0.9 | 0.77 | 66.3 | 59.2 | 1.1 | 24.9667 | 31.5916 | 301.53 | 0.74 | 0.53 | 0.43
1.478 | 1.479 | 0.83 | 0.71 | 66 | 59.2 | 1.1 | 24.9667 | 31.5916 | 301.53 | 0.74 | 0.53 | 0.43
1.479 | 1.48 | 0.68 | 0.58 | 66 | 56.8 | 1 | 24.9669 | 31.5916 | 301.42 | 0.74 | 0.53 | 0.43
1.48 | 1.481 | 0.59 | 0.5 | 66 | 56.8 | 1 | 24.9669 | 31.5916 | 301.42 | 0.74 | 0.53 | 0.43
1.481 | 1.482 | 0.54 | 0.46 | 66 | 56.8 | 1 | 24.9669 | 31.5916 | 301.42 | 0.74 | 0.53 | 0.43
1.482 | 1.483 | 0.58 | 0.49 | 67 | 56.8 | 1 | 24.9669 | 31.5916 | 301.42 | 0.74 | 0.53 | 0.43
1.483 | 1.484 | 0.86 | 0.73 | 67 | 56.8 | 1 | 24.9669 | 31.5916 | 301.42 | 0.74 | 0.53 | 0.43
1.484 | 1.485 | 0.87 | 0.74 | 66 | 56.8 | 1 | 24.9669 | 31.5916 | 301.42 | 0.74 | 0.53 | 0.43
1.485 | 1.486 | 0.8 | 0.68 | 65.3 | 56.8 | 1 | 24.9669 | 31.5916 | 301.42 | 0.74 | 0.53 | 0.43
1.486 | 1.487 | 0.74 | 0.63 | 66.5 | 56.8 | 1 | 24.9669 | 31.5916 | 301.42 | 0.74 | 0.53 | 0.43
1.487 | 1.488 | 0.75 | 0.64 | 66.3 | 56.8 | 1 | 24.9669 | 31.5916 | 301.42 | 0.74 | 0.53 | 0.43
1.488 | 1.489 | 0.96 | 0.82 | 66 | 56.6 | 1 | 24.9669 | 31.5916 | 301.42 | 0.74 | 0.53 | 0.43
1.489 | 1.49 | 1.01 | 0.86 | 66.7 | 56.6 | 1 | 24.9669 | 31.5916 | 301.42 | 0.74 | 0.53 | 0.43
1.49 | 1.491 | 0.99 | 0.84 | 66 | 56.6 | 1 | 24.9669 | 31.5916 | 301.42 | 0.74 | 0.53 | 0.43
1.491 | 1.492 | 0.95 | 0.81 | 66.7 | 56.6 | 1 | 24.9669 | 31.5916 | 301.42 | 0.74 | 0.53 | 0.43
1.492 | 1.493 | 0.87 | 0.74 | 65.5 | 56.6 | 1 | 24.9669 | 31.5916 | 301.42 | 0.74 | 0.53 | 0.43
1.493 | 1.494 | 0.77 | 0.65 | 65.7 | 56.6 | 1 | 24.9669 | 31.5916 | 301.42 | 0.74 | 0.53 | 0.43
1.494 | 1.495 | 0.71 | 0.6 | 66.5 | 56.6 | 1 | 24.9669 | 31.5916 | 301.42 | 0.74 | 0.53 | 0.43
1.495 | 1.496 | 0.72 | 0.61 | 65 | 56.6 | 1 | 24.9669 | 31.5916 | 301.42 | 0.74 | 0.53 | 0.43
1.496 | 1.497 | 0.72 | 0.61 | 66.5 | 56.6 | 1 | 24.967 | 31.5917 | 301.35 | 0.74 | 0.53 | 0.43
1.497 | 1.498 | 0.69 | 0.59 | 66 | 56.6 | 1 | 24.967 | 31.5917 | 301.35 | 0.74 | 0.53 | 0.43
1.498 | 1.499 | 0.71 | 0.6 | 66 | 56.6 | 1 | 24.967 | 31.5917 | 301.35 | 0.74 | 0.53 | 0.43
1.499 | 1.5 | 0.69 | 0.59 | 66 | 57.7 | 1 | 24.967 | 31.5917 | 301.35 | 0.74 | 0.53 | 0.43
1.5 | 1.501 | 0.69 | 0.59 | 66 | 57.7 | 1 | 24.967 | 31.5917 | 301.35 | 0.74 | 0.53 | 0.43
1.501 | 1.502 | 0.69 | 0.59 | 66 | 57.7 | 1 | 24.967 | 31.5917 | 301.35 | 0.74 | 0.53 | 0.43
1.502 | 1.503 | 0.66 | 0.56 | 66 | 57.7 | 1 | 24.967 | 31.5917 | 301.35 | 0.74 | 0.53 | 0.43
1.503 | 1.504 | 0.62 | 0.53 | 66.3 | 57.7 | 1 | 24.967 | 31.5917 | 301.35 | 0.74 | 0.53 | 0.43
1.504 | 1.505 | 0.63 | 0.54 | 66 | 57.7 | 1 | 24.967 | 31.5917 | 301.35 | 0.74 | 0.53 | 0.43
1.505 | 1.506 | 0.65 | 0.55 | 66 | 57.7 | 1 | 24.967 | 31.5917 | 301.35 | 0.74 | 0.53 | 0.43
1.506 | 1.507 | 0.63 | 0.54 | 66.5 | 57.7 | 1 | 24.967 | 31.5917 | 301.35 | 0.74 | 0.53 | 0.43
1.507 | 1.508 | 0.62 | 0.53 | 66 | 57.7 | 1 | 24.967 | 31.5917 | 301.35 | 0.74 | 0.53 | 0.43
1.508 | 1.509 | 0.62 | 0.53 | 66 | 55.5 | 1 | 24.967 | 31.5917 | 301.35 | 0.74 | 0.53 | 0.43
1.509 | 1.51 | 0.61 | 0.52 | 66 | 55.5 | 1 | 24.967 | 31.5917 | 301.35 | 0.74 | 0.53 | 0.43
1.51 | 1.511 | 0.61 | 0.52 | 66 | 55.5 | 1 | 24.967 | 31.5917 | 301.35 | 0.74 | 0.53 | 0.43
1.511 | 1.512 | 0.54 | 0.46 | 66 | 55.5 | 1 | 24.967 | 31.5917 | 301.35 | 0.74 | 0.53 | 0.43
1.512 | 1.513 | 0.46 | 0.39 | 66 | 55.5 | 1 | 24.967 | 31.5917 | 301.35 | 0.74 | 0.53 | 0.43
1.513 | 1.514 | 0.44 | 0.37 | 66 | 55.5 | 1 | 24.967 | 31.5917 | 301.35 | 0.74 | 0.53 | 0.43
1.514 | 1.515 | 0.44 | 0.37 | 66 | 55.5 | 1 | 24.967 | 31.5917 | 301.35 | 0.74 | 0.53 | 0.43
1.515 | 1.516 | 0.47 | 0.4 | 66.3 | 55.5 | 1 | 24.967 | 31.5917 | 301.35 | 0.74 | 0.53 | 0.43
1.516 | 1.517 | 0.51 | 0.43 | 66 | 55.5 | 1 | 24.967 | 31.5917 | 301.35 | 0.74 | 0.53 | 0.43
1.517 | 1.518 | 0.51 | 0.43 | 66 | 57.1 | 1 | 24.9672 | 31.5918 | 301.26 | 0.74 | 0.53 | 0.43
1.518 | 1.519 | 0.47 | 0.4 | 66 | 57.1 | 1 | 24.9672 | 31.5918 | 301.26 | 0.74 | 0.53 | 0.43
1.519 | 1.52 | 0.47 | 0.4 | 66.7 | 57.1 | 1 | 24.9672 | 31.5918 | 301.26 | 0.74 | 0.53 | 0.43
1.52 | 1.521 | 0.55 | 0.47 | 66.5 | 57.1 | 1 | 24.9672 | 31.5918 | 301.26 | 0.74 | 0.53 | 0.43
1.521 | 1.522 | 0.62 | 0.53 | 66.3 | 57.1 | 1 | 24.9672 | 31.5918 | 301.26 | 0.74 | 0.53 | 0.43
1.522 | 1.523 | 0.64 | 0.54 | 66.5 | 57.1 | 1 | 24.9672 | 31.5918 | 301.26 | 0.74 | 0.53 | 0.43
1.523 | 1.524 | 0.65 | 0.55 | 66.3 | 57.1 | 1 | 24.9672 | 31.5918 | 301.26 | 0.74 | 0.53 | 0.43
1.524 | 1.525 | 0.68 | 0.58 | 66 | 57.1 | 1 | 24.9672 | 31.5918 | 301.26 | 0.74 | 0.53 | 0.43
1.525 | 1.526 | 0.69 | 0.59 | 66 | 57.1 | 1 | 24.9672 | 31.5918 | 301.26 | 0.74 | 0.53 | 0.43
1.526 | 1.527 | 0.66 | 0.56 | 66 | 56.5 | 1 | 24.9672 | 31.5918 | 301.26 | 0.74 | 0.53 | 0.43
1.527 | 1.528 | 0.61 | 0.52 | 66.3 | 56.5 | 1 | 24.9672 | 31.5918 | 301.26 | 0.74 | 0.53 | 0.43
1.528 | 1.529 | 0.59 | 0.5 | 67 | 56.5 | 1 | 24.9672 | 31.5918 | 301.26 | 0.74 | 0.53 | 0.43
1.529 | 1.53 | 0.7 | 0.6 | 66.7 | 56.5 | 1 | 24.9672 | 31.5918 | 301.26 | 0.74 | 0.53 | 0.43
1.53 | 1.531 | 0.72 | 0.61 | 66.5 | 56.5 | 1 | 24.9672 | 31.5918 | 301.26 | 0.74 | 0.53 | 0.43
1.531 | 1.532 | 0.67 | 0.57 | 66.3 | 56.5 | 1 | 24.9672 | 31.5918 | 301.26 | 0.74 | 0.53 | 0.43
1.532 | 1.533 | 0.64 | 0.54 | 65 | 56.5 | 1 | 24.9672 | 31.5918 | 301.26 | 0.74 | 0.53 | 0.43
1.533 | 1.534 | 0.61 | 0.52 | 67 | 56.5 | 1 | 24.9672 | 31.5918 | 301.26 | 0.74 | 0.53 | 0.43
1.534 | 1.535 | 0.6 | 0.51 | 66.5 | 56.5 | 1 | 24.9672 | 31.5918 | 301.26 | 0.74 | 0.53 | 0.43
1.535 | 1.536 | 0.62 | 0.53 | 65 | 56.5 | 1 | 24.9673 | 31.5919 | 301.14 | 0.74 | 0.53 | 0.43
1.536 | 1.537 | 0.62 | 0.53 | 66.5 | 56.5 | 1 | 24.9673 | 31.5919 | 301.14 | 0.74 | 0.53 | 0.43
1.537 | 1.538 | 0.61 | 0.52 | 66 | 53.9 | 1 | 24.9673 | 31.5919 | 301.14 | 0.74 | 0.53 | 0.43
1.538 | 1.539 | 0.8 | 0.68 | 65 | 53.9 | 1 | 24.9673 | 31.5919 | 301.14 | 0.74 | 0.53 | 0.43
1.539 | 1.54 | 1.2 | 1.02 | 65.7 | 53.9 | 1 | 24.9673 | 31.5919 | 301.14 | 0.74 | 0.53 | 0.43
1.54 | 1.541 | 0.93 | 0.79 | 64 | 53.9 | 1 | 24.9673 | 31.5919 | 301.14 | 0.74 | 0.53 | 0.43
1.541 | 1.542 | 0.73 | 0.62 | 65 | 53.9 | 1 | 24.9673 | 31.5919 | 301.14 | 0.74 | 0.53 | 0.43
1.542 | 1.543 | 0.69 | 0.59 | 64.5 | 53.9 | 1 | 24.9673 | 31.5919 | 301.14 | 0.74 | 0.53 | 0.43
1.543 | 1.544 | 0.85 | 0.72 | 64.3 | 53.9 | 1 | 24.9673 | 31.5919 | 301.14 | 0.74 | 0.53 | 0.43
1.544 | 1.545 | 1.2 | 1.02 | 65 | 53.9 | 1 | 24.9673 | 31.5919 | 301.14 | 0.74 | 0.53 | 0.43
1.545 | 1.546 | 1.16 | 0.99 | 63.7 | 53.9 | 1 | 24.9673 | 31.5919 | 301.14 | 0.74 | 0.53 | 0.43
1.546 | 1.547 | 0.88 | 0.75 | 64 | 53.9 | 1 | 24.9673 | 31.5919 | 301.14 | 0.74 | 0.53 | 0.43
1.547 | 1.548 | 0.74 | 0.63 | 63.7 | 53 | 1 | 24.9673 | 31.5919 | 301.14 | 0.74 | 0.53 | 0.43
1.548 | 1.549 | 0.68 | 0.58 | 63 | 53 | 1 | 24.9673 | 31.5919 | 301.14 | 0.74 | 0.53 | 0.43
1.549 | 1.55 | 0.65 | 0.55 | 63.3 | 53 | 1 | 24.9673 | 31.5919 | 301.14 | 0.74 | 0.53 | 0.43
1.55 | 1.551 | 0.77 | 0.65 | 62.5 | 53 | 1 | 24.9673 | 31.5919 | 301.14 | 0.74 | 0.53 | 0.43
1.551 | 1.552 | 0.91 | 0.77 | 63.3 | 53 | 1 | 24.9673 | 31.5919 | 301.14 | 0.74 | 0.53 | 0.43
1.552 | 1.553 | 0.8 | 0.68 | 62.5 | 53 | 1 | 24.9675 | 31.592 | 301.11 | 0.74 | 0.53 | 0.43
1.553 | 1.554 | 0.73 | 0.62 | 62.3 | 53 | 1 | 24.9675 | 31.592 | 301.11 | 0.74 | 0.53 | 0.43
1.554 | 1.555 | 0.7 | 0.6 | 62.5 | 53 | 1 | 24.9675 | 31.592 | 301.11 | 0.74 | 0.53 | 0.43
1.555 | 1.556 | 0.76 | 0.65 | 61.3 | 54.9 | 1.1 | 24.9675 | 31.592 | 301.11 | 0.74 | 0.53 | 0.43
1.556 | 1.557 | 0.79 | 0.67 | 62 | 54.9 | 1.1 | 24.9675 | 31.592 | 301.11 | 0.74 | 0.53 | 0.43
1.557 | 1.558 | 0.75 | 0.64 | 61.3 | 54.9 | 1.1 | 24.9675 | 31.592 | 301.11 | 0.74 | 0.53 | 0.43
1.558 | 1.559 | 0.71 | 0.6 | 61 | 54.9 | 1.1 | 24.9675 | 31.592 | 301.11 | 0.74 | 0.53 | 0.43
1.559 | 1.56 | 0.7 | 0.6 | 61 | 54.9 | 1.1 | 24.9675 | 31.592 | 301.11 | 0.74 | 0.53 | 0.43
1.56 | 1.561 | 0.77 | 0.65 | 60.5 | 54.9 | 1.1 | 24.9675 | 31.592 | 301.11 | 0.74 | 0.53 | 0.43
1.561 | 1.562 | 0.9 | 0.77 | 60.3 | 54.9 | 1.1 | 24.9675 | 31.592 | 301.11 | 0.74 | 0.53 | 0.43
1.562 | 1.563 | 0.81 | 0.69 | 60 | 54.9 | 1.1 | 24.9675 | 31.592 | 301.11 | 0.74 | 0.53 | 0.43
1.563 | 1.564 | 0.73 | 0.62 | 60 | 55.2 | 1.1 | 24.9675 | 31.592 | 301.11 | 0.74 | 0.53 | 0.43
1.564 | 1.565 | 0.7 | 0.6 | 59.5 | 55.2 | 1.1 | 24.9675 | 31.592 | 301.11 | 0.74 | 0.53 | 0.43
1.565 | 1.566 | 0.83 | 0.71 | 59.7 | 55.2 | 1.1 | 24.9675 | 31.592 | 301.11 | 0.74 | 0.53 | 0.43
1.566 | 1.567 | 0.97 | 0.82 | 59 | 55.2 | 1.1 | 24.9675 | 31.592 | 301.11 | 0.74 | 0.53 | 0.43
1.567 | 1.568 | 0.8 | 0.68 | 59.3 | 55.2 | 1.1 | 24.9675 | 31.592 | 301.11 | 0.74 | 0.53 | 0.43
1.568 | 1.569 | 0.72 | 0.61 | 58 | 55.2 | 1.1 | 24.9675 | 31.592 | 301.11 | 0.74 | 0.53 | 0.43
1.569 | 1.57 | 0.69 | 0.59 | 58.7 | 55.2 | 1.1 | 24.9675 | 31.592 | 301.11 | 0.74 | 0.53 | 0.43
1.57 | 1.571 | 0.73 | 0.62 | 58 | 55.2 | 1.1 | 24.9675 | 31.592 | 301.11 | 0.74 | 0.53 | 0.43
1.571 | 1.572 | 0.8 | 0.68 | 58.3 | 55.2 | 1.1 | 24.9676 | 31.592 | 301.18 | 0.74 | 0.53 | 0.43
1.572 | 1.573 | 0.76 | 0.65 | 58 | 55.2 | 1.1 | 24.9676 | 31.592 | 301.18 | 0.74 | 0.53 | 0.43
1.573 | 1.574 | 0.71 | 0.6 | 57.3 | 56.2 | 1.2 | 24.9676 | 31.592 | 301.18 | 0.74 | 0.53 | 0.43
1.574 | 1.575 | 0.67 | 0.57 | 58 | 56.2 | 1.2 | 24.9676 | 31.592 | 301.18 | 0.74 | 0.53 | 0.43
1.575 | 1.576 | 0.71 | 0.6 | 57.3 | 56.2 | 1.2 | 24.9676 | 31.592 | 301.18 | 0.74 | 0.53 | 0.43
1.576 | 1.577 | 0.77 | 0.65 | 57 | 56.2 | 1.2 | 24.9676 | 31.592 | 301.18 | 0.74 | 0.53 | 0.43
1.577 | 1.578 | 0.78 | 0.66 | 57 | 56.2 | 1.2 | 24.9676 | 31.592 | 301.18 | 0.74 | 0.53 | 0.43
1.578 | 1.579 | 0.73 | 0.62 | 57 | 56.2 | 1.2 | 24.9676 | 31.592 | 301.18 | 0.74 | 0.53 | 0.43
1.579 | 1.58 | 0.71 | 0.6 | 56.3 | 56.2 | 1.2 | 24.9676 | 31.592 | 301.18 | 0.74 | 0.53 | 0.43
1.58 | 1.581 | 0.72 | 0.61 | 56.5 | 56.2 | 1.2 | 24.9676 | 31.592 | 301.18 | 0.74 | 0.53 | 0.43
1.581 | 1.582 | 0.77 | 0.65 | 55.7 | 55.7 | 1.2 | 24.9676 | 31.592 | 301.18 | 0.74 | 0.53 | 0.43
1.582 | 1.583 | 0.74 | 0.63 | 56 | 55.7 | 1.2 | 24.9676 | 31.592 | 301.18 | 0.74 | 0.53 | 0.43
1.583 | 1.584 | 0.69 | 0.59 | 55 | 55.7 | 1.2 | 24.9676 | 31.592 | 301.18 | 0.74 | 0.53 | 0.43
1.584 | 1.585 | 0.74 | 0.63 | 55 | 55.7 | 1.2 | 24.9676 | 31.592 | 301.18 | 0.74 | 0.53 | 0.43
1.585 | 1.586 | 0.79 | 0.67 | 54 | 55.7 | 1.2 | 24.9677 | 31.5921 | 301.23 | 0.74 | 0.53 | 0.43
1.586 | 1.587 | 0.76 | 0.65 | 54 | 55.7 | 1.2 | 24.9677 | 31.5921 | 301.23 | 0.74 | 0.53 | 0.43
1.587 | 1.588 | 0.73 | 0.62 | 54 | 55.7 | 1.2 | 24.9677 | 31.5921 | 301.23 | 0.74 | 0.53 | 0.43
1.588 | 1.589 | 0.74 | 0.63 | 54 | 55.7 | 1.2 | 24.9677 | 31.5921 | 301.23 | 0.74 | 0.53 | 0.43
1.589 | 1.59 | 0.74 | 0.63 | 53 | 55.7 | 1.3 | 24.9677 | 31.5921 | 301.23 | 0.74 | 0.53 | 0.43
1.59 | 1.591 | 0.69 | 0.59 | 53 | 55.6 | 1.3 | 24.9677 | 31.5921 | 301.23 | 0.74 | 0.53 | 0.43
1.591 | 1.592 | 0.65 | 0.55 | 52.3 | 55.6 | 1.3 | 24.9677 | 31.5921 | 301.23 | 0.74 | 0.53 | 0.43
1.592 | 1.593 | 0.63 | 0.54 | 52.5 | 55.6 | 1.3 | 24.9677 | 31.5921 | 301.23 | 0.74 | 0.53 | 0.43
1.593 | 1.594 | 0.66 | 0.56 | 52 | 55.6 | 1.3 | 24.9677 | 31.5921 | 301.23 | 0.74 | 0.53 | 0.43
1.594 | 1.595 | 0.7 | 0.6 | 52 | 55.6 | 1.3 | 24.9677 | 31.5921 | 301.23 | 0.74 | 0.53 | 0.43
1.595 | 1.596 | 0.75 | 0.64 | 51.3 | 55.6 | 1.3 | 24.9677 | 31.5921 | 301.23 | 0.74 | 0.53 | 0.43
1.596 | 1.597 | 0.72 | 0.61 | 51 | 55.6 | 1.3 | 24.9677 | 31.5921 | 301.23 | 0.74 | 0.53 | 0.43
1.597 | 1.598 | 0.69 | 0.59 | 51 | 48.2 | 1.1 | 24.9677 | 31.5921 | 301.23 | 0.74 | 0.53 | 0.43
1.598 | 1.599 | 0.75 | 0.64 | 50 | 48.2 | 1.2 | 24.9677 | 31.5921 | 301.23 | 0.74 | 0.53 | 0.43
1.599 | 1.6 | 0.75 | 0.64 | 50 | 48.2 | 1.2 | 24.9679 | 31.5921 | 301.35 | 0.74 | 0.53 | 0.43
1.6 | 1.601 | 0.75 | 0.64 | 49 | 48.2 | 1.2 | 24.9679 | 31.5921 | 301.35 | 0.74 | 0.53 | 0.43
1.601 | 1.602 | 0.77 | 0.65 | 49 | 48.2 | 1.2 | 24.9679 | 31.5921 | 301.35 | 0.74 | 0.53 | 0.43
1.602 | 1.603 | 0.77 | 0.65 | 48.5 | 48.2 | 1.2 | 24.9679 | 31.5921 | 301.35 | 0.74 | 0.53 | 0.43
1.603 | 1.604 | 0.74 | 0.63 | 48 | 46 | 1.2 | 24.9679 | 31.5921 | 301.35 | 0.74 | 0.53 | 0.43
1.604 | 1.605 | 0.76 | 0.65 | 48 | 46 | 1.2 | 24.9679 | 31.5921 | 301.35 | 0.74 | 0.53 | 0.43
1.605 | 1.606 | 0.88 | 0.75 | 47 | 46 | 1.2 | 24.9679 | 31.5921 | 301.35 | 0.74 | 0.53 | 0.43
1.606 | 1.607 | 0.85 | 0.72 | 46.5 | 46 | 1.2 | 24.9679 | 31.5921 | 301.35 | 0.74 | 0.53 | 0.43
1.607 | 1.608 | 0.74 | 0.63 | 46 | 46 | 1.2 | 24.9679 | 31.5921 | 301.35 | 0.74 | 0.53 | 0.43
1.608 | 1.609 | 0.73 | 0.62 | 46 | 46 | 1.2 | 24.9679 | 31.5921 | 301.35 | 0.74 | 0.53 | 0.43
1.609 | 1.61 | 0.82 | 0.7 | 45 | 46 | 1.2 | 24.9679 | 31.5921 | 301.35 | 0.74 | 0.53 | 0.43
1.61 | 1.611 | 0.78 | 0.66 | 45 | 44.3 | 1.2 | 24.9679 | 31.5921 | 301.35 | 0.74 | 0.53 | 0.43
1.611 | 1.612 | 0.71 | 0.6 | 44.3 | 44.3 | 1.2 | 24.9679 | 31.5921 | 301.35 | 0.74 | 0.53 | 0.43
1.612 | 1.613 | 0.72 | 0.61 | 44 | 44.3 | 1.2 | 24.968 | 31.5922 | 301.51 | 0.74 | 0.53 | 0.43
1.613 | 1.614 | 0.72 | 0.61 | 43 | 44.3 | 1.2 | 24.968 | 31.5922 | 301.51 | 0.74 | 0.53 | 0.43
1.614 | 1.615 | 0.74 | 0.63 | 42.5 | 44.3 | 1.3 | 24.968 | 31.5922 | 301.51 | 0.74 | 0.53 | 0.43
1.615 | 1.616 | 0.78 | 0.66 | 42 | 44.3 | 1.3 | 24.968 | 31.5922 | 301.51 | 0.74 | 0.53 | 0.43
1.616 | 1.617 | 0.78 | 0.66 | 41 | 42 | 1.2 | 24.968 | 31.5922 | 301.51 | 0.74 | 0.53 | 0.43
1.617 | 1.618 | 0.8 | 0.68 | 40.7 | 42 | 1.2 | 24.968 | 31.5922 | 301.51 | 0.74 | 0.53 | 0.43
1.618 | 1.619 | 0.84 | 0.71 | 40 | 42 | 1.3 | 24.968 | 31.5922 | 301.51 | 0.74 | 0.53 | 0.43
1.619 | 1.62 | 0.82 | 0.7 | 39.3 | 42 | 1.3 | 24.968 | 31.5922 | 301.51 | 0.74 | 0.53 | 0.43
1.62 | 1.621 | 0.82 | 0.7 | 39 | 42 | 1.3 | 24.968 | 31.5922 | 301.51 | 0.74 | 0.53 | 0.43
1.621 | 1.622 | 0.83 | 0.71 | 38 | 42 | 1.3 | 24.968 | 31.5922 | 301.51 | 0.74 | 0.53 | 0.43
1.622 | 1.623 | 0.9 | 0.77 | 37 | 42 | 1.4 | 24.968 | 31.5922 | 301.51 | 0.74 | 0.53 | 0.43
1.623 | 1.624 | 0.92 | 0.78 | 36.3 | 39 | 1.3 | 24.968 | 31.5922 | 301.51 | 0.74 | 0.53 | 0.43
1.624 | 1.625 | 0.89 | 0.76 | 35.5 | 39 | 1.3 | 24.968 | 31.5922 | 301.51 | 0.74 | 0.53 | 0.43
1.625 | 1.626 | 0.96 | 0.82 | 35 | 39 | 1.3 | 24.9681 | 31.5922 | 301.6 | 0.74 | 0.53 | 0.43
1.626 | 1.627 | 0.96 | 0.82 | 34 | 39 | 1.4 | 24.9681 | 31.5922 | 301.6 | 0.74 | 0.53 | 0.43
1.627 | 1.628 | 0.89 | 0.76 | 33.3 | 39 | 1.4 | 24.9681 | 31.5922 | 301.6 | 0.74 | 0.53 | 0.43
1.628 | 1.629 | 0.98 | 0.83 | 32.5 | 37.8 | 1.4 | 24.9681 | 31.5922 | 301.6 | 0.74 | 0.53 | 0.43
1.629 | 1.63 | 0.95 | 0.81 | 31.7 | 37.8 | 1.4 | 24.9681 | 31.5922 | 301.6 | 0.74 | 0.53 | 0.43
1.63 | 1.631 | 0.94 | 0.8 | 31 | 37.8 | 1.5 | 24.9681 | 31.5922 | 301.6 | 0.74 | 0.53 | 0.43
1.631 | 1.632 | 0.93 | 0.79 | 30.3 | 37.8 | 1.5 | 24.9681 | 31.5922 | 301.6 | 0.74 | 0.53 | 0.43
1.632 | 1.633 | 0.91 | 0.77 | 30 | 32.6 | 1.3 | 24.9681 | 31.5922 | 301.6 | 0.74 | 0.53 | 0.43
1.633 | 1.634 | 0.9 | 0.77 | 29 | 32.6 | 1.3 | 24.9681 | 31.5923 | 301.66 | 0.74 | 0.53 | 0.43
1.634 | 1.635 | 0.98 | 0.83 | 28 | 32.6 | 1.4 | 24.9681 | 31.5923 | 301.66 | 0.74 | 0.53 | 0.43
1.635 | 1.636 | 0.95 | 0.81 | 27 | 32.6 | 1.4 | 24.9681 | 31.5923 | 301.66 | 0.74 | 0.53 | 0.43
1.636 | 1.637 | 1.02 | 0.87 | 26 | 30.5 | 1.4 | 24.9681 | 31.5923 | 301.66 | 0.74 | 0.53 | 0.43
1.637 | 1.638 | 0.97 | 0.82 | 25.3 | 30.5 | 1.4 | 24.9681 | 31.5923 | 301.66 | 0.74 | 0.53 | 0.43
1.638 | 1.639 | 1.03 | 0.88 | 24.5 | 30.5 | 1.5 | 24.9681 | 31.5923 | 301.66 | 0.74 | 0.53 | 0.43
1.639 | 1.64 | 0.97 | 0.82 | 23.3 | 28.3 | 1.5 | 24.9681 | 31.5923 | 301.66 | 0.74 | 0.53 | 0.43
1.64 | 1.641 | 0.89 | 0.76 | 22.5 | 28.3 | 1.5 | 24.9682 | 31.5923 | 301.72 | 0.74 | 0.53 | 0.43
1.641 | 1.642 | 0.94 | 0.8 | 21.3 | 28.3 | 1.6 | 24.9682 | 31.5923 | 301.72 | 0.74 | 0.53 | 0.43
1.642 | 1.643 | 0.97 | 0.82 | 19.5 | 27.2 | 1.7 | 24.9682 | 31.5923 | 301.72 | 0.74 | 0.53 | 0.43
1.643 | 1.644 | 1.06 | 0.9 | 18 | 27.2 | 1.8 | 24.9682 | 31.5923 | 301.72 | 0.74 | 0.53 | 0.43
1.644 | 1.645 | 0.91 | 0.77 | 16 | 27.2 | 2 | 24.9682 | 31.5923 | 301.72 | 0.74 | 0.53 | 0.43
1.645 | 1.646 | 1.06 | 0.9 | 14.3 | 15.2 | 1.3 | 24.9682 | 31.5923 | 301.78 | 0.74 | 0.53 | 0.43
1.646 | 1.647 | 0.91 | 0.77 | 12.5 | 15.2 | 1.5 | 24.9682 | 31.5923 | 301.78 | 0.74 | 0.53 | 0.43
1.647 | 1.648 | 0.92 | 0.78 | 11 | 13.1 | 1.4 | 24.9682 | 31.5923 | 301.78 | 0.74 | 0.53 | 0.43
1.648 | 1.649 | 0.89 | 0.76 | 8.5 | 12.9 | 1.8 | 24.9682 | 31.5923 | 301.78 | 0.74 | 0.53 | 0.43
1.649 | 1.65 | 0.98 | 0.83 | 2.3 | 10.6 | 5.5 | 24.9683 | 31.5923 | 301.81 | 0.74 | 0.53 | 0.43
1.65 | 1.651 | 0.91 | 0.77 | 0 | 11 | 0 | 24.9683 | 31.5923 | 301.81 | 0.74 | 0.53 | 0.43

## 17-35 5m@65_Av10m
km_From | km_To | Gripnumber (GN) Av(10m) | Side Force Coefficient (SFC) Av(10m) | Speed (km/h) Av(10m) | FlowRate (l/min) Av(10m) | Water Film (mm) Av(10m) | Lat (degrees) | Lon (degrees) | Elevation (m) | Design level (new surface) | Maintenance level | Minimum level
0 | 0.01 | 0.721 | 0.612 | 12.78 | 13.04 | 1.27 | 24.9547 | 31.5856 | 315.3 | 0.74 | 0.53 | 0.43
0.01 | 0.02 | 0.692 | 0.589 | 25.89 | 3.45 | 0.15 | 24.9548 | 31.5856 | 315.01 | 0.74 | 0.53 | 0.43
0.02 | 0.03 | 0.689 | 0.587 | 33.75 | 24.81 | 0.87 | 24.9549 | 31.5857 | 314.82 | 0.74 | 0.53 | 0.43
0.03 | 0.04 | 0.668 | 0.57 | 39.09 | 31.52 | 0.96 | 24.955 | 31.5857 | 314.59 | 0.74 | 0.53 | 0.43
0.04 | 0.05 | 0.658 | 0.561 | 43.57 | 31.89 | 0.87 | 24.955 | 31.5858 | 314.36 | 0.74 | 0.53 | 0.43
0.05 | 0.06 | 0.594 | 0.504 | 48.04 | 32.27 | 0.8 | 24.955 | 31.5858 | 314.36 | 0.74 | 0.53 | 0.43
0.06 | 0.07 | 0.618 | 0.525 | 51.63 | 31.98 | 0.74 | 24.9552 | 31.5858 | 314.12 | 0.74 | 0.53 | 0.43
0.07 | 0.08 | 0.685 | 0.583 | 54.08 | 37.55 | 0.81 | 24.9553 | 31.5859 | 313.86 | 0.74 | 0.53 | 0.43
0.08 | 0.09 | 0.784 | 0.665 | 56.25 | 39.44 | 0.82 | 24.9553 | 31.5859 | 313.86 | 0.74 | 0.53 | 0.43
0.09 | 0.1 | 0.719 | 0.613 | 58.48 | 41.2 | 0.82 | 24.9554 | 31.5859 | 313.53 | 0.74 | 0.53 | 0.43
0.1 | 0.11 | 0.651 | 0.554 | 60.43 | 42.16 | 0.83 | 24.9554 | 31.5859 | 313.53 | 0.74 | 0.53 | 0.43
0.11 | 0.12 | 0.711 | 0.604 | 62.11 | 44.19 | 0.88 | 24.9555 | 31.586 | 313.23 | 0.74 | 0.53 | 0.43
0.12 | 0.13 | 0.654 | 0.556 | 63.07 | 45.12 | 0.87 | 24.9557 | 31.5861 | 312.87 | 0.74 | 0.53 | 0.43
0.13 | 0.14 | 0.535 | 0.454 | 64.01 | 47.76 | 0.9 | 24.9557 | 31.5861 | 312.87 | 0.74 | 0.53 | 0.43
0.14 | 0.15 | 0.622 | 0.529 | 64.61 | 48.84 | 0.9 | 24.9559 | 31.5861 | 312.5 | 0.74 | 0.53 | 0.43
0.15 | 0.16 | 0.642 | 0.546 | 64.84 | 49.94 | 0.9 | 24.9559 | 31.5861 | 312.5 | 0.74 | 0.53 | 0.43
0.16 | 0.17 | 0.688 | 0.586 | 65.16 | 53.4 | 0.99 | 24.956 | 31.5862 | 312.15 | 0.74 | 0.53 | 0.43
0.17 | 0.18 | 0.667 | 0.567 | 65.03 | 51.8 | 0.99 | 24.956 | 31.5862 | 312.15 | 0.74 | 0.53 | 0.43
0.18 | 0.19 | 0.667 | 0.568 | 65.27 | 52.61 | 1 | 24.9562 | 31.5863 | 311.78 | 0.74 | 0.53 | 0.43
0.19 | 0.2 | 0.635 | 0.54 | 65.24 | 54.1 | 1 | 24.9562 | 31.5863 | 311.78 | 0.74 | 0.53 | 0.43
0.2 | 0.21 | 0.646 | 0.55 | 65.21 | 54.19 | 1 | 24.9563 | 31.5864 | 311.4 | 0.74 | 0.53 | 0.43
0.21 | 0.22 | 0.65 | 0.554 | 65.25 | 54.45 | 1 | 24.9565 | 31.5864 | 311.02 | 0.74 | 0.53 | 0.43
0.22 | 0.23 | 0.66 | 0.562 | 65.14 | 54.9 | 1 | 24.9565 | 31.5864 | 311.02 | 0.74 | 0.53 | 0.43
0.23 | 0.24 | 0.636 | 0.542 | 65.04 | 54.86 | 1 | 24.9566 | 31.5865 | 310.68 | 0.74 | 0.53 | 0.43
0.24 | 0.25 | 0.699 | 0.595 | 65.17 | 54.9 | 1 | 24.9566 | 31.5865 | 310.68 | 0.74 | 0.53 | 0.43
0.25 | 0.26 | 0.649 | 0.552 | 65.16 | 55.24 | 1 | 24.9567 | 31.5866 | 310.25 | 0.74 | 0.53 | 0.43
0.26 | 0.27 | 0.643 | 0.548 | 65.25 | 56.05 | 1 | 24.9567 | 31.5866 | 310.25 | 0.74 | 0.53 | 0.43
0.27 | 0.28 | 0.659 | 0.561 | 65.21 | 56.36 | 1 | 24.9569 | 31.5867 | 309.95 | 0.74 | 0.53 | 0.43
0.28 | 0.29 | 0.652 | 0.554 | 65.01 | 55.58 | 1 | 24.9569 | 31.5867 | 309.95 | 0.74 | 0.53 | 0.43
0.29 | 0.3 | 0.698 | 0.594 | 65.13 | 55.13 | 1 | 24.957 | 31.5867 | 309.74 | 0.74 | 0.53 | 0.43
0.3 | 0.31 | 0.637 | 0.542 | 65.13 | 55.7 | 1 | 24.957 | 31.5867 | 309.74 | 0.74 | 0.53 | 0.43
0.31 | 0.32 | 0.649 | 0.552 | 65.15 | 54.8 | 1 | 24.9572 | 31.5868 | 309.5 | 0.74 | 0.53 | 0.43
0.32 | 0.33 | 0.655 | 0.557 | 65.22 | 55.5 | 1 | 24.9574 | 31.5869 | 309.29 | 0.74 | 0.53 | 0.43
0.33 | 0.34 | 0.64 | 0.545 | 65.24 | 55.5 | 1 | 24.9574 | 31.5869 | 309.29 | 0.74 | 0.53 | 0.43
0.34 | 0.35 | 0.656 | 0.559 | 65.34 | 55.92 | 1 | 24.9575 | 31.587 | 309.07 | 0.74 | 0.53 | 0.43
0.35 | 0.36 | 0.647 | 0.551 | 65.46 | 55.65 | 1 | 24.9575 | 31.587 | 309.07 | 0.74 | 0.53 | 0.43
0.36 | 0.37 | 0.654 | 0.555 | 65.41 | 56.54 | 1 | 24.9577 | 31.5871 | 308.92 | 0.74 | 0.53 | 0.43
0.37 | 0.38 | 0.657 | 0.558 | 65.35 | 55.26 | 1 | 24.9577 | 31.5871 | 308.92 | 0.74 | 0.53 | 0.43
0.38 | 0.39 | 0.671 | 0.571 | 65.57 | 56.05 | 1 | 24.9578 | 31.5871 | 308.8 | 0.74 | 0.53 | 0.43
0.39 | 0.4 | 0.695 | 0.593 | 65.65 | 56.2 | 1 | 24.9578 | 31.5871 | 308.8 | 0.74 | 0.53 | 0.43
0.4 | 0.41 | 0.735 | 0.624 | 65.8 | 56.25 | 1 | 24.958 | 31.5872 | 308.64 | 0.74 | 0.53 | 0.43
0.41 | 0.42 | 0.697 | 0.593 | 65.97 | 56.57 | 1 | 24.9581 | 31.5873 | 308.49 | 0.74 | 0.53 | 0.43
0.42 | 0.43 | 0.684 | 0.582 | 65.9 | 55.9 | 1 | 24.9581 | 31.5873 | 308.49 | 0.74 | 0.53 | 0.43
0.43 | 0.44 | 0.702 | 0.598 | 65.9 | 55.3 | 1 | 24.9581 | 31.5873 | 308.49 | 0.74 | 0.53 | 0.43
0.44 | 0.45 | 0.657 | 0.558 | 66.06 | 56.21 | 1 | 24.9583 | 31.5874 | 308.4 | 0.74 | 0.53 | 0.43
0.45 | 0.46 | 0.585 | 0.497 | 66.11 | 56.25 | 1 | 24.9584 | 31.5874 | 308.22 | 0.74 | 0.53 | 0.43
0.46 | 0.47 | 0.605 | 0.515 | 66.37 | 56.32 | 1 | 24.9584 | 31.5874 | 308.22 | 0.74 | 0.53 | 0.43
0.47 | 0.48 | 0.584 | 0.495 | 66.26 | 55.48 | 1 | 24.9586 | 31.5875 | 308.04 | 0.74 | 0.53 | 0.43
0.48 | 0.49 | 0.561 | 0.478 | 66.39 | 55.72 | 1 | 24.9586 | 31.5875 | 308.04 | 0.74 | 0.53 | 0.43
0.49 | 0.5 | 0.608 | 0.517 | 66.42 | 56.36 | 1 | 24.9587 | 31.5876 | 307.88 | 0.74 | 0.53 | 0.43
0.5 | 0.51 | 0.601 | 0.512 | 66.32 | 55.72 | 1 | 24.9587 | 31.5876 | 307.88 | 0.74 | 0.53 | 0.43
0.51 | 0.52 | 0.577 | 0.489 | 66.35 | 55.59 | 1 | 24.9589 | 31.5877 | 307.8 | 0.74 | 0.53 | 0.43
0.52 | 0.53 | 0.586 | 0.497 | 66.17 | 56.3 | 1 | 24.9589 | 31.5877 | 307.8 | 0.74 | 0.53 | 0.43
0.53 | 0.54 | 0.582 | 0.493 | 66.12 | 56.78 | 1 | 24.959 | 31.5877 | 307.76 | 0.74 | 0.53 | 0.43
0.54 | 0.55 | 0.602 | 0.512 | 66.14 | 55.59 | 1 | 24.9592 | 31.5878 | 307.71 | 0.74 | 0.53 | 0.43
0.55 | 0.56 | 0.608 | 0.518 | 66.12 | 55.26 | 1 | 24.9592 | 31.5878 | 307.71 | 0.74 | 0.53 | 0.43
0.56 | 0.57 | 0.608 | 0.515 | 66.12 | 54.3 | 1 | 24.9592 | 31.5878 | 307.71 | 0.74 | 0.53 | 0.43
0.57 | 0.58 | 0.602 | 0.512 | 66.04 | 55.69 | 1 | 24.9593 | 31.5879 | 307.65 | 0.74 | 0.53 | 0.43
0.58 | 0.59 | 0.618 | 0.526 | 66.21 | 55.56 | 1 | 24.9595 | 31.588 | 307.6 | 0.74 | 0.53 | 0.43
0.59 | 0.6 | 0.663 | 0.565 | 66.13 | 55.22 | 1 | 24.9595 | 31.588 | 307.6 | 0.74 | 0.53 | 0.43
0.6 | 0.61 | 0.604 | 0.514 | 66.06 | 54.95 | 1 | 24.9596 | 31.588 | 307.6 | 0.74 | 0.53 | 0.43
0.61 | 0.62 | 0.622 | 0.53 | 66.13 | 55.4 | 1 | 24.9596 | 31.588 | 307.6 | 0.74 | 0.53 | 0.43
0.62 | 0.63 | 0.631 | 0.536 | 66.15 | 55.74 | 1 | 24.9598 | 31.5881 | 307.61 | 0.74 | 0.53 | 0.43
0.63 | 0.64 | 0.617 | 0.524 | 66.29 | 55.05 | 1 | 24.9598 | 31.5881 | 307.61 | 0.74 | 0.53 | 0.43
0.64 | 0.65 | 0.64 | 0.543 | 66.33 | 54.57 | 1 | 24.9599 | 31.5882 | 307.61 | 0.74 | 0.53 | 0.43
0.65 | 0.66 | 0.652 | 0.554 | 66.42 | 54.76 | 1 | 24.9599 | 31.5882 | 307.61 | 0.74 | 0.53 | 0.43
0.66 | 0.67 | 0.602 | 0.512 | 66.24 | 55.6 | 1 | 24.9601 | 31.5883 | 307.63 | 0.74 | 0.53 | 0.43
0.67 | 0.68 | 0.623 | 0.53 | 66.4 | 55.48 | 1 | 24.9601 | 31.5883 | 307.63 | 0.74 | 0.53 | 0.43
0.68 | 0.69 | 0.573 | 0.487 | 66.48 | 56.12 | 1 | 24.9602 | 31.5883 | 307.63 | 0.74 | 0.53 | 0.43
0.69 | 0.7 | 0.552 | 0.47 | 66.49 | 56.4 | 1 | 24.9604 | 31.5884 | 307.66 | 0.74 | 0.53 | 0.43
0.7 | 0.71 | 0.551 | 0.467 | 66.49 | 55.55 | 1 | 24.9604 | 31.5884 | 307.66 | 0.74 | 0.53 | 0.43
0.71 | 0.72 | 0.541 | 0.461 | 66.61 | 56.14 | 1 | 24.9606 | 31.5885 | 307.67 | 0.74 | 0.53 | 0.43
0.72 | 0.73 | 0.584 | 0.495 | 66.43 | 56.04 | 1 | 24.9606 | 31.5885 | 307.67 | 0.74 | 0.53 | 0.43
0.73 | 0.74 | 0.557 | 0.473 | 66.47 | 55.76 | 1 | 24.9607 | 31.5886 | 307.74 | 0.74 | 0.53 | 0.43
0.74 | 0.75 | 0.615 | 0.523 | 66.32 | 54.89 | 1 | 24.9607 | 31.5886 | 307.74 | 0.74 | 0.53 | 0.43
0.75 | 0.76 | 0.66 | 0.562 | 66.24 | 55 | 1 | 24.9609 | 31.5887 | 307.82 | 0.74 | 0.53 | 0.43
0.76 | 0.77 | 0.66 | 0.56 | 66.36 | 55.32 | 1 | 24.9609 | 31.5887 | 307.82 | 0.74 | 0.53 | 0.43
0.77 | 0.78 | 0.652 | 0.554 | 66.39 | 56.21 | 1 | 24.961 | 31.5887 | 307.87 | 0.74 | 0.53 | 0.43
0.78 | 0.79 | 0.64 | 0.543 | 66.39 | 56.28 | 1 | 24.961 | 31.5887 | 307.87 | 0.74 | 0.53 | 0.43
0.79 | 0.8 | 0.602 | 0.512 | 66.31 | 56.52 | 1 | 24.9612 | 31.5888 | 307.95 | 0.74 | 0.53 | 0.43
0.8 | 0.81 | 0.635 | 0.541 | 66.43 | 55.45 | 1 | 24.9613 | 31.5889 | 308 | 0.74 | 0.53 | 0.43
0.81 | 0.82 | 0.691 | 0.588 | 66.46 | 55.88 | 1 | 24.9613 | 31.5889 | 308 | 0.74 | 0.53 | 0.43
0.82 | 0.83 | 0.675 | 0.575 | 66.54 | 55.65 | 1 | 24.9615 | 31.589 | 308.1 | 0.74 | 0.53 | 0.43
0.83 | 0.84 | 0.646 | 0.55 | 66.59 | 55.25 | 1 | 24.9615 | 31.589 | 308.1 | 0.74 | 0.53 | 0.43
0.84 | 0.85 | 0.629 | 0.537 | 66.37 | 54.86 | 1 | 24.9616 | 31.589 | 308.24 | 0.74 | 0.53 | 0.43
0.85 | 0.86 | 0.621 | 0.529 | 66.47 | 54.68 | 1 | 24.9616 | 31.589 | 308.24 | 0.74 | 0.53 | 0.43
0.86 | 0.87 | 0.623 | 0.531 | 66.47 | 53.9 | 1 | 24.9618 | 31.5891 | 308.36 | 0.74 | 0.53 | 0.43
0.87 | 0.88 | 0.606 | 0.515 | 66.5 | 53.84 | 1 | 24.9618 | 31.5891 | 308.36 | 0.74 | 0.53 | 0.43
0.88 | 0.89 | 0.604 | 0.514 | 66.61 | 53.58 | 1 | 24.9619 | 31.5892 | 308.48 | 0.74 | 0.53 | 0.43
0.89 | 0.9 | 0.535 | 0.457 | 66.62 | 53.64 | 1 | 24.9619 | 31.5892 | 308.48 | 0.74 | 0.53 | 0.43
0.9 | 0.91 | 0.511 | 0.434 | 66.69 | 54.01 | 1 | 24.9621 | 31.5893 | 308.54 | 0.74 | 0.53 | 0.43
0.91 | 0.92 | 0.528 | 0.449 | 66.5 | 53.95 | 1 | 24.9621 | 31.5893 | 308.54 | 0.74 | 0.53 | 0.43
0.92 | 0.93 | 0.541 | 0.461 | 66.57 | 54.3 | 1 | 24.9623 | 31.5893 | 308.6 | 0.74 | 0.53 | 0.43
0.93 | 0.94 | 0.558 | 0.476 | 66.7 | 53.33 | 0.95 | 24.9624 | 31.5894 | 308.66 | 0.74 | 0.53 | 0.43
0.94 | 0.95 | 0.535 | 0.456 | 66.61 | 53.58 | 0.99 | 24.9624 | 31.5894 | 308.66 | 0.74 | 0.53 | 0.43
0.95 | 0.96 | 0.483 | 0.413 | 66.87 | 54.07 | 1 | 24.9624 | 31.5894 | 308.66 | 0.74 | 0.53 | 0.43
0.96 | 0.97 | 0.548 | 0.467 | 67.03 | 53.4 | 0.98 | 24.9626 | 31.5895 | 308.66 | 0.74 | 0.53 | 0.43
0.97 | 0.98 | 0.631 | 0.535 | 67 | 54.12 | 1 | 24.9627 | 31.5896 | 308.64 | 0.74 | 0.53 | 0.43
0.98 | 0.99 | 0.555 | 0.472 | 67.03 | 53.92 | 1 | 24.9627 | 31.5896 | 308.64 | 0.74 | 0.53 | 0.43
0.99 | 1 | 0.525 | 0.446 | 67 | 54.84 | 1 | 24.9629 | 31.5896 | 308.65 | 0.74 | 0.53 | 0.43
1 | 1.01 | 0.544 | 0.464 | 67.03 | 53.3 | 0.98 | 24.9629 | 31.5896 | 308.65 | 0.74 | 0.53 | 0.43
1.01 | 1.02 | 0.551 | 0.469 | 66.93 | 54.8 | 1 | 24.963 | 31.5897 | 308.68 | 0.74 | 0.53 | 0.43
1.02 | 1.03 | 0.585 | 0.497 | 66.79 | 54.8 | 1 | 24.963 | 31.5897 | 308.68 | 0.74 | 0.53 | 0.43
1.03 | 1.04 | 0.551 | 0.469 | 67.06 | 54.01 | 1 | 24.9632 | 31.5898 | 308.62 | 0.74 | 0.53 | 0.43
1.04 | 1.05 | 0.547 | 0.466 | 67.16 | 54.86 | 1 | 24.9632 | 31.5898 | 308.62 | 0.74 | 0.53 | 0.43
1.05 | 1.06 | 0.582 | 0.494 | 67.09 | 54.61 | 1 | 24.9633 | 31.5899 | 308.48 | 0.74 | 0.53 | 0.43
1.06 | 1.07 | 0.605 | 0.515 | 67.14 | 54.37 | 1 | 24.9633 | 31.5899 | 308.48 | 0.74 | 0.53 | 0.43
1.07 | 1.08 | 0.601 | 0.511 | 67.32 | 54.06 | 1 | 24.9635 | 31.59 | 308.27 | 0.74 | 0.53 | 0.43
1.08 | 1.09 | 0.61 | 0.519 | 67.2 | 54.26 | 1 | 24.9635 | 31.59 | 308.27 | 0.74 | 0.53 | 0.43
1.09 | 1.1 | 0.611 | 0.52 | 67.42 | 55.58 | 1 | 24.9637 | 31.59 | 307.96 | 0.74 | 0.53 | 0.43
1.1 | 1.11 | 0.616 | 0.524 | 67.33 | 56.4 | 1 | 24.9638 | 31.5901 | 307.62 | 0.74 | 0.53 | 0.43
1.11 | 1.12 | 0.631 | 0.537 | 67.3 | 56.65 | 1 | 24.9638 | 31.5901 | 307.62 | 0.74 | 0.53 | 0.43
1.12 | 1.13 | 0.656 | 0.558 | 67.13 | 56.36 | 1 | 24.964 | 31.5902 | 307.26 | 0.74 | 0.53 | 0.43
1.13 | 1.14 | 0.678 | 0.578 | 67.08 | 56.12 | 1 | 24.964 | 31.5902 | 307.26 | 0.74 | 0.53 | 0.43
1.14 | 1.15 | 0.692 | 0.59 | 67.06 | 55.24 | 1 | 24.9641 | 31.5903 | 306.91 | 0.74 | 0.53 | 0.43
1.15 | 1.16 | 0.683 | 0.582 | 66.88 | 55.85 | 1 | 24.9641 | 31.5903 | 306.91 | 0.74 | 0.53 | 0.43
1.16 | 1.17 | 0.673 | 0.574 | 66.52 | 56.87 | 1 | 24.9643 | 31.5904 | 306.58 | 0.74 | 0.53 | 0.43
1.17 | 1.18 | 0.64 | 0.544 | 66.72 | 56.6 | 1 | 24.9643 | 31.5904 | 306.58 | 0.74 | 0.53 | 0.43
1.18 | 1.19 | 0.732 | 0.622 | 66.58 | 55.88 | 1 | 24.9644 | 31.5904 | 306.2 | 0.74 | 0.53 | 0.43
1.19 | 1.2 | 0.738 | 0.627 | 66.35 | 56.5 | 1 | 24.9644 | 31.5904 | 306.2 | 0.74 | 0.53 | 0.43
1.2 | 1.21 | 0.704 | 0.6 | 66.5 | 56.45 | 1 | 24.9646 | 31.5905 | 305.79 | 0.74 | 0.53 | 0.43
1.21 | 1.22 | 0.659 | 0.559 | 66.3 | 55.68 | 1 | 24.9646 | 31.5905 | 305.79 | 0.74 | 0.53 | 0.43
1.22 | 1.23 | 0.698 | 0.594 | 66.4 | 55.75 | 1 | 24.9647 | 31.5906 | 305.42 | 0.74 | 0.53 | 0.43
1.23 | 1.24 | 0.692 | 0.59 | 66.27 | 55.3 | 1 | 24.9647 | 31.5906 | 305.42 | 0.74 | 0.53 | 0.43
1.24 | 1.25 | 0.678 | 0.579 | 66.3 | 56.44 | 1 | 24.9649 | 31.5907 | 305.04 | 0.74 | 0.53 | 0.43
1.25 | 1.26 | 0.642 | 0.546 | 66.31 | 55.42 | 1 | 24.965 | 31.5907 | 304.63 | 0.74 | 0.53 | 0.43
1.26 | 1.27 | 0.739 | 0.629 | 66.43 | 55.72 | 1 | 24.965 | 31.5907 | 304.63 | 0.74 | 0.53 | 0.43
1.27 | 1.28 | 0.745 | 0.633 | 66.24 | 55.06 | 1 | 24.9652 | 31.5908 | 304.26 | 0.74 | 0.53 | 0.43
1.28 | 1.29 | 0.7 | 0.597 | 66.4 | 56.4 | 1 | 24.9652 | 31.5908 | 304.26 | 0.74 | 0.53 | 0.43
1.29 | 1.3 | 0.749 | 0.636 | 66.39 | 56.22 | 1 | 24.9654 | 31.5909 | 303.91 | 0.74 | 0.53 | 0.43
1.3 | 1.31 | 0.729 | 0.62 | 66.24 | 55.85 | 1 | 24.9654 | 31.5909 | 303.91 | 0.74 | 0.53 | 0.43
1.31 | 1.32 | 0.717 | 0.609 | 66.28 | 55.94 | 1 | 24.9655 | 31.5909 | 303.57 | 0.74 | 0.53 | 0.43
1.32 | 1.33 | 0.739 | 0.628 | 66.26 | 54.89 | 1 | 24.9655 | 31.5909 | 303.57 | 0.74 | 0.53 | 0.43
1.33 | 1.34 | 0.727 | 0.619 | 66.34 | 55.3 | 1 | 24.9657 | 31.591 | 303.19 | 0.74 | 0.53 | 0.43
1.34 | 1.35 | 0.698 | 0.594 | 66.17 | 55.16 | 1 | 24.9657 | 31.591 | 303.19 | 0.74 | 0.53 | 0.43
1.35 | 1.36 | 0.675 | 0.574 | 66.12 | 55.72 | 1 | 24.9658 | 31.5911 | 302.88 | 0.74 | 0.53 | 0.43
1.36 | 1.37 | 0.655 | 0.557 | 66.08 | 55.24 | 1 | 24.9659 | 31.5912 | 302.56 | 0.74 | 0.53 | 0.43
1.37 | 1.38 | 0.681 | 0.58 | 66.02 | 55.32 | 1 | 24.9659 | 31.5912 | 302.56 | 0.74 | 0.53 | 0.43
1.38 | 1.39 | 0.65 | 0.553 | 66.03 | 55.75 | 1 | 24.9661 | 31.5913 | 302.29 | 0.74 | 0.53 | 0.43
1.39 | 1.4 | 0.726 | 0.617 | 65.88 | 55.94 | 1 | 24.9661 | 31.5913 | 302.29 | 0.74 | 0.53 | 0.43
1.4 | 1.41 | 0.762 | 0.648 | 66.23 | 56.6 | 1 | 24.9663 | 31.5913 | 302.01 | 0.74 | 0.53 | 0.43
1.41 | 1.42 | 0.7 | 0.596 | 66.06 | 58.34 | 1.08 | 24.9663 | 31.5913 | 302.01 | 0.74 | 0.53 | 0.43
1.42 | 1.43 | 0.742 | 0.629 | 66.05 | 54.14 | 0.98 | 24.9664 | 31.5914 | 301.77 | 0.74 | 0.53 | 0.43
1.43 | 1.44 | 0.737 | 0.627 | 66.08 | 54.32 | 0.97 | 24.9664 | 31.5914 | 301.77 | 0.74 | 0.53 | 0.43
1.44 | 1.45 | 0.839 | 0.713 | 65.92 | 56.42 | 1 | 24.9666 | 31.5915 | 301.6 | 0.74 | 0.53 | 0.43
1.45 | 1.46 | 0.697 | 0.592 | 65.82 | 56.43 | 1 | 24.9666 | 31.5915 | 301.6 | 0.74 | 0.53 | 0.43
1.46 | 1.47 | 0.692 | 0.589 | 65.71 | 56.13 | 1 | 24.9667 | 31.5916 | 301.53 | 0.74 | 0.53 | 0.43
1.47 | 1.48 | 0.707 | 0.603 | 65.95 | 58.96 | 1.09 | 24.9669 | 31.5916 | 301.42 | 0.74 | 0.53 | 0.43
1.48 | 1.49 | 0.77 | 0.655 | 66.28 | 56.76 | 1 | 24.9669 | 31.5916 | 301.42 | 0.74 | 0.53 | 0.43
1.49 | 1.5 | 0.782 | 0.664 | 65.99 | 56.71 | 1 | 24.967 | 31.5917 | 301.35 | 0.74 | 0.53 | 0.43
1.5 | 1.51 | 0.642 | 0.548 | 66.08 | 57.26 | 1 | 24.967 | 31.5917 | 301.35 | 0.74 | 0.53 | 0.43
1.51 | 1.52 | 0.492 | 0.417 | 66.1 | 55.98 | 1 | 24.9672 | 31.5918 | 301.26 | 0.74 | 0.53 | 0.43
1.52 | 1.53 | 0.639 | 0.544 | 66.36 | 56.86 | 1 | 24.9672 | 31.5918 | 301.26 | 0.74 | 0.53 | 0.43
1.53 | 1.54 | 0.709 | 0.603 | 65.95 | 55.72 | 1 | 24.9673 | 31.5919 | 301.14 | 0.74 | 0.53 | 0.43
1.54 | 1.55 | 0.851 | 0.724 | 64.05 | 53.63 | 1 | 24.9673 | 31.5919 | 301.14 | 0.74 | 0.53 | 0.43
1.55 | 1.56 | 0.762 | 0.648 | 61.97 | 53.95 | 1.05 | 24.9675 | 31.592 | 301.11 | 0.74 | 0.53 | 0.43
1.56 | 1.57 | 0.792 | 0.674 | 59.5 | 55.11 | 1.1 | 24.9675 | 31.592 | 301.11 | 0.74 | 0.53 | 0.43
1.57 | 1.58 | 0.737 | 0.625 | 57.42 | 55.9 | 1.17 | 24.9676 | 31.592 | 301.18 | 0.74 | 0.53 | 0.43
1.58 | 1.59 | 0.742 | 0.631 | 54.72 | 55.75 | 1.21 | 24.9677 | 31.5921 | 301.23 | 0.74 | 0.53 | 0.43
1.59 | 1.6 | 0.699 | 0.596 | 51.51 | 53.38 | 1.26 | 24.9679 | 31.5921 | 301.35 | 0.74 | 0.53 | 0.43
1.6 | 1.61 | 0.781 | 0.664 | 47.3 | 46.66 | 1.2 | 24.9679 | 31.5921 | 301.35 | 0.74 | 0.53 | 0.43
1.61 | 1.62 | 0.769 | 0.652 | 42.18 | 43.38 | 1.24 | 24.968 | 31.5922 | 301.51 | 0.74 | 0.53 | 0.43
1.62 | 1.63 | 0.91 | 0.776 | 35.23 | 39.66 | 1.35 | 24.9681 | 31.5922 | 301.6 | 0.74 | 0.53 | 0.43
1.63 | 1.64 | 0.96 | 0.816 | 27.44 | 32.58 | 1.42 | 24.9681 | 31.5923 | 301.66 | 0.74 | 0.53 | 0.43
1.64 | 1.65 | 0.953 | 0.809 | 14.59 | 20.52 | 2.01 | 24.9683 | 31.5923 | 301.81 | 0.74 | 0.53 | 0.43
1.65 | 1.651 | 0.91 | 0.77 | 0 | 11 | 0 | 24.9683 | 31.5923 | 301.81 | 0.74 | 0.53 | 0.43

## 17-35 5m@65_Av100m
km_From | km_To | Gripnumber (GN) Av(100m) | Side Force Coefficient (SFC) Av(100m) | Speed (km/h) Av(100m) | FlowRate (l/min) Av(100m) | Water Film (mm) Av(100m) | Lat (degrees) | Lon (degrees) | Elevation (m) | Design level (new surface) | Maintenance level | Minimum level
0 | 0.1 | 0.6828 | 0.5809 | 42.356 | 28.715 | 0.811 | 24.9554 | 31.5859 | 313.53 | 0.74 | 0.53 | 0.43
0.1 | 0.2 | 0.6472 | 0.5504 | 63.977 | 48.992 | 0.926 | 24.9562 | 31.5863 | 311.78 | 0.74 | 0.53 | 0.43
0.2 | 0.3 | 0.6592 | 0.5612 | 65.157 | 55.166 | 1 | 24.957 | 31.5867 | 309.74 | 0.74 | 0.53 | 0.43
0.3 | 0.4 | 0.6561 | 0.5583 | 65.352 | 55.712 | 1 | 24.9578 | 31.5871 | 308.8 | 0.74 | 0.53 | 0.43
0.4 | 0.5 | 0.6418 | 0.5457 | 66.118 | 56.036 | 1 | 24.9587 | 31.5876 | 307.88 | 0.74 | 0.53 | 0.43
0.5 | 0.6 | 0.6047 | 0.5139 | 66.172 | 55.601 | 1 | 24.9595 | 31.588 | 307.6 | 0.74 | 0.53 | 0.43
0.6 | 0.7 | 0.6116 | 0.52 | 66.299 | 55.407 | 1 | 24.9604 | 31.5884 | 307.66 | 0.74 | 0.53 | 0.43
0.7 | 0.8 | 0.6062 | 0.515 | 66.401 | 55.771 | 1 | 24.9612 | 31.5888 | 307.95 | 0.74 | 0.53 | 0.43
0.8 | 0.9 | 0.6265 | 0.5337 | 66.506 | 54.673 | 1 | 24.9619 | 31.5892 | 308.48 | 0.74 | 0.53 | 0.43
0.9 | 1 | 0.5415 | 0.4609 | 66.8 | 53.952 | 0.992 | 24.9629 | 31.5896 | 308.65 | 0.74 | 0.53 | 0.43
1 | 1.1 | 0.5787 | 0.4924 | 67.114 | 54.465 | 0.998 | 24.9637 | 31.59 | 307.96 | 0.74 | 0.53 | 0.43
1.1 | 1.2 | 0.6739 | 0.5736 | 66.895 | 56.247 | 1 | 24.9644 | 31.5904 | 306.2 | 0.74 | 0.53 | 0.43
1.2 | 1.3 | 0.7006 | 0.5963 | 66.354 | 55.844 | 1 | 24.9654 | 31.5909 | 303.91 | 0.74 | 0.53 | 0.43
1.3 | 1.4 | 0.6997 | 0.5951 | 66.142 | 55.511 | 1 | 24.9661 | 31.5913 | 302.29 | 0.74 | 0.53 | 0.43
1.4 | 1.5 | 0.7428 | 0.6316 | 66.009 | 56.481 | 1.012 | 24.967 | 31.5917 | 301.35 | 0.74 | 0.53 | 0.43
1.5 | 1.6 | 0.7065 | 0.601 | 61.366 | 55.354 | 1.079 | 24.9679 | 31.5921 | 301.35 | 0.74 | 0.53 | 0.43
1.6 | 1.651 | 0.87529 | 0.74392 | 32.6941 | 36.0588 | 1.4157 | 24.9683 | 31.5923 | 301.81 | 0.74 | 0.53 | 0.43

## 17-35 5m@65_MAv100m
km_From | km_To | Gripnumber (GN) MAv(100m) | Side Force Coefficient (SFC) MAv(100m) | Speed (km/h) MAv(100m) | FlowRate (l/min) MAv(100m) | Water Film (mm) MAv(100m) | Lat (degrees) | Lon (degrees) | Elevation (m) | Design level (new surface) | Maintenance level | Minimum level
0 | 0.001 | 0.78 | 0.66 | 0 | 24 | 0 | 24.9546 | 31.5856 | 315.4 | 0.74 | 0.53 | 0.43
0.001 | 0.002 | 0.82 | 0.695 | 1.15 | 16.9 | 2.55 | 24.9546 | 31.5856 | 315.4 | 0.74 | 0.53 | 0.43
0.002 | 0.003 | 0.82333 | 0.7 | 3.9333 | 14.5333 | 2.1 | 24.9547 | 31.5856 | 315.37 | 0.74 | 0.53 | 0.43
0.003 | 0.004 | 0.82 | 0.6975 | 5.95 | 14 | 1.875 | 24.9547 | 31.5856 | 315.37 | 0.74 | 0.53 | 0.43
0.004 | 0.005 | 0.798 | 0.678 | 7.56 | 13.68 | 1.72 | 24.9547 | 31.5856 | 315.37 | 0.74 | 0.53 | 0.43
0.005 | 0.006 | 0.765 | 0.65 | 8.9167 | 13.4667 | 1.5833 | 24.9547 | 31.5856 | 315.3 | 0.74 | 0.53 | 0.43
0.006 | 0.007 | 0.74 | 0.62857 | 10.0714 | 13.3143 | 1.4857 | 24.9547 | 31.5856 | 315.3 | 0.74 | 0.53 | 0.43
0.007 | 0.008 | 0.72 | 0.61125 | 11.0625 | 13.2 | 1.4 | 24.9547 | 31.5856 | 315.3 | 0.74 | 0.53 | 0.43
0.008 | 0.009 | 0.72 | 0.61111 | 11.9444 | 13.1111 | 1.3333 | 24.9547 | 31.5856 | 315.3 | 0.74 | 0.53 | 0.43
0.009 | 0.01 | 0.721 | 0.612 | 12.78 | 13.04 | 1.27 | 24.9547 | 31.5856 | 315.3 | 0.74 | 0.53 | 0.43
0.01 | 0.011 | 0.72545 | 0.61545 | 13.5727 | 11.8545 | 1.1545 | 24.9547 | 31.5856 | 315.17 | 0.74 | 0.53 | 0.43
0.011 | 0.012 | 0.72083 | 0.61167 | 14.3 | 10.8667 | 1.0583 | 24.9547 | 31.5856 | 315.17 | 0.74 | 0.53 | 0.43
0.012 | 0.013 | 0.71615 | 0.60769 | 15.0077 | 10.0308 | 0.97692 | 24.9547 | 31.5856 | 315.17 | 0.74 | 0.53 | 0.43
0.013 | 0.014 | 0.71429 | 0.60643 | 15.7 | 9.3143 | 0.90714 | 24.9547 | 31.5856 | 315.17 | 0.74 | 0.53 | 0.43
0.014 | 0.015 | 0.71267 | 0.60533 | 16.3533 | 8.6933 | 0.84667 | 24.9547 | 31.5856 | 315.17 | 0.74 | 0.53 | 0.43
0.015 | 0.016 | 0.71312 | 0.60563 | 16.975 | 8.15 | 0.79375 | 24.9547 | 31.5856 | 315.17 | 0.74 | 0.53 | 0.43
0.016 | 0.017 | 0.71176 | 0.60471 | 17.5941 | 7.6706 | 0.74706 | 24.9547 | 31.5856 | 315.17 | 0.74 | 0.53 | 0.43
0.017 | 0.018 | 0.71 | 0.60333 | 18.1889 | 7.8833 | 0.73333 | 24.9547 | 31.5856 | 315.17 | 0.74 | 0.53 | 0.43
0.018 | 0.019 | 0.70789 | 0.60158 | 18.7579 | 8.0737 | 0.72105 | 24.9547 | 31.5856 | 315.17 | 0.74 | 0.53 | 0.43
0.019 | 0.02 | 0.7065 | 0.6005 | 19.335 | 8.245 | 0.71 | 24.9548 | 31.5856 | 315.01 | 0.74 | 0.53 | 0.43
0.02 | 0.021 | 0.70571 | 0.6 | 19.8905 | 8.4 | 0.69524 | 24.9548 | 31.5856 | 315.01 | 0.74 | 0.53 | 0.43
0.021 | 0.022 | 0.70591 | 0.6 | 20.4273 | 8.5409 | 0.68182 | 24.9548 | 31.5856 | 315.01 | 0.74 | 0.53 | 0.43
0.022 | 0.023 | 0.70478 | 0.59913 | 20.9304 | 8.6696 | 0.66957 | 24.9548 | 31.5856 | 315.01 | 0.74 | 0.53 | 0.43
0.023 | 0.024 | 0.70417 | 0.59875 | 21.4333 | 9.5458 | 0.6875 | 24.9548 | 31.5856 | 315.01 | 0.74 | 0.53 | 0.43
0.024 | 0.025 | 0.7032 | 0.598 | 21.916 | 10.352 | 0.704 | 24.9548 | 31.5856 | 315.01 | 0.74 | 0.53 | 0.43
0.025 | 0.026 | 0.70385 | 0.59846 | 22.3808 | 11.0962 | 0.71538 | 24.9548 | 31.5856 | 315.01 | 0.74 | 0.53 | 0.43
0.026 | 0.027 | 0.70296 | 0.59778 | 22.8481 | 11.7852 | 0.72593 | 24.9548 | 31.5856 | 315.01 | 0.74 | 0.53 | 0.43
0.027 | 0.028 | 0.7025 | 0.5975 | 23.2929 | 12.4929 | 0.73929 | 24.9549 | 31.5857 | 314.82 | 0.74 | 0.53 | 0.43
0.028 | 0.029 | 0.70138 | 0.59655 | 23.731 | 13.1517 | 0.75172 | 24.9549 | 31.5857 | 314.82 | 0.74 | 0.53 | 0.43
0.029 | 0.03 | 0.70067 | 0.596 | 24.14 | 13.7667 | 0.76333 | 24.9549 | 31.5857 | 314.82 | 0.74 | 0.53 | 0.43
0.03 | 0.031 | 0.69935 | 0.59484 | 24.5548 | 14.3419 | 0.77097 | 24.9549 | 31.5857 | 314.82 | 0.74 | 0.53 | 0.43
0.031 | 0.032 | 0.69875 | 0.59438 | 24.9531 | 14.8813 | 0.77812 | 24.9549 | 31.5857 | 314.82 | 0.74 | 0.53 | 0.43
0.032 | 0.033 | 0.69818 | 0.59394 | 25.3485 | 15.3788 | 0.78485 | 24.9549 | 31.5857 | 314.82 | 0.74 | 0.53 | 0.43
0.033 | 0.034 | 0.69618 | 0.59235 | 25.7294 | 15.8471 | 0.79118 | 24.9549 | 31.5857 | 314.82 | 0.74 | 0.53 | 0.43
0.034 | 0.035 | 0.69429 | 0.59086 | 26.1086 | 16.2886 | 0.79714 | 24.9549 | 31.5857 | 314.82 | 0.74 | 0.53 | 0.43
0.035 | 0.036 | 0.69278 | 0.58944 | 26.475 | 16.7056 | 0.80278 | 24.9549 | 31.5857 | 314.82 | 0.74 | 0.53 | 0.43
0.036 | 0.037 | 0.69243 | 0.58919 | 26.8405 | 17.1 | 0.80541 | 24.9549 | 31.5857 | 314.82 | 0.74 | 0.53 | 0.43
0.037 | 0.038 | 0.69263 | 0.58947 | 27.1868 | 17.4737 | 0.80789 | 24.9549 | 31.5857 | 314.82 | 0.74 | 0.53 | 0.43
0.038 | 0.039 | 0.69256 | 0.58949 | 27.541 | 17.8487 | 0.81026 | 24.955 | 31.5857 | 314.59 | 0.74 | 0.53 | 0.43
0.039 | 0.04 | 0.6925 | 0.5895 | 27.8775 | 18.205 | 0.8125 | 24.955 | 31.5857 | 314.59 | 0.74 | 0.53 | 0.43
0.04 | 0.041 | 0.69244 | 0.58951 | 28.2098 | 18.5439 | 0.81463 | 24.955 | 31.5857 | 314.59 | 0.74 | 0.53 | 0.43
0.041 | 0.042 | 0.69286 | 0.58976 | 28.5381 | 18.8667 | 0.81667 | 24.955 | 31.5857 | 314.59 | 0.74 | 0.53 | 0.43
0.042 | 0.043 | 0.69279 | 0.58977 | 28.8512 | 19.1744 | 0.8186 | 24.955 | 31.5857 | 314.59 | 0.74 | 0.53 | 0.43
0.043 | 0.044 | 0.6925 | 0.58955 | 29.1727 | 19.4614 | 0.82045 | 24.955 | 31.5857 | 314.59 | 0.74 | 0.53 | 0.43
0.044 | 0.045 | 0.69222 | 0.58933 | 29.48 | 19.7356 | 0.82222 | 24.955 | 31.5857 | 314.59 | 0.74 | 0.53 | 0.43
0.045 | 0.046 | 0.69065 | 0.58804 | 29.7957 | 19.9978 | 0.82391 | 24.955 | 31.5857 | 314.59 | 0.74 | 0.53 | 0.43
0.046 | 0.047 | 0.68979 | 0.58723 | 30.0979 | 20.2489 | 0.82553 | 24.955 | 31.5857 | 314.59 | 0.74 | 0.53 | 0.43
0.047 | 0.048 | 0.68833 | 0.58604 | 30.4083 | 20.4896 | 0.825 | 24.955 | 31.5857 | 314.59 | 0.74 | 0.53 | 0.43
0.048 | 0.049 | 0.68673 | 0.58469 | 30.7163 | 20.7204 | 0.82449 | 24.955 | 31.5857 | 314.59 | 0.74 | 0.53 | 0.43
0.049 | 0.05 | 0.6856 | 0.5838 | 31.016 | 20.942 | 0.824 | 24.955 | 31.5858 | 314.36 | 0.74 | 0.53 | 0.43
0.05 | 0.051 | 0.68412 | 0.58255 | 31.3098 | 21.1549 | 0.82353 | 24.955 | 31.5858 | 314.36 | 0.74 | 0.53 | 0.43
0.051 | 0.052 | 0.68231 | 0.58096 | 31.6115 | 21.3692 | 0.82308 | 24.955 | 31.5858 | 314.36 | 0.74 | 0.53 | 0.43
0.052 | 0.053 | 0.68094 | 0.57981 | 31.9019 | 21.5755 | 0.82264 | 24.955 | 31.5858 | 314.36 | 0.74 | 0.53 | 0.43
0.053 | 0.054 | 0.67907 | 0.57815 | 32.187 | 21.7741 | 0.82222 | 24.955 | 31.5858 | 314.36 | 0.74 | 0.53 | 0.43
0.054 | 0.055 | 0.67727 | 0.57655 | 32.4745 | 21.9655 | 0.82182 | 24.955 | 31.5858 | 314.36 | 0.74 | 0.53 | 0.43
0.055 | 0.056 | 0.67625 | 0.57571 | 32.7571 | 22.15 | 0.82143 | 24.955 | 31.5858 | 314.36 | 0.74 | 0.53 | 0.43
0.056 | 0.057 | 0.67439 | 0.57404 | 33.0421 | 22.3281 | 0.82105 | 24.955 | 31.5858 | 314.36 | 0.74 | 0.53 | 0.43
0.057 | 0.058 | 0.67276 | 0.57259 | 33.3172 | 22.5 | 0.82069 | 24.955 | 31.5858 | 314.36 | 0.74 | 0.53 | 0.43
0.058 | 0.059 | 0.67136 | 0.57136 | 33.5915 | 22.6678 | 0.82034 | 24.955 | 31.5858 | 314.36 | 0.74 | 0.53 | 0.43
0.059 | 0.06 | 0.67033 | 0.5705 | 33.8533 | 22.83 | 0.82 | 24.955 | 31.5858 | 314.36 | 0.74 | 0.53 | 0.43
0.06 | 0.061 | 0.66902 | 0.56934 | 34.118 | 22.9869 | 0.81967 | 24.955 | 31.5858 | 314.36 | 0.74 | 0.53 | 0.43
0.061 | 0.062 | 0.6679 | 0.56839 | 34.3742 | 23.1387 | 0.81935 | 24.955 | 31.5858 | 314.36 | 0.74 | 0.53 | 0.43
0.062 | 0.063 | 0.66635 | 0.56698 | 34.6381 | 23.2857 | 0.81905 | 24.955 | 31.5858 | 314.36 | 0.74 | 0.53 | 0.43
0.063 | 0.064 | 0.66516 | 0.56594 | 34.8984 | 23.4281 | 0.81875 | 24.955 | 31.5858 | 314.36 | 0.74 | 0.53 | 0.43
0.064 | 0.065 | 0.66462 | 0.56554 | 35.1615 | 23.5554 | 0.81692 | 24.9552 | 31.5858 | 314.12 | 0.74 | 0.53 | 0.43
0.065 | 0.066 | 0.66439 | 0.5653 | 35.4121 | 23.6788 | 0.81515 | 24.9552 | 31.5858 | 314.12 | 0.74 | 0.53 | 0.43
0.066 | 0.067 | 0.66388 | 0.56493 | 35.6597 | 23.7985 | 0.81343 | 24.9552 | 31.5858 | 314.12 | 0.74 | 0.53 | 0.43
0.067 | 0.068 | 0.66368 | 0.56471 | 35.9044 | 23.9147 | 0.81176 | 24.9552 | 31.5858 | 314.12 | 0.74 | 0.53 | 0.43
0.068 | 0.069 | 0.66333 | 0.56435 | 36.1522 | 24.0275 | 0.81014 | 24.9552 | 31.5858 | 314.12 | 0.74 | 0.53 | 0.43
0.069 | 0.07 | 0.66286 | 0.564 | 36.3929 | 24.1371 | 0.80857 | 24.9552 | 31.5858 | 314.12 | 0.74 | 0.53 | 0.43
0.07 | 0.071 | 0.66282 | 0.56394 | 36.6268 | 24.2437 | 0.80704 | 24.9552 | 31.5858 | 314.12 | 0.74 | 0.53 | 0.43
0.071 | 0.072 | 0.66292 | 0.56403 | 36.8583 | 24.4375 | 0.80833 | 24.9552 | 31.5858 | 314.12 | 0.74 | 0.53 | 0.43
0.072 | 0.073 | 0.66288 | 0.56397 | 37.0932 | 24.626 | 0.80822 | 24.9552 | 31.5858 | 314.12 | 0.74 | 0.53 | 0.43
0.073 | 0.074 | 0.66311 | 0.56419 | 37.3176 | 24.8095 | 0.80946 | 24.9552 | 31.5858 | 314.12 | 0.74 | 0.53 | 0.43
0.074 | 0.075 | 0.66347 | 0.56453 | 37.54 | 24.988 | 0.80933 | 24.9552 | 31.5858 | 314.12 | 0.74 | 0.53 | 0.43
0.075 | 0.076 | 0.66434 | 0.56526 | 37.7566 | 25.1618 | 0.80921 | 24.9552 | 31.5858 | 314.12 | 0.74 | 0.53 | 0.43
0.076 | 0.077 | 0.66507 | 0.56584 | 37.974 | 25.3312 | 0.80909 | 24.9552 | 31.5858 | 314.12 | 0.74 | 0.53 | 0.43
0.077 | 0.078 | 0.66551 | 0.56628 | 38.1833 | 25.4962 | 0.80897 | 24.9552 | 31.5858 | 314.12 | 0.74 | 0.53 | 0.43
0.078 | 0.079 | 0.66544 | 0.5662 | 38.3962 | 25.657 | 0.80886 | 24.9552 | 31.5858 | 314.12 | 0.74 | 0.53 | 0.43
0.079 | 0.08 | 0.66563 | 0.56638 | 38.6038 | 25.8137 | 0.80875 | 24.9553 | 31.5859 | 313.86 | 0.74 | 0.53 | 0.43
0.08 | 0.081 | 0.66667 | 0.56728 | 38.8123 | 25.9667 | 0.80864 | 24.9553 | 31.5859 | 313.86 | 0.74 | 0.53 | 0.43
0.081 | 0.082 | 0.66805 | 0.56841 | 39.0098 | 26.1305 | 0.80976 | 24.9553 | 31.5859 | 313.86 | 0.74 | 0.53 | 0.43
0.082 | 0.083 | 0.67012 | 0.57012 | 39.2145 | 26.2904 | 0.80964 | 24.9553 | 31.5859 | 313.86 | 0.74 | 0.53 | 0.43
0.083 | 0.084 | 0.67226 | 0.5719 | 39.4143 | 26.4464 | 0.80952 | 24.9553 | 31.5859 | 313.86 | 0.74 | 0.53 | 0.43
0.084 | 0.085 | 0.67365 | 0.57306 | 39.6153 | 26.5988 | 0.80941 | 24.9553 | 31.5859 | 313.86 | 0.74 | 0.53 | 0.43
0.085 | 0.086 | 0.67488 | 0.57407 | 39.8058 | 26.7477 | 0.8093 | 24.9553 | 31.5859 | 313.86 | 0.74 | 0.53 | 0.43
0.086 | 0.087 | 0.67621 | 0.57517 | 40.0035 | 26.8931 | 0.8092 | 24.9553 | 31.5859 | 313.86 | 0.74 | 0.53 | 0.43
0.087 | 0.088 | 0.67727 | 0.57602 | 40.1966 | 27.0352 | 0.80909 | 24.9553 | 31.5859 | 313.86 | 0.74 | 0.53 | 0.43
0.088 | 0.089 | 0.6782 | 0.57685 | 40.3798 | 27.1741 | 0.80899 | 24.9553 | 31.5859 | 313.86 | 0.74 | 0.53 | 0.43
0.089 | 0.09 | 0.67878 | 0.57733 | 40.5644 | 27.3278 | 0.81 | 24.9553 | 31.5859 | 313.86 | 0.74 | 0.53 | 0.43
0.09 | 0.091 | 0.67901 | 0.57758 | 40.756 | 27.478 | 0.80989 | 24.9553 | 31.5859 | 313.86 | 0.74 | 0.53 | 0.43
0.091 | 0.092 | 0.67924 | 0.57783 | 40.9402 | 27.625 | 0.81087 | 24.9553 | 31.5859 | 313.86 | 0.74 | 0.53 | 0.43
0.092 | 0.093 | 0.67989 | 0.57839 | 41.1237 | 27.7688 | 0.81075 | 24.9553 | 31.5859 | 313.86 | 0.74 | 0.53 | 0.43
0.093 | 0.094 | 0.68074 | 0.57915 | 41.3064 | 27.9096 | 0.81064 | 24.9554 | 31.5859 | 313.53 | 0.74 | 0.53 | 0.43
0.094 | 0.095 | 0.68147 | 0.57979 | 41.4821 | 28.0474 | 0.81053 | 24.9554 | 31.5859 | 313.53 | 0.74 | 0.53 | 0.43
0.095 | 0.096 | 0.68177 | 0.58 | 41.6646 | 28.1823 | 0.81042 | 24.9554 | 31.5859 | 313.53 | 0.74 | 0.53 | 0.43
0.096 | 0.097 | 0.68186 | 0.5801 | 41.8381 | 28.3196 | 0.81134 | 24.9554 | 31.5859 | 313.53 | 0.74 | 0.53 | 0.43
0.097 | 0.098 | 0.68224 | 0.58041 | 42.0133 | 28.4541 | 0.81123 | 24.9554 | 31.5859 | 313.53 | 0.74 | 0.53 | 0.43
0.098 | 0.099 | 0.68263 | 0.58071 | 42.1849 | 28.5858 | 0.81111 | 24.9554 | 31.5859 | 313.53 | 0.74 | 0.53 | 0.43
0.099 | 0.1 | 0.6828 | 0.5809 | 42.356 | 28.715 | 0.811 | 24.9554 | 31.5859 | 313.53 | 0.74 | 0.53 | 0.43
0.1 | 0.101 | 0.6822 | 0.5804 | 42.951 | 28.89 | 0.819 | 24.9554 | 31.5859 | 313.53 | 0.74 | 0.53 | 0.43
0.101 | 0.102 | 0.6809 | 0.5793 | 43.528 | 29.207 | 0.776 | 24.9554 | 31.5859 | 313.53 | 0.74 | 0.53 | 0.43
0.102 | 0.103 | 0.6795 | 0.5781 | 44.033 | 29.524 | 0.772 | 24.9554 | 31.5859 | 313.53 | 0.74 | 0.53 | 0.43
0.103 | 0.104 | 0.6776 | 0.5765 | 44.513 | 29.815 | 0.768 | 24.9554 | 31.5859 | 313.53 | 0.74 | 0.53 | 0.43
0.104 | 0.105 | 0.6765 | 0.5756 | 44.978 | 30.106 | 0.765 | 24.9554 | 31.5859 | 313.53 | 0.74 | 0.53 | 0.43
0.105 | 0.106 | 0.6769 | 0.5759 | 45.424 | 30.397 | 0.764 | 24.9554 | 31.5859 | 313.53 | 0.74 | 0.53 | 0.43
0.106 | 0.107 | 0.6776 | 0.5765 | 45.864 | 30.688 | 0.763 | 24.9554 | 31.5859 | 313.53 | 0.74 | 0.53 | 0.43
0.107 | 0.108 | 0.6781 | 0.577 | 46.294 | 31.001 | 0.764 | 24.9554 | 31.5859 | 313.53 | 0.74 | 0.53 | 0.43
0.108 | 0.109 | 0.6769 | 0.576 | 46.714 | 31.314 | 0.765 | 24.9554 | 31.5859 | 313.53 | 0.74 | 0.53 | 0.43
0.109 | 0.11 | 0.6758 | 0.5751 | 47.121 | 31.627 | 0.767 | 24.9554 | 31.5859 | 313.53 | 0.74 | 0.53 | 0.43
0.11 | 0.111 | 0.6747 | 0.5742 | 47.521 | 32.064 | 0.776 | 24.9554 | 31.5859 | 313.53 | 0.74 | 0.53 | 0.43
0.111 | 0.112 | 0.6748 | 0.5743 | 47.918 | 32.501 | 0.784 | 24.9554 | 31.5859 | 313.53 | 0.74 | 0.53 | 0.43
0.112 | 0.113 | 0.6751 | 0.5746 | 48.303 | 32.938 | 0.792 | 24.9554 | 31.5859 | 313.53 | 0.74 | 0.53 | 0.43
0.113 | 0.114 | 0.6754 | 0.5748 | 48.676 | 33.382 | 0.801 | 24.9555 | 31.586 | 313.23 | 0.74 | 0.53 | 0.43
0.114 | 0.115 | 0.6758 | 0.5751 | 49.041 | 33.826 | 0.81 | 24.9555 | 31.586 | 313.23 | 0.74 | 0.53 | 0.43
0.115 | 0.116 | 0.6758 | 0.5751 | 49.398 | 34.27 | 0.819 | 24.9555 | 31.586 | 313.23 | 0.74 | 0.53 | 0.43
0.116 | 0.117 | 0.676 | 0.5752 | 49.748 | 34.714 | 0.828 | 24.9555 | 31.586 | 313.23 | 0.74 | 0.53 | 0.43
0.117 | 0.118 | 0.6764 | 0.5755 | 50.088 | 35.043 | 0.832 | 24.9555 | 31.586 | 313.23 | 0.74 | 0.53 | 0.43
0.118 | 0.119 | 0.6771 | 0.5761 | 50.423 | 35.372 | 0.836 | 24.9555 | 31.586 | 313.23 | 0.74 | 0.53 | 0.43
0.119 | 0.12 | 0.6777 | 0.5766 | 50.743 | 35.701 | 0.84 | 24.9555 | 31.586 | 313.23 | 0.74 | 0.53 | 0.43
0.12 | 0.121 | 0.6778 | 0.5767 | 51.058 | 36.03 | 0.845 | 24.9555 | 31.586 | 313.23 | 0.74 | 0.53 | 0.43
0.121 | 0.122 | 0.6773 | 0.5763 | 51.368 | 36.359 | 0.849 | 24.9555 | 31.586 | 313.23 | 0.74 | 0.53 | 0.43
0.122 | 0.123 | 0.6767 | 0.5758 | 51.678 | 36.688 | 0.853 | 24.9555 | 31.586 | 313.23 | 0.74 | 0.53 | 0.43
0.123 | 0.124 | 0.6761 | 0.5753 | 51.978 | 36.835 | 0.85 | 24.9555 | 31.586 | 313.23 | 0.74 | 0.53 | 0.43
0.124 | 0.125 | 0.6759 | 0.5751 | 52.273 | 36.994 | 0.848 | 24.9555 | 31.586 | 313.23 | 0.74 | 0.53 | 0.43
0.125 | 0.126 | 0.6754 | 0.5747 | 52.563 | 37.153 | 0.847 | 24.9555 | 31.586 | 313.23 | 0.74 | 0.53 | 0.43
0.126 | 0.127 | 0.6752 | 0.5745 | 52.843 | 37.312 | 0.846 | 24.9555 | 31.586 | 313.23 | 0.74 | 0.53 | 0.43
0.127 | 0.128 | 0.6747 | 0.574 | 53.123 | 37.452 | 0.844 | 24.9555 | 31.586 | 313.23 | 0.74 | 0.53 | 0.43
0.128 | 0.129 | 0.6745 | 0.5738 | 53.398 | 37.592 | 0.842 | 24.9555 | 31.586 | 313.23 | 0.74 | 0.53 | 0.43
0.129 | 0.13 | 0.6742 | 0.5735 | 53.675 | 37.732 | 0.84 | 24.9557 | 31.5861 | 312.87 | 0.74 | 0.53 | 0.43
0.13 | 0.131 | 0.6737 | 0.5731 | 53.94 | 37.872 | 0.839 | 24.9557 | 31.5861 | 312.87 | 0.74 | 0.53 | 0.43
0.131 | 0.132 | 0.6725 | 0.5721 | 54.207 | 38.012 | 0.838 | 24.9557 | 31.5861 | 312.87 | 0.74 | 0.53 | 0.43
0.132 | 0.133 | 0.6709 | 0.5707 | 54.462 | 38.182 | 0.837 | 24.9557 | 31.5861 | 312.87 | 0.74 | 0.53 | 0.43
0.133 | 0.134 | 0.6698 | 0.5697 | 54.719 | 38.352 | 0.836 | 24.9557 | 31.5861 | 312.87 | 0.74 | 0.53 | 0.43
0.134 | 0.135 | 0.6686 | 0.5686 | 54.969 | 38.522 | 0.835 | 24.9557 | 31.5861 | 312.87 | 0.74 | 0.53 | 0.43
0.135 | 0.136 | 0.6673 | 0.5675 | 55.219 | 38.692 | 0.834 | 24.9557 | 31.5861 | 312.87 | 0.74 | 0.53 | 0.43
0.136 | 0.137 | 0.6656 | 0.566 | 55.459 | 38.862 | 0.834 | 24.9557 | 31.5861 | 312.87 | 0.74 | 0.53 | 0.43
0.137 | 0.138 | 0.6639 | 0.5645 | 55.699 | 39.032 | 0.834 | 24.9557 | 31.5861 | 312.87 | 0.74 | 0.53 | 0.43
0.138 | 0.139 | 0.6624 | 0.5632 | 55.934 | 39.194 | 0.834 | 24.9557 | 31.5861 | 312.87 | 0.74 | 0.53 | 0.43
0.139 | 0.14 | 0.6609 | 0.5619 | 56.167 | 39.356 | 0.834 | 24.9557 | 31.5861 | 312.87 | 0.74 | 0.53 | 0.43
0.14 | 0.141 | 0.6592 | 0.5604 | 56.402 | 39.518 | 0.834 | 24.9557 | 31.5861 | 312.87 | 0.74 | 0.53 | 0.43
0.141 | 0.142 | 0.6577 | 0.5592 | 56.622 | 39.686 | 0.834 | 24.9557 | 31.5861 | 312.87 | 0.74 | 0.53 | 0.43
0.142 | 0.143 | 0.6571 | 0.5587 | 56.852 | 39.854 | 0.834 | 24.9557 | 31.5861 | 312.87 | 0.74 | 0.53 | 0.43
0.143 | 0.144 | 0.657 | 0.5586 | 57.065 | 40.025 | 0.834 | 24.9557 | 31.5861 | 312.87 | 0.74 | 0.53 | 0.43
0.144 | 0.145 | 0.6568 | 0.5584 | 57.28 | 40.196 | 0.834 | 24.9557 | 31.5861 | 312.87 | 0.74 | 0.53 | 0.43
0.145 | 0.146 | 0.6568 | 0.5584 | 57.49 | 40.367 | 0.834 | 24.9557 | 31.5861 | 312.87 | 0.74 | 0.53 | 0.43
0.146 | 0.147 | 0.6562 | 0.5579 | 57.695 | 40.538 | 0.834 | 24.9557 | 31.5861 | 312.87 | 0.74 | 0.53 | 0.43
0.147 | 0.148 | 0.6564 | 0.558 | 57.895 | 40.709 | 0.835 | 24.9559 | 31.5861 | 312.5 | 0.74 | 0.53 | 0.43
0.148 | 0.149 | 0.657 | 0.5585 | 58.085 | 40.88 | 0.836 | 24.9559 | 31.5861 | 312.5 | 0.74 | 0.53 | 0.43
0.149 | 0.15 | 0.6573 | 0.5587 | 58.271 | 41.051 | 0.837 | 24.9559 | 31.5861 | 312.5 | 0.74 | 0.53 | 0.43
0.15 | 0.151 | 0.6573 | 0.5587 | 58.461 | 41.222 | 0.838 | 24.9559 | 31.5861 | 312.5 | 0.74 | 0.53 | 0.43
0.151 | 0.152 | 0.6573 | 0.5587 | 58.634 | 41.388 | 0.839 | 24.9559 | 31.5861 | 312.5 | 0.74 | 0.53 | 0.43
0.152 | 0.153 | 0.6573 | 0.5587 | 58.819 | 41.567 | 0.84 | 24.9559 | 31.5861 | 312.5 | 0.74 | 0.53 | 0.43
0.153 | 0.154 | 0.6582 | 0.5595 | 58.993 | 41.746 | 0.841 | 24.9559 | 31.5861 | 312.5 | 0.74 | 0.53 | 0.43
0.154 | 0.155 | 0.6594 | 0.5606 | 59.153 | 41.925 | 0.842 | 24.9559 | 31.5861 | 312.5 | 0.74 | 0.53 | 0.43
0.155 | 0.156 | 0.6599 | 0.561 | 59.327 | 42.104 | 0.843 | 24.9559 | 31.5861 | 312.5 | 0.74 | 0.53 | 0.43
0.156 | 0.157 | 0.6608 | 0.5618 | 59.482 | 42.283 | 0.844 | 24.9559 | 31.5861 | 312.5 | 0.74 | 0.53 | 0.43
0.157 | 0.158 | 0.6614 | 0.5623 | 59.642 | 42.462 | 0.845 | 24.9559 | 31.5861 | 312.5 | 0.74 | 0.53 | 0.43
0.158 | 0.159 | 0.6617 | 0.5626 | 59.797 | 42.64 | 0.846 | 24.9559 | 31.5861 | 312.5 | 0.74 | 0.53 | 0.43
0.159 | 0.16 | 0.6621 | 0.5629 | 59.951 | 42.818 | 0.847 | 24.9559 | 31.5861 | 312.5 | 0.74 | 0.53 | 0.43
0.16 | 0.161 | 0.6634 | 0.564 | 60.101 | 42.996 | 0.848 | 24.9559 | 31.5861 | 312.5 | 0.74 | 0.53 | 0.43
0.161 | 0.162 | 0.6646 | 0.565 | 60.251 | 43.212 | 0.85 | 24.9559 | 31.5861 | 312.5 | 0.74 | 0.53 | 0.43
0.162 | 0.163 | 0.6656 | 0.5659 | 60.391 | 43.428 | 0.852 | 24.9559 | 31.5861 | 312.5 | 0.74 | 0.53 | 0.43
0.163 | 0.164 | 0.6659 | 0.5662 | 60.531 | 43.644 | 0.854 | 24.9559 | 31.5861 | 312.5 | 0.74 | 0.53 | 0.43
0.164 | 0.165 | 0.6659 | 0.5662 | 60.671 | 43.867 | 0.857 | 24.956 | 31.5862 | 312.15 | 0.74 | 0.53 | 0.43
0.165 | 0.166 | 0.6669 | 0.5671 | 60.804 | 44.09 | 0.86 | 24.956 | 31.5862 | 312.15 | 0.74 | 0.53 | 0.43
0.166 | 0.167 | 0.6678 | 0.5678 | 60.934 | 44.313 | 0.863 | 24.956 | 31.5862 | 312.15 | 0.74 | 0.53 | 0.43
0.167 | 0.168 | 0.6682 | 0.5682 | 61.064 | 44.536 | 0.866 | 24.956 | 31.5862 | 312.15 | 0.74 | 0.53 | 0.43
0.168 | 0.169 | 0.6686 | 0.5686 | 61.184 | 44.759 | 0.869 | 24.956 | 31.5862 | 312.15 | 0.74 | 0.53 | 0.43
0.169 | 0.17 | 0.6691 | 0.569 | 61.304 | 44.96 | 0.872 | 24.956 | 31.5862 | 312.15 | 0.74 | 0.53 | 0.43
0.17 | 0.171 | 0.6694 | 0.5693 | 61.424 | 45.161 | 0.875 | 24.956 | 31.5862 | 312.15 | 0.74 | 0.53 | 0.43
0.171 | 0.172 | 0.6694 | 0.5693 | 61.541 | 45.297 | 0.876 | 24.956 | 31.5862 | 312.15 | 0.74 | 0.53 | 0.43
0.172 | 0.173 | 0.6692 | 0.5691 | 61.651 | 45.433 | 0.878 | 24.956 | 31.5862 | 312.15 | 0.74 | 0.53 | 0.43
0.173 | 0.174 | 0.6689 | 0.5688 | 61.764 | 45.569 | 0.879 | 24.956 | 31.5862 | 312.15 | 0.74 | 0.53 | 0.43
0.174 | 0.175 | 0.6689 | 0.5688 | 61.874 | 45.705 | 0.881 | 24.956 | 31.5862 | 312.15 | 0.74 | 0.53 | 0.43
0.175 | 0.176 | 0.6685 | 0.5685 | 61.987 | 45.841 | 0.883 | 24.956 | 31.5862 | 312.15 | 0.74 | 0.53 | 0.43
0.176 | 0.177 | 0.6681 | 0.5682 | 62.082 | 45.977 | 0.885 | 24.956 | 31.5862 | 312.15 | 0.74 | 0.53 | 0.43
0.177 | 0.178 | 0.6677 | 0.5678 | 62.196 | 46.113 | 0.886 | 24.956 | 31.5862 | 312.15 | 0.74 | 0.53 | 0.43
0.178 | 0.179 | 0.6675 | 0.5676 | 62.296 | 46.249 | 0.888 | 24.956 | 31.5862 | 312.15 | 0.74 | 0.53 | 0.43
0.179 | 0.18 | 0.6673 | 0.5674 | 62.399 | 46.385 | 0.89 | 24.956 | 31.5862 | 312.15 | 0.74 | 0.53 | 0.43
0.18 | 0.181 | 0.6664 | 0.5666 | 62.494 | 46.521 | 0.892 | 24.956 | 31.5862 | 312.15 | 0.74 | 0.53 | 0.43
0.181 | 0.182 | 0.6654 | 0.5658 | 62.594 | 46.654 | 0.893 | 24.956 | 31.5862 | 312.15 | 0.74 | 0.53 | 0.43
0.182 | 0.183 | 0.6639 | 0.5646 | 62.689 | 46.787 | 0.895 | 24.956 | 31.5862 | 312.15 | 0.74 | 0.53 | 0.43
0.183 | 0.184 | 0.6621 | 0.5631 | 62.779 | 46.92 | 0.897 | 24.956 | 31.5862 | 312.15 | 0.74 | 0.53 | 0.43
0.184 | 0.185 | 0.6608 | 0.562 | 62.869 | 47.053 | 0.899 | 24.9562 | 31.5863 | 311.78 | 0.74 | 0.53 | 0.43
0.185 | 0.186 | 0.6593 | 0.5608 | 62.966 | 47.186 | 0.901 | 24.9562 | 31.5863 | 311.78 | 0.74 | 0.53 | 0.43
0.186 | 0.187 | 0.6581 | 0.5598 | 63.046 | 47.319 | 0.903 | 24.9562 | 31.5863 | 311.78 | 0.74 | 0.53 | 0.43
0.187 | 0.188 | 0.6573 | 0.5592 | 63.129 | 47.452 | 0.905 | 24.9562 | 31.5863 | 311.78 | 0.74 | 0.53 | 0.43
0.188 | 0.189 | 0.6565 | 0.5585 | 63.214 | 47.585 | 0.907 | 24.9562 | 31.5863 | 311.78 | 0.74 | 0.53 | 0.43
0.189 | 0.19 | 0.6556 | 0.5577 | 63.301 | 47.702 | 0.908 | 24.9562 | 31.5863 | 311.78 | 0.74 | 0.53 | 0.43
0.19 | 0.191 | 0.6548 | 0.557 | 63.376 | 47.833 | 0.91 | 24.9562 | 31.5863 | 311.78 | 0.74 | 0.53 | 0.43
0.191 | 0.192 | 0.6543 | 0.5565 | 63.452 | 47.964 | 0.911 | 24.9562 | 31.5863 | 311.78 | 0.74 | 0.53 | 0.43
0.192 | 0.193 | 0.6533 | 0.5556 | 63.527 | 48.095 | 0.913 | 24.9562 | 31.5863 | 311.78 | 0.74 | 0.53 | 0.43
0.193 | 0.194 | 0.6521 | 0.5545 | 63.594 | 48.226 | 0.915 | 24.9562 | 31.5863 | 311.78 | 0.74 | 0.53 | 0.43
0.194 | 0.195 | 0.6509 | 0.5535 | 63.664 | 48.357 | 0.917 | 24.9562 | 31.5863 | 311.78 | 0.74 | 0.53 | 0.43
0.195 | 0.196 | 0.6501 | 0.5529 | 63.727 | 48.488 | 0.919 | 24.9562 | 31.5863 | 311.78 | 0.74 | 0.53 | 0.43
0.196 | 0.197 | 0.6496 | 0.5524 | 63.792 | 48.614 | 0.92 | 24.9562 | 31.5863 | 311.78 | 0.74 | 0.53 | 0.43
0.197 | 0.198 | 0.6487 | 0.5517 | 63.852 | 48.74 | 0.922 | 24.9562 | 31.5863 | 311.78 | 0.74 | 0.53 | 0.43
0.198 | 0.199 | 0.6478 | 0.551 | 63.917 | 48.866 | 0.924 | 24.9562 | 31.5863 | 311.78 | 0.74 | 0.53 | 0.43
0.199 | 0.2 | 0.6472 | 0.5504 | 63.977 | 48.992 | 0.926 | 24.9562 | 31.5863 | 311.78 | 0.74 | 0.53 | 0.43
0.2 | 0.201 | 0.6466 | 0.5499 | 64.032 | 49.118 | 0.928 | 24.9562 | 31.5863 | 311.78 | 0.74 | 0.53 | 0.43
0.201 | 0.202 | 0.6458 | 0.5492 | 64.085 | 49.244 | 0.93 | 24.9563 | 31.5864 | 311.4 | 0.74 | 0.53 | 0.43
0.202 | 0.203 | 0.6452 | 0.5487 | 64.135 | 49.37 | 0.932 | 24.9563 | 31.5864 | 311.4 | 0.74 | 0.53 | 0.43
0.203 | 0.204 | 0.6453 | 0.5488 | 64.188 | 49.496 | 0.934 | 24.9563 | 31.5864 | 311.4 | 0.74 | 0.53 | 0.43
0.204 | 0.205 | 0.6457 | 0.5491 | 64.233 | 49.622 | 0.936 | 24.9563 | 31.5864 | 311.4 | 0.74 | 0.53 | 0.43
0.205 | 0.206 | 0.6461 | 0.5495 | 64.283 | 49.748 | 0.938 | 24.9563 | 31.5864 | 311.4 | 0.74 | 0.53 | 0.43
0.206 | 0.207 | 0.6462 | 0.5496 | 64.328 | 49.874 | 0.94 | 24.9563 | 31.5864 | 311.4 | 0.74 | 0.53 | 0.43
0.207 | 0.208 | 0.6464 | 0.5497 | 64.365 | 49.981 | 0.941 | 24.9563 | 31.5864 | 311.4 | 0.74 | 0.53 | 0.43
0.208 | 0.209 | 0.6467 | 0.55 | 64.415 | 50.088 | 0.942 | 24.9563 | 31.5864 | 311.4 | 0.74 | 0.53 | 0.43
0.209 | 0.21 | 0.6467 | 0.55 | 64.455 | 50.195 | 0.943 | 24.9563 | 31.5864 | 311.4 | 0.74 | 0.53 | 0.43
0.21 | 0.211 | 0.6464 | 0.5498 | 64.49 | 50.302 | 0.944 | 24.9563 | 31.5864 | 311.4 | 0.74 | 0.53 | 0.43
0.211 | 0.212 | 0.6458 | 0.5493 | 64.527 | 50.409 | 0.946 | 24.9563 | 31.5864 | 311.4 | 0.74 | 0.53 | 0.43
0.212 | 0.213 | 0.6452 | 0.5488 | 64.547 | 50.516 | 0.948 | 24.9563 | 31.5864 | 311.4 | 0.74 | 0.53 | 0.43
0.213 | 0.214 | 0.6443 | 0.5481 | 64.587 | 50.616 | 0.949 | 24.9563 | 31.5864 | 311.4 | 0.74 | 0.53 | 0.43
0.214 | 0.215 | 0.6435 | 0.5474 | 64.617 | 50.716 | 0.95 | 24.9563 | 31.5864 | 311.4 | 0.74 | 0.53 | 0.43
0.215 | 0.216 | 0.6433 | 0.5473 | 64.654 | 50.816 | 0.951 | 24.9563 | 31.5864 | 311.4 | 0.74 | 0.53 | 0.43
0.216 | 0.217 | 0.6431 | 0.5472 | 64.684 | 50.916 | 0.952 | 24.9563 | 31.5864 | 311.4 | 0.74 | 0.53 | 0.43
0.217 | 0.218 | 0.6426 | 0.5468 | 64.704 | 51.016 | 0.953 | 24.9563 | 31.5864 | 311.4 | 0.74 | 0.53 | 0.43
0.218 | 0.219 | 0.6416 | 0.5459 | 64.739 | 51.116 | 0.954 | 24.9563 | 31.5864 | 311.4 | 0.74 | 0.53 | 0.43
0.219 | 0.22 | 0.6406 | 0.545 | 64.769 | 51.221 | 0.955 | 24.9565 | 31.5864 | 311.02 | 0.74 | 0.53 | 0.43
0.22 | 0.221 | 0.6405 | 0.5449 | 64.799 | 51.326 | 0.956 | 24.9565 | 31.5864 | 311.02 | 0.74 | 0.53 | 0.43
0.221 | 0.222 | 0.6409 | 0.5453 | 64.822 | 51.431 | 0.958 | 24.9565 | 31.5864 | 311.02 | 0.74 | 0.53 | 0.43
0.222 | 0.223 | 0.6416 | 0.5459 | 64.842 | 51.536 | 0.96 | 24.9565 | 31.5864 | 311.02 | 0.74 | 0.53 | 0.43
0.223 | 0.224 | 0.6419 | 0.5461 | 64.865 | 51.641 | 0.962 | 24.9565 | 31.5864 | 311.02 | 0.74 | 0.53 | 0.43
0.224 | 0.225 | 0.6417 | 0.5459 | 64.88 | 51.734 | 0.963 | 24.9565 | 31.5864 | 311.02 | 0.74 | 0.53 | 0.43
0.225 | 0.226 | 0.6413 | 0.5456 | 64.903 | 51.827 | 0.964 | 24.9565 | 31.5864 | 311.02 | 0.74 | 0.53 | 0.43
0.226 | 0.227 | 0.641 | 0.5454 | 64.923 | 51.92 | 0.965 | 24.9565 | 31.5864 | 311.02 | 0.74 | 0.53 | 0.43
0.227 | 0.228 | 0.6411 | 0.5455 | 64.943 | 52.013 | 0.966 | 24.9565 | 31.5864 | 311.02 | 0.74 | 0.53 | 0.43
0.228 | 0.229 | 0.6411 | 0.5455 | 64.963 | 52.106 | 0.967 | 24.9565 | 31.5864 | 311.02 | 0.74 | 0.53 | 0.43
0.229 | 0.23 | 0.6412 | 0.5456 | 64.976 | 52.199 | 0.968 | 24.9565 | 31.5864 | 311.02 | 0.74 | 0.53 | 0.43
0.23 | 0.231 | 0.6417 | 0.546 | 64.991 | 52.292 | 0.969 | 24.9565 | 31.5864 | 311.02 | 0.74 | 0.53 | 0.43
0.231 | 0.232 | 0.6424 | 0.5466 | 65.001 | 52.385 | 0.97 | 24.9565 | 31.5864 | 311.02 | 0.74 | 0.53 | 0.43
0.232 | 0.233 | 0.6435 | 0.5476 | 65.016 | 52.451 | 0.971 | 24.9565 | 31.5864 | 311.02 | 0.74 | 0.53 | 0.43
0.233 | 0.234 | 0.6445 | 0.5485 | 65.029 | 52.517 | 0.972 | 24.9565 | 31.5864 | 311.02 | 0.74 | 0.53 | 0.43
0.234 | 0.235 | 0.6456 | 0.5495 | 65.039 | 52.583 | 0.973 | 24.9565 | 31.5864 | 311.02 | 0.74 | 0.53 | 0.43
0.235 | 0.236 | 0.6467 | 0.5505 | 65.049 | 52.649 | 0.974 | 24.9565 | 31.5864 | 311.02 | 0.74 | 0.53 | 0.43
0.236 | 0.237 | 0.6479 | 0.5516 | 65.059 | 52.714 | 0.975 | 24.9565 | 31.5864 | 311.02 | 0.74 | 0.53 | 0.43
0.237 | 0.238 | 0.6491 | 0.5526 | 65.069 | 52.779 | 0.976 | 24.9565 | 31.5864 | 311.02 | 0.74 | 0.53 | 0.43
0.238 | 0.239 | 0.6501 | 0.5534 | 65.079 | 52.844 | 0.977 | 24.9565 | 31.5864 | 311.02 | 0.74 | 0.53 | 0.43
0.239 | 0.24 | 0.6513 | 0.5544 | 65.079 | 52.909 | 0.978 | 24.9566 | 31.5865 | 310.68 | 0.74 | 0.53 | 0.43
0.24 | 0.241 | 0.6529 | 0.5558 | 65.084 | 52.974 | 0.979 | 24.9566 | 31.5865 | 310.68 | 0.74 | 0.53 | 0.43
0.241 | 0.242 | 0.6539 | 0.5566 | 65.097 | 53.033 | 0.98 | 24.9566 | 31.5865 | 310.68 | 0.74 | 0.53 | 0.43
0.242 | 0.243 | 0.6543 | 0.5569 | 65.087 | 53.092 | 0.981 | 24.9566 | 31.5865 | 310.68 | 0.74 | 0.53 | 0.43
0.243 | 0.244 | 0.6542 | 0.5568 | 65.101 | 53.151 | 0.982 | 24.9566 | 31.5865 | 310.68 | 0.74 | 0.53 | 0.43
0.244 | 0.245 | 0.6546 | 0.5572 | 65.106 | 53.21 | 0.983 | 24.9566 | 31.5865 | 310.68 | 0.74 | 0.53 | 0.43
0.245 | 0.246 | 0.6564 | 0.5587 | 65.106 | 53.271 | 0.984 | 24.9566 | 31.5865 | 310.68 | 0.74 | 0.53 | 0.43
0.246 | 0.247 | 0.6585 | 0.5605 | 65.116 | 53.332 | 0.985 | 24.9566 | 31.5865 | 310.68 | 0.74 | 0.53 | 0.43
0.247 | 0.248 | 0.6595 | 0.5614 | 65.116 | 53.393 | 0.986 | 24.9566 | 31.5865 | 310.68 | 0.74 | 0.53 | 0.43
0.248 | 0.249 | 0.6594 | 0.5613 | 65.131 | 53.454 | 0.987 | 24.9566 | 31.5865 | 310.68 | 0.74 | 0.53 | 0.43
0.249 | 0.25 | 0.659 | 0.561 | 65.135 | 53.515 | 0.988 | 24.9566 | 31.5865 | 310.68 | 0.74 | 0.53 | 0.43
0.25 | 0.251 | 0.6594 | 0.5613 | 65.135 | 53.576 | 0.989 | 24.9566 | 31.5865 | 310.68 | 0.74 | 0.53 | 0.43
0.251 | 0.252 | 0.6601 | 0.5619 | 65.149 | 53.637 | 0.99 | 24.9566 | 31.5865 | 310.68 | 0.74 | 0.53 | 0.43
0.252 | 0.253 | 0.6609 | 0.5626 | 65.139 | 53.685 | 0.991 | 24.9566 | 31.5865 | 310.68 | 0.74 | 0.53 | 0.43
0.253 | 0.254 | 0.6608 | 0.5625 | 65.145 | 53.733 | 0.992 | 24.9566 | 31.5865 | 310.68 | 0.74 | 0.53 | 0.43
0.254 | 0.255 | 0.6601 | 0.5619 | 65.155 | 53.781 | 0.993 | 24.9566 | 31.5865 | 310.68 | 0.74 | 0.53 | 0.43
0.255 | 0.256 | 0.6599 | 0.5617 | 65.151 | 53.829 | 0.994 | 24.9566 | 31.5865 | 310.68 | 0.74 | 0.53 | 0.43
0.256 | 0.257 | 0.6598 | 0.5616 | 65.161 | 53.883 | 0.995 | 24.9567 | 31.5866 | 310.25 | 0.74 | 0.53 | 0.43
0.257 | 0.258 | 0.6599 | 0.5617 | 65.154 | 53.937 | 0.996 | 24.9567 | 31.5866 | 310.25 | 0.74 | 0.53 | 0.43
0.258 | 0.259 | 0.6599 | 0.5617 | 65.164 | 53.991 | 0.997 | 24.9567 | 31.5866 | 310.25 | 0.74 | 0.53 | 0.43
0.259 | 0.26 | 0.6597 | 0.5616 | 65.167 | 54.045 | 0.998 | 24.9567 | 31.5866 | 310.25 | 0.74 | 0.53 | 0.43
0.26 | 0.261 | 0.6592 | 0.5612 | 65.167 | 54.099 | 0.999 | 24.9567 | 31.5866 | 310.25 | 0.74 | 0.53 | 0.43
0.261 | 0.262 | 0.6583 | 0.5605 | 65.174 | 54.115 | 0.999 | 24.9567 | 31.5866 | 310.25 | 0.74 | 0.53 | 0.43
0.262 | 0.263 | 0.6579 | 0.5602 | 65.169 | 54.131 | 0.999 | 24.9567 | 31.5866 | 310.25 | 0.74 | 0.53 | 0.43
0.263 | 0.264 | 0.658 | 0.5603 | 65.173 | 54.147 | 0.999 | 24.9567 | 31.5866 | 310.25 | 0.74 | 0.53 | 0.43
0.264 | 0.265 | 0.6579 | 0.5602 | 65.163 | 54.163 | 0.999 | 24.9567 | 31.5866 | 310.25 | 0.74 | 0.53 | 0.43
0.265 | 0.266 | 0.657 | 0.5594 | 65.163 | 54.188 | 0.999 | 24.9567 | 31.5866 | 310.25 | 0.74 | 0.53 | 0.43
0.266 | 0.267 | 0.6564 | 0.5589 | 65.168 | 54.213 | 0.999 | 24.9567 | 31.5866 | 310.25 | 0.74 | 0.53 | 0.43
0.267 | 0.268 | 0.6561 | 0.5586 | 65.168 | 54.238 | 0.999 | 24.9567 | 31.5866 | 310.25 | 0.74 | 0.53 | 0.43
0.268 | 0.269 | 0.6557 | 0.5582 | 65.173 | 54.263 | 0.999 | 24.9567 | 31.5866 | 310.25 | 0.74 | 0.53 | 0.43
0.269 | 0.27 | 0.6552 | 0.5578 | 65.176 | 54.31 | 0.999 | 24.9567 | 31.5866 | 310.25 | 0.74 | 0.53 | 0.43
0.27 | 0.271 | 0.655 | 0.5576 | 65.181 | 54.357 | 0.999 | 24.9567 | 31.5866 | 310.25 | 0.74 | 0.53 | 0.43
0.271 | 0.272 | 0.6553 | 0.5579 | 65.181 | 54.404 | 0.999 | 24.9567 | 31.5866 | 310.25 | 0.74 | 0.53 | 0.43
0.272 | 0.273 | 0.6561 | 0.5586 | 65.186 | 54.451 | 0.999 | 24.9567 | 31.5866 | 310.25 | 0.74 | 0.53 | 0.43
0.273 | 0.274 | 0.6565 | 0.559 | 65.186 | 54.496 | 0.999 | 24.9569 | 31.5867 | 309.95 | 0.74 | 0.53 | 0.43
0.274 | 0.275 | 0.656 | 0.5585 | 65.186 | 54.541 | 0.999 | 24.9569 | 31.5867 | 309.95 | 0.74 | 0.53 | 0.43
0.275 | 0.276 | 0.6551 | 0.5577 | 65.186 | 54.586 | 0.999 | 24.9569 | 31.5867 | 309.95 | 0.74 | 0.53 | 0.43
0.276 | 0.277 | 0.6544 | 0.5571 | 65.201 | 54.631 | 0.999 | 24.9569 | 31.5867 | 309.95 | 0.74 | 0.53 | 0.43
0.277 | 0.278 | 0.6545 | 0.5572 | 65.194 | 54.676 | 1 | 24.9569 | 31.5867 | 309.95 | 0.74 | 0.53 | 0.43
0.278 | 0.279 | 0.6548 | 0.5575 | 65.194 | 54.721 | 1 | 24.9569 | 31.5867 | 309.95 | 0.74 | 0.53 | 0.43
0.279 | 0.28 | 0.6544 | 0.5572 | 65.194 | 54.766 | 1 | 24.9569 | 31.5867 | 309.95 | 0.74 | 0.53 | 0.43
0.28 | 0.281 | 0.6539 | 0.5568 | 65.194 | 54.811 | 1 | 24.9569 | 31.5867 | 309.95 | 0.74 | 0.53 | 0.43
0.281 | 0.282 | 0.6533 | 0.5563 | 65.197 | 54.847 | 1 | 24.9569 | 31.5867 | 309.95 | 0.74 | 0.53 | 0.43
0.282 | 0.283 | 0.6528 | 0.5558 | 65.192 | 54.874 | 1 | 24.9569 | 31.5867 | 309.95 | 0.74 | 0.53 | 0.43
0.283 | 0.284 | 0.6527 | 0.5557 | 65.192 | 54.901 | 1 | 24.9569 | 31.5867 | 309.95 | 0.74 | 0.53 | 0.43
0.284 | 0.285 | 0.6525 | 0.5555 | 65.187 | 54.928 | 1 | 24.9569 | 31.5867 | 309.95 | 0.74 | 0.53 | 0.43
0.285 | 0.286 | 0.6527 | 0.5556 | 65.183 | 54.955 | 1 | 24.9569 | 31.5867 | 309.95 | 0.74 | 0.53 | 0.43
0.286 | 0.287 | 0.6528 | 0.5557 | 65.178 | 54.982 | 1 | 24.9569 | 31.5867 | 309.95 | 0.74 | 0.53 | 0.43
0.287 | 0.288 | 0.6526 | 0.5555 | 65.182 | 55.009 | 1 | 24.9569 | 31.5867 | 309.95 | 0.74 | 0.53 | 0.43
0.288 | 0.289 | 0.6525 | 0.5554 | 65.172 | 55.036 | 1 | 24.9569 | 31.5867 | 309.95 | 0.74 | 0.53 | 0.43
0.289 | 0.29 | 0.6529 | 0.5558 | 65.168 | 55.063 | 1 | 24.9569 | 31.5867 | 309.95 | 0.74 | 0.53 | 0.43
0.29 | 0.291 | 0.6536 | 0.5564 | 65.168 | 55.076 | 1 | 24.9569 | 31.5867 | 309.95 | 0.74 | 0.53 | 0.43
0.291 | 0.292 | 0.6552 | 0.5578 | 65.165 | 55.086 | 1 | 24.957 | 31.5867 | 309.74 | 0.74 | 0.53 | 0.43
0.292 | 0.293 | 0.6569 | 0.5593 | 65.16 | 55.096 | 1 | 24.957 | 31.5867 | 309.74 | 0.74 | 0.53 | 0.43
0.293 | 0.294 | 0.6577 | 0.56 | 65.16 | 55.106 | 1 | 24.957 | 31.5867 | 309.74 | 0.74 | 0.53 | 0.43
0.294 | 0.295 | 0.658 | 0.5602 | 65.16 | 55.116 | 1 | 24.957 | 31.5867 | 309.74 | 0.74 | 0.53 | 0.43
0.295 | 0.296 | 0.6579 | 0.5601 | 65.16 | 55.126 | 1 | 24.957 | 31.5867 | 309.74 | 0.74 | 0.53 | 0.43
0.296 | 0.297 | 0.6581 | 0.5603 | 65.16 | 55.136 | 1 | 24.957 | 31.5867 | 309.74 | 0.74 | 0.53 | 0.43
0.297 | 0.298 | 0.659 | 0.561 | 65.16 | 55.146 | 1 | 24.957 | 31.5867 | 309.74 | 0.74 | 0.53 | 0.43
0.298 | 0.299 | 0.6595 | 0.5614 | 65.16 | 55.156 | 1 | 24.957 | 31.5867 | 309.74 | 0.74 | 0.53 | 0.43
0.299 | 0.3 | 0.6592 | 0.5612 | 65.157 | 55.166 | 1 | 24.957 | 31.5867 | 309.74 | 0.74 | 0.53 | 0.43
0.3 | 0.301 | 0.6585 | 0.5606 | 65.152 | 55.182 | 1 | 24.957 | 31.5867 | 309.74 | 0.74 | 0.53 | 0.43
0.301 | 0.302 | 0.6582 | 0.5604 | 65.156 | 55.198 | 1 | 24.957 | 31.5867 | 309.74 | 0.74 | 0.53 | 0.43
0.302 | 0.303 | 0.6589 | 0.561 | 65.151 | 55.214 | 1 | 24.957 | 31.5867 | 309.74 | 0.74 | 0.53 | 0.43
0.303 | 0.304 | 0.6593 | 0.5613 | 65.151 | 55.23 | 1 | 24.957 | 31.5867 | 309.74 | 0.74 | 0.53 | 0.43
0.304 | 0.305 | 0.6589 | 0.561 | 65.151 | 55.246 | 1 | 24.957 | 31.5867 | 309.74 | 0.74 | 0.53 | 0.43
0.305 | 0.306 | 0.658 | 0.5602 | 65.151 | 55.262 | 1 | 24.957 | 31.5867 | 309.74 | 0.74 | 0.53 | 0.43
0.306 | 0.307 | 0.6574 | 0.5597 | 65.151 | 55.278 | 1 | 24.957 | 31.5867 | 309.74 | 0.74 | 0.53 | 0.43
0.307 | 0.308 | 0.6576 | 0.5599 | 65.154 | 55.291 | 1 | 24.957 | 31.5867 | 309.74 | 0.74 | 0.53 | 0.43
0.308 | 0.309 | 0.6581 | 0.5603 | 65.149 | 55.304 | 1 | 24.957 | 31.5867 | 309.74 | 0.74 | 0.53 | 0.43
0.309 | 0.31 | 0.6583 | 0.5604 | 65.149 | 55.317 | 1 | 24.957 | 31.5867 | 309.74 | 0.74 | 0.53 | 0.43
0.31 | 0.311 | 0.6583 | 0.5604 | 65.149 | 55.33 | 1 | 24.957 | 31.5867 | 309.74 | 0.74 | 0.53 | 0.43
0.311 | 0.312 | 0.6584 | 0.5605 | 65.149 | 55.333 | 1 | 24.9572 | 31.5868 | 309.5 | 0.74 | 0.53 | 0.43
0.312 | 0.313 | 0.6588 | 0.5608 | 65.159 | 55.336 | 1 | 24.9572 | 31.5868 | 309.5 | 0.74 | 0.53 | 0.43
0.313 | 0.314 | 0.6592 | 0.5611 | 65.152 | 55.339 | 1 | 24.9572 | 31.5868 | 309.5 | 0.74 | 0.53 | 0.43
0.314 | 0.315 | 0.6592 | 0.5611 | 65.152 | 55.3421 | 1 | 24.9572 | 31.5868 | 309.5 | 0.74 | 0.53 | 0.43
0.315 | 0.316 | 0.6586 | 0.5605 | 65.148 | 55.3451 | 1 | 24.9572 | 31.5868 | 309.5 | 0.74 | 0.53 | 0.43
0.316 | 0.317 | 0.6579 | 0.5599 | 65.143 | 55.3481 | 1 | 24.9572 | 31.5868 | 309.5 | 0.74 | 0.53 | 0.43
0.317 | 0.318 | 0.6576 | 0.5596 | 65.15 | 55.3511 | 1 | 24.9572 | 31.5868 | 309.5 | 0.74 | 0.53 | 0.43
0.318 | 0.319 | 0.6579 | 0.5599 | 65.145 | 55.3541 | 1 | 24.9572 | 31.5868 | 309.5 | 0.74 | 0.53 | 0.43
0.319 | 0.32 | 0.6582 | 0.5602 | 65.139 | 55.3521 | 1 | 24.9572 | 31.5868 | 309.5 | 0.74 | 0.53 | 0.43
0.32 | 0.321 | 0.6579 | 0.5599 | 65.134 | 55.3581 | 1 | 24.9572 | 31.5868 | 309.5 | 0.74 | 0.53 | 0.43
0.321 | 0.322 | 0.6572 | 0.5593 | 65.137 | 55.364 | 1 | 24.9572 | 31.5868 | 309.5 | 0.74 | 0.53 | 0.43
0.322 | 0.323 | 0.6566 | 0.5588 | 65.137 | 55.37 | 1 | 24.9572 | 31.5868 | 309.5 | 0.74 | 0.53 | 0.43
0.323 | 0.324 | 0.6566 | 0.5588 | 65.137 | 55.376 | 1 | 24.9572 | 31.5868 | 309.5 | 0.74 | 0.53 | 0.43
0.324 | 0.325 | 0.6569 | 0.5591 | 65.142 | 55.382 | 1 | 24.9572 | 31.5868 | 309.5 | 0.74 | 0.53 | 0.43
0.325 | 0.326 | 0.6572 | 0.5593 | 65.142 | 55.388 | 1 | 24.9572 | 31.5868 | 309.5 | 0.74 | 0.53 | 0.43
0.326 | 0.327 | 0.6574 | 0.5594 | 65.147 | 55.394 | 1 | 24.9572 | 31.5868 | 309.5 | 0.74 | 0.53 | 0.43
0.327 | 0.328 | 0.6575 | 0.5595 | 65.147 | 55.4 | 1 | 24.9572 | 31.5868 | 309.5 | 0.74 | 0.53 | 0.43
0.328 | 0.329 | 0.6576 | 0.5596 | 65.147 | 55.406 | 1 | 24.9574 | 31.5869 | 309.29 | 0.74 | 0.53 | 0.43
0.329 | 0.33 | 0.6577 | 0.5597 | 65.147 | 55.412 | 1 | 24.9574 | 31.5869 | 309.29 | 0.74 | 0.53 | 0.43
0.33 | 0.331 | 0.6575 | 0.5595 | 65.152 | 55.418 | 1 | 24.9574 | 31.5869 | 309.29 | 0.74 | 0.53 | 0.43
0.331 | 0.332 | 0.6575 | 0.5595 | 65.155 | 55.424 | 1 | 24.9574 | 31.5869 | 309.29 | 0.74 | 0.53 | 0.43
0.332 | 0.333 | 0.6577 | 0.5596 | 65.15 | 55.43 | 1 | 24.9574 | 31.5869 | 309.29 | 0.74 | 0.53 | 0.43
0.333 | 0.334 | 0.6579 | 0.5597 | 65.157 | 55.436 | 1 | 24.9574 | 31.5869 | 309.29 | 0.74 | 0.53 | 0.43
0.334 | 0.335 | 0.658 | 0.5598 | 65.157 | 55.442 | 1 | 24.9574 | 31.5869 | 309.29 | 0.74 | 0.53 | 0.43
0.335 | 0.336 | 0.6581 | 0.5599 | 65.154 | 55.448 | 1 | 24.9574 | 31.5869 | 309.29 | 0.74 | 0.53 | 0.43
0.336 | 0.337 | 0.6581 | 0.5599 | 65.159 | 55.455 | 1 | 24.9574 | 31.5869 | 309.29 | 0.74 | 0.53 | 0.43
0.337 | 0.338 | 0.6582 | 0.56 | 65.162 | 55.462 | 1 | 24.9574 | 31.5869 | 309.29 | 0.74 | 0.53 | 0.43
0.338 | 0.339 | 0.6584 | 0.5602 | 65.157 | 55.469 | 1 | 24.9574 | 31.5869 | 309.29 | 0.74 | 0.53 | 0.43
0.339 | 0.34 | 0.6581 | 0.56 | 65.167 | 55.476 | 1 | 24.9574 | 31.5869 | 309.29 | 0.74 | 0.53 | 0.43
0.34 | 0.341 | 0.6576 | 0.5596 | 65.167 | 55.488 | 1 | 24.9574 | 31.5869 | 309.29 | 0.74 | 0.53 | 0.43
0.341 | 0.342 | 0.6578 | 0.5598 | 65.164 | 55.5 | 1 | 24.9574 | 31.5869 | 309.29 | 0.74 | 0.53 | 0.43
0.342 | 0.343 | 0.658 | 0.56 | 65.179 | 55.512 | 1 | 24.9574 | 31.5869 | 309.29 | 0.74 | 0.53 | 0.43
0.343 | 0.344 | 0.6582 | 0.5602 | 65.175 | 55.524 | 1 | 24.9574 | 31.5869 | 309.29 | 0.74 | 0.53 | 0.43
0.344 | 0.345 | 0.6578 | 0.5598 | 65.175 | 55.536 | 1 | 24.9574 | 31.5869 | 309.29 | 0.74 | 0.53 | 0.43
0.345 | 0.346 | 0.656 | 0.5583 | 65.178 | 55.546 | 1 | 24.9574 | 31.5869 | 309.29 | 0.74 | 0.53 | 0.43
0.346 | 0.347 | 0.6543 | 0.5569 | 65.178 | 55.556 | 1 | 24.9575 | 31.587 | 309.07 | 0.74 | 0.53 | 0.43
0.347 | 0.348 | 0.6536 | 0.5563 | 65.181 | 55.566 | 1 | 24.9575 | 31.587 | 309.07 | 0.74 | 0.53 | 0.43
0.348 | 0.349 | 0.6536 | 0.5563 | 65.181 | 55.576 | 1 | 24.9575 | 31.587 | 309.07 | 0.74 | 0.53 | 0.43
0.349 | 0.35 | 0.6538 | 0.5564 | 65.184 | 55.578 | 1 | 24.9575 | 31.587 | 309.07 | 0.74 | 0.53 | 0.43
0.35 | 0.351 | 0.6536 | 0.5563 | 65.189 | 55.58 | 1 | 24.9575 | 31.587 | 309.07 | 0.74 | 0.53 | 0.43
0.351 | 0.352 | 0.6533 | 0.5561 | 65.189 | 55.582 | 1 | 24.9575 | 31.587 | 309.07 | 0.74 | 0.53 | 0.43
0.352 | 0.353 | 0.6531 | 0.5559 | 65.204 | 55.584 | 1 | 24.9575 | 31.587 | 309.07 | 0.74 | 0.53 | 0.43
0.353 | 0.354 | 0.6533 | 0.5561 | 65.201 | 55.586 | 1 | 24.9575 | 31.587 | 309.07 | 0.74 | 0.53 | 0.43
0.354 | 0.355 | 0.6536 | 0.5563 | 65.201 | 55.588 | 1 | 24.9575 | 31.587 | 309.07 | 0.74 | 0.53 | 0.43
0.355 | 0.356 | 0.6534 | 0.5562 | 65.205 | 55.59 | 1 | 24.9575 | 31.587 | 309.07 | 0.74 | 0.53 | 0.43
0.356 | 0.357 | 0.6533 | 0.5561 | 65.2 | 55.586 | 1 | 24.9575 | 31.587 | 309.07 | 0.74 | 0.53 | 0.43
0.357 | 0.358 | 0.6532 | 0.556 | 65.214 | 55.597 | 1 | 24.9575 | 31.587 | 309.07 | 0.74 | 0.53 | 0.43
0.358 | 0.359 | 0.6533 | 0.5561 | 65.204 | 55.608 | 1 | 24.9575 | 31.587 | 309.07 | 0.74 | 0.53 | 0.43
0.359 | 0.36 | 0.6536 | 0.5563 | 65.214 | 55.619 | 1 | 24.9575 | 31.587 | 309.07 | 0.74 | 0.53 | 0.43
0.36 | 0.361 | 0.6536 | 0.5563 | 65.214 | 55.63 | 1 | 24.9575 | 31.587 | 309.07 | 0.74 | 0.53 | 0.43
0.361 | 0.362 | 0.6538 | 0.5564 | 65.21 | 55.641 | 1 | 24.9575 | 31.587 | 309.07 | 0.74 | 0.53 | 0.43
0.362 | 0.363 | 0.6538 | 0.5564 | 65.22 | 55.652 | 1 | 24.9575 | 31.587 | 309.07 | 0.74 | 0.53 | 0.43
0.363 | 0.364 | 0.6539 | 0.5564 | 65.216 | 55.663 | 1 | 24.9575 | 31.587 | 309.07 | 0.74 | 0.53 | 0.43
0.364 | 0.365 | 0.6543 | 0.5567 | 65.226 | 55.674 | 1 | 24.9575 | 31.587 | 309.07 | 0.74 | 0.53 | 0.43
0.365 | 0.366 | 0.6542 | 0.5566 | 65.226 | 55.676 | 1 | 24.9575 | 31.587 | 309.07 | 0.74 | 0.53 | 0.43
0.366 | 0.367 | 0.6541 | 0.5565 | 65.226 | 55.678 | 1 | 24.9577 | 31.5871 | 308.92 | 0.74 | 0.53 | 0.43
0.367 | 0.368 | 0.6539 | 0.5563 | 65.226 | 55.68 | 1 | 24.9577 | 31.5871 | 308.92 | 0.74 | 0.53 | 0.43
0.368 | 0.369 | 0.6542 | 0.5566 | 65.226 | 55.682 | 1 | 24.9577 | 31.5871 | 308.92 | 0.74 | 0.53 | 0.43
0.369 | 0.37 | 0.6547 | 0.557 | 65.23 | 55.668 | 1 | 24.9577 | 31.5871 | 308.92 | 0.74 | 0.53 | 0.43
0.37 | 0.371 | 0.6547 | 0.557 | 65.225 | 55.654 | 1 | 24.9577 | 31.5871 | 308.92 | 0.74 | 0.53 | 0.43
0.371 | 0.372 | 0.6542 | 0.5565 | 65.235 | 55.64 | 1 | 24.9577 | 31.5871 | 308.92 | 0.74 | 0.53 | 0.43
0.372 | 0.373 | 0.6539 | 0.5563 | 65.23 | 55.626 | 1 | 24.9577 | 31.5871 | 308.92 | 0.74 | 0.53 | 0.43
0.373 | 0.374 | 0.6541 | 0.5564 | 65.233 | 55.614 | 1 | 24.9577 | 31.5871 | 308.92 | 0.74 | 0.53 | 0.43
0.374 | 0.375 | 0.6546 | 0.5569 | 65.238 | 55.602 | 1 | 24.9577 | 31.5871 | 308.92 | 0.74 | 0.53 | 0.43
0.375 | 0.376 | 0.6551 | 0.5573 | 65.235 | 55.59 | 1 | 24.9577 | 31.5871 | 308.92 | 0.74 | 0.53 | 0.43
0.376 | 0.377 | 0.6551 | 0.5573 | 65.24 | 55.578 | 1 | 24.9577 | 31.5871 | 308.92 | 0.74 | 0.53 | 0.43
0.377 | 0.378 | 0.6544 | 0.5567 | 65.24 | 55.566 | 1 | 24.9577 | 31.5871 | 308.92 | 0.74 | 0.53 | 0.43
0.378 | 0.379 | 0.6541 | 0.5564 | 65.24 | 55.562 | 1 | 24.9577 | 31.5871 | 308.92 | 0.74 | 0.53 | 0.43
0.379 | 0.38 | 0.6545 | 0.5567 | 65.244 | 55.558 | 1 | 24.9577 | 31.5871 | 308.92 | 0.74 | 0.53 | 0.43
0.38 | 0.381 | 0.655 | 0.5571 | 65.249 | 55.554 | 1 | 24.9577 | 31.5871 | 308.92 | 0.74 | 0.53 | 0.43
0.381 | 0.382 | 0.6554 | 0.5574 | 65.249 | 55.55 | 1 | 24.9577 | 31.5871 | 308.92 | 0.74 | 0.53 | 0.43
0.382 | 0.383 | 0.6556 | 0.5576 | 65.254 | 55.555 | 1 | 24.9577 | 31.5871 | 308.92 | 0.74 | 0.53 | 0.43
0.383 | 0.384 | 0.6557 | 0.5577 | 65.261 | 55.56 | 1 | 24.9577 | 31.5871 | 308.92 | 0.74 | 0.53 | 0.43
0.384 | 0.385 | 0.6559 | 0.5579 | 65.266 | 55.565 | 1 | 24.9578 | 31.5871 | 308.8 | 0.74 | 0.53 | 0.43
0.385 | 0.386 | 0.656 | 0.558 | 65.266 | 55.57 | 1 | 24.9578 | 31.5871 | 308.8 | 0.74 | 0.53 | 0.43
0.386 | 0.387 | 0.6559 | 0.5579 | 65.281 | 55.575 | 1 | 24.9578 | 31.5871 | 308.8 | 0.74 | 0.53 | 0.43
0.387 | 0.388 | 0.656 | 0.558 | 65.281 | 55.585 | 1 | 24.9578 | 31.5871 | 308.8 | 0.74 | 0.53 | 0.43
0.388 | 0.389 | 0.6563 | 0.5583 | 65.296 | 55.595 | 1 | 24.9578 | 31.5871 | 308.8 | 0.74 | 0.53 | 0.43
0.389 | 0.39 | 0.6564 | 0.5584 | 65.3 | 55.605 | 1 | 24.9578 | 31.5871 | 308.8 | 0.74 | 0.53 | 0.43
0.39 | 0.391 | 0.6564 | 0.5584 | 65.3 | 55.615 | 1 | 24.9578 | 31.5871 | 308.8 | 0.74 | 0.53 | 0.43
0.391 | 0.392 | 0.6552 | 0.5574 | 65.307 | 55.628 | 1 | 24.9578 | 31.5871 | 308.8 | 0.74 | 0.53 | 0.43
0.392 | 0.393 | 0.6539 | 0.5563 | 65.317 | 55.641 | 1 | 24.9578 | 31.5871 | 308.8 | 0.74 | 0.53 | 0.43
0.393 | 0.394 | 0.6535 | 0.556 | 65.317 | 55.654 | 1 | 24.9578 | 31.5871 | 308.8 | 0.74 | 0.53 | 0.43
0.394 | 0.395 | 0.6538 | 0.5563 | 65.327 | 55.667 | 1 | 24.9578 | 31.5871 | 308.8 | 0.74 | 0.53 | 0.43
0.395 | 0.396 | 0.6545 | 0.5569 | 65.327 | 55.68 | 1 | 24.9578 | 31.5871 | 308.8 | 0.74 | 0.53 | 0.43
0.396 | 0.397 | 0.6549 | 0.5573 | 65.332 | 55.688 | 1 | 24.9578 | 31.5871 | 308.8 | 0.74 | 0.53 | 0.43
0.397 | 0.398 | 0.6545 | 0.557 | 65.342 | 55.696 | 1 | 24.9578 | 31.5871 | 308.8 | 0.74 | 0.53 | 0.43
0.398 | 0.399 | 0.6548 | 0.5572 | 65.342 | 55.704 | 1 | 24.9578 | 31.5871 | 308.8 | 0.74 | 0.53 | 0.43
0.399 | 0.4 | 0.6561 | 0.5583 | 65.352 | 55.712 | 1 | 24.9578 | 31.5871 | 308.8 | 0.74 | 0.53 | 0.43
0.4 | 0.401 | 0.6579 | 0.5598 | 65.367 | 55.714 | 1 | 24.9578 | 31.5871 | 308.8 | 0.74 | 0.53 | 0.43
0.401 | 0.402 | 0.6595 | 0.5611 | 65.367 | 55.716 | 1 | 24.9578 | 31.5871 | 308.8 | 0.74 | 0.53 | 0.43
0.402 | 0.403 | 0.66 | 0.5615 | 65.382 | 55.718 | 1 | 24.958 | 31.5872 | 308.64 | 0.74 | 0.53 | 0.43
0.403 | 0.404 | 0.6606 | 0.562 | 65.389 | 55.72 | 1 | 24.958 | 31.5872 | 308.64 | 0.74 | 0.53 | 0.43
0.404 | 0.405 | 0.6619 | 0.5631 | 65.399 | 55.722 | 1 | 24.958 | 31.5872 | 308.64 | 0.74 | 0.53 | 0.43
0.405 | 0.406 | 0.6633 | 0.5643 | 65.396 | 55.731 | 1 | 24.958 | 31.5872 | 308.64 | 0.74 | 0.53 | 0.43
0.406 | 0.407 | 0.6644 | 0.5652 | 65.401 | 55.74 | 1 | 24.958 | 31.5872 | 308.64 | 0.74 | 0.53 | 0.43
0.407 | 0.408 | 0.6647 | 0.5655 | 65.414 | 55.749 | 1 | 24.958 | 31.5872 | 308.64 | 0.74 | 0.53 | 0.43
0.408 | 0.409 | 0.6651 | 0.5658 | 65.409 | 55.758 | 1 | 24.958 | 31.5872 | 308.64 | 0.74 | 0.53 | 0.43
0.409 | 0.41 | 0.6659 | 0.5665 | 65.419 | 55.767 | 1 | 24.958 | 31.5872 | 308.64 | 0.74 | 0.53 | 0.43
0.41 | 0.411 | 0.6666 | 0.5671 | 65.429 | 55.776 | 1 | 24.958 | 31.5872 | 308.64 | 0.74 | 0.53 | 0.43
0.411 | 0.412 | 0.667 | 0.5674 | 65.432 | 55.795 | 1 | 24.958 | 31.5872 | 308.64 | 0.74 | 0.53 | 0.43
0.412 | 0.413 | 0.6666 | 0.5671 | 65.442 | 55.814 | 1 | 24.958 | 31.5872 | 308.64 | 0.74 | 0.53 | 0.43
0.413 | 0.414 | 0.6664 | 0.5669 | 65.449 | 55.833 | 1 | 24.958 | 31.5872 | 308.64 | 0.74 | 0.53 | 0.43
0.414 | 0.415 | 0.6672 | 0.5676 | 65.459 | 55.852 | 1 | 24.958 | 31.5872 | 308.64 | 0.74 | 0.53 | 0.43
0.415 | 0.416 | 0.668 | 0.5683 | 65.466 | 55.871 | 1 | 24.958 | 31.5872 | 308.64 | 0.74 | 0.53 | 0.43
0.416 | 0.417 | 0.6685 | 0.5687 | 65.476 | 55.89 | 1 | 24.958 | 31.5872 | 308.64 | 0.74 | 0.53 | 0.43
0.417 | 0.418 | 0.6687 | 0.5689 | 65.486 | 55.908 | 1 | 24.958 | 31.5872 | 308.64 | 0.74 | 0.53 | 0.43
0.418 | 0.419 | 0.6693 | 0.5694 | 65.491 | 55.926 | 1 | 24.958 | 31.5872 | 308.64 | 0.74 | 0.53 | 0.43
0.419 | 0.42 | 0.6707 | 0.5706 | 65.501 | 55.944 | 1 | 24.9581 | 31.5873 | 308.49 | 0.74 | 0.53 | 0.43
0.42 | 0.421 | 0.6716 | 0.5714 | 65.516 | 55.954 | 1 | 24.9581 | 31.5873 | 308.49 | 0.74 | 0.53 | 0.43
0.421 | 0.422 | 0.672 | 0.5717 | 65.523 | 55.964 | 1 | 24.9581 | 31.5873 | 308.49 | 0.74 | 0.53 | 0.43
0.422 | 0.423 | 0.6722 | 0.5718 | 65.533 | 55.974 | 1 | 24.9581 | 31.5873 | 308.49 | 0.74 | 0.53 | 0.43
0.423 | 0.424 | 0.6723 | 0.5719 | 65.54 | 55.984 | 1 | 24.9581 | 31.5873 | 308.49 | 0.74 | 0.53 | 0.43
0.424 | 0.425 | 0.6725 | 0.5721 | 65.55 | 55.994 | 1 | 24.9581 | 31.5873 | 308.49 | 0.74 | 0.53 | 0.43
0.425 | 0.426 | 0.6726 | 0.5722 | 65.557 | 55.992 | 1 | 24.9581 | 31.5873 | 308.49 | 0.74 | 0.53 | 0.43
0.426 | 0.427 | 0.6727 | 0.5723 | 65.557 | 55.99 | 1 | 24.9581 | 31.5873 | 308.49 | 0.74 | 0.53 | 0.43
0.427 | 0.428 | 0.6728 | 0.5724 | 65.567 | 55.988 | 1 | 24.9581 | 31.5873 | 308.49 | 0.74 | 0.53 | 0.43
0.428 | 0.429 | 0.6732 | 0.5728 | 65.562 | 55.986 | 1 | 24.9581 | 31.5873 | 308.49 | 0.74 | 0.53 | 0.43
0.429 | 0.43 | 0.6736 | 0.5731 | 65.569 | 55.984 | 1 | 24.9581 | 31.5873 | 308.49 | 0.74 | 0.53 | 0.43
0.43 | 0.431 | 0.674 | 0.5735 | 65.579 | 55.982 | 1 | 24.9581 | 31.5873 | 308.49 | 0.74 | 0.53 | 0.43
0.431 | 0.432 | 0.6745 | 0.5739 | 65.579 | 55.98 | 1 | 24.9581 | 31.5873 | 308.49 | 0.74 | 0.53 | 0.43
0.432 | 0.433 | 0.6749 | 0.5743 | 65.599 | 55.978 | 1 | 24.9581 | 31.5873 | 308.49 | 0.74 | 0.53 | 0.43
0.433 | 0.434 | 0.6756 | 0.5749 | 65.596 | 55.976 | 1 | 24.9581 | 31.5873 | 308.49 | 0.74 | 0.53 | 0.43
0.434 | 0.435 | 0.6766 | 0.5757 | 65.601 | 55.974 | 1 | 24.9581 | 31.5873 | 308.49 | 0.74 | 0.53 | 0.43
0.435 | 0.436 | 0.6772 | 0.5762 | 65.611 | 55.972 | 1 | 24.9581 | 31.5873 | 308.49 | 0.74 | 0.53 | 0.43
0.436 | 0.437 | 0.6778 | 0.5767 | 65.616 | 55.97 | 1 | 24.9581 | 31.5873 | 308.49 | 0.74 | 0.53 | 0.43
0.437 | 0.438 | 0.6781 | 0.577 | 65.626 | 55.968 | 1 | 24.9581 | 31.5873 | 308.49 | 0.74 | 0.53 | 0.43
0.438 | 0.439 | 0.6787 | 0.5775 | 65.631 | 55.966 | 1 | 24.9581 | 31.5873 | 308.49 | 0.74 | 0.53 | 0.43
0.439 | 0.44 | 0.6798 | 0.5784 | 65.635 | 55.964 | 1 | 24.9581 | 31.5873 | 308.49 | 0.74 | 0.53 | 0.43
0.44 | 0.441 | 0.6807 | 0.5791 | 65.64 | 55.9569 | 1 | 24.9583 | 31.5874 | 308.4 | 0.74 | 0.53 | 0.43
0.441 | 0.442 | 0.6808 | 0.5792 | 65.65 | 55.9499 | 1 | 24.9583 | 31.5874 | 308.4 | 0.74 | 0.53 | 0.43
0.442 | 0.443 | 0.6806 | 0.579 | 65.655 | 55.9429 | 1 | 24.9583 | 31.5874 | 308.4 | 0.74 | 0.53 | 0.43
0.443 | 0.444 | 0.6802 | 0.5786 | 65.665 | 55.949 | 1 | 24.9583 | 31.5874 | 308.4 | 0.74 | 0.53 | 0.43
0.444 | 0.445 | 0.68 | 0.5784 | 65.675 | 55.955 | 1 | 24.9583 | 31.5874 | 308.4 | 0.74 | 0.53 | 0.43
0.445 | 0.446 | 0.6804 | 0.5787 | 65.685 | 55.961 | 1 | 24.9583 | 31.5874 | 308.4 | 0.74 | 0.53 | 0.43
0.446 | 0.447 | 0.6808 | 0.579 | 65.69 | 55.967 | 1 | 24.9583 | 31.5874 | 308.4 | 0.74 | 0.53 | 0.43
0.447 | 0.448 | 0.6805 | 0.5787 | 65.697 | 55.973 | 1 | 24.9583 | 31.5874 | 308.4 | 0.74 | 0.53 | 0.43
0.448 | 0.449 | 0.6801 | 0.5784 | 65.697 | 55.979 | 1 | 24.9583 | 31.5874 | 308.4 | 0.74 | 0.53 | 0.43
0.449 | 0.45 | 0.6799 | 0.5783 | 65.707 | 55.993 | 1 | 24.9583 | 31.5874 | 308.4 | 0.74 | 0.53 | 0.43
0.45 | 0.451 | 0.6798 | 0.5782 | 65.712 | 56.007 | 1 | 24.9583 | 31.5874 | 308.4 | 0.74 | 0.53 | 0.43
0.451 | 0.452 | 0.6794 | 0.5778 | 65.715 | 56.021 | 1 | 24.9583 | 31.5874 | 308.4 | 0.74 | 0.53 | 0.43
0.452 | 0.453 | 0.6785 | 0.577 | 65.71 | 56.035 | 1 | 24.9583 | 31.5874 | 308.4 | 0.74 | 0.53 | 0.43
0.453 | 0.454 | 0.6773 | 0.576 | 65.723 | 56.049 | 1 | 24.9583 | 31.5874 | 308.4 | 0.74 | 0.53 | 0.43
0.454 | 0.455 | 0.6763 | 0.5752 | 65.733 | 56.063 | 1 | 24.9583 | 31.5874 | 308.4 | 0.74 | 0.53 | 0.43
0.455 | 0.456 | 0.6757 | 0.5746 | 65.739 | 56.07 | 1 | 24.9583 | 31.5874 | 308.4 | 0.74 | 0.53 | 0.43
0.456 | 0.457 | 0.675 | 0.574 | 65.754 | 56.077 | 1 | 24.9583 | 31.5874 | 308.4 | 0.74 | 0.53 | 0.43
0.457 | 0.458 | 0.6746 | 0.5737 | 65.757 | 56.069 | 1 | 24.9584 | 31.5874 | 308.22 | 0.74 | 0.53 | 0.43
0.458 | 0.459 | 0.6744 | 0.5735 | 65.772 | 56.061 | 1 | 24.9584 | 31.5874 | 308.22 | 0.74 | 0.53 | 0.43
0.459 | 0.46 | 0.6737 | 0.5729 | 65.772 | 56.053 | 1 | 24.9584 | 31.5874 | 308.22 | 0.74 | 0.53 | 0.43
0.46 | 0.461 | 0.6729 | 0.5722 | 65.787 | 56.045 | 1 | 24.9584 | 31.5874 | 308.22 | 0.74 | 0.53 | 0.43
0.461 | 0.462 | 0.6724 | 0.5718 | 65.794 | 56.037 | 1 | 24.9584 | 31.5874 | 308.22 | 0.74 | 0.53 | 0.43
0.462 | 0.463 | 0.6722 | 0.5716 | 65.799 | 56.029 | 1 | 24.9584 | 31.5874 | 308.22 | 0.74 | 0.53 | 0.43
0.463 | 0.464 | 0.6718 | 0.5713 | 65.813 | 56.021 | 1 | 24.9584 | 31.5874 | 308.22 | 0.74 | 0.53 | 0.43
0.464 | 0.465 | 0.6714 | 0.571 | 65.813 | 56.02 | 1 | 24.9584 | 31.5874 | 308.22 | 0.74 | 0.53 | 0.43
0.465 | 0.466 | 0.6712 | 0.5709 | 65.83 | 56.019 | 1 | 24.9584 | 31.5874 | 308.22 | 0.74 | 0.53 | 0.43
0.466 | 0.467 | 0.671 | 0.5708 | 65.84 | 56.018 | 1 | 24.9584 | 31.5874 | 308.22 | 0.74 | 0.53 | 0.43
0.467 | 0.468 | 0.6707 | 0.5706 | 65.85 | 56.017 | 1 | 24.9584 | 31.5874 | 308.22 | 0.74 | 0.53 | 0.43
0.468 | 0.469 | 0.6697 | 0.5697 | 65.865 | 56.016 | 1 | 24.9584 | 31.5874 | 308.22 | 0.74 | 0.53 | 0.43
0.469 | 0.47 | 0.6688 | 0.5689 | 65.868 | 56.031 | 1 | 24.9584 | 31.5874 | 308.22 | 0.74 | 0.53 | 0.43
0.47 | 0.471 | 0.6682 | 0.5684 | 65.883 | 56.046 | 1 | 24.9584 | 31.5874 | 308.22 | 0.74 | 0.53 | 0.43
0.471 | 0.472 | 0.6678 | 0.5681 | 65.886 | 56.061 | 1 | 24.9584 | 31.5874 | 308.22 | 0.74 | 0.53 | 0.43
0.472 | 0.473 | 0.6668 | 0.5672 | 65.896 | 56.076 | 1 | 24.9584 | 31.5874 | 308.22 | 0.74 | 0.53 | 0.43
0.473 | 0.474 | 0.6654 | 0.566 | 65.91 | 56.075 | 1 | 24.9584 | 31.5874 | 308.22 | 0.74 | 0.53 | 0.43
0.474 | 0.475 | 0.6642 | 0.5649 | 65.915 | 56.074 | 1 | 24.9584 | 31.5874 | 308.22 | 0.74 | 0.53 | 0.43
0.475 | 0.476 | 0.6637 | 0.5645 | 65.928 | 56.073 | 1 | 24.9586 | 31.5875 | 308.04 | 0.74 | 0.53 | 0.43
0.476 | 0.477 | 0.6634 | 0.5642 | 65.928 | 56.072 | 1 | 24.9586 | 31.5875 | 308.04 | 0.74 | 0.53 | 0.43
0.477 | 0.478 | 0.6632 | 0.564 | 65.938 | 56.071 | 1 | 24.9586 | 31.5875 | 308.04 | 0.74 | 0.53 | 0.43
0.478 | 0.479 | 0.6624 | 0.5634 | 65.953 | 56.062 | 1 | 24.9586 | 31.5875 | 308.04 | 0.74 | 0.53 | 0.43
0.479 | 0.48 | 0.6615 | 0.5626 | 65.959 | 56.053 | 1 | 24.9586 | 31.5875 | 308.04 | 0.74 | 0.53 | 0.43
0.48 | 0.481 | 0.6607 | 0.5619 | 65.969 | 56.044 | 1 | 24.9586 | 31.5875 | 308.04 | 0.74 | 0.53 | 0.43
0.481 | 0.482 | 0.6598 | 0.5611 | 65.976 | 56.043 | 1 | 24.9586 | 31.5875 | 308.04 | 0.74 | 0.53 | 0.43
0.482 | 0.483 | 0.6588 | 0.5603 | 65.991 | 56.042 | 1 | 24.9586 | 31.5875 | 308.04 | 0.74 | 0.53 | 0.43
0.483 | 0.484 | 0.6576 | 0.5593 | 65.997 | 56.041 | 1 | 24.9586 | 31.5875 | 308.04 | 0.74 | 0.53 | 0.43
0.484 | 0.485 | 0.6564 | 0.5583 | 66.007 | 56.04 | 1 | 24.9586 | 31.5875 | 308.04 | 0.74 | 0.53 | 0.43
0.485 | 0.486 | 0.6554 | 0.5575 | 66.017 | 56.039 | 1 | 24.9586 | 31.5875 | 308.04 | 0.74 | 0.53 | 0.43
0.486 | 0.487 | 0.6545 | 0.5567 | 66.017 | 56.038 | 1 | 24.9586 | 31.5875 | 308.04 | 0.74 | 0.53 | 0.43
0.487 | 0.488 | 0.6533 | 0.5557 | 66.03 | 56.032 | 1 | 24.9586 | 31.5875 | 308.04 | 0.74 | 0.53 | 0.43
0.488 | 0.489 | 0.6518 | 0.5544 | 66.035 | 56.026 | 1 | 24.9586 | 31.5875 | 308.04 | 0.74 | 0.53 | 0.43
0.489 | 0.49 | 0.6505 | 0.5533 | 66.041 | 56.02 | 1 | 24.9586 | 31.5875 | 308.04 | 0.74 | 0.53 | 0.43
0.49 | 0.491 | 0.6495 | 0.5524 | 66.051 | 56.014 | 1 | 24.9586 | 31.5875 | 308.04 | 0.74 | 0.53 | 0.43
0.491 | 0.492 | 0.6486 | 0.5516 | 66.054 | 56.008 | 1 | 24.9586 | 31.5875 | 308.04 | 0.74 | 0.53 | 0.43
0.492 | 0.493 | 0.6477 | 0.5508 | 66.059 | 56.002 | 1 | 24.9586 | 31.5875 | 308.04 | 0.74 | 0.53 | 0.43
0.493 | 0.494 | 0.6466 | 0.5498 | 66.076 | 56.004 | 1 | 24.9587 | 31.5876 | 307.88 | 0.74 | 0.53 | 0.43
0.494 | 0.495 | 0.6456 | 0.5489 | 66.076 | 56.006 | 1 | 24.9587 | 31.5876 | 307.88 | 0.74 | 0.53 | 0.43
0.495 | 0.496 | 0.645 | 0.5484 | 66.093 | 56.008 | 1 | 24.9587 | 31.5876 | 307.88 | 0.74 | 0.53 | 0.43
0.496 | 0.497 | 0.6444 | 0.5478 | 66.098 | 56.015 | 1 | 24.9587 | 31.5876 | 307.88 | 0.74 | 0.53 | 0.43
0.497 | 0.498 | 0.6439 | 0.5474 | 66.105 | 56.022 | 1 | 24.9587 | 31.5876 | 307.88 | 0.74 | 0.53 | 0.43
0.498 | 0.499 | 0.643 | 0.5467 | 66.115 | 56.029 | 1 | 24.9587 | 31.5876 | 307.88 | 0.74 | 0.53 | 0.43
0.499 | 0.5 | 0.6418 | 0.5457 | 66.118 | 56.036 | 1 | 24.9587 | 31.5876 | 307.88 | 0.74 | 0.53 | 0.43
0.5 | 0.501 | 0.6402 | 0.5444 | 66.128 | 56.043 | 1 | 24.9587 | 31.5876 | 307.88 | 0.74 | 0.53 | 0.43
0.501 | 0.502 | 0.6387 | 0.5432 | 66.131 | 56.05 | 1 | 24.9587 | 31.5876 | 307.88 | 0.74 | 0.53 | 0.43
0.502 | 0.503 | 0.6375 | 0.5422 | 66.136 | 56.046 | 1 | 24.9587 | 31.5876 | 307.88 | 0.74 | 0.53 | 0.43
0.503 | 0.504 | 0.6362 | 0.5411 | 66.139 | 56.042 | 1 | 24.9587 | 31.5876 | 307.88 | 0.74 | 0.53 | 0.43
0.504 | 0.505 | 0.6351 | 0.5402 | 66.139 | 56.038 | 1 | 24.9587 | 31.5876 | 307.88 | 0.74 | 0.53 | 0.43
0.505 | 0.506 | 0.634 | 0.5393 | 66.156 | 56.027 | 1 | 24.9587 | 31.5876 | 307.88 | 0.74 | 0.53 | 0.43
0.506 | 0.507 | 0.6328 | 0.5383 | 66.156 | 56.016 | 1 | 24.9587 | 31.5876 | 307.88 | 0.74 | 0.53 | 0.43
0.507 | 0.508 | 0.6315 | 0.5371 | 66.16 | 56.005 | 1 | 24.9587 | 31.5876 | 307.88 | 0.74 | 0.53 | 0.43
0.508 | 0.509 | 0.6298 | 0.5357 | 66.17 | 55.994 | 1 | 24.9587 | 31.5876 | 307.88 | 0.74 | 0.53 | 0.43
0.509 | 0.51 | 0.6284 | 0.5345 | 66.17 | 55.983 | 1 | 24.9587 | 31.5876 | 307.88 | 0.74 | 0.53 | 0.43
0.51 | 0.511 | 0.6274 | 0.5336 | 66.175 | 55.972 | 1 | 24.9587 | 31.5876 | 307.88 | 0.74 | 0.53 | 0.43
0.511 | 0.512 | 0.6266 | 0.5329 | 66.178 | 55.962 | 1 | 24.9587 | 31.5876 | 307.88 | 0.74 | 0.53 | 0.43
0.512 | 0.513 | 0.626 | 0.5323 | 66.183 | 55.952 | 1 | 24.9587 | 31.5876 | 307.88 | 0.74 | 0.53 | 0.43
0.513 | 0.514 | 0.6251 | 0.5316 | 66.183 | 55.942 | 1 | 24.9587 | 31.5876 | 307.88 | 0.74 | 0.53 | 0.43
0.514 | 0.515 | 0.6235 | 0.5302 | 66.183 | 55.932 | 1 | 24.9589 | 31.5877 | 307.8 | 0.74 | 0.53 | 0.43
0.515 | 0.516 | 0.6219 | 0.5289 | 66.19 | 55.922 | 1 | 24.9589 | 31.5877 | 307.8 | 0.74 | 0.53 | 0.43
0.516 | 0.517 | 0.6209 | 0.528 | 66.19 | 55.912 | 1 | 24.9589 | 31.5877 | 307.8 | 0.74 | 0.53 | 0.43
0.517 | 0.518 | 0.6202 | 0.5274 | 66.197 | 55.903 | 1 | 24.9589 | 31.5877 | 307.8 | 0.74 | 0.53 | 0.43
0.518 | 0.519 | 0.6187 | 0.5261 | 66.202 | 55.894 | 1 | 24.9589 | 31.5877 | 307.8 | 0.74 | 0.53 | 0.43
0.519 | 0.52 | 0.6164 | 0.5241 | 66.208 | 55.885 | 1 | 24.9589 | 31.5877 | 307.8 | 0.74 | 0.53 | 0.43
0.52 | 0.521 | 0.6146 | 0.5225 | 66.203 | 55.876 | 1 | 24.9589 | 31.5877 | 307.8 | 0.74 | 0.53 | 0.43
0.521 | 0.522 | 0.6139 | 0.5219 | 66.2 | 55.867 | 1 | 24.9589 | 31.5877 | 307.8 | 0.74 | 0.53 | 0.43
0.522 | 0.523 | 0.6135 | 0.5216 | 66.21 | 55.858 | 1 | 24.9589 | 31.5877 | 307.8 | 0.74 | 0.53 | 0.43
0.523 | 0.524 | 0.6127 | 0.5209 | 66.213 | 55.859 | 1 | 24.9589 | 31.5877 | 307.8 | 0.74 | 0.53 | 0.43
0.524 | 0.525 | 0.6119 | 0.5202 | 66.218 | 55.86 | 1 | 24.9589 | 31.5877 | 307.8 | 0.74 | 0.53 | 0.43
0.525 | 0.526 | 0.6111 | 0.5195 | 66.225 | 55.873 | 1 | 24.9589 | 31.5877 | 307.8 | 0.74 | 0.53 | 0.43
0.526 | 0.527 | 0.6104 | 0.5189 | 66.225 | 55.886 | 1 | 24.9589 | 31.5877 | 307.8 | 0.74 | 0.53 | 0.43
0.527 | 0.528 | 0.6094 | 0.518 | 66.225 | 55.899 | 1 | 24.9589 | 31.5877 | 307.8 | 0.74 | 0.53 | 0.43
0.528 | 0.529 | 0.6079 | 0.5167 | 66.235 | 55.912 | 1 | 24.9589 | 31.5877 | 307.8 | 0.74 | 0.53 | 0.43
0.529 | 0.53 | 0.6066 | 0.5156 | 66.235 | 55.925 | 1 | 24.9589 | 31.5877 | 307.8 | 0.74 | 0.53 | 0.43
0.53 | 0.531 | 0.6055 | 0.5146 | 66.235 | 55.938 | 1 | 24.9589 | 31.5877 | 307.8 | 0.74 | 0.53 | 0.43
0.531 | 0.532 | 0.6044 | 0.5136 | 66.239 | 55.953 | 1 | 24.959 | 31.5877 | 307.76 | 0.74 | 0.53 | 0.43
0.532 | 0.533 | 0.6032 | 0.5125 | 66.239 | 55.968 | 1 | 24.959 | 31.5877 | 307.76 | 0.74 | 0.53 | 0.43
0.533 | 0.534 | 0.6015 | 0.5111 | 66.249 | 55.983 | 1 | 24.959 | 31.5877 | 307.76 | 0.74 | 0.53 | 0.43
0.534 | 0.535 | 0.5999 | 0.5097 | 66.244 | 55.998 | 1 | 24.959 | 31.5877 | 307.76 | 0.74 | 0.53 | 0.43
0.535 | 0.536 | 0.5989 | 0.5088 | 66.251 | 56.013 | 1 | 24.959 | 31.5877 | 307.76 | 0.74 | 0.53 | 0.43
0.536 | 0.537 | 0.5978 | 0.5078 | 66.251 | 56.028 | 1 | 24.959 | 31.5877 | 307.76 | 0.74 | 0.53 | 0.43
0.537 | 0.538 | 0.597 | 0.5071 | 66.251 | 56.043 | 1 | 24.959 | 31.5877 | 307.76 | 0.74 | 0.53 | 0.43
0.538 | 0.539 | 0.5959 | 0.5062 | 66.261 | 56.058 | 1 | 24.959 | 31.5877 | 307.76 | 0.74 | 0.53 | 0.43
0.539 | 0.54 | 0.5946 | 0.5051 | 66.257 | 56.073 | 1 | 24.959 | 31.5877 | 307.76 | 0.74 | 0.53 | 0.43
0.54 | 0.541 | 0.5936 | 0.5043 | 66.262 | 56.076 | 1 | 24.959 | 31.5877 | 307.76 | 0.74 | 0.53 | 0.43
0.541 | 0.542 | 0.5927 | 0.5035 | 66.259 | 56.079 | 1 | 24.959 | 31.5877 | 307.76 | 0.74 | 0.53 | 0.43
0.542 | 0.543 | 0.5921 | 0.503 | 66.254 | 56.082 | 1 | 24.959 | 31.5877 | 307.76 | 0.74 | 0.53 | 0.43
0.543 | 0.544 | 0.5917 | 0.5027 | 66.261 | 56.072 | 1 | 24.959 | 31.5877 | 307.76 | 0.74 | 0.53 | 0.43
0.544 | 0.545 | 0.5912 | 0.5023 | 66.261 | 56.062 | 1 | 24.959 | 31.5877 | 307.76 | 0.74 | 0.53 | 0.43
0.545 | 0.546 | 0.5906 | 0.5018 | 66.258 | 56.052 | 1 | 24.959 | 31.5877 | 307.76 | 0.74 | 0.53 | 0.43
0.546 | 0.547 | 0.5898 | 0.5011 | 66.263 | 56.042 | 1 | 24.959 | 31.5877 | 307.76 | 0.74 | 0.53 | 0.43
0.547 | 0.548 | 0.5896 | 0.501 | 66.263 | 56.032 | 1 | 24.959 | 31.5877 | 307.76 | 0.74 | 0.53 | 0.43
0.548 | 0.549 | 0.5895 | 0.5009 | 66.268 | 56.022 | 1 | 24.959 | 31.5877 | 307.76 | 0.74 | 0.53 | 0.43
0.549 | 0.55 | 0.5891 | 0.5005 | 66.265 | 56.011 | 1 | 24.9592 | 31.5878 | 307.71 | 0.74 | 0.53 | 0.43
0.55 | 0.551 | 0.5888 | 0.5002 | 66.26 | 56 | 1 | 24.9592 | 31.5878 | 307.71 | 0.74 | 0.53 | 0.43
0.551 | 0.552 | 0.5889 | 0.5003 | 66.267 | 55.989 | 1 | 24.9592 | 31.5878 | 307.71 | 0.74 | 0.53 | 0.43
0.552 | 0.553 | 0.5893 | 0.5007 | 66.267 | 55.978 | 1 | 24.9592 | 31.5878 | 307.71 | 0.74 | 0.53 | 0.43
0.553 | 0.554 | 0.59 | 0.5013 | 66.271 | 55.967 | 1 | 24.9592 | 31.5878 | 307.71 | 0.74 | 0.53 | 0.43
0.554 | 0.555 | 0.5906 | 0.5018 | 66.271 | 55.956 | 1 | 24.9592 | 31.5878 | 307.71 | 0.74 | 0.53 | 0.43
0.555 | 0.556 | 0.591 | 0.5022 | 66.268 | 55.952 | 1 | 24.9592 | 31.5878 | 307.71 | 0.74 | 0.53 | 0.43
0.556 | 0.557 | 0.5912 | 0.5024 | 66.263 | 55.948 | 1 | 24.9592 | 31.5878 | 307.71 | 0.74 | 0.53 | 0.43
0.557 | 0.558 | 0.5912 | 0.5024 | 66.263 | 55.944 | 1 | 24.9592 | 31.5878 | 307.71 | 0.74 | 0.53 | 0.43
0.558 | 0.559 | 0.5912 | 0.5024 | 66.263 | 55.928 | 1 | 24.9592 | 31.5878 | 307.71 | 0.74 | 0.53 | 0.43
0.559 | 0.56 | 0.5914 | 0.5026 | 66.266 | 55.912 | 1 | 24.9592 | 31.5878 | 307.71 | 0.74 | 0.53 | 0.43
0.56 | 0.561 | 0.5918 | 0.503 | 66.266 | 55.896 | 1 | 24.9592 | 31.5878 | 307.71 | 0.74 | 0.53 | 0.43
0.561 | 0.562 | 0.5922 | 0.5033 | 66.269 | 55.88 | 1 | 24.9592 | 31.5878 | 307.71 | 0.74 | 0.53 | 0.43
0.562 | 0.563 | 0.5926 | 0.5036 | 66.269 | 55.864 | 1 | 24.9592 | 31.5878 | 307.71 | 0.74 | 0.53 | 0.43
0.563 | 0.564 | 0.593 | 0.5039 | 66.265 | 55.848 | 1 | 24.9592 | 31.5878 | 307.71 | 0.74 | 0.53 | 0.43
0.564 | 0.565 | 0.5927 | 0.5036 | 66.265 | 55.825 | 1 | 24.9592 | 31.5878 | 307.71 | 0.74 | 0.53 | 0.43
0.565 | 0.566 | 0.5923 | 0.5032 | 66.251 | 55.802 | 1 | 24.9592 | 31.5878 | 307.71 | 0.74 | 0.53 | 0.43
0.566 | 0.567 | 0.5919 | 0.5028 | 66.251 | 55.779 | 1 | 24.9592 | 31.5878 | 307.71 | 0.74 | 0.53 | 0.43
0.567 | 0.568 | 0.5917 | 0.5026 | 66.251 | 55.756 | 1 | 24.9592 | 31.5878 | 307.71 | 0.74 | 0.53 | 0.43
0.568 | 0.569 | 0.5919 | 0.5028 | 66.241 | 55.733 | 1 | 24.9592 | 31.5878 | 307.71 | 0.74 | 0.53 | 0.43
0.569 | 0.57 | 0.5917 | 0.5026 | 66.241 | 55.71 | 1 | 24.9592 | 31.5878 | 307.71 | 0.74 | 0.53 | 0.43
0.57 | 0.571 | 0.5915 | 0.5024 | 66.236 | 55.701 | 1 | 24.9593 | 31.5879 | 307.65 | 0.74 | 0.53 | 0.43
0.571 | 0.572 | 0.5915 | 0.5024 | 66.233 | 55.692 | 1 | 24.9593 | 31.5879 | 307.65 | 0.74 | 0.53 | 0.43
0.572 | 0.573 | 0.5918 | 0.5027 | 66.228 | 55.683 | 1 | 24.9593 | 31.5879 | 307.65 | 0.74 | 0.53 | 0.43
0.573 | 0.574 | 0.5922 | 0.5031 | 66.224 | 55.69 | 1 | 24.9593 | 31.5879 | 307.65 | 0.74 | 0.53 | 0.43
0.574 | 0.575 | 0.5923 | 0.5032 | 66.224 | 55.697 | 1 | 24.9593 | 31.5879 | 307.65 | 0.74 | 0.53 | 0.43
0.575 | 0.576 | 0.5922 | 0.5031 | 66.224 | 55.704 | 1 | 24.9593 | 31.5879 | 307.65 | 0.74 | 0.53 | 0.43
0.576 | 0.577 | 0.5923 | 0.5032 | 66.224 | 55.711 | 1 | 24.9593 | 31.5879 | 307.65 | 0.74 | 0.53 | 0.43
0.577 | 0.578 | 0.5928 | 0.5037 | 66.224 | 55.718 | 1 | 24.9593 | 31.5879 | 307.65 | 0.74 | 0.53 | 0.43
0.578 | 0.579 | 0.5934 | 0.5042 | 66.219 | 55.725 | 1 | 24.9593 | 31.5879 | 307.65 | 0.74 | 0.53 | 0.43
0.579 | 0.58 | 0.5935 | 0.5043 | 66.219 | 55.731 | 1 | 24.9593 | 31.5879 | 307.65 | 0.74 | 0.53 | 0.43
0.58 | 0.581 | 0.5933 | 0.5042 | 66.214 | 55.737 | 1 | 24.9593 | 31.5879 | 307.65 | 0.74 | 0.53 | 0.43
0.581 | 0.582 | 0.5931 | 0.5041 | 66.217 | 55.735 | 1 | 24.9593 | 31.5879 | 307.65 | 0.74 | 0.53 | 0.43
0.582 | 0.583 | 0.5934 | 0.5043 | 66.207 | 55.733 | 1 | 24.9593 | 31.5879 | 307.65 | 0.74 | 0.53 | 0.43
0.583 | 0.584 | 0.5944 | 0.5051 | 66.207 | 55.731 | 1 | 24.9593 | 31.5879 | 307.65 | 0.74 | 0.53 | 0.43
0.584 | 0.585 | 0.5955 | 0.506 | 66.207 | 55.729 | 1 | 24.9593 | 31.5879 | 307.65 | 0.74 | 0.53 | 0.43
0.585 | 0.586 | 0.5963 | 0.5066 | 66.211 | 55.727 | 1 | 24.9593 | 31.5879 | 307.65 | 0.74 | 0.53 | 0.43
0.586 | 0.587 | 0.5968 | 0.5071 | 66.211 | 55.725 | 1 | 24.9593 | 31.5879 | 307.65 | 0.74 | 0.53 | 0.43
0.587 | 0.588 | 0.5975 | 0.5077 | 66.204 | 55.723 | 1 | 24.9593 | 31.5879 | 307.65 | 0.74 | 0.53 | 0.43
0.588 | 0.589 | 0.5983 | 0.5084 | 66.204 | 55.719 | 1 | 24.9595 | 31.588 | 307.6 | 0.74 | 0.53 | 0.43
0.589 | 0.59 | 0.5992 | 0.5091 | 66.201 | 55.715 | 1 | 24.9595 | 31.588 | 307.6 | 0.74 | 0.53 | 0.43
0.59 | 0.591 | 0.5999 | 0.5097 | 66.201 | 55.711 | 1 | 24.9595 | 31.588 | 307.6 | 0.74 | 0.53 | 0.43
0.591 | 0.592 | 0.6011 | 0.5107 | 66.201 | 55.707 | 1 | 24.9595 | 31.588 | 307.6 | 0.74 | 0.53 | 0.43
0.592 | 0.593 | 0.6027 | 0.5121 | 66.201 | 55.703 | 1 | 24.9595 | 31.588 | 307.6 | 0.74 | 0.53 | 0.43
0.593 | 0.594 | 0.6039 | 0.5132 | 66.194 | 55.691 | 1 | 24.9595 | 31.588 | 307.6 | 0.74 | 0.53 | 0.43
0.594 | 0.595 | 0.6046 | 0.5138 | 66.194 | 55.679 | 1 | 24.9595 | 31.588 | 307.6 | 0.74 | 0.53 | 0.43
0.595 | 0.596 | 0.6045 | 0.5137 | 66.187 | 55.667 | 1 | 24.9595 | 31.588 | 307.6 | 0.74 | 0.53 | 0.43
0.596 | 0.597 | 0.6044 | 0.5137 | 66.187 | 55.655 | 1 | 24.9595 | 31.588 | 307.6 | 0.74 | 0.53 | 0.43
0.597 | 0.598 | 0.6044 | 0.5137 | 66.18 | 55.637 | 1 | 24.9595 | 31.588 | 307.6 | 0.74 | 0.53 | 0.43
0.598 | 0.599 | 0.6045 | 0.5138 | 66.175 | 55.619 | 1 | 24.9595 | 31.588 | 307.6 | 0.74 | 0.53 | 0.43
0.599 | 0.6 | 0.6047 | 0.5139 | 66.172 | 55.601 | 1 | 24.9595 | 31.588 | 307.6 | 0.74 | 0.53 | 0.43
0.6 | 0.601 | 0.6049 | 0.5141 | 66.162 | 55.583 | 1 | 24.9595 | 31.588 | 307.6 | 0.74 | 0.53 | 0.43
0.601 | 0.602 | 0.6047 | 0.5139 | 66.162 | 55.565 | 1 | 24.9595 | 31.588 | 307.6 | 0.74 | 0.53 | 0.43
0.602 | 0.603 | 0.6045 | 0.5137 | 66.157 | 55.558 | 1 | 24.9595 | 31.588 | 307.6 | 0.74 | 0.53 | 0.43
0.603 | 0.604 | 0.6044 | 0.5136 | 66.154 | 55.551 | 1 | 24.9595 | 31.588 | 307.6 | 0.74 | 0.53 | 0.43
0.604 | 0.605 | 0.604 | 0.5132 | 66.154 | 55.544 | 1 | 24.9595 | 31.588 | 307.6 | 0.74 | 0.53 | 0.43
0.605 | 0.606 | 0.6037 | 0.5129 | 66.147 | 55.54 | 1 | 24.9596 | 31.588 | 307.6 | 0.74 | 0.53 | 0.43
0.606 | 0.607 | 0.6037 | 0.5129 | 66.147 | 55.536 | 1 | 24.9596 | 31.588 | 307.6 | 0.74 | 0.53 | 0.43
0.607 | 0.608 | 0.6041 | 0.5133 | 66.143 | 55.532 | 1 | 24.9596 | 31.588 | 307.6 | 0.74 | 0.53 | 0.43
0.608 | 0.609 | 0.6047 | 0.5138 | 66.143 | 55.528 | 1 | 24.9596 | 31.588 | 307.6 | 0.74 | 0.53 | 0.43
0.609 | 0.61 | 0.605 | 0.5141 | 66.146 | 55.524 | 1 | 24.9596 | 31.588 | 307.6 | 0.74 | 0.53 | 0.43
0.61 | 0.611 | 0.6052 | 0.5143 | 66.141 | 55.52 | 1 | 24.9596 | 31.588 | 307.6 | 0.74 | 0.53 | 0.43
0.611 | 0.612 | 0.6055 | 0.5146 | 66.141 | 55.515 | 1 | 24.9596 | 31.588 | 307.6 | 0.74 | 0.53 | 0.43
0.612 | 0.613 | 0.6061 | 0.5152 | 66.136 | 55.51 | 1 | 24.9596 | 31.588 | 307.6 | 0.74 | 0.53 | 0.43
0.613 | 0.614 | 0.6068 | 0.5158 | 66.136 | 55.505 | 1 | 24.9596 | 31.588 | 307.6 | 0.74 | 0.53 | 0.43
0.614 | 0.615 | 0.6071 | 0.5161 | 66.141 | 55.5 | 1 | 24.9596 | 31.588 | 307.6 | 0.74 | 0.53 | 0.43
0.615 | 0.616 | 0.6072 | 0.5161 | 66.137 | 55.495 | 1 | 24.9596 | 31.588 | 307.6 | 0.74 | 0.53 | 0.43
0.616 | 0.617 | 0.6078 | 0.5167 | 66.132 | 55.49 | 1 | 24.9596 | 31.588 | 307.6 | 0.74 | 0.53 | 0.43
0.617 | 0.618 | 0.6084 | 0.5172 | 66.132 | 55.495 | 1 | 24.9596 | 31.588 | 307.6 | 0.74 | 0.53 | 0.43
0.618 | 0.619 | 0.609 | 0.5177 | 66.127 | 55.5 | 1 | 24.9596 | 31.588 | 307.6 | 0.74 | 0.53 | 0.43
0.619 | 0.62 | 0.6095 | 0.5182 | 66.124 | 55.505 | 1 | 24.9596 | 31.588 | 307.6 | 0.74 | 0.53 | 0.43
0.62 | 0.621 | 0.6097 | 0.5184 | 66.129 | 55.51 | 1 | 24.9596 | 31.588 | 307.6 | 0.74 | 0.53 | 0.43
0.621 | 0.622 | 0.61 | 0.5187 | 66.125 | 55.515 | 1 | 24.9596 | 31.588 | 307.6 | 0.74 | 0.53 | 0.43
0.622 | 0.623 | 0.6103 | 0.5189 | 66.125 | 55.52 | 1 | 24.9596 | 31.588 | 307.6 | 0.74 | 0.53 | 0.43
0.623 | 0.624 | 0.6104 | 0.519 | 66.122 | 55.515 | 1 | 24.9598 | 31.5881 | 307.61 | 0.74 | 0.53 | 0.43
0.624 | 0.625 | 0.6103 | 0.5189 | 66.107 | 55.51 | 1 | 24.9598 | 31.5881 | 307.61 | 0.74 | 0.53 | 0.43
0.625 | 0.626 | 0.6103 | 0.5189 | 66.107 | 55.505 | 1 | 24.9598 | 31.5881 | 307.61 | 0.74 | 0.53 | 0.43
0.626 | 0.627 | 0.6106 | 0.5192 | 66.112 | 55.491 | 1 | 24.9598 | 31.5881 | 307.61 | 0.74 | 0.53 | 0.43
0.627 | 0.628 | 0.612 | 0.5204 | 66.109 | 55.477 | 1 | 24.9598 | 31.5881 | 307.61 | 0.74 | 0.53 | 0.43
0.628 | 0.629 | 0.6134 | 0.5216 | 66.119 | 55.463 | 1 | 24.9598 | 31.5881 | 307.61 | 0.74 | 0.53 | 0.43
0.629 | 0.63 | 0.614 | 0.5221 | 66.122 | 55.449 | 1 | 24.9598 | 31.5881 | 307.61 | 0.74 | 0.53 | 0.43
0.63 | 0.631 | 0.6142 | 0.5223 | 66.122 | 55.435 | 1 | 24.9598 | 31.5881 | 307.61 | 0.74 | 0.53 | 0.43
0.631 | 0.632 | 0.6143 | 0.5224 | 66.128 | 55.419 | 1 | 24.9598 | 31.5881 | 307.61 | 0.74 | 0.53 | 0.43
0.632 | 0.633 | 0.6151 | 0.5231 | 66.128 | 55.403 | 1 | 24.9598 | 31.5881 | 307.61 | 0.74 | 0.53 | 0.43
0.633 | 0.634 | 0.6165 | 0.5243 | 66.124 | 55.387 | 1 | 24.9598 | 31.5881 | 307.61 | 0.74 | 0.53 | 0.43
0.634 | 0.635 | 0.6173 | 0.525 | 66.134 | 55.371 | 1 | 24.9598 | 31.5881 | 307.61 | 0.74 | 0.53 | 0.43
0.635 | 0.636 | 0.6174 | 0.5251 | 66.13 | 55.352 | 1 | 24.9598 | 31.5881 | 307.61 | 0.74 | 0.53 | 0.43
0.636 | 0.637 | 0.6172 | 0.525 | 66.135 | 55.333 | 1 | 24.9598 | 31.5881 | 307.61 | 0.74 | 0.53 | 0.43
0.637 | 0.638 | 0.617 | 0.5248 | 66.132 | 55.314 | 1 | 24.9598 | 31.5881 | 307.61 | 0.74 | 0.53 | 0.43
0.638 | 0.639 | 0.6173 | 0.525 | 66.132 | 55.295 | 1 | 24.9598 | 31.5881 | 307.61 | 0.74 | 0.53 | 0.43
0.639 | 0.64 | 0.6175 | 0.5252 | 66.139 | 55.276 | 1 | 24.9598 | 31.5881 | 307.61 | 0.74 | 0.53 | 0.43
0.64 | 0.641 | 0.6171 | 0.5248 | 66.139 | 55.269 | 1 | 24.9598 | 31.5881 | 307.61 | 0.74 | 0.53 | 0.43
0.641 | 0.642 | 0.6166 | 0.5244 | 66.145 | 55.262 | 1 | 24.9599 | 31.5882 | 307.61 | 0.74 | 0.53 | 0.43
0.642 | 0.643 | 0.6162 | 0.524 | 66.15 | 55.255 | 1 | 24.9599 | 31.5882 | 307.61 | 0.74 | 0.53 | 0.43
0.643 | 0.644 | 0.6166 | 0.5243 | 66.143 | 55.248 | 1 | 24.9599 | 31.5882 | 307.61 | 0.74 | 0.53 | 0.43
0.644 | 0.645 | 0.6174 | 0.525 | 66.143 | 55.241 | 1 | 24.9599 | 31.5882 | 307.61 | 0.74 | 0.53 | 0.43
0.645 | 0.646 | 0.6178 | 0.5253 | 66.15 | 55.234 | 1 | 24.9599 | 31.5882 | 307.61 | 0.74 | 0.53 | 0.43
0.646 | 0.647 | 0.6182 | 0.5257 | 66.15 | 55.227 | 1 | 24.9599 | 31.5882 | 307.61 | 0.74 | 0.53 | 0.43
0.647 | 0.648 | 0.6188 | 0.5262 | 66.147 | 55.209 | 1 | 24.9599 | 31.5882 | 307.61 | 0.74 | 0.53 | 0.43
0.648 | 0.649 | 0.6199 | 0.5271 | 66.152 | 55.191 | 1 | 24.9599 | 31.5882 | 307.61 | 0.74 | 0.53 | 0.43
0.649 | 0.65 | 0.6213 | 0.5283 | 66.158 | 55.174 | 1 | 24.9599 | 31.5882 | 307.61 | 0.74 | 0.53 | 0.43
0.65 | 0.651 | 0.6226 | 0.5294 | 66.158 | 55.157 | 1 | 24.9599 | 31.5882 | 307.61 | 0.74 | 0.53 | 0.43
0.651 | 0.652 | 0.6233 | 0.53 | 66.161 | 55.14 | 1 | 24.9599 | 31.5882 | 307.61 | 0.74 | 0.53 | 0.43
0.652 | 0.653 | 0.6235 | 0.5301 | 66.161 | 55.123 | 1 | 24.9599 | 31.5882 | 307.61 | 0.74 | 0.53 | 0.43
0.653 | 0.654 | 0.6236 | 0.5301 | 66.161 | 55.106 | 1 | 24.9599 | 31.5882 | 307.61 | 0.74 | 0.53 | 0.43
0.654 | 0.655 | 0.6236 | 0.5301 | 66.166 | 55.089 | 1 | 24.9599 | 31.5882 | 307.61 | 0.74 | 0.53 | 0.43
0.655 | 0.656 | 0.6238 | 0.5303 | 66.173 | 55.072 | 1 | 24.9599 | 31.5882 | 307.61 | 0.74 | 0.53 | 0.43
0.656 | 0.657 | 0.6243 | 0.5307 | 66.183 | 55.079 | 1 | 24.9599 | 31.5882 | 307.61 | 0.74 | 0.53 | 0.43
0.657 | 0.658 | 0.625 | 0.5313 | 66.183 | 55.086 | 1 | 24.9599 | 31.5882 | 307.61 | 0.74 | 0.53 | 0.43
0.658 | 0.659 | 0.6256 | 0.5318 | 66.188 | 55.105 | 1 | 24.9599 | 31.5882 | 307.61 | 0.74 | 0.53 | 0.43
0.659 | 0.66 | 0.6257 | 0.5319 | 66.188 | 55.124 | 1 | 24.9599 | 31.5882 | 307.61 | 0.74 | 0.53 | 0.43
0.66 | 0.661 | 0.6253 | 0.5315 | 66.183 | 55.143 | 1 | 24.9599 | 31.5882 | 307.61 | 0.74 | 0.53 | 0.43
0.661 | 0.662 | 0.6247 | 0.531 | 66.183 | 55.162 | 1 | 24.9599 | 31.5882 | 307.61 | 0.74 | 0.53 | 0.43
0.662 | 0.663 | 0.6241 | 0.5305 | 66.183 | 55.181 | 1 | 24.9601 | 31.5883 | 307.63 | 0.74 | 0.53 | 0.43
0.663 | 0.664 | 0.6239 | 0.5304 | 66.183 | 55.2 | 1 | 24.9601 | 31.5883 | 307.63 | 0.74 | 0.53 | 0.43
0.664 | 0.665 | 0.6243 | 0.5308 | 66.183 | 55.219 | 1 | 24.9601 | 31.5883 | 307.63 | 0.74 | 0.53 | 0.43
0.665 | 0.666 | 0.6246 | 0.5311 | 66.197 | 55.226 | 1 | 24.9601 | 31.5883 | 307.63 | 0.74 | 0.53 | 0.43
0.666 | 0.667 | 0.6249 | 0.5314 | 66.197 | 55.233 | 1 | 24.9601 | 31.5883 | 307.63 | 0.74 | 0.53 | 0.43
0.667 | 0.668 | 0.6252 | 0.5317 | 66.197 | 55.24 | 1 | 24.9601 | 31.5883 | 307.63 | 0.74 | 0.53 | 0.43
0.668 | 0.669 | 0.625 | 0.5315 | 66.207 | 55.247 | 1 | 24.9601 | 31.5883 | 307.63 | 0.74 | 0.53 | 0.43
0.669 | 0.67 | 0.6251 | 0.5316 | 66.2 | 55.254 | 1 | 24.9601 | 31.5883 | 307.63 | 0.74 | 0.53 | 0.43
0.67 | 0.671 | 0.6253 | 0.5318 | 66.205 | 55.247 | 1 | 24.9601 | 31.5883 | 307.63 | 0.74 | 0.53 | 0.43
0.671 | 0.672 | 0.6253 | 0.5318 | 66.215 | 55.24 | 1 | 24.9601 | 31.5883 | 307.63 | 0.74 | 0.53 | 0.43
0.672 | 0.673 | 0.6259 | 0.5323 | 66.21 | 55.233 | 1 | 24.9601 | 31.5883 | 307.63 | 0.74 | 0.53 | 0.43
0.673 | 0.674 | 0.6264 | 0.5327 | 66.214 | 55.226 | 1 | 24.9601 | 31.5883 | 307.63 | 0.74 | 0.53 | 0.43
0.674 | 0.675 | 0.6269 | 0.5332 | 66.219 | 55.227 | 1 | 24.9601 | 31.5883 | 307.63 | 0.74 | 0.53 | 0.43
0.675 | 0.676 | 0.6274 | 0.5336 | 66.219 | 55.228 | 1 | 24.9601 | 31.5883 | 307.63 | 0.74 | 0.53 | 0.43
0.676 | 0.677 | 0.6278 | 0.534 | 66.229 | 55.229 | 1 | 24.9601 | 31.5883 | 307.63 | 0.74 | 0.53 | 0.43
0.677 | 0.678 | 0.6276 | 0.5338 | 66.229 | 55.23 | 1 | 24.9601 | 31.5883 | 307.63 | 0.74 | 0.53 | 0.43
0.678 | 0.679 | 0.6273 | 0.5335 | 66.239 | 55.231 | 1 | 24.9601 | 31.5883 | 307.63 | 0.74 | 0.53 | 0.43
0.679 | 0.68 | 0.6272 | 0.5334 | 66.236 | 55.233 | 1 | 24.9601 | 31.5883 | 307.63 | 0.74 | 0.53 | 0.43
0.68 | 0.681 | 0.6275 | 0.5336 | 66.231 | 55.235 | 1 | 24.9602 | 31.5883 | 307.63 | 0.74 | 0.53 | 0.43
0.681 | 0.682 | 0.6279 | 0.5339 | 66.238 | 55.237 | 1 | 24.9602 | 31.5883 | 307.63 | 0.74 | 0.53 | 0.43
0.682 | 0.683 | 0.6279 | 0.5339 | 66.243 | 55.243 | 1 | 24.9602 | 31.5883 | 307.63 | 0.74 | 0.53 | 0.43
0.683 | 0.684 | 0.6273 | 0.5334 | 66.243 | 55.249 | 1 | 24.9602 | 31.5883 | 307.63 | 0.74 | 0.53 | 0.43
0.684 | 0.685 | 0.6263 | 0.5326 | 66.248 | 55.255 | 1 | 24.9602 | 31.5883 | 307.63 | 0.74 | 0.53 | 0.43
0.685 | 0.686 | 0.6254 | 0.5319 | 66.248 | 55.261 | 1 | 24.9602 | 31.5883 | 307.63 | 0.74 | 0.53 | 0.43
0.686 | 0.687 | 0.6249 | 0.5314 | 66.248 | 55.267 | 1 | 24.9602 | 31.5883 | 307.63 | 0.74 | 0.53 | 0.43
0.687 | 0.688 | 0.6244 | 0.5309 | 66.255 | 55.273 | 1 | 24.9602 | 31.5883 | 307.63 | 0.74 | 0.53 | 0.43
0.688 | 0.689 | 0.6237 | 0.5303 | 66.26 | 55.281 | 1 | 24.9602 | 31.5883 | 307.63 | 0.74 | 0.53 | 0.43
0.689 | 0.69 | 0.6227 | 0.5295 | 66.263 | 55.289 | 1 | 24.9602 | 31.5883 | 307.63 | 0.74 | 0.53 | 0.43
0.69 | 0.691 | 0.6213 | 0.5283 | 66.268 | 55.297 | 1 | 24.9602 | 31.5883 | 307.63 | 0.74 | 0.53 | 0.43
0.691 | 0.692 | 0.6197 | 0.527 | 66.271 | 55.305 | 1 | 24.9602 | 31.5883 | 307.63 | 0.74 | 0.53 | 0.43
0.692 | 0.693 | 0.6183 | 0.5258 | 66.271 | 55.313 | 1 | 24.9602 | 31.5883 | 307.63 | 0.74 | 0.53 | 0.43
0.693 | 0.694 | 0.6172 | 0.5248 | 66.278 | 55.321 | 1 | 24.9602 | 31.5883 | 307.63 | 0.74 | 0.53 | 0.43
0.694 | 0.695 | 0.6162 | 0.524 | 66.278 | 55.329 | 1 | 24.9602 | 31.5883 | 307.63 | 0.74 | 0.53 | 0.43
0.695 | 0.696 | 0.6155 | 0.5234 | 66.282 | 55.341 | 1 | 24.9602 | 31.5883 | 307.63 | 0.74 | 0.53 | 0.43
0.696 | 0.697 | 0.6146 | 0.5226 | 66.287 | 55.353 | 1 | 24.9602 | 31.5883 | 307.63 | 0.74 | 0.53 | 0.43
0.697 | 0.698 | 0.6137 | 0.5218 | 66.287 | 55.371 | 1 | 24.9604 | 31.5884 | 307.66 | 0.74 | 0.53 | 0.43
0.698 | 0.699 | 0.6127 | 0.5209 | 66.292 | 55.389 | 1 | 24.9604 | 31.5884 | 307.66 | 0.74 | 0.53 | 0.43
0.699 | 0.7 | 0.6116 | 0.52 | 66.299 | 55.407 | 1 | 24.9604 | 31.5884 | 307.66 | 0.74 | 0.53 | 0.43
0.7 | 0.701 | 0.6105 | 0.519 | 66.299 | 55.425 | 1 | 24.9604 | 31.5884 | 307.66 | 0.74 | 0.53 | 0.43
0.701 | 0.702 | 0.6095 | 0.5181 | 66.302 | 55.443 | 1 | 24.9604 | 31.5884 | 307.66 | 0.74 | 0.53 | 0.43
0.702 | 0.703 | 0.6086 | 0.5173 | 66.307 | 55.461 | 1 | 24.9604 | 31.5884 | 307.66 | 0.74 | 0.53 | 0.43
0.703 | 0.704 | 0.6081 | 0.5169 | 66.314 | 55.464 | 1 | 24.9604 | 31.5884 | 307.66 | 0.74 | 0.53 | 0.43
0.704 | 0.705 | 0.6081 | 0.5169 | 66.314 | 55.467 | 1 | 24.9604 | 31.5884 | 307.66 | 0.74 | 0.53 | 0.43
0.705 | 0.706 | 0.608 | 0.5168 | 66.321 | 55.467 | 1 | 24.9604 | 31.5884 | 307.66 | 0.74 | 0.53 | 0.43
0.706 | 0.707 | 0.6076 | 0.5165 | 66.331 | 55.467 | 1 | 24.9604 | 31.5884 | 307.66 | 0.74 | 0.53 | 0.43
0.707 | 0.708 | 0.607 | 0.516 | 66.335 | 55.467 | 1 | 24.9604 | 31.5884 | 307.66 | 0.74 | 0.53 | 0.43
0.708 | 0.709 | 0.6066 | 0.5156 | 66.345 | 55.467 | 1 | 24.9604 | 31.5884 | 307.66 | 0.74 | 0.53 | 0.43
0.709 | 0.71 | 0.6063 | 0.5153 | 66.342 | 55.467 | 1 | 24.9604 | 31.5884 | 307.66 | 0.74 | 0.53 | 0.43
0.71 | 0.711 | 0.6055 | 0.5146 | 66.352 | 55.467 | 1 | 24.9604 | 31.5884 | 307.66 | 0.74 | 0.53 | 0.43
0.711 | 0.712 | 0.6043 | 0.5136 | 66.356 | 55.467 | 1 | 24.9604 | 31.5884 | 307.66 | 0.74 | 0.53 | 0.43
0.712 | 0.713 | 0.603 | 0.5125 | 66.361 | 55.48 | 1 | 24.9604 | 31.5884 | 307.66 | 0.74 | 0.53 | 0.43
0.713 | 0.714 | 0.6017 | 0.5114 | 66.371 | 55.493 | 1 | 24.9604 | 31.5884 | 307.66 | 0.74 | 0.53 | 0.43
0.714 | 0.715 | 0.6011 | 0.5109 | 66.366 | 55.506 | 1 | 24.9604 | 31.5884 | 307.66 | 0.74 | 0.53 | 0.43
0.715 | 0.716 | 0.6012 | 0.511 | 66.37 | 55.519 | 1 | 24.9604 | 31.5884 | 307.66 | 0.74 | 0.53 | 0.43
0.716 | 0.717 | 0.6006 | 0.5104 | 66.385 | 55.532 | 1 | 24.9604 | 31.5884 | 307.66 | 0.74 | 0.53 | 0.43
0.717 | 0.718 | 0.5998 | 0.5097 | 66.378 | 55.535 | 1 | 24.9604 | 31.5884 | 307.66 | 0.74 | 0.53 | 0.43
0.718 | 0.719 | 0.599 | 0.5091 | 66.383 | 55.538 | 1 | 24.9606 | 31.5885 | 307.67 | 0.74 | 0.53 | 0.43
0.719 | 0.72 | 0.5982 | 0.5084 | 66.39 | 55.541 | 1 | 24.9606 | 31.5885 | 307.67 | 0.74 | 0.53 | 0.43
0.72 | 0.721 | 0.598 | 0.5082 | 66.39 | 55.544 | 1 | 24.9606 | 31.5885 | 307.67 | 0.74 | 0.53 | 0.43
0.721 | 0.722 | 0.5978 | 0.508 | 66.397 | 55.543 | 1 | 24.9606 | 31.5885 | 307.67 | 0.74 | 0.53 | 0.43
0.722 | 0.723 | 0.5972 | 0.5075 | 66.397 | 55.542 | 1 | 24.9606 | 31.5885 | 307.67 | 0.74 | 0.53 | 0.43
0.723 | 0.724 | 0.5969 | 0.5072 | 66.4 | 55.541 | 1 | 24.9606 | 31.5885 | 307.67 | 0.74 | 0.53 | 0.43
0.724 | 0.725 | 0.5967 | 0.507 | 66.415 | 55.54 | 1 | 24.9606 | 31.5885 | 307.67 | 0.74 | 0.53 | 0.43
0.725 | 0.726 | 0.5965 | 0.5068 | 66.415 | 55.539 | 1 | 24.9606 | 31.5885 | 307.67 | 0.74 | 0.53 | 0.43
0.726 | 0.727 | 0.5964 | 0.5067 | 66.415 | 55.547 | 1 | 24.9606 | 31.5885 | 307.67 | 0.74 | 0.53 | 0.43
0.727 | 0.728 | 0.5955 | 0.506 | 66.425 | 55.555 | 1 | 24.9606 | 31.5885 | 307.67 | 0.74 | 0.53 | 0.43
0.728 | 0.729 | 0.5944 | 0.505 | 66.415 | 55.563 | 1 | 24.9606 | 31.5885 | 307.67 | 0.74 | 0.53 | 0.43
0.729 | 0.73 | 0.5935 | 0.5043 | 66.418 | 55.571 | 1 | 24.9606 | 31.5885 | 307.67 | 0.74 | 0.53 | 0.43
0.73 | 0.731 | 0.5929 | 0.5038 | 66.418 | 55.579 | 1 | 24.9606 | 31.5885 | 307.67 | 0.74 | 0.53 | 0.43
0.731 | 0.732 | 0.5926 | 0.5036 | 66.415 | 55.587 | 1 | 24.9606 | 31.5885 | 307.67 | 0.74 | 0.53 | 0.43
0.732 | 0.733 | 0.5916 | 0.5028 | 66.42 | 55.592 | 1 | 24.9606 | 31.5885 | 307.67 | 0.74 | 0.53 | 0.43
0.733 | 0.734 | 0.5905 | 0.5018 | 66.424 | 55.597 | 1 | 24.9606 | 31.5885 | 307.67 | 0.74 | 0.53 | 0.43
0.734 | 0.735 | 0.5899 | 0.5013 | 66.424 | 55.602 | 1 | 24.9606 | 31.5885 | 307.67 | 0.74 | 0.53 | 0.43
0.735 | 0.736 | 0.5897 | 0.5011 | 66.431 | 55.61 | 1 | 24.9607 | 31.5886 | 307.74 | 0.74 | 0.53 | 0.43
0.736 | 0.737 | 0.5897 | 0.5011 | 66.426 | 55.618 | 1 | 24.9607 | 31.5886 | 307.74 | 0.74 | 0.53 | 0.43
0.737 | 0.738 | 0.5891 | 0.5006 | 66.433 | 55.626 | 1 | 24.9607 | 31.5886 | 307.74 | 0.74 | 0.53 | 0.43
0.738 | 0.739 | 0.588 | 0.4997 | 66.433 | 55.634 | 1 | 24.9607 | 31.5886 | 307.74 | 0.74 | 0.53 | 0.43
0.739 | 0.74 | 0.5875 | 0.4992 | 66.436 | 55.642 | 1 | 24.9607 | 31.5886 | 307.74 | 0.74 | 0.53 | 0.43
0.74 | 0.741 | 0.5875 | 0.4992 | 66.441 | 55.65 | 1 | 24.9607 | 31.5886 | 307.74 | 0.74 | 0.53 | 0.43
0.741 | 0.742 | 0.5879 | 0.4995 | 66.445 | 55.649 | 1 | 24.9607 | 31.5886 | 307.74 | 0.74 | 0.53 | 0.43
0.742 | 0.743 | 0.5883 | 0.4999 | 66.445 | 55.648 | 1 | 24.9607 | 31.5886 | 307.74 | 0.74 | 0.53 | 0.43
0.743 | 0.744 | 0.588 | 0.4997 | 66.449 | 55.647 | 1 | 24.9607 | 31.5886 | 307.74 | 0.74 | 0.53 | 0.43
0.744 | 0.745 | 0.5874 | 0.4992 | 66.449 | 55.646 | 1 | 24.9607 | 31.5886 | 307.74 | 0.74 | 0.53 | 0.43
0.745 | 0.746 | 0.587 | 0.4989 | 66.439 | 55.645 | 1 | 24.9607 | 31.5886 | 307.74 | 0.74 | 0.53 | 0.43
0.746 | 0.747 | 0.5864 | 0.4983 | 66.439 | 55.644 | 1 | 24.9607 | 31.5886 | 307.74 | 0.74 | 0.53 | 0.43
0.747 | 0.748 | 0.5856 | 0.4976 | 66.445 | 55.654 | 1 | 24.9607 | 31.5886 | 307.74 | 0.74 | 0.53 | 0.43
0.748 | 0.749 | 0.5853 | 0.4974 | 66.435 | 55.664 | 1 | 24.9607 | 31.5886 | 307.74 | 0.74 | 0.53 | 0.43
0.749 | 0.75 | 0.585 | 0.4972 | 66.435 | 55.674 | 1 | 24.9607 | 31.5886 | 307.74 | 0.74 | 0.53 | 0.43
0.75 | 0.751 | 0.584 | 0.4964 | 66.445 | 55.686 | 1 | 24.9607 | 31.5886 | 307.74 | 0.74 | 0.53 | 0.43
0.751 | 0.752 | 0.5833 | 0.4958 | 66.428 | 55.698 | 1 | 24.9607 | 31.5886 | 307.74 | 0.74 | 0.53 | 0.43
0.752 | 0.753 | 0.5831 | 0.4957 | 66.443 | 55.71 | 1 | 24.9607 | 31.5886 | 307.74 | 0.74 | 0.53 | 0.43
0.753 | 0.754 | 0.5832 | 0.4958 | 66.439 | 55.722 | 1 | 24.9609 | 31.5887 | 307.82 | 0.74 | 0.53 | 0.43
0.754 | 0.755 | 0.5841 | 0.4965 | 66.429 | 55.734 | 1 | 24.9609 | 31.5887 | 307.82 | 0.74 | 0.53 | 0.43
0.755 | 0.756 | 0.5846 | 0.4969 | 66.432 | 55.746 | 1 | 24.9609 | 31.5887 | 307.82 | 0.74 | 0.53 | 0.43
0.756 | 0.757 | 0.5849 | 0.4972 | 66.422 | 55.734 | 1 | 24.9609 | 31.5887 | 307.82 | 0.74 | 0.53 | 0.43
0.757 | 0.758 | 0.5851 | 0.4974 | 66.425 | 55.722 | 1 | 24.9609 | 31.5887 | 307.82 | 0.74 | 0.53 | 0.43
0.758 | 0.759 | 0.5853 | 0.4976 | 66.42 | 55.71 | 1 | 24.9609 | 31.5887 | 307.82 | 0.74 | 0.53 | 0.43
0.759 | 0.76 | 0.5858 | 0.498 | 66.417 | 55.698 | 1 | 24.9609 | 31.5887 | 307.82 | 0.74 | 0.53 | 0.43
0.76 | 0.761 | 0.5865 | 0.4986 | 66.422 | 55.686 | 1 | 24.9609 | 31.5887 | 307.82 | 0.74 | 0.53 | 0.43
0.761 | 0.762 | 0.5871 | 0.4991 | 66.422 | 55.674 | 1 | 24.9609 | 31.5887 | 307.82 | 0.74 | 0.53 | 0.43
0.762 | 0.763 | 0.5879 | 0.4998 | 66.422 | 55.666 | 1 | 24.9609 | 31.5887 | 307.82 | 0.74 | 0.53 | 0.43
0.763 | 0.764 | 0.5885 | 0.5003 | 66.429 | 55.658 | 1 | 24.9609 | 31.5887 | 307.82 | 0.74 | 0.53 | 0.43
0.764 | 0.765 | 0.5889 | 0.5006 | 66.429 | 55.65 | 1 | 24.9609 | 31.5887 | 307.82 | 0.74 | 0.53 | 0.43
0.765 | 0.766 | 0.5893 | 0.5009 | 66.422 | 55.654 | 1 | 24.9609 | 31.5887 | 307.82 | 0.74 | 0.53 | 0.43
0.766 | 0.767 | 0.5895 | 0.501 | 66.427 | 55.658 | 1 | 24.9609 | 31.5887 | 307.82 | 0.74 | 0.53 | 0.43
0.767 | 0.768 | 0.5899 | 0.5013 | 66.427 | 55.662 | 1 | 24.9609 | 31.5887 | 307.82 | 0.74 | 0.53 | 0.43
0.768 | 0.769 | 0.591 | 0.5023 | 66.422 | 55.666 | 1 | 24.9609 | 31.5887 | 307.82 | 0.74 | 0.53 | 0.43
0.769 | 0.77 | 0.5916 | 0.5028 | 66.429 | 55.67 | 1 | 24.9609 | 31.5887 | 307.82 | 0.74 | 0.53 | 0.43
0.77 | 0.771 | 0.5915 | 0.5027 | 66.429 | 55.674 | 1 | 24.9609 | 31.5887 | 307.82 | 0.74 | 0.53 | 0.43
0.771 | 0.772 | 0.5911 | 0.5023 | 66.426 | 55.687 | 1 | 24.961 | 31.5887 | 307.87 | 0.74 | 0.53 | 0.43
0.772 | 0.773 | 0.5905 | 0.5018 | 66.431 | 55.7 | 1 | 24.961 | 31.5887 | 307.87 | 0.74 | 0.53 | 0.43
0.773 | 0.774 | 0.5903 | 0.5016 | 66.431 | 55.713 | 1 | 24.961 | 31.5887 | 307.87 | 0.74 | 0.53 | 0.43
0.774 | 0.775 | 0.5903 | 0.5016 | 66.436 | 55.718 | 1 | 24.961 | 31.5887 | 307.87 | 0.74 | 0.53 | 0.43
0.775 | 0.776 | 0.5904 | 0.5017 | 66.426 | 55.723 | 1 | 24.961 | 31.5887 | 307.87 | 0.74 | 0.53 | 0.43
0.776 | 0.777 | 0.5904 | 0.5017 | 66.421 | 55.728 | 1 | 24.961 | 31.5887 | 307.87 | 0.74 | 0.53 | 0.43
0.777 | 0.778 | 0.5908 | 0.502 | 66.428 | 55.733 | 1 | 24.961 | 31.5887 | 307.87 | 0.74 | 0.53 | 0.43
0.778 | 0.779 | 0.5926 | 0.5035 | 66.418 | 55.738 | 1 | 24.961 | 31.5887 | 307.87 | 0.74 | 0.53 | 0.43
0.779 | 0.78 | 0.5945 | 0.5052 | 66.428 | 55.743 | 1 | 24.961 | 31.5887 | 307.87 | 0.74 | 0.53 | 0.43
0.78 | 0.781 | 0.5954 | 0.506 | 66.428 | 55.746 | 1 | 24.961 | 31.5887 | 307.87 | 0.74 | 0.53 | 0.43
0.781 | 0.782 | 0.5958 | 0.5064 | 66.425 | 55.749 | 1 | 24.961 | 31.5887 | 307.87 | 0.74 | 0.53 | 0.43
0.782 | 0.783 | 0.5957 | 0.5063 | 66.425 | 55.748 | 1 | 24.961 | 31.5887 | 307.87 | 0.74 | 0.53 | 0.43
0.783 | 0.784 | 0.5959 | 0.5065 | 66.422 | 55.747 | 1 | 24.961 | 31.5887 | 307.87 | 0.74 | 0.53 | 0.43
0.784 | 0.785 | 0.5968 | 0.5072 | 66.422 | 55.746 | 1 | 24.961 | 31.5887 | 307.87 | 0.74 | 0.53 | 0.43
0.785 | 0.786 | 0.598 | 0.5082 | 66.415 | 55.745 | 1 | 24.961 | 31.5887 | 307.87 | 0.74 | 0.53 | 0.43
0.786 | 0.787 | 0.5989 | 0.509 | 66.42 | 55.744 | 1 | 24.961 | 31.5887 | 307.87 | 0.74 | 0.53 | 0.43
0.787 | 0.788 | 0.5995 | 0.5095 | 66.42 | 55.743 | 1 | 24.961 | 31.5887 | 307.87 | 0.74 | 0.53 | 0.43
0.788 | 0.789 | 0.6003 | 0.5101 | 66.415 | 55.751 | 1 | 24.961 | 31.5887 | 307.87 | 0.74 | 0.53 | 0.43
0.789 | 0.79 | 0.6012 | 0.5108 | 66.419 | 55.759 | 1 | 24.961 | 31.5887 | 307.87 | 0.74 | 0.53 | 0.43
0.79 | 0.791 | 0.6023 | 0.5118 | 66.414 | 55.767 | 1 | 24.961 | 31.5887 | 307.87 | 0.74 | 0.53 | 0.43
0.791 | 0.792 | 0.603 | 0.5124 | 66.411 | 55.775 | 1 | 24.9612 | 31.5888 | 307.95 | 0.74 | 0.53 | 0.43
0.792 | 0.793 | 0.6029 | 0.5123 | 66.416 | 55.783 | 1 | 24.9612 | 31.5888 | 307.95 | 0.74 | 0.53 | 0.43
0.793 | 0.794 | 0.6029 | 0.5123 | 66.409 | 55.791 | 1 | 24.9612 | 31.5888 | 307.95 | 0.74 | 0.53 | 0.43
0.794 | 0.795 | 0.6034 | 0.5127 | 66.404 | 55.799 | 1 | 24.9612 | 31.5888 | 307.95 | 0.74 | 0.53 | 0.43
0.795 | 0.796 | 0.6038 | 0.513 | 66.407 | 55.803 | 1 | 24.9612 | 31.5888 | 307.95 | 0.74 | 0.53 | 0.43
0.796 | 0.797 | 0.6044 | 0.5135 | 66.402 | 55.807 | 1 | 24.9612 | 31.5888 | 307.95 | 0.74 | 0.53 | 0.43
0.797 | 0.798 | 0.605 | 0.514 | 66.405 | 55.795 | 1 | 24.9612 | 31.5888 | 307.95 | 0.74 | 0.53 | 0.43
0.798 | 0.799 | 0.6054 | 0.5143 | 66.405 | 55.783 | 1 | 24.9612 | 31.5888 | 307.95 | 0.74 | 0.53 | 0.43
0.799 | 0.8 | 0.6062 | 0.515 | 66.401 | 55.771 | 1 | 24.9612 | 31.5888 | 307.95 | 0.74 | 0.53 | 0.43
0.8 | 0.801 | 0.6073 | 0.516 | 66.411 | 55.759 | 1 | 24.9612 | 31.5888 | 307.95 | 0.74 | 0.53 | 0.43
0.801 | 0.802 | 0.6086 | 0.5171 | 66.408 | 55.747 | 1 | 24.9612 | 31.5888 | 307.95 | 0.74 | 0.53 | 0.43
0.802 | 0.803 | 0.6097 | 0.5181 | 66.398 | 55.735 | 1 | 24.9612 | 31.5888 | 307.95 | 0.74 | 0.53 | 0.43
0.803 | 0.804 | 0.6103 | 0.5186 | 66.401 | 55.738 | 1 | 24.9612 | 31.5888 | 307.95 | 0.74 | 0.53 | 0.43
0.804 | 0.805 | 0.6106 | 0.5189 | 66.401 | 55.741 | 1 | 24.9612 | 31.5888 | 307.95 | 0.74 | 0.53 | 0.43
0.805 | 0.806 | 0.6113 | 0.5195 | 66.401 | 55.744 | 1 | 24.9612 | 31.5888 | 307.95 | 0.74 | 0.53 | 0.43
0.806 | 0.807 | 0.6121 | 0.5201 | 66.396 | 55.747 | 1 | 24.9612 | 31.5888 | 307.95 | 0.74 | 0.53 | 0.43
0.807 | 0.808 | 0.6129 | 0.5208 | 66.392 | 55.75 | 1 | 24.9612 | 31.5888 | 307.95 | 0.74 | 0.53 | 0.43
0.808 | 0.809 | 0.6135 | 0.5214 | 66.392 | 55.753 | 1 | 24.9612 | 31.5888 | 307.95 | 0.74 | 0.53 | 0.43
0.809 | 0.81 | 0.6146 | 0.5224 | 66.395 | 55.761 | 1 | 24.9613 | 31.5889 | 308 | 0.74 | 0.53 | 0.43
0.81 | 0.811 | 0.6169 | 0.5243 | 66.395 | 55.769 | 1 | 24.9613 | 31.5889 | 308 | 0.74 | 0.53 | 0.43
0.811 | 0.812 | 0.6193 | 0.5263 | 66.391 | 55.777 | 1 | 24.9613 | 31.5889 | 308 | 0.74 | 0.53 | 0.43
0.812 | 0.813 | 0.621 | 0.5277 | 66.376 | 55.772 | 1 | 24.9613 | 31.5889 | 308 | 0.74 | 0.53 | 0.43
0.813 | 0.814 | 0.6223 | 0.5288 | 66.379 | 55.767 | 1 | 24.9613 | 31.5889 | 308 | 0.74 | 0.53 | 0.43
0.814 | 0.815 | 0.6235 | 0.5298 | 66.384 | 55.762 | 1 | 24.9613 | 31.5889 | 308 | 0.74 | 0.53 | 0.43
0.815 | 0.816 | 0.6254 | 0.5314 | 66.377 | 55.757 | 1 | 24.9613 | 31.5889 | 308 | 0.74 | 0.53 | 0.43
0.816 | 0.817 | 0.6272 | 0.533 | 66.377 | 55.752 | 1 | 24.9613 | 31.5889 | 308 | 0.74 | 0.53 | 0.43
0.817 | 0.818 | 0.6283 | 0.534 | 66.377 | 55.747 | 1 | 24.9613 | 31.5889 | 308 | 0.74 | 0.53 | 0.43
0.818 | 0.819 | 0.629 | 0.5346 | 66.377 | 55.741 | 1 | 24.9613 | 31.5889 | 308 | 0.74 | 0.53 | 0.43
0.819 | 0.82 | 0.6296 | 0.5351 | 66.38 | 55.735 | 1 | 24.9613 | 31.5889 | 308 | 0.74 | 0.53 | 0.43
0.82 | 0.821 | 0.6307 | 0.5361 | 66.37 | 55.729 | 1 | 24.9613 | 31.5889 | 308 | 0.74 | 0.53 | 0.43
0.821 | 0.822 | 0.6315 | 0.5368 | 66.377 | 55.727 | 1 | 24.9613 | 31.5889 | 308 | 0.74 | 0.53 | 0.43
0.822 | 0.823 | 0.6323 | 0.5375 | 66.377 | 55.725 | 1 | 24.9613 | 31.5889 | 308 | 0.74 | 0.53 | 0.43
0.823 | 0.824 | 0.6331 | 0.5382 | 66.374 | 55.723 | 1 | 24.9613 | 31.5889 | 308 | 0.74 | 0.53 | 0.43
0.824 | 0.825 | 0.6336 | 0.5387 | 66.374 | 55.721 | 1 | 24.9613 | 31.5889 | 308 | 0.74 | 0.53 | 0.43
0.825 | 0.826 | 0.634 | 0.5391 | 66.377 | 55.719 | 1 | 24.9613 | 31.5889 | 308 | 0.74 | 0.53 | 0.43
0.826 | 0.827 | 0.6342 | 0.5393 | 66.382 | 55.717 | 1 | 24.9613 | 31.5889 | 308 | 0.74 | 0.53 | 0.43
0.827 | 0.828 | 0.6359 | 0.5407 | 66.382 | 55.71 | 1 | 24.9615 | 31.589 | 308.1 | 0.74 | 0.53 | 0.43
0.828 | 0.829 | 0.6376 | 0.5422 | 66.387 | 55.703 | 1 | 24.9615 | 31.589 | 308.1 | 0.74 | 0.53 | 0.43
0.829 | 0.83 | 0.6387 | 0.5431 | 66.391 | 55.696 | 1 | 24.9615 | 31.589 | 308.1 | 0.74 | 0.53 | 0.43
0.83 | 0.831 | 0.6394 | 0.5437 | 66.386 | 55.689 | 1 | 24.9615 | 31.589 | 308.1 | 0.74 | 0.53 | 0.43
0.831 | 0.832 | 0.6395 | 0.5438 | 66.393 | 55.682 | 1 | 24.9615 | 31.589 | 308.1 | 0.74 | 0.53 | 0.43
0.832 | 0.833 | 0.6399 | 0.5441 | 66.393 | 55.678 | 1 | 24.9615 | 31.589 | 308.1 | 0.74 | 0.53 | 0.43
0.833 | 0.834 | 0.6409 | 0.545 | 66.393 | 55.674 | 1 | 24.9615 | 31.589 | 308.1 | 0.74 | 0.53 | 0.43
0.834 | 0.835 | 0.6419 | 0.5459 | 66.398 | 55.67 | 1 | 24.9615 | 31.589 | 308.1 | 0.74 | 0.53 | 0.43
0.835 | 0.836 | 0.6427 | 0.5466 | 66.398 | 55.666 | 1 | 24.9615 | 31.589 | 308.1 | 0.74 | 0.53 | 0.43
0.836 | 0.837 | 0.6437 | 0.5474 | 66.403 | 55.662 | 1 | 24.9615 | 31.589 | 308.1 | 0.74 | 0.53 | 0.43
0.837 | 0.838 | 0.6452 | 0.5487 | 66.399 | 55.658 | 1 | 24.9615 | 31.589 | 308.1 | 0.74 | 0.53 | 0.43
0.838 | 0.839 | 0.6468 | 0.5501 | 66.399 | 55.6539 | 1 | 24.9615 | 31.589 | 308.1 | 0.74 | 0.53 | 0.43
0.839 | 0.84 | 0.6476 | 0.5508 | 66.403 | 55.645 | 1 | 24.9615 | 31.589 | 308.1 | 0.74 | 0.53 | 0.43
0.84 | 0.841 | 0.6484 | 0.5515 | 66.403 | 55.6359 | 1 | 24.9615 | 31.589 | 308.1 | 0.74 | 0.53 | 0.43
0.841 | 0.842 | 0.649 | 0.552 | 66.396 | 55.6359 | 1 | 24.9615 | 31.589 | 308.1 | 0.74 | 0.53 | 0.43
0.842 | 0.843 | 0.6492 | 0.5522 | 66.401 | 55.6359 | 1 | 24.9615 | 31.589 | 308.1 | 0.74 | 0.53 | 0.43
0.843 | 0.844 | 0.6494 | 0.5524 | 66.397 | 55.6359 | 1 | 24.9615 | 31.589 | 308.1 | 0.74 | 0.53 | 0.43
0.844 | 0.845 | 0.6496 | 0.5526 | 66.402 | 55.6359 | 1 | 24.9615 | 31.589 | 308.1 | 0.74 | 0.53 | 0.43
0.845 | 0.846 | 0.6498 | 0.5528 | 66.412 | 55.6359 | 1 | 24.9615 | 31.589 | 308.1 | 0.74 | 0.53 | 0.43
0.846 | 0.847 | 0.6503 | 0.5533 | 66.407 | 55.6359 | 1 | 24.9615 | 31.589 | 308.1 | 0.74 | 0.53 | 0.43
0.847 | 0.848 | 0.6504 | 0.5534 | 66.411 | 55.6379 | 1 | 24.9616 | 31.589 | 308.24 | 0.74 | 0.53 | 0.43
0.848 | 0.849 | 0.6497 | 0.5528 | 66.411 | 55.6399 | 1 | 24.9616 | 31.589 | 308.24 | 0.74 | 0.53 | 0.43
0.849 | 0.85 | 0.649 | 0.5522 | 66.408 | 55.6419 | 1 | 24.9616 | 31.589 | 308.24 | 0.74 | 0.53 | 0.43
0.85 | 0.851 | 0.6489 | 0.5521 | 66.408 | 55.6419 | 1 | 24.9616 | 31.589 | 308.24 | 0.74 | 0.53 | 0.43
0.851 | 0.852 | 0.6489 | 0.5521 | 66.422 | 55.6419 | 1 | 24.9616 | 31.589 | 308.24 | 0.74 | 0.53 | 0.43
0.852 | 0.853 | 0.6486 | 0.5518 | 66.417 | 55.6419 | 1 | 24.9616 | 31.589 | 308.24 | 0.74 | 0.53 | 0.43
0.853 | 0.854 | 0.6483 | 0.5516 | 66.417 | 55.6419 | 1 | 24.9616 | 31.589 | 308.24 | 0.74 | 0.53 | 0.43
0.854 | 0.855 | 0.6476 | 0.551 | 66.427 | 55.6419 | 1 | 24.9616 | 31.589 | 308.24 | 0.74 | 0.53 | 0.43
0.855 | 0.856 | 0.6471 | 0.5506 | 66.424 | 55.642 | 1 | 24.9616 | 31.589 | 308.24 | 0.74 | 0.53 | 0.43
0.856 | 0.857 | 0.6465 | 0.5501 | 66.424 | 55.634 | 1 | 24.9616 | 31.589 | 308.24 | 0.74 | 0.53 | 0.43
0.857 | 0.858 | 0.6457 | 0.5494 | 66.428 | 55.626 | 1 | 24.9616 | 31.589 | 308.24 | 0.74 | 0.53 | 0.43
0.858 | 0.859 | 0.6451 | 0.5489 | 66.428 | 55.618 | 1 | 24.9616 | 31.589 | 308.24 | 0.74 | 0.53 | 0.43
0.859 | 0.86 | 0.6451 | 0.5489 | 66.431 | 55.61 | 1 | 24.9616 | 31.589 | 308.24 | 0.74 | 0.53 | 0.43
0.86 | 0.861 | 0.6451 | 0.5489 | 66.436 | 55.602 | 1 | 24.9616 | 31.589 | 308.24 | 0.74 | 0.53 | 0.43
0.861 | 0.862 | 0.645 | 0.5489 | 66.433 | 55.594 | 1 | 24.9616 | 31.589 | 308.24 | 0.74 | 0.53 | 0.43
0.862 | 0.863 | 0.6445 | 0.5485 | 66.433 | 55.582 | 1 | 24.9616 | 31.589 | 308.24 | 0.74 | 0.53 | 0.43
0.863 | 0.864 | 0.6437 | 0.5478 | 66.433 | 55.57 | 1 | 24.9616 | 31.589 | 308.24 | 0.74 | 0.53 | 0.43
0.864 | 0.865 | 0.6431 | 0.5473 | 66.433 | 55.558 | 1 | 24.9616 | 31.589 | 308.24 | 0.74 | 0.53 | 0.43
0.865 | 0.866 | 0.6427 | 0.547 | 66.44 | 55.54 | 1 | 24.9618 | 31.5891 | 308.36 | 0.74 | 0.53 | 0.43
0.866 | 0.867 | 0.6423 | 0.5467 | 66.435 | 55.522 | 1 | 24.9618 | 31.5891 | 308.36 | 0.74 | 0.53 | 0.43
0.867 | 0.868 | 0.6418 | 0.5463 | 66.435 | 55.504 | 1 | 24.9618 | 31.5891 | 308.36 | 0.74 | 0.53 | 0.43
0.868 | 0.869 | 0.6413 | 0.5459 | 66.435 | 55.486 | 1 | 24.9618 | 31.5891 | 308.36 | 0.74 | 0.53 | 0.43
0.869 | 0.87 | 0.6414 | 0.546 | 66.442 | 55.468 | 1 | 24.9618 | 31.5891 | 308.36 | 0.74 | 0.53 | 0.43
0.87 | 0.871 | 0.6418 | 0.5463 | 66.442 | 55.45 | 1 | 24.9618 | 31.5891 | 308.36 | 0.74 | 0.53 | 0.43
0.871 | 0.872 | 0.6422 | 0.5467 | 66.438 | 55.423 | 1 | 24.9618 | 31.5891 | 308.36 | 0.74 | 0.53 | 0.43
0.872 | 0.873 | 0.6419 | 0.5464 | 66.448 | 55.396 | 1 | 24.9618 | 31.5891 | 308.36 | 0.74 | 0.53 | 0.43
0.873 | 0.874 | 0.6414 | 0.546 | 66.448 | 55.369 | 1 | 24.9618 | 31.5891 | 308.36 | 0.74 | 0.53 | 0.43
0.874 | 0.875 | 0.6412 | 0.5458 | 66.438 | 55.346 | 1 | 24.9618 | 31.5891 | 308.36 | 0.74 | 0.53 | 0.43
0.875 | 0.876 | 0.6407 | 0.5454 | 66.452 | 55.323 | 1 | 24.9618 | 31.5891 | 308.36 | 0.74 | 0.53 | 0.43
0.876 | 0.877 | 0.6401 | 0.5448 | 66.457 | 55.3 | 1 | 24.9618 | 31.5891 | 308.36 | 0.74 | 0.53 | 0.43
0.877 | 0.878 | 0.6396 | 0.5444 | 66.45 | 55.277 | 1 | 24.9618 | 31.5891 | 308.36 | 0.74 | 0.53 | 0.43
0.878 | 0.879 | 0.6381 | 0.5432 | 66.46 | 55.254 | 1 | 24.9618 | 31.5891 | 308.36 | 0.74 | 0.53 | 0.43
0.879 | 0.88 | 0.6368 | 0.5421 | 66.453 | 55.231 | 1 | 24.9618 | 31.5891 | 308.36 | 0.74 | 0.53 | 0.43
0.88 | 0.881 | 0.6363 | 0.5417 | 66.463 | 55.21 | 1 | 24.9618 | 31.5891 | 308.36 | 0.74 | 0.53 | 0.43
0.881 | 0.882 | 0.6361 | 0.5415 | 66.463 | 55.189 | 1 | 24.9618 | 31.5891 | 308.36 | 0.74 | 0.53 | 0.43
0.882 | 0.883 | 0.6364 | 0.5418 | 66.463 | 55.168 | 1 | 24.9618 | 31.5891 | 308.36 | 0.74 | 0.53 | 0.43
0.883 | 0.884 | 0.6367 | 0.542 | 66.473 | 55.141 | 1 | 24.9619 | 31.5892 | 308.48 | 0.74 | 0.53 | 0.43
0.884 | 0.885 | 0.6367 | 0.542 | 66.468 | 55.114 | 1 | 24.9619 | 31.5892 | 308.48 | 0.74 | 0.53 | 0.43
0.885 | 0.886 | 0.6362 | 0.5416 | 66.471 | 55.087 | 1 | 24.9619 | 31.5892 | 308.48 | 0.74 | 0.53 | 0.43
0.886 | 0.887 | 0.6354 | 0.5409 | 66.476 | 55.06 | 1 | 24.9619 | 31.5892 | 308.48 | 0.74 | 0.53 | 0.43
0.887 | 0.888 | 0.6348 | 0.5404 | 66.469 | 55.033 | 1 | 24.9619 | 31.5892 | 308.48 | 0.74 | 0.53 | 0.43
0.888 | 0.889 | 0.634 | 0.5398 | 66.479 | 54.997 | 1 | 24.9619 | 31.5892 | 308.48 | 0.74 | 0.53 | 0.43
0.889 | 0.89 | 0.6332 | 0.5392 | 66.475 | 54.961 | 1 | 24.9619 | 31.5892 | 308.48 | 0.74 | 0.53 | 0.43
0.89 | 0.891 | 0.6324 | 0.5385 | 66.48 | 54.925 | 1 | 24.9619 | 31.5892 | 308.48 | 0.74 | 0.53 | 0.43
0.891 | 0.892 | 0.6316 | 0.5378 | 66.487 | 54.889 | 1 | 24.9619 | 31.5892 | 308.48 | 0.74 | 0.53 | 0.43
0.892 | 0.893 | 0.6311 | 0.5374 | 66.482 | 54.853 | 1 | 24.9619 | 31.5892 | 308.48 | 0.74 | 0.53 | 0.43
0.893 | 0.894 | 0.6308 | 0.5372 | 66.485 | 54.817 | 1 | 24.9619 | 31.5892 | 308.48 | 0.74 | 0.53 | 0.43
0.894 | 0.895 | 0.6303 | 0.5368 | 66.495 | 54.785 | 1 | 24.9619 | 31.5892 | 308.48 | 0.74 | 0.53 | 0.43
0.895 | 0.896 | 0.6299 | 0.5365 | 66.492 | 54.753 | 1 | 24.9619 | 31.5892 | 308.48 | 0.74 | 0.53 | 0.43
0.896 | 0.897 | 0.6291 | 0.5358 | 66.502 | 54.721 | 1 | 24.9619 | 31.5892 | 308.48 | 0.74 | 0.53 | 0.43
0.897 | 0.898 | 0.6281 | 0.535 | 66.502 | 54.705 | 1 | 24.9619 | 31.5892 | 308.48 | 0.74 | 0.53 | 0.43
0.898 | 0.899 | 0.6274 | 0.5345 | 66.502 | 54.689 | 1 | 24.9619 | 31.5892 | 308.48 | 0.74 | 0.53 | 0.43
0.899 | 0.9 | 0.6265 | 0.5337 | 66.506 | 54.673 | 1 | 24.9619 | 31.5892 | 308.48 | 0.74 | 0.53 | 0.43
0.9 | 0.901 | 0.6254 | 0.5327 | 66.501 | 54.657 | 1 | 24.9619 | 31.5892 | 308.48 | 0.74 | 0.53 | 0.43
0.901 | 0.902 | 0.6242 | 0.5317 | 66.504 | 54.641 | 1 | 24.9619 | 31.5892 | 308.48 | 0.74 | 0.53 | 0.43
0.902 | 0.903 | 0.623 | 0.5306 | 66.519 | 54.625 | 1 | 24.9619 | 31.5892 | 308.48 | 0.74 | 0.53 | 0.43
0.903 | 0.904 | 0.622 | 0.5298 | 66.516 | 54.612 | 1 | 24.9621 | 31.5893 | 308.54 | 0.74 | 0.53 | 0.43
0.904 | 0.905 | 0.6209 | 0.5289 | 66.521 | 54.599 | 1 | 24.9621 | 31.5893 | 308.54 | 0.74 | 0.53 | 0.43
0.905 | 0.906 | 0.6195 | 0.5277 | 66.521 | 54.586 | 1 | 24.9621 | 31.5893 | 308.54 | 0.74 | 0.53 | 0.43
0.906 | 0.907 | 0.6183 | 0.5267 | 66.521 | 54.573 | 1 | 24.9621 | 31.5893 | 308.54 | 0.74 | 0.53 | 0.43
0.907 | 0.908 | 0.6172 | 0.5257 | 66.528 | 54.56 | 1 | 24.9621 | 31.5893 | 308.54 | 0.74 | 0.53 | 0.43
0.908 | 0.909 | 0.6159 | 0.5246 | 66.528 | 54.547 | 1 | 24.9621 | 31.5893 | 308.54 | 0.74 | 0.53 | 0.43
0.909 | 0.91 | 0.6141 | 0.523 | 66.532 | 54.529 | 1 | 24.9621 | 31.5893 | 308.54 | 0.74 | 0.53 | 0.43
0.91 | 0.911 | 0.6115 | 0.5208 | 66.532 | 54.511 | 1 | 24.9621 | 31.5893 | 308.54 | 0.74 | 0.53 | 0.43
0.911 | 0.912 | 0.6094 | 0.519 | 66.532 | 54.493 | 1 | 24.9621 | 31.5893 | 308.54 | 0.74 | 0.53 | 0.43
0.912 | 0.913 | 0.6078 | 0.5176 | 66.552 | 54.475 | 1 | 24.9621 | 31.5893 | 308.54 | 0.74 | 0.53 | 0.43
0.913 | 0.914 | 0.6065 | 0.5165 | 66.546 | 54.457 | 1 | 24.9621 | 31.5893 | 308.54 | 0.74 | 0.53 | 0.43
0.914 | 0.915 | 0.6052 | 0.5154 | 66.536 | 54.439 | 1 | 24.9621 | 31.5893 | 308.54 | 0.74 | 0.53 | 0.43
0.915 | 0.916 | 0.6031 | 0.5137 | 66.546 | 54.418 | 1 | 24.9621 | 31.5893 | 308.54 | 0.74 | 0.53 | 0.43
0.916 | 0.917 | 0.6012 | 0.5121 | 66.536 | 54.397 | 1 | 24.9621 | 31.5893 | 308.54 | 0.74 | 0.53 | 0.43
0.917 | 0.918 | 0.5998 | 0.5109 | 66.543 | 54.376 | 1 | 24.9621 | 31.5893 | 308.54 | 0.74 | 0.53 | 0.43
0.918 | 0.919 | 0.5986 | 0.5098 | 66.543 | 54.356 | 1 | 24.9621 | 31.5893 | 308.54 | 0.74 | 0.53 | 0.43
0.919 | 0.92 | 0.5978 | 0.5091 | 66.536 | 54.336 | 1 | 24.9621 | 31.5893 | 308.54 | 0.74 | 0.53 | 0.43
0.92 | 0.921 | 0.5963 | 0.5078 | 66.551 | 54.316 | 1 | 24.9621 | 31.5893 | 308.54 | 0.74 | 0.53 | 0.43
0.921 | 0.922 | 0.5947 | 0.5064 | 66.544 | 54.296 | 1 | 24.9623 | 31.5893 | 308.6 | 0.74 | 0.53 | 0.43
0.922 | 0.923 | 0.5933 | 0.5052 | 66.544 | 54.276 | 1 | 24.9623 | 31.5893 | 308.6 | 0.74 | 0.53 | 0.43
0.923 | 0.924 | 0.5919 | 0.504 | 66.547 | 54.256 | 1 | 24.9623 | 31.5893 | 308.6 | 0.74 | 0.53 | 0.43
0.924 | 0.925 | 0.5911 | 0.5033 | 66.537 | 54.236 | 1 | 24.9623 | 31.5893 | 308.6 | 0.74 | 0.53 | 0.43
0.925 | 0.926 | 0.5905 | 0.5028 | 66.537 | 54.226 | 1 | 24.9623 | 31.5893 | 308.6 | 0.74 | 0.53 | 0.43
0.926 | 0.927 | 0.5897 | 0.5021 | 66.537 | 54.216 | 1 | 24.9623 | 31.5893 | 308.6 | 0.74 | 0.53 | 0.43
0.927 | 0.928 | 0.5874 | 0.5002 | 66.534 | 54.211 | 1 | 24.9623 | 31.5893 | 308.6 | 0.74 | 0.53 | 0.43
0.928 | 0.929 | 0.5854 | 0.4985 | 66.539 | 54.206 | 1 | 24.9623 | 31.5893 | 308.6 | 0.74 | 0.53 | 0.43
0.929 | 0.93 | 0.5844 | 0.4977 | 66.539 | 54.201 | 1 | 24.9623 | 31.5893 | 308.6 | 0.74 | 0.53 | 0.43
0.93 | 0.931 | 0.5842 | 0.4975 | 66.544 | 54.196 | 1 | 24.9623 | 31.5893 | 308.6 | 0.74 | 0.53 | 0.43
0.931 | 0.932 | 0.5844 | 0.4976 | 66.547 | 54.191 | 1 | 24.9623 | 31.5893 | 308.6 | 0.74 | 0.53 | 0.43
0.932 | 0.933 | 0.5841 | 0.4974 | 66.537 | 54.186 | 1 | 24.9623 | 31.5893 | 308.6 | 0.74 | 0.53 | 0.43
0.933 | 0.934 | 0.5829 | 0.4964 | 66.54 | 54.16 | 0.999 | 24.9623 | 31.5893 | 308.6 | 0.74 | 0.53 | 0.43
0.934 | 0.935 | 0.5813 | 0.495 | 66.54 | 54.134 | 0.999 | 24.9623 | 31.5893 | 308.6 | 0.74 | 0.53 | 0.43
0.935 | 0.936 | 0.5802 | 0.4941 | 66.54 | 54.108 | 0.998 | 24.9623 | 31.5893 | 308.6 | 0.74 | 0.53 | 0.43
0.936 | 0.937 | 0.5792 | 0.4933 | 66.545 | 54.082 | 0.997 | 24.9623 | 31.5893 | 308.6 | 0.74 | 0.53 | 0.43
0.937 | 0.938 | 0.578 | 0.4923 | 66.549 | 54.056 | 0.996 | 24.9623 | 31.5893 | 308.6 | 0.74 | 0.53 | 0.43
0.938 | 0.939 | 0.5767 | 0.4912 | 66.554 | 54.03 | 0.995 | 24.9623 | 31.5893 | 308.6 | 0.74 | 0.53 | 0.43
0.939 | 0.94 | 0.5756 | 0.4903 | 66.55 | 54.009 | 0.995 | 24.9624 | 31.5894 | 308.66 | 0.74 | 0.53 | 0.43
0.94 | 0.941 | 0.5747 | 0.4895 | 66.545 | 53.988 | 0.995 | 24.9624 | 31.5894 | 308.66 | 0.74 | 0.53 | 0.43
0.941 | 0.942 | 0.5738 | 0.4888 | 66.555 | 53.967 | 0.994 | 24.9624 | 31.5894 | 308.66 | 0.74 | 0.53 | 0.43
0.942 | 0.943 | 0.5731 | 0.4882 | 66.55 | 53.957 | 0.994 | 24.9624 | 31.5894 | 308.66 | 0.74 | 0.53 | 0.43
0.943 | 0.944 | 0.5723 | 0.4875 | 66.554 | 53.947 | 0.994 | 24.9624 | 31.5894 | 308.66 | 0.74 | 0.53 | 0.43
0.944 | 0.945 | 0.5712 | 0.4865 | 66.554 | 53.937 | 0.994 | 24.9624 | 31.5894 | 308.66 | 0.74 | 0.53 | 0.43
0.945 | 0.946 | 0.5704 | 0.4858 | 66.554 | 53.927 | 0.994 | 24.9624 | 31.5894 | 308.66 | 0.74 | 0.53 | 0.43
0.946 | 0.947 | 0.5695 | 0.485 | 66.564 | 53.917 | 0.994 | 24.9624 | 31.5894 | 308.66 | 0.74 | 0.53 | 0.43
0.947 | 0.948 | 0.5687 | 0.4843 | 66.557 | 53.905 | 0.994 | 24.9624 | 31.5894 | 308.66 | 0.74 | 0.53 | 0.43
0.948 | 0.949 | 0.5675 | 0.4833 | 66.567 | 53.893 | 0.994 | 24.9624 | 31.5894 | 308.66 | 0.74 | 0.53 | 0.43
0.949 | 0.95 | 0.5662 | 0.4822 | 66.574 | 53.881 | 0.994 | 24.9624 | 31.5894 | 308.66 | 0.74 | 0.53 | 0.43
0.95 | 0.951 | 0.5651 | 0.4813 | 66.569 | 53.869 | 0.994 | 24.9624 | 31.5894 | 308.66 | 0.74 | 0.53 | 0.43
0.951 | 0.952 | 0.5641 | 0.4805 | 66.572 | 53.86 | 0.994 | 24.9624 | 31.5894 | 308.66 | 0.74 | 0.53 | 0.43
0.952 | 0.953 | 0.5632 | 0.4798 | 66.572 | 53.851 | 0.994 | 24.9624 | 31.5894 | 308.66 | 0.74 | 0.53 | 0.43
0.953 | 0.954 | 0.5619 | 0.4787 | 66.579 | 53.842 | 0.994 | 24.9624 | 31.5894 | 308.66 | 0.74 | 0.53 | 0.43
0.954 | 0.955 | 0.5601 | 0.4772 | 66.584 | 53.833 | 0.994 | 24.9624 | 31.5894 | 308.66 | 0.74 | 0.53 | 0.43
0.955 | 0.956 | 0.5584 | 0.4757 | 66.584 | 53.824 | 0.994 | 24.9624 | 31.5894 | 308.66 | 0.74 | 0.53 | 0.43
0.956 | 0.957 | 0.5571 | 0.4746 | 66.599 | 53.823 | 0.994 | 24.9624 | 31.5894 | 308.66 | 0.74 | 0.53 | 0.43
0.957 | 0.958 | 0.5559 | 0.4736 | 66.599 | 53.822 | 0.994 | 24.9624 | 31.5894 | 308.66 | 0.74 | 0.53 | 0.43
0.958 | 0.959 | 0.5544 | 0.4723 | 66.604 | 53.821 | 0.994 | 24.9624 | 31.5894 | 308.66 | 0.74 | 0.53 | 0.43
0.959 | 0.96 | 0.5524 | 0.4706 | 66.614 | 53.82 | 0.994 | 24.9624 | 31.5894 | 308.66 | 0.74 | 0.53 | 0.43
0.96 | 0.961 | 0.5506 | 0.4691 | 66.614 | 53.812 | 0.994 | 24.9626 | 31.5895 | 308.66 | 0.74 | 0.53 | 0.43
0.961 | 0.962 | 0.5491 | 0.4678 | 66.627 | 53.804 | 0.994 | 24.9626 | 31.5895 | 308.66 | 0.74 | 0.53 | 0.43
0.962 | 0.963 | 0.5476 | 0.4665 | 66.632 | 53.796 | 0.994 | 24.9626 | 31.5895 | 308.66 | 0.74 | 0.53 | 0.43
0.963 | 0.964 | 0.5463 | 0.4654 | 66.632 | 53.788 | 0.994 | 24.9626 | 31.5895 | 308.66 | 0.74 | 0.53 | 0.43
0.964 | 0.965 | 0.545 | 0.4643 | 66.642 | 53.78 | 0.994 | 24.9626 | 31.5895 | 308.66 | 0.74 | 0.53 | 0.43
0.965 | 0.966 | 0.5437 | 0.4632 | 66.645 | 53.778 | 0.994 | 24.9626 | 31.5895 | 308.66 | 0.74 | 0.53 | 0.43
0.966 | 0.967 | 0.5429 | 0.4625 | 66.655 | 53.776 | 0.993 | 24.9626 | 31.5895 | 308.66 | 0.74 | 0.53 | 0.43
0.967 | 0.968 | 0.5433 | 0.4628 | 66.652 | 53.774 | 0.993 | 24.9626 | 31.5895 | 308.66 | 0.74 | 0.53 | 0.43
0.968 | 0.969 | 0.5446 | 0.4639 | 66.667 | 53.772 | 0.992 | 24.9626 | 31.5895 | 308.66 | 0.74 | 0.53 | 0.43
0.969 | 0.97 | 0.5449 | 0.4642 | 66.67 | 53.77 | 0.992 | 24.9626 | 31.5895 | 308.66 | 0.74 | 0.53 | 0.43
0.97 | 0.971 | 0.5444 | 0.4638 | 66.665 | 53.768 | 0.992 | 24.9626 | 31.5895 | 308.66 | 0.74 | 0.53 | 0.43
0.971 | 0.972 | 0.5437 | 0.4632 | 66.675 | 53.774 | 0.992 | 24.9626 | 31.5895 | 308.66 | 0.74 | 0.53 | 0.43
0.972 | 0.973 | 0.5431 | 0.4627 | 66.68 | 53.78 | 0.992 | 24.9626 | 31.5895 | 308.66 | 0.74 | 0.53 | 0.43
0.973 | 0.974 | 0.5436 | 0.4631 | 66.686 | 53.786 | 0.992 | 24.9626 | 31.5895 | 308.66 | 0.74 | 0.53 | 0.43
0.974 | 0.975 | 0.5475 | 0.4664 | 66.701 | 53.788 | 0.992 | 24.9626 | 31.5895 | 308.66 | 0.74 | 0.53 | 0.43
0.975 | 0.976 | 0.5496 | 0.4682 | 66.701 | 53.79 | 0.992 | 24.9626 | 31.5895 | 308.66 | 0.74 | 0.53 | 0.43
0.976 | 0.977 | 0.5503 | 0.4688 | 66.706 | 53.792 | 0.992 | 24.9626 | 31.5895 | 308.66 | 0.74 | 0.53 | 0.43
0.977 | 0.978 | 0.5497 | 0.4683 | 66.716 | 53.794 | 0.992 | 24.9627 | 31.5896 | 308.64 | 0.74 | 0.53 | 0.43
0.978 | 0.979 | 0.5486 | 0.4673 | 66.706 | 53.796 | 0.992 | 24.9627 | 31.5896 | 308.64 | 0.74 | 0.53 | 0.43
0.979 | 0.98 | 0.5474 | 0.4662 | 66.72 | 53.798 | 0.992 | 24.9627 | 31.5896 | 308.64 | 0.74 | 0.53 | 0.43
0.98 | 0.981 | 0.5464 | 0.4653 | 66.725 | 53.8 | 0.992 | 24.9627 | 31.5896 | 308.64 | 0.74 | 0.53 | 0.43
0.981 | 0.982 | 0.5459 | 0.4649 | 66.721 | 53.802 | 0.992 | 24.9627 | 31.5896 | 308.64 | 0.74 | 0.53 | 0.43
0.982 | 0.983 | 0.5453 | 0.4644 | 66.736 | 53.804 | 0.992 | 24.9627 | 31.5896 | 308.64 | 0.74 | 0.53 | 0.43
0.983 | 0.984 | 0.5445 | 0.4638 | 66.736 | 53.808 | 0.992 | 24.9627 | 31.5896 | 308.64 | 0.74 | 0.53 | 0.43
0.984 | 0.985 | 0.5443 | 0.4637 | 66.741 | 53.812 | 0.992 | 24.9627 | 31.5896 | 308.64 | 0.74 | 0.53 | 0.43
0.985 | 0.986 | 0.5442 | 0.4636 | 66.748 | 53.816 | 0.992 | 24.9627 | 31.5896 | 308.64 | 0.74 | 0.53 | 0.43
0.986 | 0.987 | 0.544 | 0.4634 | 66.748 | 53.82 | 0.992 | 24.9627 | 31.5896 | 308.64 | 0.74 | 0.53 | 0.43
0.987 | 0.988 | 0.5435 | 0.463 | 66.755 | 53.824 | 0.992 | 24.9627 | 31.5896 | 308.64 | 0.74 | 0.53 | 0.43
0.988 | 0.989 | 0.543 | 0.4625 | 66.755 | 53.828 | 0.992 | 24.9627 | 31.5896 | 308.64 | 0.74 | 0.53 | 0.43
0.989 | 0.99 | 0.5425 | 0.462 | 66.762 | 53.832 | 0.992 | 24.9627 | 31.5896 | 308.64 | 0.74 | 0.53 | 0.43
0.99 | 0.991 | 0.5422 | 0.4617 | 66.762 | 53.836 | 0.992 | 24.9627 | 31.5896 | 308.64 | 0.74 | 0.53 | 0.43
0.991 | 0.992 | 0.542 | 0.4615 | 66.765 | 53.84 | 0.992 | 24.9627 | 31.5896 | 308.64 | 0.74 | 0.53 | 0.43
0.992 | 0.993 | 0.5418 | 0.4613 | 66.77 | 53.857 | 0.992 | 24.9627 | 31.5896 | 308.64 | 0.74 | 0.53 | 0.43
0.993 | 0.994 | 0.5417 | 0.4612 | 66.777 | 53.874 | 0.992 | 24.9627 | 31.5896 | 308.64 | 0.74 | 0.53 | 0.43
0.994 | 0.995 | 0.5415 | 0.461 | 66.782 | 53.887 | 0.992 | 24.9627 | 31.5896 | 308.64 | 0.74 | 0.53 | 0.43
0.995 | 0.996 | 0.5413 | 0.4608 | 66.785 | 53.9 | 0.992 | 24.9629 | 31.5896 | 308.65 | 0.74 | 0.53 | 0.43
0.996 | 0.997 | 0.5412 | 0.4607 | 66.785 | 53.913 | 0.992 | 24.9629 | 31.5896 | 308.65 | 0.74 | 0.53 | 0.43
0.997 | 0.998 | 0.5412 | 0.4607 | 66.792 | 53.926 | 0.992 | 24.9629 | 31.5896 | 308.65 | 0.74 | 0.53 | 0.43
0.998 | 0.999 | 0.5413 | 0.4607 | 66.797 | 53.939 | 0.992 | 24.9629 | 31.5896 | 308.65 | 0.74 | 0.53 | 0.43
0.999 | 1 | 0.5415 | 0.4609 | 66.8 | 53.952 | 0.992 | 24.9629 | 31.5896 | 308.65 | 0.74 | 0.53 | 0.43
1 | 1.001 | 0.5418 | 0.4612 | 66.805 | 53.965 | 0.992 | 24.9629 | 31.5896 | 308.65 | 0.74 | 0.53 | 0.43
1.001 | 1.002 | 0.542 | 0.4614 | 66.815 | 53.958 | 0.991 | 24.9629 | 31.5896 | 308.65 | 0.74 | 0.53 | 0.43
1.002 | 1.003 | 0.5422 | 0.4616 | 66.815 | 53.951 | 0.991 | 24.9629 | 31.5896 | 308.65 | 0.74 | 0.53 | 0.43
1.003 | 1.004 | 0.5428 | 0.4621 | 66.821 | 53.941 | 0.99 | 24.9629 | 31.5896 | 308.65 | 0.74 | 0.53 | 0.43
1.004 | 1.005 | 0.5433 | 0.4625 | 66.826 | 53.931 | 0.99 | 24.9629 | 31.5896 | 308.65 | 0.74 | 0.53 | 0.43
1.005 | 1.006 | 0.5436 | 0.4628 | 66.829 | 53.921 | 0.99 | 24.9629 | 31.5896 | 308.65 | 0.74 | 0.53 | 0.43
1.006 | 1.007 | 0.5437 | 0.4629 | 66.834 | 53.911 | 0.99 | 24.9629 | 31.5896 | 308.65 | 0.74 | 0.53 | 0.43
1.007 | 1.008 | 0.544 | 0.4632 | 66.831 | 53.901 | 0.99 | 24.9629 | 31.5896 | 308.65 | 0.74 | 0.53 | 0.43
1.008 | 1.009 | 0.5446 | 0.4637 | 66.831 | 53.891 | 0.99 | 24.9629 | 31.5896 | 308.65 | 0.74 | 0.53 | 0.43
1.009 | 1.01 | 0.5448 | 0.4639 | 66.834 | 53.881 | 0.99 | 24.9629 | 31.5896 | 308.65 | 0.74 | 0.53 | 0.43
1.01 | 1.011 | 0.5449 | 0.464 | 66.829 | 53.888 | 0.99 | 24.9629 | 31.5896 | 308.65 | 0.74 | 0.53 | 0.43
1.011 | 1.012 | 0.5447 | 0.4638 | 66.836 | 53.895 | 0.99 | 24.9629 | 31.5896 | 308.65 | 0.74 | 0.53 | 0.43
1.012 | 1.013 | 0.5448 | 0.4639 | 66.836 | 53.902 | 0.99 | 24.9629 | 31.5896 | 308.65 | 0.74 | 0.53 | 0.43
1.013 | 1.014 | 0.5454 | 0.4644 | 66.839 | 53.909 | 0.99 | 24.9629 | 31.5896 | 308.65 | 0.74 | 0.53 | 0.43
1.014 | 1.015 | 0.5457 | 0.4647 | 66.859 | 53.916 | 0.99 | 24.9629 | 31.5896 | 308.65 | 0.74 | 0.53 | 0.43
1.015 | 1.016 | 0.546 | 0.4649 | 66.852 | 53.926 | 0.99 | 24.963 | 31.5897 | 308.68 | 0.74 | 0.53 | 0.43
1.016 | 1.017 | 0.5463 | 0.4651 | 66.862 | 53.936 | 0.99 | 24.963 | 31.5897 | 308.68 | 0.74 | 0.53 | 0.43
1.017 | 1.018 | 0.5465 | 0.4653 | 66.868 | 53.946 | 0.99 | 24.963 | 31.5897 | 308.68 | 0.74 | 0.53 | 0.43
1.018 | 1.019 | 0.5469 | 0.4657 | 66.863 | 53.956 | 0.99 | 24.963 | 31.5897 | 308.68 | 0.74 | 0.53 | 0.43
1.019 | 1.02 | 0.5471 | 0.4659 | 66.877 | 53.966 | 0.99 | 24.963 | 31.5897 | 308.68 | 0.74 | 0.53 | 0.43
1.02 | 1.021 | 0.5473 | 0.4661 | 66.877 | 53.976 | 0.99 | 24.963 | 31.5897 | 308.68 | 0.74 | 0.53 | 0.43
1.021 | 1.022 | 0.548 | 0.4667 | 66.88 | 53.986 | 0.99 | 24.963 | 31.5897 | 308.68 | 0.74 | 0.53 | 0.43
1.022 | 1.023 | 0.5488 | 0.4674 | 66.885 | 53.996 | 0.99 | 24.963 | 31.5897 | 308.68 | 0.74 | 0.53 | 0.43
1.023 | 1.024 | 0.5495 | 0.468 | 66.885 | 54.006 | 0.99 | 24.963 | 31.5897 | 308.68 | 0.74 | 0.53 | 0.43
1.024 | 1.025 | 0.5498 | 0.4682 | 66.895 | 54.016 | 0.99 | 24.963 | 31.5897 | 308.68 | 0.74 | 0.53 | 0.43
1.025 | 1.026 | 0.5499 | 0.4683 | 66.902 | 54.016 | 0.99 | 24.963 | 31.5897 | 308.68 | 0.74 | 0.53 | 0.43
1.026 | 1.027 | 0.5503 | 0.4686 | 66.897 | 54.016 | 0.99 | 24.963 | 31.5897 | 308.68 | 0.74 | 0.53 | 0.43
1.027 | 1.028 | 0.5509 | 0.4691 | 66.903 | 54.016 | 0.99 | 24.963 | 31.5897 | 308.68 | 0.74 | 0.53 | 0.43
1.028 | 1.029 | 0.5513 | 0.4694 | 66.903 | 54.016 | 0.99 | 24.963 | 31.5897 | 308.68 | 0.74 | 0.53 | 0.43
1.029 | 1.03 | 0.5515 | 0.4695 | 66.899 | 54.016 | 0.99 | 24.963 | 31.5897 | 308.68 | 0.74 | 0.53 | 0.43
1.03 | 1.031 | 0.5513 | 0.4694 | 66.909 | 54.016 | 0.99 | 24.963 | 31.5897 | 308.68 | 0.74 | 0.53 | 0.43
1.031 | 1.032 | 0.551 | 0.4692 | 66.902 | 54.006 | 0.99 | 24.963 | 31.5897 | 308.68 | 0.74 | 0.53 | 0.43
1.032 | 1.033 | 0.5512 | 0.4693 | 66.912 | 53.996 | 0.99 | 24.963 | 31.5897 | 308.68 | 0.74 | 0.53 | 0.43
1.033 | 1.034 | 0.5515 | 0.4695 | 66.912 | 54.007 | 0.991 | 24.9632 | 31.5898 | 308.62 | 0.74 | 0.53 | 0.43
1.034 | 1.035 | 0.5518 | 0.4698 | 66.917 | 54.018 | 0.991 | 24.9632 | 31.5898 | 308.62 | 0.74 | 0.53 | 0.43
1.035 | 1.036 | 0.5516 | 0.4696 | 66.92 | 54.029 | 0.992 | 24.9632 | 31.5898 | 308.62 | 0.74 | 0.53 | 0.43
1.036 | 1.037 | 0.551 | 0.4691 | 66.92 | 54.04 | 0.993 | 24.9632 | 31.5898 | 308.62 | 0.74 | 0.53 | 0.43
1.037 | 1.038 | 0.5506 | 0.4687 | 66.923 | 54.051 | 0.994 | 24.9632 | 31.5898 | 308.62 | 0.74 | 0.53 | 0.43
1.038 | 1.039 | 0.5506 | 0.4687 | 66.928 | 54.062 | 0.995 | 24.9632 | 31.5898 | 308.62 | 0.74 | 0.53 | 0.43
1.039 | 1.04 | 0.5508 | 0.4688 | 66.935 | 54.084 | 0.995 | 24.9632 | 31.5898 | 308.62 | 0.74 | 0.53 | 0.43
1.04 | 1.041 | 0.5507 | 0.4688 | 66.945 | 54.106 | 0.995 | 24.9632 | 31.5898 | 308.62 | 0.74 | 0.53 | 0.43
1.041 | 1.042 | 0.5504 | 0.4685 | 66.948 | 54.128 | 0.996 | 24.9632 | 31.5898 | 308.62 | 0.74 | 0.53 | 0.43
1.042 | 1.043 | 0.5501 | 0.4682 | 66.958 | 54.139 | 0.996 | 24.9632 | 31.5898 | 308.62 | 0.74 | 0.53 | 0.43
1.043 | 1.044 | 0.5501 | 0.4682 | 66.961 | 54.15 | 0.996 | 24.9632 | 31.5898 | 308.62 | 0.74 | 0.53 | 0.43
1.044 | 1.045 | 0.5505 | 0.4686 | 66.971 | 54.161 | 0.996 | 24.9632 | 31.5898 | 308.62 | 0.74 | 0.53 | 0.43
1.045 | 1.046 | 0.5506 | 0.4687 | 66.974 | 54.172 | 0.996 | 24.9632 | 31.5898 | 308.62 | 0.74 | 0.53 | 0.43
1.046 | 1.047 | 0.5505 | 0.4686 | 66.974 | 54.183 | 0.996 | 24.9632 | 31.5898 | 308.62 | 0.74 | 0.53 | 0.43
1.047 | 1.048 | 0.5505 | 0.4686 | 66.987 | 54.194 | 0.996 | 24.9632 | 31.5898 | 308.62 | 0.74 | 0.53 | 0.43
1.048 | 1.049 | 0.5511 | 0.4691 | 66.987 | 54.203 | 0.996 | 24.9632 | 31.5898 | 308.62 | 0.74 | 0.53 | 0.43
1.049 | 1.05 | 0.552 | 0.4698 | 66.99 | 54.212 | 0.996 | 24.9632 | 31.5898 | 308.62 | 0.74 | 0.53 | 0.43
1.05 | 1.051 | 0.5525 | 0.4702 | 67 | 54.221 | 0.996 | 24.9632 | 31.5898 | 308.62 | 0.74 | 0.53 | 0.43
1.051 | 1.052 | 0.5527 | 0.4703 | 67.003 | 54.227 | 0.996 | 24.9633 | 31.5899 | 308.48 | 0.74 | 0.53 | 0.43
1.052 | 1.053 | 0.553 | 0.4705 | 67.008 | 54.233 | 0.996 | 24.9633 | 31.5899 | 308.48 | 0.74 | 0.53 | 0.43
1.053 | 1.054 | 0.554 | 0.4713 | 67.008 | 54.239 | 0.996 | 24.9633 | 31.5899 | 308.48 | 0.74 | 0.53 | 0.43
1.054 | 1.055 | 0.5556 | 0.4727 | 67.008 | 54.245 | 0.996 | 24.9633 | 31.5899 | 308.48 | 0.74 | 0.53 | 0.43
1.055 | 1.056 | 0.557 | 0.4739 | 67.014 | 54.251 | 0.996 | 24.9633 | 31.5899 | 308.48 | 0.74 | 0.53 | 0.43
1.056 | 1.057 | 0.558 | 0.4747 | 67.009 | 54.257 | 0.996 | 24.9633 | 31.5899 | 308.48 | 0.74 | 0.53 | 0.43
1.057 | 1.058 | 0.5589 | 0.4754 | 67.015 | 54.26 | 0.996 | 24.9633 | 31.5899 | 308.48 | 0.74 | 0.53 | 0.43
1.058 | 1.059 | 0.5602 | 0.4765 | 67.015 | 54.263 | 0.996 | 24.9633 | 31.5899 | 308.48 | 0.74 | 0.53 | 0.43
1.059 | 1.06 | 0.5619 | 0.4779 | 67.012 | 54.266 | 0.996 | 24.9633 | 31.5899 | 308.48 | 0.74 | 0.53 | 0.43
1.06 | 1.061 | 0.5633 | 0.4791 | 67.012 | 54.276 | 0.996 | 24.9633 | 31.5899 | 308.48 | 0.74 | 0.53 | 0.43
1.061 | 1.062 | 0.5644 | 0.48 | 67.009 | 54.286 | 0.996 | 24.9633 | 31.5899 | 308.48 | 0.74 | 0.53 | 0.43
1.062 | 1.063 | 0.5655 | 0.4809 | 67.019 | 54.296 | 0.996 | 24.9633 | 31.5899 | 308.48 | 0.74 | 0.53 | 0.43
1.063 | 1.064 | 0.5669 | 0.4821 | 67.019 | 54.306 | 0.996 | 24.9633 | 31.5899 | 308.48 | 0.74 | 0.53 | 0.43
1.064 | 1.065 | 0.5683 | 0.4833 | 67.019 | 54.316 | 0.996 | 24.9633 | 31.5899 | 308.48 | 0.74 | 0.53 | 0.43
1.065 | 1.066 | 0.5694 | 0.4842 | 67.022 | 54.326 | 0.996 | 24.9633 | 31.5899 | 308.48 | 0.74 | 0.53 | 0.43
1.066 | 1.067 | 0.5703 | 0.485 | 67.017 | 54.336 | 0.997 | 24.9633 | 31.5899 | 308.48 | 0.74 | 0.53 | 0.43
1.067 | 1.068 | 0.5699 | 0.4847 | 67.03 | 54.346 | 0.997 | 24.9633 | 31.5899 | 308.48 | 0.74 | 0.53 | 0.43
1.068 | 1.069 | 0.5684 | 0.4834 | 67.02 | 54.356 | 0.998 | 24.9633 | 31.5899 | 308.48 | 0.74 | 0.53 | 0.43
1.069 | 1.07 | 0.5676 | 0.4827 | 67.023 | 54.363 | 0.998 | 24.9633 | 31.5899 | 308.48 | 0.74 | 0.53 | 0.43
1.07 | 1.071 | 0.5674 | 0.4825 | 67.038 | 54.37 | 0.998 | 24.9633 | 31.5899 | 308.48 | 0.74 | 0.53 | 0.43
1.071 | 1.072 | 0.5677 | 0.4827 | 67.038 | 54.369 | 0.998 | 24.9633 | 31.5899 | 308.48 | 0.74 | 0.53 | 0.43
1.072 | 1.073 | 0.568 | 0.483 | 67.048 | 54.368 | 0.998 | 24.9635 | 31.59 | 308.27 | 0.74 | 0.53 | 0.43
1.073 | 1.074 | 0.5676 | 0.4827 | 67.045 | 54.367 | 0.998 | 24.9635 | 31.59 | 308.27 | 0.74 | 0.53 | 0.43
1.074 | 1.075 | 0.5637 | 0.4794 | 67.045 | 54.366 | 0.998 | 24.9635 | 31.59 | 308.27 | 0.74 | 0.53 | 0.43
1.075 | 1.076 | 0.5615 | 0.4775 | 67.051 | 54.365 | 0.998 | 24.9635 | 31.59 | 308.27 | 0.74 | 0.53 | 0.43
1.076 | 1.077 | 0.5613 | 0.4774 | 67.046 | 54.364 | 0.998 | 24.9635 | 31.59 | 308.27 | 0.74 | 0.53 | 0.43
1.077 | 1.078 | 0.5621 | 0.4781 | 67.049 | 54.363 | 0.998 | 24.9635 | 31.59 | 308.27 | 0.74 | 0.53 | 0.43
1.078 | 1.079 | 0.5634 | 0.4792 | 67.059 | 54.36 | 0.998 | 24.9635 | 31.59 | 308.27 | 0.74 | 0.53 | 0.43
1.079 | 1.08 | 0.5646 | 0.4803 | 67.055 | 54.357 | 0.998 | 24.9635 | 31.59 | 308.27 | 0.74 | 0.53 | 0.43
1.08 | 1.081 | 0.5654 | 0.481 | 67.055 | 54.354 | 0.998 | 24.9635 | 31.59 | 308.27 | 0.74 | 0.53 | 0.43
1.081 | 1.082 | 0.5659 | 0.4814 | 67.062 | 54.351 | 0.998 | 24.9635 | 31.59 | 308.27 | 0.74 | 0.53 | 0.43
1.082 | 1.083 | 0.5667 | 0.4821 | 67.057 | 54.348 | 0.998 | 24.9635 | 31.59 | 308.27 | 0.74 | 0.53 | 0.43
1.083 | 1.084 | 0.5675 | 0.4827 | 67.057 | 54.349 | 0.998 | 24.9635 | 31.59 | 308.27 | 0.74 | 0.53 | 0.43
1.084 | 1.085 | 0.5676 | 0.4828 | 67.062 | 54.35 | 0.998 | 24.9635 | 31.59 | 308.27 | 0.74 | 0.53 | 0.43
1.085 | 1.086 | 0.5675 | 0.4827 | 67.062 | 54.351 | 0.998 | 24.9635 | 31.59 | 308.27 | 0.74 | 0.53 | 0.43
1.086 | 1.087 | 0.5677 | 0.4829 | 67.062 | 54.352 | 0.998 | 24.9635 | 31.59 | 308.27 | 0.74 | 0.53 | 0.43
1.087 | 1.088 | 0.5683 | 0.4834 | 67.065 | 54.365 | 0.998 | 24.9635 | 31.59 | 308.27 | 0.74 | 0.53 | 0.43
1.088 | 1.089 | 0.5693 | 0.4843 | 67.065 | 54.378 | 0.998 | 24.9635 | 31.59 | 308.27 | 0.74 | 0.53 | 0.43
1.089 | 1.09 | 0.5701 | 0.485 | 67.072 | 54.391 | 0.998 | 24.9635 | 31.59 | 308.27 | 0.74 | 0.53 | 0.43
1.09 | 1.091 | 0.5706 | 0.4854 | 67.077 | 54.404 | 0.998 | 24.9637 | 31.59 | 307.96 | 0.74 | 0.53 | 0.43
1.091 | 1.092 | 0.5712 | 0.4859 | 67.08 | 54.417 | 0.998 | 24.9637 | 31.59 | 307.96 | 0.74 | 0.53 | 0.43
1.092 | 1.093 | 0.5717 | 0.4863 | 67.09 | 54.417 | 0.998 | 24.9637 | 31.59 | 307.96 | 0.74 | 0.53 | 0.43
1.093 | 1.094 | 0.5724 | 0.4869 | 67.09 | 54.417 | 0.998 | 24.9637 | 31.59 | 307.96 | 0.74 | 0.53 | 0.43
1.094 | 1.095 | 0.5732 | 0.4876 | 67.1 | 54.417 | 0.998 | 24.9637 | 31.59 | 307.96 | 0.74 | 0.53 | 0.43
1.095 | 1.096 | 0.5741 | 0.4884 | 67.103 | 54.417 | 0.998 | 24.9637 | 31.59 | 307.96 | 0.74 | 0.53 | 0.43
1.096 | 1.097 | 0.5753 | 0.4895 | 67.103 | 54.429 | 0.998 | 24.9637 | 31.59 | 307.96 | 0.74 | 0.53 | 0.43
1.097 | 1.098 | 0.5765 | 0.4905 | 67.106 | 54.441 | 0.998 | 24.9637 | 31.59 | 307.96 | 0.74 | 0.53 | 0.43
1.098 | 1.099 | 0.5777 | 0.4916 | 67.111 | 54.453 | 0.998 | 24.9637 | 31.59 | 307.96 | 0.74 | 0.53 | 0.43
1.099 | 1.1 | 0.5787 | 0.4924 | 67.114 | 54.465 | 0.998 | 24.9637 | 31.59 | 307.96 | 0.74 | 0.53 | 0.43
1.1 | 1.101 | 0.5796 | 0.4931 | 67.119 | 54.477 | 0.998 | 24.9637 | 31.59 | 307.96 | 0.74 | 0.53 | 0.43
1.101 | 1.102 | 0.5805 | 0.4939 | 67.116 | 54.509 | 0.999 | 24.9637 | 31.59 | 307.96 | 0.74 | 0.53 | 0.43
1.102 | 1.103 | 0.5814 | 0.4947 | 67.121 | 54.541 | 0.999 | 24.9637 | 31.59 | 307.96 | 0.74 | 0.53 | 0.43
1.103 | 1.104 | 0.5818 | 0.495 | 67.121 | 54.573 | 1 | 24.9637 | 31.59 | 307.96 | 0.74 | 0.53 | 0.43
1.104 | 1.105 | 0.5823 | 0.4954 | 67.121 | 54.605 | 1 | 24.9637 | 31.59 | 307.96 | 0.74 | 0.53 | 0.43
1.105 | 1.106 | 0.5828 | 0.4958 | 67.124 | 54.637 | 1 | 24.9637 | 31.59 | 307.96 | 0.74 | 0.53 | 0.43
1.106 | 1.107 | 0.5834 | 0.4963 | 67.129 | 54.669 | 1 | 24.9637 | 31.59 | 307.96 | 0.74 | 0.53 | 0.43
1.107 | 1.108 | 0.584 | 0.4968 | 67.139 | 54.701 | 1 | 24.9637 | 31.59 | 307.96 | 0.74 | 0.53 | 0.43
1.108 | 1.109 | 0.5847 | 0.4974 | 67.144 | 54.738 | 1 | 24.9638 | 31.5901 | 307.62 | 0.74 | 0.53 | 0.43
1.109 | 1.11 | 0.5859 | 0.4984 | 67.144 | 54.775 | 1 | 24.9638 | 31.5901 | 307.62 | 0.74 | 0.53 | 0.43
1.11 | 1.111 | 0.5871 | 0.4994 | 67.159 | 54.795 | 1 | 24.9638 | 31.5901 | 307.62 | 0.74 | 0.53 | 0.43
1.111 | 1.112 | 0.5882 | 0.5004 | 67.159 | 54.815 | 1 | 24.9638 | 31.5901 | 307.62 | 0.74 | 0.53 | 0.43
1.112 | 1.113 | 0.5892 | 0.5013 | 67.164 | 54.835 | 1 | 24.9638 | 31.5901 | 307.62 | 0.74 | 0.53 | 0.43
1.113 | 1.114 | 0.5897 | 0.5017 | 67.167 | 54.855 | 1 | 24.9638 | 31.5901 | 307.62 | 0.74 | 0.53 | 0.43
1.114 | 1.115 | 0.5904 | 0.5023 | 67.162 | 54.875 | 1 | 24.9638 | 31.5901 | 307.62 | 0.74 | 0.53 | 0.43
1.115 | 1.116 | 0.5908 | 0.5027 | 67.176 | 54.895 | 1 | 24.9638 | 31.5901 | 307.62 | 0.74 | 0.53 | 0.43
1.116 | 1.117 | 0.5911 | 0.503 | 67.176 | 54.915 | 1 | 24.9638 | 31.5901 | 307.62 | 0.74 | 0.53 | 0.43
1.117 | 1.118 | 0.5919 | 0.5036 | 67.173 | 54.93 | 1 | 24.9638 | 31.5901 | 307.62 | 0.74 | 0.53 | 0.43
1.118 | 1.119 | 0.5929 | 0.5044 | 67.188 | 54.9449 | 1 | 24.9638 | 31.5901 | 307.62 | 0.74 | 0.53 | 0.43
1.119 | 1.12 | 0.5939 | 0.5052 | 67.181 | 54.9599 | 1 | 24.9638 | 31.5901 | 307.62 | 0.74 | 0.53 | 0.43
1.12 | 1.121 | 0.5948 | 0.5059 | 67.186 | 54.9749 | 1 | 24.9638 | 31.5901 | 307.62 | 0.74 | 0.53 | 0.43
1.121 | 1.122 | 0.595 | 0.5061 | 67.193 | 54.99 | 1 | 24.9638 | 31.5901 | 307.62 | 0.74 | 0.53 | 0.43
1.122 | 1.123 | 0.5953 | 0.5064 | 67.188 | 55.005 | 1 | 24.9638 | 31.5901 | 307.62 | 0.74 | 0.53 | 0.43
1.123 | 1.124 | 0.5961 | 0.5071 | 67.195 | 55.02 | 1 | 24.9638 | 31.5901 | 307.62 | 0.74 | 0.53 | 0.43
1.124 | 1.125 | 0.597 | 0.5079 | 67.2 | 55.035 | 1 | 24.9638 | 31.5901 | 307.62 | 0.74 | 0.53 | 0.43
1.125 | 1.126 | 0.598 | 0.5087 | 67.193 | 55.05 | 1 | 24.9638 | 31.5901 | 307.62 | 0.74 | 0.53 | 0.43
1.126 | 1.127 | 0.5987 | 0.5093 | 67.208 | 55.065 | 1 | 24.9638 | 31.5901 | 307.62 | 0.74 | 0.53 | 0.43
1.127 | 1.128 | 0.5993 | 0.5098 | 67.208 | 55.08 | 1 | 24.9638 | 31.5901 | 307.62 | 0.74 | 0.53 | 0.43
1.128 | 1.129 | 0.6002 | 0.5106 | 67.208 | 55.098 | 1 | 24.964 | 31.5902 | 307.26 | 0.74 | 0.53 | 0.43
1.129 | 1.13 | 0.601 | 0.5113 | 67.215 | 55.116 | 1 | 24.964 | 31.5902 | 307.26 | 0.74 | 0.53 | 0.43
1.13 | 1.131 | 0.6021 | 0.5122 | 67.21 | 55.134 | 1 | 24.964 | 31.5902 | 307.26 | 0.74 | 0.53 | 0.43
1.131 | 1.132 | 0.6035 | 0.5134 | 67.217 | 55.162 | 1 | 24.964 | 31.5902 | 307.26 | 0.74 | 0.53 | 0.43
1.132 | 1.133 | 0.6046 | 0.5144 | 67.222 | 55.19 | 1 | 24.964 | 31.5902 | 307.26 | 0.74 | 0.53 | 0.43
1.133 | 1.134 | 0.6055 | 0.5152 | 67.222 | 55.218 | 1 | 24.964 | 31.5902 | 307.26 | 0.74 | 0.53 | 0.43
1.134 | 1.135 | 0.6066 | 0.5161 | 67.222 | 55.246 | 1 | 24.964 | 31.5902 | 307.26 | 0.74 | 0.53 | 0.43
1.135 | 1.136 | 0.6081 | 0.5174 | 67.222 | 55.274 | 1 | 24.964 | 31.5902 | 307.26 | 0.74 | 0.53 | 0.43
1.136 | 1.137 | 0.61 | 0.519 | 67.222 | 55.302 | 1 | 24.964 | 31.5902 | 307.26 | 0.74 | 0.53 | 0.43
1.137 | 1.138 | 0.6116 | 0.5204 | 67.222 | 55.314 | 1 | 24.964 | 31.5902 | 307.26 | 0.74 | 0.53 | 0.43
1.138 | 1.139 | 0.6127 | 0.5213 | 67.217 | 55.326 | 1 | 24.964 | 31.5902 | 307.26 | 0.74 | 0.53 | 0.43
1.139 | 1.14 | 0.6137 | 0.5222 | 67.217 | 55.327 | 1 | 24.964 | 31.5902 | 307.26 | 0.74 | 0.53 | 0.43
1.14 | 1.141 | 0.6148 | 0.5231 | 67.212 | 55.328 | 1 | 24.964 | 31.5902 | 307.26 | 0.74 | 0.53 | 0.43
1.141 | 1.142 | 0.6163 | 0.5244 | 67.209 | 55.329 | 1 | 24.964 | 31.5902 | 307.26 | 0.74 | 0.53 | 0.43
1.142 | 1.143 | 0.6179 | 0.5258 | 67.209 | 55.33 | 1 | 24.964 | 31.5902 | 307.26 | 0.74 | 0.53 | 0.43
1.143 | 1.144 | 0.6192 | 0.5269 | 67.212 | 55.331 | 1 | 24.964 | 31.5902 | 307.26 | 0.74 | 0.53 | 0.43
1.144 | 1.145 | 0.6205 | 0.528 | 67.207 | 55.332 | 1 | 24.964 | 31.5902 | 307.26 | 0.74 | 0.53 | 0.43
1.145 | 1.146 | 0.6218 | 0.5291 | 67.21 | 55.333 | 1 | 24.964 | 31.5902 | 307.26 | 0.74 | 0.53 | 0.43
1.146 | 1.147 | 0.6236 | 0.5307 | 67.21 | 55.34 | 1 | 24.9641 | 31.5903 | 306.91 | 0.74 | 0.53 | 0.43
1.147 | 1.148 | 0.6254 | 0.5322 | 67.21 | 55.347 | 1 | 24.9641 | 31.5903 | 306.91 | 0.74 | 0.53 | 0.43
1.148 | 1.149 | 0.6268 | 0.5334 | 67.21 | 55.356 | 1 | 24.9641 | 31.5903 | 306.91 | 0.74 | 0.53 | 0.43
1.149 | 1.15 | 0.6282 | 0.5346 | 67.207 | 55.365 | 1 | 24.9641 | 31.5903 | 306.91 | 0.74 | 0.53 | 0.43
1.15 | 1.151 | 0.6296 | 0.5358 | 67.212 | 55.374 | 1 | 24.9641 | 31.5903 | 306.91 | 0.74 | 0.53 | 0.43
1.151 | 1.152 | 0.6312 | 0.5372 | 67.202 | 55.383 | 1 | 24.9641 | 31.5903 | 306.91 | 0.74 | 0.53 | 0.43
1.152 | 1.153 | 0.6328 | 0.5386 | 67.202 | 55.392 | 1 | 24.9641 | 31.5903 | 306.91 | 0.74 | 0.53 | 0.43
1.153 | 1.154 | 0.6335 | 0.5392 | 67.202 | 55.401 | 1 | 24.9641 | 31.5903 | 306.91 | 0.74 | 0.53 | 0.43
1.154 | 1.155 | 0.634 | 0.5396 | 67.202 | 55.41 | 1 | 24.9641 | 31.5903 | 306.91 | 0.74 | 0.53 | 0.43
1.155 | 1.156 | 0.6347 | 0.5402 | 67.199 | 55.424 | 1 | 24.9641 | 31.5903 | 306.91 | 0.74 | 0.53 | 0.43
1.156 | 1.157 | 0.6358 | 0.5412 | 67.199 | 55.438 | 1 | 24.9641 | 31.5903 | 306.91 | 0.74 | 0.53 | 0.43
1.157 | 1.158 | 0.6371 | 0.5423 | 67.193 | 55.455 | 1 | 24.9641 | 31.5903 | 306.91 | 0.74 | 0.53 | 0.43
1.158 | 1.159 | 0.6379 | 0.543 | 67.193 | 55.472 | 1 | 24.9641 | 31.5903 | 306.91 | 0.74 | 0.53 | 0.43
1.159 | 1.16 | 0.6383 | 0.5434 | 67.186 | 55.489 | 1 | 24.9641 | 31.5903 | 306.91 | 0.74 | 0.53 | 0.43
1.16 | 1.161 | 0.639 | 0.544 | 67.186 | 55.506 | 1 | 24.9641 | 31.5903 | 306.91 | 0.74 | 0.53 | 0.43
1.161 | 1.162 | 0.64 | 0.5449 | 67.183 | 55.523 | 1 | 24.9641 | 31.5903 | 306.91 | 0.74 | 0.53 | 0.43
1.162 | 1.163 | 0.6411 | 0.5459 | 67.168 | 55.54 | 1 | 24.9641 | 31.5903 | 306.91 | 0.74 | 0.53 | 0.43
1.163 | 1.164 | 0.6417 | 0.5464 | 67.168 | 55.568 | 1 | 24.9643 | 31.5904 | 306.58 | 0.74 | 0.53 | 0.43
1.164 | 1.165 | 0.6423 | 0.5469 | 67.158 | 55.596 | 1 | 24.9643 | 31.5904 | 306.58 | 0.74 | 0.53 | 0.43
1.165 | 1.166 | 0.6434 | 0.5478 | 67.152 | 55.624 | 1 | 24.9643 | 31.5904 | 306.58 | 0.74 | 0.53 | 0.43
1.166 | 1.167 | 0.6442 | 0.5485 | 67.147 | 55.652 | 1 | 24.9643 | 31.5904 | 306.58 | 0.74 | 0.53 | 0.43
1.167 | 1.168 | 0.6447 | 0.5489 | 67.137 | 55.6801 | 1 | 24.9643 | 31.5904 | 306.58 | 0.74 | 0.53 | 0.43
1.168 | 1.169 | 0.6449 | 0.5491 | 67.137 | 55.7081 | 1 | 24.9643 | 31.5904 | 306.58 | 0.74 | 0.53 | 0.43
1.169 | 1.17 | 0.6451 | 0.5493 | 67.124 | 55.7391 | 1 | 24.9643 | 31.5904 | 306.58 | 0.74 | 0.53 | 0.43
1.17 | 1.171 | 0.6459 | 0.55 | 67.119 | 55.7701 | 1 | 24.9643 | 31.5904 | 306.58 | 0.74 | 0.53 | 0.43
1.171 | 1.172 | 0.6466 | 0.5506 | 67.113 | 55.8011 | 1 | 24.9643 | 31.5904 | 306.58 | 0.74 | 0.53 | 0.43
1.172 | 1.173 | 0.6474 | 0.5512 | 67.093 | 55.8321 | 1 | 24.9643 | 31.5904 | 306.58 | 0.74 | 0.53 | 0.43
1.173 | 1.174 | 0.6478 | 0.5515 | 67.093 | 55.8631 | 1 | 24.9643 | 31.5904 | 306.58 | 0.74 | 0.53 | 0.43
1.174 | 1.175 | 0.648 | 0.5517 | 67.083 | 55.8941 | 1 | 24.9643 | 31.5904 | 306.58 | 0.74 | 0.53 | 0.43
1.175 | 1.176 | 0.6487 | 0.5523 | 67.073 | 55.9131 | 1 | 24.9643 | 31.5904 | 306.58 | 0.74 | 0.53 | 0.43
1.176 | 1.177 | 0.6491 | 0.5526 | 67.073 | 55.9321 | 1 | 24.9643 | 31.5904 | 306.58 | 0.74 | 0.53 | 0.43
1.177 | 1.178 | 0.6491 | 0.5526 | 67.067 | 55.9511 | 1 | 24.9643 | 31.5904 | 306.58 | 0.74 | 0.53 | 0.43
1.178 | 1.179 | 0.649 | 0.5526 | 67.067 | 55.9721 | 1 | 24.9643 | 31.5904 | 306.58 | 0.74 | 0.53 | 0.43
1.179 | 1.18 | 0.649 | 0.5526 | 67.064 | 55.9931 | 1 | 24.9643 | 31.5904 | 306.58 | 0.74 | 0.53 | 0.43
1.18 | 1.181 | 0.6496 | 0.5531 | 67.059 | 56.0141 | 1 | 24.9643 | 31.5904 | 306.58 | 0.74 | 0.53 | 0.43
1.181 | 1.182 | 0.6504 | 0.5538 | 67.056 | 56.0351 | 1 | 24.9643 | 31.5904 | 306.58 | 0.74 | 0.53 | 0.43
1.182 | 1.183 | 0.6512 | 0.5544 | 67.046 | 56.0561 | 1 | 24.9643 | 31.5904 | 306.58 | 0.74 | 0.53 | 0.43
1.183 | 1.184 | 0.6521 | 0.5552 | 67.043 | 56.0771 | 1 | 24.9643 | 31.5904 | 306.58 | 0.74 | 0.53 | 0.43
1.184 | 1.185 | 0.653 | 0.5559 | 67.038 | 56.0961 | 1 | 24.9644 | 31.5904 | 306.2 | 0.74 | 0.53 | 0.43
1.185 | 1.186 | 0.6543 | 0.557 | 67.035 | 56.1151 | 1 | 24.9644 | 31.5904 | 306.2 | 0.74 | 0.53 | 0.43
1.186 | 1.187 | 0.656 | 0.5585 | 67.025 | 56.1341 | 1 | 24.9644 | 31.5904 | 306.2 | 0.74 | 0.53 | 0.43
1.187 | 1.188 | 0.6578 | 0.56 | 67.022 | 56.141 | 1 | 24.9644 | 31.5904 | 306.2 | 0.74 | 0.53 | 0.43
1.188 | 1.189 | 0.6595 | 0.5614 | 67.012 | 56.148 | 1 | 24.9644 | 31.5904 | 306.2 | 0.74 | 0.53 | 0.43
1.189 | 1.19 | 0.6612 | 0.5629 | 67.002 | 56.155 | 1 | 24.9644 | 31.5904 | 306.2 | 0.74 | 0.53 | 0.43
1.19 | 1.191 | 0.6626 | 0.5641 | 66.992 | 56.162 | 1 | 24.9644 | 31.5904 | 306.2 | 0.74 | 0.53 | 0.43
1.191 | 1.192 | 0.664 | 0.5653 | 66.982 | 56.169 | 1 | 24.9644 | 31.5904 | 306.2 | 0.74 | 0.53 | 0.43
1.192 | 1.193 | 0.6662 | 0.5672 | 66.972 | 56.176 | 1 | 24.9644 | 31.5904 | 306.2 | 0.74 | 0.53 | 0.43
1.193 | 1.194 | 0.668 | 0.5687 | 66.965 | 56.193 | 1 | 24.9644 | 31.5904 | 306.2 | 0.74 | 0.53 | 0.43
1.194 | 1.195 | 0.6692 | 0.5697 | 66.945 | 56.21 | 1 | 24.9644 | 31.5904 | 306.2 | 0.74 | 0.53 | 0.43
1.195 | 1.196 | 0.6698 | 0.5702 | 66.942 | 56.227 | 1 | 24.9644 | 31.5904 | 306.2 | 0.74 | 0.53 | 0.43
1.196 | 1.197 | 0.6706 | 0.5708 | 66.927 | 56.232 | 1 | 24.9644 | 31.5904 | 306.2 | 0.74 | 0.53 | 0.43
1.197 | 1.198 | 0.6718 | 0.5718 | 66.921 | 56.237 | 1 | 24.9644 | 31.5904 | 306.2 | 0.74 | 0.53 | 0.43
1.198 | 1.199 | 0.6729 | 0.5727 | 66.911 | 56.242 | 1 | 24.9644 | 31.5904 | 306.2 | 0.74 | 0.53 | 0.43
1.199 | 1.2 | 0.6739 | 0.5736 | 66.895 | 56.247 | 1 | 24.9644 | 31.5904 | 306.2 | 0.74 | 0.53 | 0.43
1.2 | 1.201 | 0.6746 | 0.5742 | 66.89 | 56.252 | 1 | 24.9644 | 31.5904 | 306.2 | 0.74 | 0.53 | 0.43
1.201 | 1.202 | 0.6753 | 0.5748 | 66.883 | 56.257 | 1 | 24.9644 | 31.5904 | 306.2 | 0.74 | 0.53 | 0.43
1.202 | 1.203 | 0.6766 | 0.5759 | 66.873 | 56.262 | 1 | 24.9646 | 31.5905 | 305.79 | 0.74 | 0.53 | 0.43
1.203 | 1.204 | 0.678 | 0.5771 | 66.867 | 56.267 | 1 | 24.9646 | 31.5905 | 305.79 | 0.74 | 0.53 | 0.43
1.204 | 1.205 | 0.6793 | 0.5782 | 66.857 | 56.272 | 1 | 24.9646 | 31.5905 | 305.79 | 0.74 | 0.53 | 0.43
1.205 | 1.206 | 0.6803 | 0.5791 | 66.851 | 56.27 | 1 | 24.9646 | 31.5905 | 305.79 | 0.74 | 0.53 | 0.43
1.206 | 1.207 | 0.6808 | 0.5795 | 66.841 | 56.268 | 1 | 24.9646 | 31.5905 | 305.79 | 0.74 | 0.53 | 0.43
1.207 | 1.208 | 0.6817 | 0.5803 | 66.827 | 56.266 | 1 | 24.9646 | 31.5905 | 305.79 | 0.74 | 0.53 | 0.43
1.208 | 1.209 | 0.6824 | 0.5809 | 66.822 | 56.259 | 1 | 24.9646 | 31.5905 | 305.79 | 0.74 | 0.53 | 0.43
1.209 | 1.21 | 0.6827 | 0.5812 | 66.812 | 56.252 | 1 | 24.9646 | 31.5905 | 305.79 | 0.74 | 0.53 | 0.43
1.21 | 1.211 | 0.6829 | 0.5814 | 66.797 | 56.245 | 1 | 24.9646 | 31.5905 | 305.79 | 0.74 | 0.53 | 0.43
1.211 | 1.212 | 0.683 | 0.5815 | 66.79 | 56.238 | 1 | 24.9646 | 31.5905 | 305.79 | 0.74 | 0.53 | 0.43
1.212 | 1.213 | 0.6832 | 0.5816 | 66.775 | 56.231 | 1 | 24.9646 | 31.5905 | 305.79 | 0.74 | 0.53 | 0.43
1.213 | 1.214 | 0.6835 | 0.5818 | 66.769 | 56.224 | 1 | 24.9646 | 31.5905 | 305.79 | 0.74 | 0.53 | 0.43
1.214 | 1.215 | 0.6836 | 0.5818 | 66.759 | 56.21 | 1 | 24.9646 | 31.5905 | 305.79 | 0.74 | 0.53 | 0.43
1.215 | 1.216 | 0.6838 | 0.5819 | 66.745 | 56.196 | 1 | 24.9646 | 31.5905 | 305.79 | 0.74 | 0.53 | 0.43
1.216 | 1.217 | 0.684 | 0.582 | 66.74 | 56.182 | 1 | 24.9646 | 31.5905 | 305.79 | 0.74 | 0.53 | 0.43
1.217 | 1.218 | 0.6843 | 0.5823 | 66.73 | 56.173 | 1 | 24.9646 | 31.5905 | 305.79 | 0.74 | 0.53 | 0.43
1.218 | 1.219 | 0.6847 | 0.5827 | 66.715 | 56.164 | 1 | 24.9646 | 31.5905 | 305.79 | 0.74 | 0.53 | 0.43
1.219 | 1.22 | 0.6855 | 0.5834 | 66.712 | 56.155 | 1 | 24.9646 | 31.5905 | 305.79 | 0.74 | 0.53 | 0.43
1.22 | 1.221 | 0.6867 | 0.5845 | 66.702 | 56.146 | 1 | 24.9647 | 31.5906 | 305.42 | 0.74 | 0.53 | 0.43
1.221 | 1.222 | 0.688 | 0.5856 | 66.695 | 56.137 | 1 | 24.9647 | 31.5906 | 305.42 | 0.74 | 0.53 | 0.43
1.222 | 1.223 | 0.6888 | 0.5862 | 66.69 | 56.128 | 1 | 24.9647 | 31.5906 | 305.42 | 0.74 | 0.53 | 0.43
1.223 | 1.224 | 0.6891 | 0.5865 | 66.68 | 56.124 | 1 | 24.9647 | 31.5906 | 305.42 | 0.74 | 0.53 | 0.43
1.224 | 1.225 | 0.6891 | 0.5865 | 66.68 | 56.12 | 1 | 24.9647 | 31.5906 | 305.42 | 0.74 | 0.53 | 0.43
1.225 | 1.226 | 0.6891 | 0.5865 | 66.67 | 56.116 | 1 | 24.9647 | 31.5906 | 305.42 | 0.74 | 0.53 | 0.43
1.226 | 1.227 | 0.6892 | 0.5866 | 66.655 | 56.112 | 1 | 24.9647 | 31.5906 | 305.42 | 0.74 | 0.53 | 0.43
1.227 | 1.228 | 0.689 | 0.5864 | 66.652 | 56.108 | 1 | 24.9647 | 31.5906 | 305.42 | 0.74 | 0.53 | 0.43
1.228 | 1.229 | 0.6891 | 0.5865 | 66.642 | 56.101 | 1 | 24.9647 | 31.5906 | 305.42 | 0.74 | 0.53 | 0.43
1.229 | 1.23 | 0.6897 | 0.587 | 66.639 | 56.094 | 1 | 24.9647 | 31.5906 | 305.42 | 0.74 | 0.53 | 0.43
1.23 | 1.231 | 0.6902 | 0.5874 | 66.634 | 56.087 | 1 | 24.9647 | 31.5906 | 305.42 | 0.74 | 0.53 | 0.43
1.231 | 1.232 | 0.6905 | 0.5876 | 66.627 | 56.08 | 1 | 24.9647 | 31.5906 | 305.42 | 0.74 | 0.53 | 0.43
1.232 | 1.233 | 0.6906 | 0.5877 | 66.617 | 56.073 | 1 | 24.9647 | 31.5906 | 305.42 | 0.74 | 0.53 | 0.43
1.233 | 1.234 | 0.6908 | 0.5879 | 66.607 | 56.066 | 1 | 24.9647 | 31.5906 | 305.42 | 0.74 | 0.53 | 0.43
1.234 | 1.235 | 0.691 | 0.5881 | 66.597 | 56.049 | 1 | 24.9647 | 31.5906 | 305.42 | 0.74 | 0.53 | 0.43
1.235 | 1.236 | 0.691 | 0.5881 | 66.587 | 56.032 | 1 | 24.9647 | 31.5906 | 305.42 | 0.74 | 0.53 | 0.43
1.236 | 1.237 | 0.6909 | 0.588 | 66.577 | 56.015 | 1 | 24.9647 | 31.5906 | 305.42 | 0.74 | 0.53 | 0.43
1.237 | 1.238 | 0.6909 | 0.588 | 66.57 | 56.014 | 1 | 24.9647 | 31.5906 | 305.42 | 0.74 | 0.53 | 0.43
1.238 | 1.239 | 0.6909 | 0.588 | 66.565 | 56.013 | 1 | 24.9647 | 31.5906 | 305.42 | 0.74 | 0.53 | 0.43
1.239 | 1.24 | 0.6911 | 0.5882 | 66.558 | 56.012 | 1 | 24.9647 | 31.5906 | 305.42 | 0.74 | 0.53 | 0.43
1.24 | 1.241 | 0.6913 | 0.5884 | 66.553 | 56.011 | 1 | 24.9649 | 31.5907 | 305.04 | 0.74 | 0.53 | 0.43
1.241 | 1.242 | 0.6915 | 0.5886 | 66.543 | 56.01 | 1 | 24.9649 | 31.5907 | 305.04 | 0.74 | 0.53 | 0.43
1.242 | 1.243 | 0.6915 | 0.5886 | 66.538 | 56.009 | 1 | 24.9649 | 31.5907 | 305.04 | 0.74 | 0.53 | 0.43
1.243 | 1.244 | 0.6914 | 0.5885 | 66.532 | 56.03 | 1 | 24.9649 | 31.5907 | 305.04 | 0.74 | 0.53 | 0.43
1.244 | 1.245 | 0.6913 | 0.5884 | 66.522 | 56.051 | 1 | 24.9649 | 31.5907 | 305.04 | 0.74 | 0.53 | 0.43
1.245 | 1.246 | 0.6913 | 0.5884 | 66.512 | 56.072 | 1 | 24.9649 | 31.5907 | 305.04 | 0.74 | 0.53 | 0.43
1.246 | 1.247 | 0.6912 | 0.5883 | 66.507 | 56.087 | 1 | 24.9649 | 31.5907 | 305.04 | 0.74 | 0.53 | 0.43
1.247 | 1.248 | 0.691 | 0.5882 | 66.494 | 56.102 | 1 | 24.9649 | 31.5907 | 305.04 | 0.74 | 0.53 | 0.43
1.248 | 1.249 | 0.6906 | 0.5878 | 66.489 | 56.117 | 1 | 24.9649 | 31.5907 | 305.04 | 0.74 | 0.53 | 0.43
1.249 | 1.25 | 0.6897 | 0.5871 | 66.482 | 56.132 | 1 | 24.9649 | 31.5907 | 305.04 | 0.74 | 0.53 | 0.43
1.25 | 1.251 | 0.6891 | 0.5866 | 66.472 | 56.147 | 1 | 24.9649 | 31.5907 | 305.04 | 0.74 | 0.53 | 0.43
1.251 | 1.252 | 0.689 | 0.5865 | 66.472 | 56.162 | 1 | 24.9649 | 31.5907 | 305.04 | 0.74 | 0.53 | 0.43
1.252 | 1.253 | 0.6888 | 0.5863 | 66.462 | 56.156 | 1 | 24.9649 | 31.5907 | 305.04 | 0.74 | 0.53 | 0.43
1.253 | 1.254 | 0.6887 | 0.5862 | 66.452 | 56.15 | 1 | 24.9649 | 31.5907 | 305.04 | 0.74 | 0.53 | 0.43
1.254 | 1.255 | 0.6882 | 0.5858 | 66.447 | 56.144 | 1 | 24.9649 | 31.5907 | 305.04 | 0.74 | 0.53 | 0.43
1.255 | 1.256 | 0.6877 | 0.5854 | 66.437 | 56.133 | 1 | 24.9649 | 31.5907 | 305.04 | 0.74 | 0.53 | 0.43
1.256 | 1.257 | 0.6874 | 0.5851 | 66.432 | 56.122 | 1 | 24.9649 | 31.5907 | 305.04 | 0.74 | 0.53 | 0.43
1.257 | 1.258 | 0.6867 | 0.5845 | 66.428 | 56.111 | 1 | 24.9649 | 31.5907 | 305.04 | 0.74 | 0.53 | 0.43
1.258 | 1.259 | 0.6862 | 0.584 | 66.418 | 56.1 | 1 | 24.9649 | 31.5907 | 305.04 | 0.74 | 0.53 | 0.43
1.259 | 1.26 | 0.6856 | 0.5835 | 66.425 | 56.089 | 1 | 24.965 | 31.5907 | 304.63 | 0.74 | 0.53 | 0.43
1.26 | 1.261 | 0.6852 | 0.5831 | 66.415 | 56.078 | 1 | 24.965 | 31.5907 | 304.63 | 0.74 | 0.53 | 0.43
1.261 | 1.262 | 0.6853 | 0.5832 | 66.411 | 56.075 | 1 | 24.965 | 31.5907 | 304.63 | 0.74 | 0.53 | 0.43
1.262 | 1.263 | 0.6858 | 0.5836 | 66.416 | 56.072 | 1 | 24.965 | 31.5907 | 304.63 | 0.74 | 0.53 | 0.43
1.263 | 1.264 | 0.6866 | 0.5843 | 66.409 | 56.058 | 1 | 24.965 | 31.5907 | 304.63 | 0.74 | 0.53 | 0.43
1.264 | 1.265 | 0.6873 | 0.5849 | 66.419 | 56.044 | 1 | 24.965 | 31.5907 | 304.63 | 0.74 | 0.53 | 0.43
1.265 | 1.266 | 0.688 | 0.5855 | 66.412 | 56.03 | 1 | 24.965 | 31.5907 | 304.63 | 0.74 | 0.53 | 0.43
1.266 | 1.267 | 0.6892 | 0.5865 | 66.412 | 56.016 | 1 | 24.965 | 31.5907 | 304.63 | 0.74 | 0.53 | 0.43
1.267 | 1.268 | 0.6903 | 0.5874 | 66.416 | 56.002 | 1 | 24.965 | 31.5907 | 304.63 | 0.74 | 0.53 | 0.43
1.268 | 1.269 | 0.6914 | 0.5883 | 66.406 | 55.988 | 1 | 24.965 | 31.5907 | 304.63 | 0.74 | 0.53 | 0.43
1.269 | 1.27 | 0.6922 | 0.589 | 66.416 | 55.974 | 1 | 24.965 | 31.5907 | 304.63 | 0.74 | 0.53 | 0.43
1.27 | 1.271 | 0.6925 | 0.5893 | 66.411 | 55.96 | 1 | 24.965 | 31.5907 | 304.63 | 0.74 | 0.53 | 0.43
1.271 | 1.272 | 0.6934 | 0.5901 | 66.407 | 55.936 | 1 | 24.965 | 31.5907 | 304.63 | 0.74 | 0.53 | 0.43
1.272 | 1.273 | 0.6943 | 0.5909 | 66.417 | 55.912 | 1 | 24.965 | 31.5907 | 304.63 | 0.74 | 0.53 | 0.43
1.273 | 1.274 | 0.6954 | 0.5919 | 66.4 | 55.888 | 1 | 24.965 | 31.5907 | 304.63 | 0.74 | 0.53 | 0.43
1.274 | 1.275 | 0.6965 | 0.5928 | 66.395 | 55.864 | 1 | 24.965 | 31.5907 | 304.63 | 0.74 | 0.53 | 0.43
1.275 | 1.276 | 0.697 | 0.5932 | 66.395 | 55.852 | 1 | 24.965 | 31.5907 | 304.63 | 0.74 | 0.53 | 0.43
1.276 | 1.277 | 0.6979 | 0.594 | 66.385 | 55.84 | 1 | 24.9652 | 31.5908 | 304.26 | 0.74 | 0.53 | 0.43
1.277 | 1.278 | 0.6996 | 0.5954 | 66.385 | 55.8279 | 1 | 24.9652 | 31.5908 | 304.26 | 0.74 | 0.53 | 0.43
1.278 | 1.279 | 0.7013 | 0.5968 | 66.375 | 55.8159 | 1 | 24.9652 | 31.5908 | 304.26 | 0.74 | 0.53 | 0.43
1.279 | 1.28 | 0.7027 | 0.5979 | 66.368 | 55.8199 | 1 | 24.9652 | 31.5908 | 304.26 | 0.74 | 0.53 | 0.43
1.28 | 1.281 | 0.7032 | 0.5983 | 66.368 | 55.8239 | 1 | 24.9652 | 31.5908 | 304.26 | 0.74 | 0.53 | 0.43
1.281 | 1.282 | 0.7033 | 0.5984 | 66.361 | 55.8279 | 1 | 24.9652 | 31.5908 | 304.26 | 0.74 | 0.53 | 0.43
1.282 | 1.283 | 0.703 | 0.5982 | 66.366 | 55.8319 | 1 | 24.9652 | 31.5908 | 304.26 | 0.74 | 0.53 | 0.43
1.283 | 1.284 | 0.7024 | 0.5977 | 66.359 | 55.8359 | 1 | 24.9652 | 31.5908 | 304.26 | 0.74 | 0.53 | 0.43
1.284 | 1.285 | 0.7021 | 0.5975 | 66.354 | 55.8419 | 1 | 24.9652 | 31.5908 | 304.26 | 0.74 | 0.53 | 0.43
1.285 | 1.286 | 0.7015 | 0.597 | 66.354 | 55.8479 | 1 | 24.9652 | 31.5908 | 304.26 | 0.74 | 0.53 | 0.43
1.286 | 1.287 | 0.7008 | 0.5964 | 66.354 | 55.8539 | 1 | 24.9652 | 31.5908 | 304.26 | 0.74 | 0.53 | 0.43
1.287 | 1.288 | 0.7001 | 0.5959 | 66.354 | 55.8599 | 1 | 24.9652 | 31.5908 | 304.26 | 0.74 | 0.53 | 0.43
1.288 | 1.289 | 0.6996 | 0.5955 | 66.354 | 55.866 | 1 | 24.9652 | 31.5908 | 304.26 | 0.74 | 0.53 | 0.43
1.289 | 1.29 | 0.6995 | 0.5954 | 66.35 | 55.872 | 1 | 24.9652 | 31.5908 | 304.26 | 0.74 | 0.53 | 0.43
1.29 | 1.291 | 0.6996 | 0.5955 | 66.35 | 55.878 | 1 | 24.9652 | 31.5908 | 304.26 | 0.74 | 0.53 | 0.43
1.291 | 1.292 | 0.6995 | 0.5954 | 66.347 | 55.884 | 1 | 24.9652 | 31.5908 | 304.26 | 0.74 | 0.53 | 0.43
1.292 | 1.293 | 0.6989 | 0.5949 | 66.342 | 55.89 | 1 | 24.9652 | 31.5908 | 304.26 | 0.74 | 0.53 | 0.43
1.293 | 1.294 | 0.6985 | 0.5946 | 66.346 | 55.886 | 1 | 24.9652 | 31.5908 | 304.26 | 0.74 | 0.53 | 0.43
1.294 | 1.295 | 0.699 | 0.595 | 66.346 | 55.882 | 1 | 24.9654 | 31.5909 | 303.91 | 0.74 | 0.53 | 0.43
1.295 | 1.296 | 0.6999 | 0.5957 | 66.346 | 55.878 | 1 | 24.9654 | 31.5909 | 303.91 | 0.74 | 0.53 | 0.43
1.296 | 1.297 | 0.7003 | 0.5961 | 66.351 | 55.874 | 1 | 24.9654 | 31.5909 | 303.91 | 0.74 | 0.53 | 0.43
1.297 | 1.298 | 0.7006 | 0.5963 | 66.351 | 55.864 | 1 | 24.9654 | 31.5909 | 303.91 | 0.74 | 0.53 | 0.43
1.298 | 1.299 | 0.7007 | 0.5964 | 66.351 | 55.854 | 1 | 24.9654 | 31.5909 | 303.91 | 0.74 | 0.53 | 0.43
1.299 | 1.3 | 0.7006 | 0.5963 | 66.354 | 55.844 | 1 | 24.9654 | 31.5909 | 303.91 | 0.74 | 0.53 | 0.43
1.3 | 1.301 | 0.7007 | 0.5964 | 66.354 | 55.834 | 1 | 24.9654 | 31.5909 | 303.91 | 0.74 | 0.53 | 0.43
1.301 | 1.302 | 0.7011 | 0.5967 | 66.351 | 55.824 | 1 | 24.9654 | 31.5909 | 303.91 | 0.74 | 0.53 | 0.43
1.302 | 1.303 | 0.7013 | 0.5968 | 66.351 | 55.814 | 1 | 24.9654 | 31.5909 | 303.91 | 0.74 | 0.53 | 0.43
1.303 | 1.304 | 0.7014 | 0.5969 | 66.347 | 55.804 | 1 | 24.9654 | 31.5909 | 303.91 | 0.74 | 0.53 | 0.43
1.304 | 1.305 | 0.7013 | 0.5968 | 66.347 | 55.794 | 1 | 24.9654 | 31.5909 | 303.91 | 0.74 | 0.53 | 0.43
1.305 | 1.306 | 0.7014 | 0.5969 | 66.343 | 55.791 | 1 | 24.9654 | 31.5909 | 303.91 | 0.74 | 0.53 | 0.43
1.306 | 1.307 | 0.702 | 0.5975 | 66.338 | 55.788 | 1 | 24.9654 | 31.5909 | 303.91 | 0.74 | 0.53 | 0.43
1.307 | 1.308 | 0.7022 | 0.5976 | 66.338 | 55.785 | 1 | 24.9654 | 31.5909 | 303.91 | 0.74 | 0.53 | 0.43
1.308 | 1.309 | 0.7025 | 0.5978 | 66.328 | 55.782 | 1 | 24.9654 | 31.5909 | 303.91 | 0.74 | 0.53 | 0.43
1.309 | 1.31 | 0.7031 | 0.5983 | 66.328 | 55.784 | 1 | 24.9654 | 31.5909 | 303.91 | 0.74 | 0.53 | 0.43
1.31 | 1.311 | 0.7038 | 0.5989 | 66.333 | 55.786 | 1 | 24.9654 | 31.5909 | 303.91 | 0.74 | 0.53 | 0.43
1.311 | 1.312 | 0.7046 | 0.5995 | 66.33 | 55.788 | 1 | 24.9655 | 31.5909 | 303.57 | 0.74 | 0.53 | 0.43
1.312 | 1.313 | 0.7055 | 0.6003 | 66.33 | 55.79 | 1 | 24.9655 | 31.5909 | 303.57 | 0.74 | 0.53 | 0.43
1.313 | 1.314 | 0.7062 | 0.6009 | 66.33 | 55.792 | 1 | 24.9655 | 31.5909 | 303.57 | 0.74 | 0.53 | 0.43
1.314 | 1.315 | 0.707 | 0.6016 | 66.33 | 55.801 | 1 | 24.9655 | 31.5909 | 303.57 | 0.74 | 0.53 | 0.43
1.315 | 1.316 | 0.7076 | 0.6021 | 66.33 | 55.81 | 1 | 24.9655 | 31.5909 | 303.57 | 0.74 | 0.53 | 0.43
1.316 | 1.317 | 0.7082 | 0.6027 | 66.325 | 55.819 | 1 | 24.9655 | 31.5909 | 303.57 | 0.74 | 0.53 | 0.43
1.317 | 1.318 | 0.7087 | 0.6031 | 66.325 | 55.828 | 1 | 24.9655 | 31.5909 | 303.57 | 0.74 | 0.53 | 0.43
1.318 | 1.319 | 0.7088 | 0.6032 | 66.33 | 55.819 | 1 | 24.9655 | 31.5909 | 303.57 | 0.74 | 0.53 | 0.43
1.319 | 1.32 | 0.7089 | 0.6033 | 66.326 | 55.81 | 1 | 24.9655 | 31.5909 | 303.57 | 0.74 | 0.53 | 0.43
1.32 | 1.321 | 0.7088 | 0.6032 | 66.326 | 55.801 | 1 | 24.9655 | 31.5909 | 303.57 | 0.74 | 0.53 | 0.43
1.321 | 1.322 | 0.7089 | 0.6033 | 66.323 | 55.792 | 1 | 24.9655 | 31.5909 | 303.57 | 0.74 | 0.53 | 0.43
1.322 | 1.323 | 0.7096 | 0.6039 | 66.323 | 55.7829 | 1 | 24.9655 | 31.5909 | 303.57 | 0.74 | 0.53 | 0.43
1.323 | 1.324 | 0.7104 | 0.6045 | 66.326 | 55.769 | 1 | 24.9655 | 31.5909 | 303.57 | 0.74 | 0.53 | 0.43
1.324 | 1.325 | 0.7113 | 0.6053 | 66.316 | 55.755 | 1 | 24.9655 | 31.5909 | 303.57 | 0.74 | 0.53 | 0.43
1.325 | 1.326 | 0.712 | 0.6059 | 66.323 | 55.741 | 1 | 24.9655 | 31.5909 | 303.57 | 0.74 | 0.53 | 0.43
1.326 | 1.327 | 0.7126 | 0.6064 | 66.323 | 55.727 | 1 | 24.9655 | 31.5909 | 303.57 | 0.74 | 0.53 | 0.43
1.327 | 1.328 | 0.7131 | 0.6068 | 66.316 | 55.726 | 1 | 24.9655 | 31.5909 | 303.57 | 0.74 | 0.53 | 0.43
1.328 | 1.329 | 0.7131 | 0.6068 | 66.316 | 55.725 | 1 | 24.9655 | 31.5909 | 303.57 | 0.74 | 0.53 | 0.43
1.329 | 1.33 | 0.713 | 0.6067 | 66.312 | 55.724 | 1 | 24.9655 | 31.5909 | 303.57 | 0.74 | 0.53 | 0.43
1.33 | 1.331 | 0.713 | 0.6067 | 66.312 | 55.723 | 1 | 24.9655 | 31.5909 | 303.57 | 0.74 | 0.53 | 0.43
1.331 | 1.332 | 0.7133 | 0.607 | 66.309 | 55.722 | 1 | 24.9655 | 31.5909 | 303.57 | 0.74 | 0.53 | 0.43
1.332 | 1.333 | 0.7138 | 0.6074 | 66.309 | 55.721 | 1 | 24.9655 | 31.5909 | 303.57 | 0.74 | 0.53 | 0.43
1.333 | 1.334 | 0.7142 | 0.6077 | 66.312 | 55.72 | 1 | 24.9657 | 31.591 | 303.19 | 0.74 | 0.53 | 0.43
1.334 | 1.335 | 0.7146 | 0.608 | 66.312 | 55.729 | 1 | 24.9657 | 31.591 | 303.19 | 0.74 | 0.53 | 0.43
1.335 | 1.336 | 0.715 | 0.6083 | 66.312 | 55.728 | 1 | 24.9657 | 31.591 | 303.19 | 0.74 | 0.53 | 0.43
1.336 | 1.337 | 0.7151 | 0.6084 | 66.317 | 55.727 | 1 | 24.9657 | 31.591 | 303.19 | 0.74 | 0.53 | 0.43
1.337 | 1.338 | 0.7153 | 0.6086 | 66.314 | 55.726 | 1 | 24.9657 | 31.591 | 303.19 | 0.74 | 0.53 | 0.43
1.338 | 1.339 | 0.7159 | 0.6091 | 66.319 | 55.725 | 1 | 24.9657 | 31.591 | 303.19 | 0.74 | 0.53 | 0.43
1.339 | 1.34 | 0.7165 | 0.6096 | 66.319 | 55.724 | 1 | 24.9657 | 31.591 | 303.19 | 0.74 | 0.53 | 0.43
1.34 | 1.341 | 0.7172 | 0.6102 | 66.314 | 55.723 | 1 | 24.9657 | 31.591 | 303.19 | 0.74 | 0.53 | 0.43
1.341 | 1.342 | 0.7176 | 0.6105 | 66.321 | 55.722 | 1 | 24.9657 | 31.591 | 303.19 | 0.74 | 0.53 | 0.43
1.342 | 1.343 | 0.718 | 0.6108 | 66.316 | 55.721 | 1 | 24.9657 | 31.591 | 303.19 | 0.74 | 0.53 | 0.43
1.343 | 1.344 | 0.7187 | 0.6114 | 66.312 | 55.698 | 1 | 24.9657 | 31.591 | 303.19 | 0.74 | 0.53 | 0.43
1.344 | 1.345 | 0.7192 | 0.6118 | 66.312 | 55.675 | 1 | 24.9657 | 31.591 | 303.19 | 0.74 | 0.53 | 0.43
1.345 | 1.346 | 0.7197 | 0.6122 | 66.309 | 55.652 | 1 | 24.9657 | 31.591 | 303.19 | 0.74 | 0.53 | 0.43
1.346 | 1.347 | 0.7198 | 0.6123 | 66.309 | 55.629 | 1 | 24.9657 | 31.591 | 303.19 | 0.74 | 0.53 | 0.43
1.347 | 1.348 | 0.7193 | 0.6118 | 66.309 | 55.618 | 1 | 24.9657 | 31.591 | 303.19 | 0.74 | 0.53 | 0.43
1.348 | 1.349 | 0.7189 | 0.6115 | 66.299 | 55.607 | 1 | 24.9657 | 31.591 | 303.19 | 0.74 | 0.53 | 0.43
1.349 | 1.35 | 0.7185 | 0.6111 | 66.306 | 55.596 | 1 | 24.9657 | 31.591 | 303.19 | 0.74 | 0.53 | 0.43
1.35 | 1.351 | 0.7187 | 0.6112 | 66.296 | 55.585 | 1 | 24.9658 | 31.5911 | 302.88 | 0.74 | 0.53 | 0.43
1.351 | 1.352 | 0.7191 | 0.6115 | 66.293 | 55.574 | 1 | 24.9658 | 31.5911 | 302.88 | 0.74 | 0.53 | 0.43
1.352 | 1.353 | 0.7196 | 0.6119 | 66.298 | 55.584 | 1 | 24.9658 | 31.5911 | 302.88 | 0.74 | 0.53 | 0.43
1.353 | 1.354 | 0.7204 | 0.6126 | 66.295 | 55.594 | 1 | 24.9658 | 31.5911 | 302.88 | 0.74 | 0.53 | 0.43
1.354 | 1.355 | 0.7211 | 0.6132 | 66.295 | 55.604 | 1 | 24.9658 | 31.5911 | 302.88 | 0.74 | 0.53 | 0.43
1.355 | 1.356 | 0.7216 | 0.6136 | 66.298 | 55.614 | 1 | 24.9658 | 31.5911 | 302.88 | 0.74 | 0.53 | 0.43
1.356 | 1.357 | 0.7218 | 0.6138 | 66.293 | 55.617 | 1 | 24.9658 | 31.5911 | 302.88 | 0.74 | 0.53 | 0.43
1.357 | 1.358 | 0.722 | 0.614 | 66.29 | 55.62 | 1 | 24.9658 | 31.5911 | 302.88 | 0.74 | 0.53 | 0.43
1.358 | 1.359 | 0.7219 | 0.614 | 66.29 | 55.623 | 1 | 24.9658 | 31.5911 | 302.88 | 0.74 | 0.53 | 0.43
1.359 | 1.36 | 0.7218 | 0.6139 | 66.287 | 55.626 | 1 | 24.9658 | 31.5911 | 302.88 | 0.74 | 0.53 | 0.43
1.36 | 1.361 | 0.7216 | 0.6138 | 66.287 | 55.629 | 1 | 24.9658 | 31.5911 | 302.88 | 0.74 | 0.53 | 0.43
1.361 | 1.362 | 0.7214 | 0.6136 | 66.287 | 55.624 | 1 | 24.9658 | 31.5911 | 302.88 | 0.74 | 0.53 | 0.43
1.362 | 1.363 | 0.7209 | 0.6132 | 66.287 | 55.619 | 1 | 24.9658 | 31.5911 | 302.88 | 0.74 | 0.53 | 0.43
1.363 | 1.364 | 0.7202 | 0.6126 | 66.277 | 55.614 | 1 | 24.9658 | 31.5911 | 302.88 | 0.74 | 0.53 | 0.43
1.364 | 1.365 | 0.7193 | 0.6118 | 66.277 | 55.608 | 1 | 24.9658 | 31.5911 | 302.88 | 0.74 | 0.53 | 0.43
1.365 | 1.366 | 0.718 | 0.6107 | 66.27 | 55.602 | 1 | 24.9658 | 31.5911 | 302.88 | 0.74 | 0.53 | 0.43
1.366 | 1.367 | 0.7163 | 0.6092 | 66.27 | 55.596 | 1 | 24.9658 | 31.5911 | 302.88 | 0.74 | 0.53 | 0.43
1.367 | 1.368 | 0.7148 | 0.608 | 66.26 | 55.59 | 1 | 24.9659 | 31.5912 | 302.56 | 0.74 | 0.53 | 0.43
1.368 | 1.369 | 0.7139 | 0.6072 | 66.255 | 55.584 | 1 | 24.9659 | 31.5912 | 302.56 | 0.74 | 0.53 | 0.43
1.369 | 1.37 | 0.7134 | 0.6067 | 66.252 | 55.578 | 1 | 24.9659 | 31.5912 | 302.56 | 0.74 | 0.53 | 0.43
1.37 | 1.371 | 0.7135 | 0.6068 | 66.242 | 55.572 | 1 | 24.9659 | 31.5912 | 302.56 | 0.74 | 0.53 | 0.43
1.371 | 1.372 | 0.7134 | 0.6067 | 66.246 | 55.576 | 1 | 24.9659 | 31.5912 | 302.56 | 0.74 | 0.53 | 0.43
1.372 | 1.373 | 0.7135 | 0.6068 | 66.236 | 55.58 | 1 | 24.9659 | 31.5912 | 302.56 | 0.74 | 0.53 | 0.43
1.373 | 1.374 | 0.7134 | 0.6067 | 66.24 | 55.584 | 1 | 24.9659 | 31.5912 | 302.56 | 0.74 | 0.53 | 0.43
1.374 | 1.375 | 0.7129 | 0.6063 | 66.24 | 55.588 | 1 | 24.9659 | 31.5912 | 302.56 | 0.74 | 0.53 | 0.43
1.375 | 1.376 | 0.7122 | 0.6057 | 66.237 | 55.592 | 1 | 24.9659 | 31.5912 | 302.56 | 0.74 | 0.53 | 0.43
1.376 | 1.377 | 0.7109 | 0.6046 | 66.237 | 55.599 | 1 | 24.9659 | 31.5912 | 302.56 | 0.74 | 0.53 | 0.43
1.377 | 1.378 | 0.7093 | 0.6033 | 66.23 | 55.606 | 1 | 24.9659 | 31.5912 | 302.56 | 0.74 | 0.53 | 0.43
1.378 | 1.379 | 0.708 | 0.6022 | 66.23 | 55.613 | 1 | 24.9659 | 31.5912 | 302.56 | 0.74 | 0.53 | 0.43
1.379 | 1.38 | 0.707 | 0.6014 | 66.23 | 55.604 | 1 | 24.9659 | 31.5912 | 302.56 | 0.74 | 0.53 | 0.43
1.38 | 1.381 | 0.7066 | 0.6011 | 66.225 | 55.595 | 1 | 24.9659 | 31.5912 | 302.56 | 0.74 | 0.53 | 0.43
1.381 | 1.382 | 0.7064 | 0.6009 | 66.225 | 55.586 | 1 | 24.9659 | 31.5912 | 302.56 | 0.74 | 0.53 | 0.43
1.382 | 1.383 | 0.7064 | 0.6009 | 66.215 | 55.577 | 1 | 24.9659 | 31.5912 | 302.56 | 0.74 | 0.53 | 0.43
1.383 | 1.384 | 0.7064 | 0.6009 | 66.215 | 55.568 | 1 | 24.9659 | 31.5912 | 302.56 | 0.74 | 0.53 | 0.43
1.384 | 1.385 | 0.7059 | 0.6004 | 66.21 | 55.559 | 1 | 24.9659 | 31.5912 | 302.56 | 0.74 | 0.53 | 0.43
1.385 | 1.386 | 0.7055 | 0.6001 | 66.203 | 55.555 | 1 | 24.9659 | 31.5912 | 302.56 | 0.74 | 0.53 | 0.43
1.386 | 1.387 | 0.7048 | 0.5995 | 66.203 | 55.551 | 1 | 24.9659 | 31.5912 | 302.56 | 0.74 | 0.53 | 0.43
1.387 | 1.388 | 0.704 | 0.5988 | 66.193 | 55.547 | 1 | 24.9659 | 31.5912 | 302.56 | 0.74 | 0.53 | 0.43
1.388 | 1.389 | 0.7031 | 0.598 | 66.193 | 55.543 | 1 | 24.9661 | 31.5913 | 302.29 | 0.74 | 0.53 | 0.43
1.389 | 1.39 | 0.702 | 0.597 | 66.193 | 55.539 | 1 | 24.9661 | 31.5913 | 302.29 | 0.74 | 0.53 | 0.43
1.39 | 1.391 | 0.7012 | 0.5963 | 66.188 | 55.535 | 1 | 24.9661 | 31.5913 | 302.29 | 0.74 | 0.53 | 0.43
1.391 | 1.392 | 0.7006 | 0.5958 | 66.185 | 55.531 | 1 | 24.9661 | 31.5913 | 302.29 | 0.74 | 0.53 | 0.43
1.392 | 1.393 | 0.6997 | 0.595 | 66.19 | 55.527 | 1 | 24.9661 | 31.5913 | 302.29 | 0.74 | 0.53 | 0.43
1.393 | 1.394 | 0.699 | 0.5944 | 66.176 | 55.523 | 1 | 24.9661 | 31.5913 | 302.29 | 0.74 | 0.53 | 0.43
1.394 | 1.395 | 0.698 | 0.5936 | 66.161 | 55.518 | 1 | 24.9661 | 31.5913 | 302.29 | 0.74 | 0.53 | 0.43
1.395 | 1.396 | 0.6969 | 0.5927 | 66.161 | 55.513 | 1 | 24.9661 | 31.5913 | 302.29 | 0.74 | 0.53 | 0.43
1.396 | 1.397 | 0.6966 | 0.5924 | 66.156 | 55.508 | 1 | 24.9661 | 31.5913 | 302.29 | 0.74 | 0.53 | 0.43
1.397 | 1.398 | 0.6979 | 0.5936 | 66.149 | 55.509 | 1 | 24.9661 | 31.5913 | 302.29 | 0.74 | 0.53 | 0.43
1.398 | 1.399 | 0.6992 | 0.5947 | 66.149 | 55.51 | 1 | 24.9661 | 31.5913 | 302.29 | 0.74 | 0.53 | 0.43
1.399 | 1.4 | 0.6997 | 0.5951 | 66.142 | 55.511 | 1 | 24.9661 | 31.5913 | 302.29 | 0.74 | 0.53 | 0.43
1.4 | 1.401 | 0.6995 | 0.595 | 66.137 | 55.512 | 1 | 24.9661 | 31.5913 | 302.29 | 0.74 | 0.53 | 0.43
1.401 | 1.402 | 0.6988 | 0.5944 | 66.137 | 55.513 | 1 | 24.9661 | 31.5913 | 302.29 | 0.74 | 0.53 | 0.43
1.402 | 1.403 | 0.6988 | 0.5944 | 66.132 | 55.514 | 1 | 24.9661 | 31.5913 | 302.29 | 0.74 | 0.53 | 0.43
1.403 | 1.404 | 0.7024 | 0.5974 | 66.139 | 55.525 | 1 | 24.9661 | 31.5913 | 302.29 | 0.74 | 0.53 | 0.43
1.404 | 1.405 | 0.7044 | 0.5991 | 66.139 | 55.536 | 1 | 24.9661 | 31.5913 | 302.29 | 0.74 | 0.53 | 0.43
1.405 | 1.406 | 0.7047 | 0.5993 | 66.139 | 55.547 | 1 | 24.9661 | 31.5913 | 302.29 | 0.74 | 0.53 | 0.43
1.406 | 1.407 | 0.704 | 0.5987 | 66.139 | 55.558 | 1 | 24.9663 | 31.5913 | 302.01 | 0.74 | 0.53 | 0.43
1.407 | 1.408 | 0.7028 | 0.5977 | 66.136 | 55.569 | 1 | 24.9663 | 31.5913 | 302.01 | 0.74 | 0.53 | 0.43
1.408 | 1.409 | 0.7024 | 0.5974 | 66.141 | 55.58 | 1 | 24.9663 | 31.5913 | 302.01 | 0.74 | 0.53 | 0.43
1.409 | 1.41 | 0.703 | 0.5979 | 66.141 | 55.586 | 1 | 24.9663 | 31.5913 | 302.01 | 0.74 | 0.53 | 0.43
1.41 | 1.411 | 0.7032 | 0.5981 | 66.131 | 55.592 | 1 | 24.9663 | 31.5913 | 302.01 | 0.74 | 0.53 | 0.43
1.411 | 1.412 | 0.7031 | 0.5981 | 66.134 | 55.598 | 1 | 24.9663 | 31.5913 | 302.01 | 0.74 | 0.53 | 0.43
1.412 | 1.413 | 0.7027 | 0.5978 | 66.134 | 55.622 | 1.001 | 24.9663 | 31.5913 | 302.01 | 0.74 | 0.53 | 0.43
1.413 | 1.414 | 0.7029 | 0.598 | 66.13 | 55.646 | 1.002 | 24.9663 | 31.5913 | 302.01 | 0.74 | 0.53 | 0.43
1.414 | 1.415 | 0.7032 | 0.5983 | 66.13 | 55.67 | 1.003 | 24.9663 | 31.5913 | 302.01 | 0.74 | 0.53 | 0.43
1.415 | 1.416 | 0.7032 | 0.5983 | 66.127 | 55.694 | 1.004 | 24.9663 | 31.5913 | 302.01 | 0.74 | 0.53 | 0.43
1.416 | 1.417 | 0.7029 | 0.598 | 66.127 | 55.718 | 1.005 | 24.9663 | 31.5913 | 302.01 | 0.74 | 0.53 | 0.43
1.417 | 1.418 | 0.7022 | 0.5974 | 66.127 | 55.742 | 1.006 | 24.9663 | 31.5913 | 302.01 | 0.74 | 0.53 | 0.43
1.418 | 1.419 | 0.7018 | 0.597 | 66.122 | 55.784 | 1.007 | 24.9663 | 31.5913 | 302.01 | 0.74 | 0.53 | 0.43
1.419 | 1.42 | 0.7013 | 0.5966 | 66.119 | 55.826 | 1.008 | 24.9663 | 31.5913 | 302.01 | 0.74 | 0.53 | 0.43
1.42 | 1.421 | 0.701 | 0.5963 | 66.114 | 55.868 | 1.009 | 24.9663 | 31.5913 | 302.01 | 0.74 | 0.53 | 0.43
1.421 | 1.422 | 0.7008 | 0.5961 | 66.114 | 55.91 | 1.01 | 24.9663 | 31.5913 | 302.01 | 0.74 | 0.53 | 0.43
1.422 | 1.423 | 0.7003 | 0.5957 | 66.109 | 55.952 | 1.011 | 24.9663 | 31.5913 | 302.01 | 0.74 | 0.53 | 0.43
1.423 | 1.424 | 0.7 | 0.5955 | 66.106 | 55.994 | 1.012 | 24.9663 | 31.5913 | 302.01 | 0.74 | 0.53 | 0.43
1.424 | 1.425 | 0.7001 | 0.5955 | 66.111 | 55.96 | 1.011 | 24.9664 | 31.5914 | 301.77 | 0.74 | 0.53 | 0.43
1.425 | 1.426 | 0.7007 | 0.596 | 66.104 | 55.926 | 1.01 | 24.9664 | 31.5914 | 301.77 | 0.74 | 0.53 | 0.43
1.426 | 1.427 | 0.7011 | 0.5963 | 66.104 | 55.892 | 1.009 | 24.9664 | 31.5914 | 301.77 | 0.74 | 0.53 | 0.43
1.427 | 1.428 | 0.7013 | 0.5965 | 66.101 | 55.845 | 1.008 | 24.9664 | 31.5914 | 301.77 | 0.74 | 0.53 | 0.43
1.428 | 1.429 | 0.7016 | 0.5967 | 66.101 | 55.798 | 1.007 | 24.9664 | 31.5914 | 301.77 | 0.74 | 0.53 | 0.43
1.429 | 1.43 | 0.7016 | 0.5967 | 66.098 | 55.751 | 1.006 | 24.9664 | 31.5914 | 301.77 | 0.74 | 0.53 | 0.43
1.43 | 1.431 | 0.7013 | 0.5965 | 66.093 | 55.704 | 1.005 | 24.9664 | 31.5914 | 301.77 | 0.74 | 0.53 | 0.43
1.431 | 1.432 | 0.7006 | 0.5959 | 66.096 | 55.657 | 1.004 | 24.9664 | 31.5914 | 301.77 | 0.74 | 0.53 | 0.43
1.432 | 1.433 | 0.6998 | 0.5952 | 66.091 | 55.61 | 1.003 | 24.9664 | 31.5914 | 301.77 | 0.74 | 0.53 | 0.43
1.433 | 1.434 | 0.6996 | 0.595 | 66.088 | 55.609 | 1.003 | 24.9664 | 31.5914 | 301.77 | 0.74 | 0.53 | 0.43
1.434 | 1.435 | 0.6995 | 0.5949 | 66.093 | 55.608 | 1.003 | 24.9664 | 31.5914 | 301.77 | 0.74 | 0.53 | 0.43
1.435 | 1.436 | 0.6996 | 0.595 | 66.09 | 55.617 | 1.003 | 24.9664 | 31.5914 | 301.77 | 0.74 | 0.53 | 0.43
1.436 | 1.437 | 0.7003 | 0.5956 | 66.085 | 55.626 | 1.003 | 24.9664 | 31.5914 | 301.77 | 0.74 | 0.53 | 0.43
1.437 | 1.438 | 0.7013 | 0.5964 | 66.085 | 55.635 | 1.003 | 24.9664 | 31.5914 | 301.77 | 0.74 | 0.53 | 0.43
1.438 | 1.439 | 0.7022 | 0.5972 | 66.075 | 55.644 | 1.003 | 24.9664 | 31.5914 | 301.77 | 0.74 | 0.53 | 0.43
1.439 | 1.44 | 0.7026 | 0.5975 | 66.072 | 55.653 | 1.003 | 24.9664 | 31.5914 | 301.77 | 0.74 | 0.53 | 0.43
1.44 | 1.441 | 0.7026 | 0.5975 | 66.072 | 55.662 | 1.003 | 24.9664 | 31.5914 | 301.77 | 0.74 | 0.53 | 0.43
1.441 | 1.442 | 0.7032 | 0.598 | 66.065 | 55.679 | 1.003 | 24.9666 | 31.5915 | 301.6 | 0.74 | 0.53 | 0.43
1.442 | 1.443 | 0.7044 | 0.599 | 66.07 | 55.696 | 1.003 | 24.9666 | 31.5915 | 301.6 | 0.74 | 0.53 | 0.43
1.443 | 1.444 | 0.7058 | 0.6002 | 66.06 | 55.713 | 1.003 | 24.9666 | 31.5915 | 301.6 | 0.74 | 0.53 | 0.43
1.444 | 1.445 | 0.707 | 0.6012 | 66.06 | 55.73 | 1.003 | 24.9666 | 31.5915 | 301.6 | 0.74 | 0.53 | 0.43
1.445 | 1.446 | 0.7078 | 0.6019 | 66.057 | 55.747 | 1.003 | 24.9666 | 31.5915 | 301.6 | 0.74 | 0.53 | 0.43
1.446 | 1.447 | 0.7093 | 0.6031 | 66.052 | 55.764 | 1.003 | 24.9666 | 31.5915 | 301.6 | 0.74 | 0.53 | 0.43
1.447 | 1.448 | 0.7116 | 0.6051 | 66.052 | 55.769 | 1.003 | 24.9666 | 31.5915 | 301.6 | 0.74 | 0.53 | 0.43
1.448 | 1.449 | 0.7141 | 0.6072 | 66.057 | 55.774 | 1.003 | 24.9666 | 31.5915 | 301.6 | 0.74 | 0.53 | 0.43
1.449 | 1.45 | 0.7167 | 0.6094 | 66.047 | 55.779 | 1.003 | 24.9666 | 31.5915 | 301.6 | 0.74 | 0.53 | 0.43
1.45 | 1.451 | 0.7181 | 0.6106 | 66.052 | 55.784 | 1.003 | 24.9666 | 31.5915 | 301.6 | 0.74 | 0.53 | 0.43
1.451 | 1.452 | 0.7185 | 0.611 | 66.052 | 55.789 | 1.003 | 24.9666 | 31.5915 | 301.6 | 0.74 | 0.53 | 0.43
1.452 | 1.453 | 0.7184 | 0.6109 | 66.047 | 55.794 | 1.003 | 24.9666 | 31.5915 | 301.6 | 0.74 | 0.53 | 0.43
1.453 | 1.454 | 0.7178 | 0.6104 | 66.047 | 55.798 | 1.003 | 24.9666 | 31.5915 | 301.6 | 0.74 | 0.53 | 0.43
1.454 | 1.455 | 0.7174 | 0.61 | 66.042 | 55.802 | 1.003 | 24.9666 | 31.5915 | 301.6 | 0.74 | 0.53 | 0.43
1.455 | 1.456 | 0.7176 | 0.6102 | 66.039 | 55.806 | 1.003 | 24.9666 | 31.5915 | 301.6 | 0.74 | 0.53 | 0.43
1.456 | 1.457 | 0.7181 | 0.6106 | 66.034 | 55.817 | 1.003 | 24.9666 | 31.5915 | 301.6 | 0.74 | 0.53 | 0.43
1.457 | 1.458 | 0.7183 | 0.6108 | 66.034 | 55.828 | 1.003 | 24.9666 | 31.5915 | 301.6 | 0.74 | 0.53 | 0.43
1.458 | 1.459 | 0.7186 | 0.611 | 66.024 | 55.839 | 1.003 | 24.9666 | 31.5915 | 301.6 | 0.74 | 0.53 | 0.43
1.459 | 1.46 | 0.7189 | 0.6112 | 66.017 | 55.85 | 1.003 | 24.9666 | 31.5915 | 301.6 | 0.74 | 0.53 | 0.43
1.46 | 1.461 | 0.7192 | 0.6114 | 66.012 | 55.861 | 1.003 | 24.9666 | 31.5915 | 301.6 | 0.74 | 0.53 | 0.43
1.461 | 1.462 | 0.7195 | 0.6116 | 66.006 | 55.869 | 1.003 | 24.9667 | 31.5916 | 301.53 | 0.74 | 0.53 | 0.43
1.462 | 1.463 | 0.7195 | 0.6116 | 66.006 | 55.877 | 1.003 | 24.9667 | 31.5916 | 301.53 | 0.74 | 0.53 | 0.43
1.463 | 1.464 | 0.7197 | 0.6118 | 66.003 | 55.885 | 1.003 | 24.9667 | 31.5916 | 301.53 | 0.74 | 0.53 | 0.43
1.464 | 1.465 | 0.72 | 0.6121 | 65.998 | 55.894 | 1.003 | 24.9667 | 31.5916 | 301.53 | 0.74 | 0.53 | 0.43
1.465 | 1.466 | 0.72 | 0.6121 | 66.002 | 55.903 | 1.003 | 24.9667 | 31.5916 | 301.53 | 0.74 | 0.53 | 0.43
1.466 | 1.467 | 0.7208 | 0.6128 | 65.987 | 55.912 | 1.003 | 24.9667 | 31.5916 | 301.53 | 0.74 | 0.53 | 0.43
1.467 | 1.468 | 0.722 | 0.6138 | 65.99 | 55.921 | 1.003 | 24.9667 | 31.5916 | 301.53 | 0.74 | 0.53 | 0.43
1.468 | 1.469 | 0.7224 | 0.6142 | 65.99 | 55.93 | 1.003 | 24.9667 | 31.5916 | 301.53 | 0.74 | 0.53 | 0.43
1.469 | 1.47 | 0.7226 | 0.6144 | 65.98 | 55.939 | 1.003 | 24.9667 | 31.5916 | 301.53 | 0.74 | 0.53 | 0.43
1.47 | 1.471 | 0.7221 | 0.6139 | 65.985 | 55.979 | 1.004 | 24.9667 | 31.5916 | 301.53 | 0.74 | 0.53 | 0.43
1.471 | 1.472 | 0.7219 | 0.6138 | 65.971 | 56.019 | 1.005 | 24.9667 | 31.5916 | 301.53 | 0.74 | 0.53 | 0.43
1.472 | 1.473 | 0.7215 | 0.6135 | 65.976 | 56.059 | 1.006 | 24.9667 | 31.5916 | 301.53 | 0.74 | 0.53 | 0.43
1.473 | 1.474 | 0.7207 | 0.6128 | 65.976 | 56.099 | 1.007 | 24.9667 | 31.5916 | 301.53 | 0.74 | 0.53 | 0.43
1.474 | 1.475 | 0.7202 | 0.6123 | 65.971 | 56.139 | 1.008 | 24.9667 | 31.5916 | 301.53 | 0.74 | 0.53 | 0.43
1.475 | 1.476 | 0.7201 | 0.6123 | 65.978 | 56.179 | 1.009 | 24.9667 | 31.5916 | 301.53 | 0.74 | 0.53 | 0.43
1.476 | 1.477 | 0.7208 | 0.6129 | 65.973 | 56.216 | 1.01 | 24.9667 | 31.5916 | 301.53 | 0.74 | 0.53 | 0.43
1.477 | 1.478 | 0.7235 | 0.6152 | 65.976 | 56.253 | 1.011 | 24.9667 | 31.5916 | 301.53 | 0.74 | 0.53 | 0.43
1.478 | 1.479 | 0.7251 | 0.6166 | 65.976 | 56.29 | 1.012 | 24.9667 | 31.5916 | 301.53 | 0.74 | 0.53 | 0.43
1.479 | 1.48 | 0.7252 | 0.6167 | 65.973 | 56.303 | 1.012 | 24.9669 | 31.5916 | 301.42 | 0.74 | 0.53 | 0.43
1.48 | 1.481 | 0.7243 | 0.6159 | 65.973 | 56.316 | 1.012 | 24.9669 | 31.5916 | 301.42 | 0.74 | 0.53 | 0.43
1.481 | 1.482 | 0.7229 | 0.6147 | 65.973 | 56.329 | 1.012 | 24.9669 | 31.5916 | 301.42 | 0.74 | 0.53 | 0.43
1.482 | 1.483 | 0.7219 | 0.6138 | 65.983 | 56.342 | 1.012 | 24.9669 | 31.5916 | 301.42 | 0.74 | 0.53 | 0.43
1.483 | 1.484 | 0.7238 | 0.6154 | 65.993 | 56.355 | 1.012 | 24.9669 | 31.5916 | 301.42 | 0.74 | 0.53 | 0.43
1.484 | 1.485 | 0.7261 | 0.6174 | 65.993 | 56.368 | 1.012 | 24.9669 | 31.5916 | 301.42 | 0.74 | 0.53 | 0.43
1.485 | 1.486 | 0.7278 | 0.6188 | 65.986 | 56.376 | 1.012 | 24.9669 | 31.5916 | 301.42 | 0.74 | 0.53 | 0.43
1.486 | 1.487 | 0.729 | 0.6198 | 65.991 | 56.384 | 1.012 | 24.9669 | 31.5916 | 301.42 | 0.74 | 0.53 | 0.43
1.487 | 1.488 | 0.7303 | 0.6209 | 65.994 | 56.392 | 1.012 | 24.9669 | 31.5916 | 301.42 | 0.74 | 0.53 | 0.43
1.488 | 1.489 | 0.7335 | 0.6237 | 65.994 | 56.398 | 1.012 | 24.9669 | 31.5916 | 301.42 | 0.74 | 0.53 | 0.43
1.489 | 1.49 | 0.7372 | 0.6269 | 65.998 | 56.404 | 1.012 | 24.9669 | 31.5916 | 301.42 | 0.74 | 0.53 | 0.43
1.49 | 1.491 | 0.7407 | 0.6299 | 65.998 | 56.41 | 1.012 | 24.9669 | 31.5916 | 301.42 | 0.74 | 0.53 | 0.43
1.491 | 1.492 | 0.7436 | 0.6324 | 66.008 | 56.416 | 1.012 | 24.9669 | 31.5916 | 301.42 | 0.74 | 0.53 | 0.43
1.492 | 1.493 | 0.7458 | 0.6343 | 65.993 | 56.422 | 1.012 | 24.9669 | 31.5916 | 301.42 | 0.74 | 0.53 | 0.43
1.493 | 1.494 | 0.7467 | 0.635 | 65.997 | 56.428 | 1.012 | 24.9669 | 31.5916 | 301.42 | 0.74 | 0.53 | 0.43
1.494 | 1.495 | 0.7469 | 0.6351 | 66.017 | 56.435 | 1.012 | 24.9669 | 31.5916 | 301.42 | 0.74 | 0.53 | 0.43
1.495 | 1.496 | 0.7475 | 0.6356 | 65.997 | 56.442 | 1.012 | 24.9669 | 31.5916 | 301.42 | 0.74 | 0.53 | 0.43
1.496 | 1.497 | 0.7475 | 0.6356 | 66.007 | 56.449 | 1.012 | 24.967 | 31.5917 | 301.35 | 0.74 | 0.53 | 0.43
1.497 | 1.498 | 0.7454 | 0.6338 | 66.007 | 56.456 | 1.012 | 24.967 | 31.5917 | 301.35 | 0.74 | 0.53 | 0.43
1.498 | 1.499 | 0.7437 | 0.6323 | 66.002 | 56.463 | 1.012 | 24.967 | 31.5917 | 301.35 | 0.74 | 0.53 | 0.43
1.499 | 1.5 | 0.7428 | 0.6316 | 66.009 | 56.481 | 1.012 | 24.967 | 31.5917 | 301.35 | 0.74 | 0.53 | 0.43
1.5 | 1.501 | 0.7427 | 0.6315 | 66.004 | 56.499 | 1.012 | 24.967 | 31.5917 | 301.35 | 0.74 | 0.53 | 0.43
1.501 | 1.502 | 0.7429 | 0.6317 | 66.004 | 56.517 | 1.012 | 24.967 | 31.5917 | 301.35 | 0.74 | 0.53 | 0.43
1.502 | 1.503 | 0.7418 | 0.6308 | 66.004 | 56.535 | 1.012 | 24.967 | 31.5917 | 301.35 | 0.74 | 0.53 | 0.43
1.503 | 1.504 | 0.7369 | 0.6267 | 65.997 | 56.543 | 1.012 | 24.967 | 31.5917 | 301.35 | 0.74 | 0.53 | 0.43
1.504 | 1.505 | 0.734 | 0.6243 | 65.997 | 56.551 | 1.012 | 24.967 | 31.5917 | 301.35 | 0.74 | 0.53 | 0.43
1.505 | 1.506 | 0.7332 | 0.6236 | 65.994 | 56.559 | 1.012 | 24.967 | 31.5917 | 301.35 | 0.74 | 0.53 | 0.43
1.506 | 1.507 | 0.7332 | 0.6236 | 65.999 | 56.567 | 1.012 | 24.967 | 31.5917 | 301.35 | 0.74 | 0.53 | 0.43
1.507 | 1.508 | 0.7334 | 0.6238 | 65.999 | 56.575 | 1.012 | 24.967 | 31.5917 | 301.35 | 0.74 | 0.53 | 0.43
1.508 | 1.509 | 0.7327 | 0.6232 | 65.994 | 56.561 | 1.012 | 24.967 | 31.5917 | 301.35 | 0.74 | 0.53 | 0.43
1.509 | 1.51 | 0.7308 | 0.6216 | 65.994 | 56.547 | 1.012 | 24.967 | 31.5917 | 301.35 | 0.74 | 0.53 | 0.43
1.51 | 1.511 | 0.7294 | 0.6204 | 65.994 | 56.533 | 1.012 | 24.967 | 31.5917 | 301.35 | 0.74 | 0.53 | 0.43
1.511 | 1.512 | 0.7278 | 0.619 | 65.991 | 56.519 | 1.012 | 24.967 | 31.5917 | 301.35 | 0.74 | 0.53 | 0.43
1.512 | 1.513 | 0.7255 | 0.617 | 65.991 | 56.487 | 1.011 | 24.967 | 31.5917 | 301.35 | 0.74 | 0.53 | 0.43
1.513 | 1.514 | 0.7226 | 0.6145 | 65.988 | 56.455 | 1.01 | 24.967 | 31.5917 | 301.35 | 0.74 | 0.53 | 0.43
1.514 | 1.515 | 0.7195 | 0.6118 | 65.988 | 56.423 | 1.009 | 24.967 | 31.5917 | 301.35 | 0.74 | 0.53 | 0.43
1.515 | 1.516 | 0.7171 | 0.6098 | 65.991 | 56.391 | 1.008 | 24.967 | 31.5917 | 301.35 | 0.74 | 0.53 | 0.43
1.516 | 1.517 | 0.7155 | 0.6084 | 65.991 | 56.359 | 1.007 | 24.967 | 31.5917 | 301.35 | 0.74 | 0.53 | 0.43
1.517 | 1.518 | 0.7141 | 0.6072 | 65.991 | 56.343 | 1.006 | 24.9672 | 31.5918 | 301.26 | 0.74 | 0.53 | 0.43
1.518 | 1.519 | 0.7122 | 0.6056 | 65.991 | 56.327 | 1.005 | 24.9672 | 31.5918 | 301.26 | 0.74 | 0.53 | 0.43
1.519 | 1.52 | 0.71 | 0.6037 | 65.998 | 56.311 | 1.004 | 24.9672 | 31.5918 | 301.26 | 0.74 | 0.53 | 0.43
1.52 | 1.521 | 0.7083 | 0.6023 | 66.003 | 56.295 | 1.003 | 24.9672 | 31.5918 | 301.26 | 0.74 | 0.53 | 0.43
1.521 | 1.522 | 0.7071 | 0.6013 | 66.006 | 56.279 | 1.002 | 24.9672 | 31.5918 | 301.26 | 0.74 | 0.53 | 0.43
1.522 | 1.523 | 0.7062 | 0.6005 | 66.011 | 56.263 | 1.001 | 24.9672 | 31.5918 | 301.26 | 0.74 | 0.53 | 0.43
1.523 | 1.524 | 0.7053 | 0.5997 | 66.014 | 56.247 | 1 | 24.9672 | 31.5918 | 301.26 | 0.74 | 0.53 | 0.43
1.524 | 1.525 | 0.7044 | 0.599 | 66.009 | 56.307 | 1.001 | 24.9672 | 31.5918 | 301.26 | 0.74 | 0.53 | 0.43
1.525 | 1.526 | 0.7034 | 0.5982 | 66.009 | 56.367 | 1.002 | 24.9672 | 31.5918 | 301.26 | 0.74 | 0.53 | 0.43
1.526 | 1.527 | 0.7023 | 0.5973 | 66.009 | 56.421 | 1.003 | 24.9672 | 31.5918 | 301.26 | 0.74 | 0.53 | 0.43
1.527 | 1.528 | 0.7011 | 0.5963 | 66.012 | 56.475 | 1.004 | 24.9672 | 31.5918 | 301.26 | 0.74 | 0.53 | 0.43
1.528 | 1.529 | 0.6998 | 0.5952 | 66.022 | 56.529 | 1.005 | 24.9672 | 31.5918 | 301.26 | 0.74 | 0.53 | 0.43
1.529 | 1.53 | 0.6997 | 0.5952 | 66.029 | 56.583 | 1.006 | 24.9672 | 31.5918 | 301.26 | 0.74 | 0.53 | 0.43
1.53 | 1.531 | 0.7 | 0.5954 | 66.034 | 56.637 | 1.007 | 24.9672 | 31.5918 | 301.26 | 0.74 | 0.53 | 0.43
1.531 | 1.532 | 0.6999 | 0.5953 | 66.034 | 56.691 | 1.008 | 24.9672 | 31.5918 | 301.26 | 0.74 | 0.53 | 0.43
1.532 | 1.533 | 0.6996 | 0.595 | 66.024 | 56.745 | 1.009 | 24.9672 | 31.5918 | 301.26 | 0.74 | 0.53 | 0.43
1.533 | 1.534 | 0.6986 | 0.5942 | 66.034 | 56.753 | 1.009 | 24.9672 | 31.5918 | 301.26 | 0.74 | 0.53 | 0.43
1.534 | 1.535 | 0.6974 | 0.5932 | 66.034 | 56.761 | 1.009 | 24.9672 | 31.5918 | 301.26 | 0.74 | 0.53 | 0.43
1.535 | 1.536 | 0.6963 | 0.5923 | 66.024 | 56.769 | 1.009 | 24.9673 | 31.5919 | 301.14 | 0.74 | 0.53 | 0.43
1.536 | 1.537 | 0.6949 | 0.5911 | 66.029 | 56.777 | 1.009 | 24.9673 | 31.5919 | 301.14 | 0.74 | 0.53 | 0.43
1.537 | 1.538 | 0.693 | 0.5895 | 66.029 | 56.759 | 1.009 | 24.9673 | 31.5919 | 301.14 | 0.74 | 0.53 | 0.43
1.538 | 1.539 | 0.6928 | 0.5893 | 66.019 | 56.741 | 1.009 | 24.9673 | 31.5919 | 301.14 | 0.74 | 0.53 | 0.43
1.539 | 1.54 | 0.6969 | 0.5928 | 66.016 | 56.723 | 1.009 | 24.9673 | 31.5919 | 301.14 | 0.74 | 0.53 | 0.43
1.54 | 1.541 | 0.6986 | 0.5942 | 65.996 | 56.705 | 1.009 | 24.9673 | 31.5919 | 301.14 | 0.74 | 0.53 | 0.43
1.541 | 1.542 | 0.6979 | 0.5936 | 65.986 | 56.679 | 1.009 | 24.9673 | 31.5919 | 301.14 | 0.74 | 0.53 | 0.43
1.542 | 1.543 | 0.6963 | 0.5923 | 65.966 | 56.653 | 1.009 | 24.9673 | 31.5919 | 301.14 | 0.74 | 0.53 | 0.43
1.543 | 1.544 | 0.696 | 0.592 | 65.956 | 56.627 | 1.009 | 24.9673 | 31.5919 | 301.14 | 0.74 | 0.53 | 0.43
1.544 | 1.545 | 0.6995 | 0.595 | 65.946 | 56.601 | 1.009 | 24.9673 | 31.5919 | 301.14 | 0.74 | 0.53 | 0.43
1.545 | 1.546 | 0.703 | 0.598 | 65.926 | 56.575 | 1.009 | 24.9673 | 31.5919 | 301.14 | 0.74 | 0.53 | 0.43
1.546 | 1.547 | 0.7033 | 0.5983 | 65.906 | 56.549 | 1.009 | 24.9673 | 31.5919 | 301.14 | 0.74 | 0.53 | 0.43
1.547 | 1.548 | 0.702 | 0.5972 | 65.883 | 56.514 | 1.009 | 24.9673 | 31.5919 | 301.14 | 0.74 | 0.53 | 0.43
1.548 | 1.549 | 0.7001 | 0.5956 | 65.853 | 56.479 | 1.009 | 24.9673 | 31.5919 | 301.14 | 0.74 | 0.53 | 0.43
1.549 | 1.55 | 0.6981 | 0.5939 | 65.829 | 56.444 | 1.009 | 24.9673 | 31.5919 | 301.14 | 0.74 | 0.53 | 0.43
1.55 | 1.551 | 0.6979 | 0.5937 | 65.794 | 56.409 | 1.009 | 24.9673 | 31.5919 | 301.14 | 0.74 | 0.53 | 0.43
1.551 | 1.552 | 0.6995 | 0.595 | 65.767 | 56.374 | 1.009 | 24.9673 | 31.5919 | 301.14 | 0.74 | 0.53 | 0.43
1.552 | 1.553 | 0.7004 | 0.5958 | 65.732 | 56.339 | 1.009 | 24.9675 | 31.592 | 301.11 | 0.74 | 0.53 | 0.43
1.553 | 1.554 | 0.701 | 0.5963 | 65.698 | 56.305 | 1.009 | 24.9675 | 31.592 | 301.11 | 0.74 | 0.53 | 0.43
1.554 | 1.555 | 0.7015 | 0.5968 | 65.663 | 56.271 | 1.009 | 24.9675 | 31.592 | 301.11 | 0.74 | 0.53 | 0.43
1.555 | 1.556 | 0.7022 | 0.5974 | 65.616 | 56.256 | 1.01 | 24.9675 | 31.592 | 301.11 | 0.74 | 0.53 | 0.43
1.556 | 1.557 | 0.7028 | 0.5979 | 65.581 | 56.241 | 1.011 | 24.9675 | 31.592 | 301.11 | 0.74 | 0.53 | 0.43
1.557 | 1.558 | 0.7035 | 0.5985 | 65.534 | 56.226 | 1.012 | 24.9675 | 31.592 | 301.11 | 0.74 | 0.53 | 0.43
1.558 | 1.559 | 0.704 | 0.5989 | 65.494 | 56.211 | 1.013 | 24.9675 | 31.592 | 301.11 | 0.74 | 0.53 | 0.43
1.559 | 1.56 | 0.7046 | 0.5995 | 65.444 | 56.196 | 1.014 | 24.9675 | 31.592 | 301.11 | 0.74 | 0.53 | 0.43
1.56 | 1.561 | 0.7057 | 0.6004 | 65.394 | 56.181 | 1.015 | 24.9675 | 31.592 | 301.11 | 0.74 | 0.53 | 0.43
1.561 | 1.562 | 0.7076 | 0.6021 | 65.34 | 56.169 | 1.016 | 24.9675 | 31.592 | 301.11 | 0.74 | 0.53 | 0.43
1.562 | 1.563 | 0.7088 | 0.6031 | 65.275 | 56.157 | 1.017 | 24.9675 | 31.592 | 301.11 | 0.74 | 0.53 | 0.43
1.563 | 1.564 | 0.7091 | 0.6033 | 65.225 | 56.148 | 1.018 | 24.9675 | 31.592 | 301.11 | 0.74 | 0.53 | 0.43
1.564 | 1.565 | 0.7092 | 0.6034 | 65.155 | 56.139 | 1.019 | 24.9675 | 31.592 | 301.11 | 0.74 | 0.53 | 0.43
1.565 | 1.566 | 0.711 | 0.605 | 65.095 | 56.13 | 1.02 | 24.9675 | 31.592 | 301.11 | 0.74 | 0.53 | 0.43
1.566 | 1.567 | 0.7135 | 0.6071 | 65.035 | 56.121 | 1.021 | 24.9675 | 31.592 | 301.11 | 0.74 | 0.53 | 0.43
1.567 | 1.568 | 0.7141 | 0.6076 | 64.968 | 56.112 | 1.022 | 24.9675 | 31.592 | 301.11 | 0.74 | 0.53 | 0.43
1.568 | 1.569 | 0.7144 | 0.6078 | 64.893 | 56.103 | 1.023 | 24.9675 | 31.592 | 301.11 | 0.74 | 0.53 | 0.43
1.569 | 1.57 | 0.7146 | 0.608 | 64.823 | 56.094 | 1.024 | 24.9675 | 31.592 | 301.11 | 0.74 | 0.53 | 0.43
1.57 | 1.571 | 0.7155 | 0.6088 | 64.743 | 56.054 | 1.024 | 24.9675 | 31.592 | 301.11 | 0.74 | 0.53 | 0.43
1.571 | 1.572 | 0.7165 | 0.6096 | 64.673 | 56.014 | 1.024 | 24.9676 | 31.592 | 301.18 | 0.74 | 0.53 | 0.43
1.572 | 1.573 | 0.7171 | 0.6101 | 64.588 | 55.974 | 1.024 | 24.9676 | 31.592 | 301.18 | 0.74 | 0.53 | 0.43
1.573 | 1.574 | 0.7176 | 0.6105 | 64.504 | 55.944 | 1.025 | 24.9676 | 31.592 | 301.18 | 0.74 | 0.53 | 0.43
1.574 | 1.575 | 0.7179 | 0.6108 | 64.429 | 55.914 | 1.026 | 24.9676 | 31.592 | 301.18 | 0.74 | 0.53 | 0.43
1.575 | 1.576 | 0.7187 | 0.6114 | 64.335 | 55.884 | 1.027 | 24.9676 | 31.592 | 301.18 | 0.74 | 0.53 | 0.43
1.576 | 1.577 | 0.7195 | 0.612 | 64.25 | 55.854 | 1.028 | 24.9676 | 31.592 | 301.18 | 0.74 | 0.53 | 0.43
1.577 | 1.578 | 0.7183 | 0.6109 | 64.157 | 55.824 | 1.029 | 24.9676 | 31.592 | 301.18 | 0.74 | 0.53 | 0.43
1.578 | 1.579 | 0.7173 | 0.61 | 64.067 | 55.794 | 1.03 | 24.9676 | 31.592 | 301.18 | 0.74 | 0.53 | 0.43
1.579 | 1.58 | 0.7176 | 0.6102 | 63.97 | 55.788 | 1.032 | 24.9676 | 31.592 | 301.18 | 0.74 | 0.53 | 0.43
1.58 | 1.581 | 0.7189 | 0.6113 | 63.875 | 55.782 | 1.034 | 24.9676 | 31.592 | 301.18 | 0.74 | 0.53 | 0.43
1.581 | 1.582 | 0.7212 | 0.6132 | 63.772 | 55.771 | 1.036 | 24.9676 | 31.592 | 301.18 | 0.74 | 0.53 | 0.43
1.582 | 1.583 | 0.7228 | 0.6146 | 63.662 | 55.76 | 1.038 | 24.9676 | 31.592 | 301.18 | 0.74 | 0.53 | 0.43
1.583 | 1.584 | 0.7211 | 0.6132 | 63.542 | 55.749 | 1.04 | 24.9676 | 31.592 | 301.18 | 0.74 | 0.53 | 0.43
1.584 | 1.585 | 0.7198 | 0.6121 | 63.432 | 55.738 | 1.042 | 24.9676 | 31.592 | 301.18 | 0.74 | 0.53 | 0.43
1.585 | 1.586 | 0.7197 | 0.612 | 63.319 | 55.727 | 1.044 | 24.9677 | 31.5921 | 301.23 | 0.74 | 0.53 | 0.43
1.586 | 1.587 | 0.7199 | 0.6122 | 63.194 | 55.716 | 1.046 | 24.9677 | 31.5921 | 301.23 | 0.74 | 0.53 | 0.43
1.587 | 1.588 | 0.7197 | 0.612 | 63.071 | 55.705 | 1.048 | 24.9677 | 31.5921 | 301.23 | 0.74 | 0.53 | 0.43
1.588 | 1.589 | 0.7175 | 0.6101 | 62.951 | 55.696 | 1.05 | 24.9677 | 31.5921 | 301.23 | 0.74 | 0.53 | 0.43
1.589 | 1.59 | 0.7148 | 0.6078 | 62.814 | 55.687 | 1.053 | 24.9677 | 31.5921 | 301.23 | 0.74 | 0.53 | 0.43
1.59 | 1.591 | 0.7118 | 0.6053 | 62.684 | 55.677 | 1.056 | 24.9677 | 31.5921 | 301.23 | 0.74 | 0.53 | 0.43
1.591 | 1.592 | 0.7088 | 0.6027 | 62.54 | 55.667 | 1.059 | 24.9677 | 31.5921 | 301.23 | 0.74 | 0.53 | 0.43
1.592 | 1.593 | 0.7064 | 0.6007 | 62.41 | 55.657 | 1.062 | 24.9677 | 31.5921 | 301.23 | 0.74 | 0.53 | 0.43
1.593 | 1.594 | 0.7053 | 0.5998 | 62.273 | 55.647 | 1.065 | 24.9677 | 31.5921 | 301.23 | 0.74 | 0.53 | 0.43
1.594 | 1.595 | 0.7052 | 0.5998 | 62.128 | 55.637 | 1.068 | 24.9677 | 31.5921 | 301.23 | 0.74 | 0.53 | 0.43
1.595 | 1.596 | 0.7055 | 0.6001 | 61.991 | 55.627 | 1.071 | 24.9677 | 31.5921 | 301.23 | 0.74 | 0.53 | 0.43
1.596 | 1.597 | 0.7055 | 0.6001 | 61.836 | 55.617 | 1.074 | 24.9677 | 31.5921 | 301.23 | 0.74 | 0.53 | 0.43
1.597 | 1.598 | 0.7055 | 0.6001 | 61.686 | 55.533 | 1.075 | 24.9677 | 31.5921 | 301.23 | 0.74 | 0.53 | 0.43
1.598 | 1.599 | 0.7059 | 0.6005 | 61.526 | 55.449 | 1.077 | 24.9677 | 31.5921 | 301.23 | 0.74 | 0.53 | 0.43
1.599 | 1.6 | 0.7065 | 0.601 | 61.366 | 55.354 | 1.079 | 24.9679 | 31.5921 | 301.35 | 0.74 | 0.53 | 0.43
1.6 | 1.601 | 0.7071 | 0.6015 | 61.196 | 55.259 | 1.081 | 24.9679 | 31.5921 | 301.35 | 0.74 | 0.53 | 0.43
1.601 | 1.602 | 0.7079 | 0.6021 | 61.026 | 55.164 | 1.083 | 24.9679 | 31.5921 | 301.35 | 0.74 | 0.53 | 0.43
1.602 | 1.603 | 0.709 | 0.603 | 60.851 | 55.069 | 1.085 | 24.9679 | 31.5921 | 301.35 | 0.74 | 0.53 | 0.43
1.603 | 1.604 | 0.7102 | 0.604 | 60.668 | 54.952 | 1.087 | 24.9679 | 31.5921 | 301.35 | 0.74 | 0.53 | 0.43
1.604 | 1.605 | 0.7115 | 0.6051 | 60.488 | 54.835 | 1.089 | 24.9679 | 31.5921 | 301.35 | 0.74 | 0.53 | 0.43
1.605 | 1.606 | 0.7138 | 0.6071 | 60.298 | 54.718 | 1.091 | 24.9679 | 31.5921 | 301.35 | 0.74 | 0.53 | 0.43
1.606 | 1.607 | 0.716 | 0.6089 | 60.098 | 54.601 | 1.093 | 24.9679 | 31.5921 | 301.35 | 0.74 | 0.53 | 0.43
1.607 | 1.608 | 0.7172 | 0.6099 | 59.898 | 54.484 | 1.095 | 24.9679 | 31.5921 | 301.35 | 0.74 | 0.53 | 0.43
1.608 | 1.609 | 0.7183 | 0.6108 | 59.698 | 54.389 | 1.097 | 24.9679 | 31.5921 | 301.35 | 0.74 | 0.53 | 0.43
1.609 | 1.61 | 0.7204 | 0.6126 | 59.488 | 54.294 | 1.099 | 24.9679 | 31.5921 | 301.35 | 0.74 | 0.53 | 0.43
1.61 | 1.611 | 0.7221 | 0.614 | 59.278 | 54.182 | 1.101 | 24.9679 | 31.5921 | 301.35 | 0.74 | 0.53 | 0.43
1.611 | 1.612 | 0.7238 | 0.6154 | 59.061 | 54.07 | 1.103 | 24.9679 | 31.5921 | 301.35 | 0.74 | 0.53 | 0.43
1.612 | 1.613 | 0.7264 | 0.6176 | 58.841 | 53.958 | 1.105 | 24.968 | 31.5922 | 301.51 | 0.74 | 0.53 | 0.43
1.613 | 1.614 | 0.7292 | 0.62 | 58.611 | 53.846 | 1.107 | 24.968 | 31.5922 | 301.51 | 0.74 | 0.53 | 0.43
1.614 | 1.615 | 0.7322 | 0.6226 | 58.376 | 53.734 | 1.11 | 24.968 | 31.5922 | 301.51 | 0.74 | 0.53 | 0.43
1.615 | 1.616 | 0.7353 | 0.6252 | 58.133 | 53.622 | 1.113 | 24.968 | 31.5922 | 301.51 | 0.74 | 0.53 | 0.43
1.616 | 1.617 | 0.738 | 0.6275 | 57.883 | 53.487 | 1.115 | 24.968 | 31.5922 | 301.51 | 0.74 | 0.53 | 0.43
1.617 | 1.618 | 0.7409 | 0.63 | 57.63 | 53.336 | 1.117 | 24.968 | 31.5922 | 301.51 | 0.74 | 0.53 | 0.43
1.618 | 1.619 | 0.7446 | 0.6331 | 57.37 | 53.185 | 1.12 | 24.968 | 31.5922 | 301.51 | 0.74 | 0.53 | 0.43
1.619 | 1.62 | 0.7481 | 0.6361 | 57.096 | 53.034 | 1.123 | 24.968 | 31.5922 | 301.51 | 0.74 | 0.53 | 0.43
1.62 | 1.621 | 0.7508 | 0.6384 | 56.821 | 52.883 | 1.126 | 24.968 | 31.5922 | 301.51 | 0.74 | 0.53 | 0.43
1.621 | 1.622 | 0.7529 | 0.6402 | 56.538 | 52.732 | 1.129 | 24.968 | 31.5922 | 301.51 | 0.74 | 0.53 | 0.43
1.622 | 1.623 | 0.7555 | 0.6425 | 56.243 | 52.581 | 1.133 | 24.968 | 31.5922 | 301.51 | 0.74 | 0.53 | 0.43
1.623 | 1.624 | 0.7582 | 0.6448 | 55.943 | 52.4 | 1.136 | 24.968 | 31.5922 | 301.51 | 0.74 | 0.53 | 0.43
1.624 | 1.625 | 0.7603 | 0.6466 | 55.638 | 52.219 | 1.139 | 24.968 | 31.5922 | 301.51 | 0.74 | 0.53 | 0.43
1.625 | 1.626 | 0.763 | 0.6489 | 55.328 | 52.038 | 1.142 | 24.9681 | 31.5922 | 301.6 | 0.74 | 0.53 | 0.43
1.626 | 1.627 | 0.766 | 0.6515 | 55.008 | 51.863 | 1.146 | 24.9681 | 31.5922 | 301.6 | 0.74 | 0.53 | 0.43
1.627 | 1.628 | 0.7688 | 0.6539 | 54.678 | 51.688 | 1.15 | 24.9681 | 31.5922 | 301.6 | 0.74 | 0.53 | 0.43
1.628 | 1.629 | 0.7727 | 0.6572 | 54.333 | 51.501 | 1.154 | 24.9681 | 31.5922 | 301.6 | 0.74 | 0.53 | 0.43
1.629 | 1.63 | 0.7752 | 0.6593 | 53.983 | 51.314 | 1.158 | 24.9681 | 31.5922 | 301.6 | 0.74 | 0.53 | 0.43
1.63 | 1.631 | 0.7774 | 0.6612 | 53.628 | 51.127 | 1.163 | 24.9681 | 31.5922 | 301.6 | 0.74 | 0.53 | 0.43
1.631 | 1.632 | 0.78 | 0.6634 | 53.268 | 50.94 | 1.168 | 24.9681 | 31.5922 | 301.6 | 0.74 | 0.53 | 0.43
1.632 | 1.633 | 0.7827 | 0.6657 | 52.918 | 50.701 | 1.171 | 24.9681 | 31.5922 | 301.6 | 0.74 | 0.53 | 0.43
1.633 | 1.634 | 0.7856 | 0.6682 | 52.538 | 50.462 | 1.174 | 24.9681 | 31.5923 | 301.66 | 0.74 | 0.53 | 0.43
1.634 | 1.635 | 0.7894 | 0.6714 | 52.153 | 50.223 | 1.178 | 24.9681 | 31.5923 | 301.66 | 0.74 | 0.53 | 0.43
1.635 | 1.636 | 0.7927 | 0.6742 | 51.773 | 49.984 | 1.182 | 24.9681 | 31.5923 | 301.66 | 0.74 | 0.53 | 0.43
1.636 | 1.637 | 0.7967 | 0.6776 | 51.368 | 49.724 | 1.186 | 24.9681 | 31.5923 | 301.66 | 0.74 | 0.53 | 0.43
1.637 | 1.638 | 0.8003 | 0.6806 | 50.961 | 49.49 | 1.19 | 24.9681 | 31.5923 | 301.66 | 0.74 | 0.53 | 0.43
1.638 | 1.639 | 0.8026 | 0.6826 | 50.556 | 49.256 | 1.195 | 24.9681 | 31.5923 | 301.66 | 0.74 | 0.53 | 0.43
1.639 | 1.64 | 0.8003 | 0.6806 | 50.132 | 49 | 1.2 | 24.9681 | 31.5923 | 301.66 | 0.74 | 0.53 | 0.43
1.64 | 1.641 | 0.7999 | 0.6803 | 49.717 | 48.744 | 1.205 | 24.9682 | 31.5923 | 301.72 | 0.74 | 0.53 | 0.43
1.641 | 1.642 | 0.802 | 0.6821 | 49.28 | 48.488 | 1.211 | 24.9682 | 31.5923 | 301.72 | 0.74 | 0.53 | 0.43
1.642 | 1.643 | 0.8048 | 0.6844 | 48.83 | 48.221 | 1.218 | 24.9682 | 31.5923 | 301.72 | 0.74 | 0.53 | 0.43
1.643 | 1.644 | 0.8069 | 0.6862 | 48.367 | 47.954 | 1.226 | 24.9682 | 31.5923 | 301.72 | 0.74 | 0.53 | 0.43
1.644 | 1.645 | 0.804 | 0.6837 | 47.877 | 47.687 | 1.236 | 24.9682 | 31.5923 | 301.72 | 0.74 | 0.53 | 0.43
1.645 | 1.646 | 0.803 | 0.6828 | 47.383 | 47.3 | 1.239 | 24.9682 | 31.5923 | 301.78 | 0.74 | 0.53 | 0.43
1.646 | 1.647 | 0.8033 | 0.683 | 46.868 | 46.913 | 1.244 | 24.9682 | 31.5923 | 301.78 | 0.74 | 0.53 | 0.43
1.647 | 1.648 | 0.8051 | 0.6845 | 46.341 | 46.514 | 1.248 | 24.9682 | 31.5923 | 301.78 | 0.74 | 0.53 | 0.43
1.648 | 1.649 | 0.8072 | 0.6863 | 45.796 | 46.113 | 1.256 | 24.9682 | 31.5923 | 301.78 | 0.74 | 0.53 | 0.43
1.649 | 1.65 | 0.8105 | 0.6891 | 45.186 | 45.689 | 1.301 | 24.9683 | 31.5923 | 301.81 | 0.74 | 0.53 | 0.43
1.65 | 1.651 | 0.8119 | 0.6903 | 44.561 | 45.269 | 1.291 | 24.9683 | 31.5923 | 301.81 | 0.74 | 0.53 | 0.43

## 17-35 5m@65_CMAv100m
km_From | km_To | Gripnumber (GN) CMAv(100m) | Side Force Coefficient (SFC) CMAv(100m) | Speed (km/h) CMAv(100m) | FlowRate (l/min) CMAv(100m) | Water Film (mm) CMAv(100m) | Lat (degrees) | Lon (degrees) | Elevation (m) | Design level (new surface) | Maintenance level | Minimum level
0 | 0.001 | 0.68412 | 0.58255 | 31.3098 | 21.1549 | 0.82353 | 24.9546 | 31.5856 | 315.4 | 0.74 | 0.53 | 0.43
0.001 | 0.002 | 0.68231 | 0.58096 | 31.6115 | 21.3692 | 0.82308 | 24.9546 | 31.5856 | 315.4 | 0.74 | 0.53 | 0.43
0.002 | 0.003 | 0.68094 | 0.57981 | 31.9019 | 21.5755 | 0.82264 | 24.9547 | 31.5856 | 315.37 | 0.74 | 0.53 | 0.43
0.003 | 0.004 | 0.67907 | 0.57815 | 32.187 | 21.7741 | 0.82222 | 24.9547 | 31.5856 | 315.37 | 0.74 | 0.53 | 0.43
0.004 | 0.005 | 0.67727 | 0.57655 | 32.4745 | 21.9655 | 0.82182 | 24.9547 | 31.5856 | 315.37 | 0.74 | 0.53 | 0.43
0.005 | 0.006 | 0.67625 | 0.57571 | 32.7571 | 22.15 | 0.82143 | 24.9547 | 31.5856 | 315.3 | 0.74 | 0.53 | 0.43
0.006 | 0.007 | 0.67439 | 0.57404 | 33.0421 | 22.3281 | 0.82105 | 24.9547 | 31.5856 | 315.3 | 0.74 | 0.53 | 0.43
0.007 | 0.008 | 0.67276 | 0.57259 | 33.3172 | 22.5 | 0.82069 | 24.9547 | 31.5856 | 315.3 | 0.74 | 0.53 | 0.43
0.008 | 0.009 | 0.67136 | 0.57136 | 33.5915 | 22.6678 | 0.82034 | 24.9547 | 31.5856 | 315.3 | 0.74 | 0.53 | 0.43
0.009 | 0.01 | 0.67033 | 0.5705 | 33.8533 | 22.83 | 0.82 | 24.9547 | 31.5856 | 315.3 | 0.74 | 0.53 | 0.43
0.01 | 0.011 | 0.66902 | 0.56934 | 34.118 | 22.9869 | 0.81967 | 24.9547 | 31.5856 | 315.17 | 0.74 | 0.53 | 0.43
0.011 | 0.012 | 0.6679 | 0.56839 | 34.3742 | 23.1387 | 0.81935 | 24.9547 | 31.5856 | 315.17 | 0.74 | 0.53 | 0.43
0.012 | 0.013 | 0.66635 | 0.56698 | 34.6381 | 23.2857 | 0.81905 | 24.9547 | 31.5856 | 315.17 | 0.74 | 0.53 | 0.43
0.013 | 0.014 | 0.66516 | 0.56594 | 34.8984 | 23.4281 | 0.81875 | 24.9547 | 31.5856 | 315.17 | 0.74 | 0.53 | 0.43
0.014 | 0.015 | 0.66462 | 0.56554 | 35.1615 | 23.5554 | 0.81692 | 24.9547 | 31.5856 | 315.17 | 0.74 | 0.53 | 0.43
0.015 | 0.016 | 0.66439 | 0.5653 | 35.4121 | 23.6788 | 0.81515 | 24.9547 | 31.5856 | 315.17 | 0.74 | 0.53 | 0.43
0.016 | 0.017 | 0.66388 | 0.56493 | 35.6597 | 23.7985 | 0.81343 | 24.9547 | 31.5856 | 315.17 | 0.74 | 0.53 | 0.43
0.017 | 0.018 | 0.66368 | 0.56471 | 35.9044 | 23.9147 | 0.81176 | 24.9547 | 31.5856 | 315.17 | 0.74 | 0.53 | 0.43
0.018 | 0.019 | 0.66333 | 0.56435 | 36.1522 | 24.0275 | 0.81014 | 24.9547 | 31.5856 | 315.17 | 0.74 | 0.53 | 0.43
0.019 | 0.02 | 0.66286 | 0.564 | 36.3929 | 24.1371 | 0.80857 | 24.9548 | 31.5856 | 315.01 | 0.74 | 0.53 | 0.43
0.02 | 0.021 | 0.66282 | 0.56394 | 36.6268 | 24.2437 | 0.80704 | 24.9548 | 31.5856 | 315.01 | 0.74 | 0.53 | 0.43
0.021 | 0.022 | 0.66292 | 0.56403 | 36.8583 | 24.4375 | 0.80833 | 24.9548 | 31.5856 | 315.01 | 0.74 | 0.53 | 0.43
0.022 | 0.023 | 0.66288 | 0.56397 | 37.0932 | 24.626 | 0.80822 | 24.9548 | 31.5856 | 315.01 | 0.74 | 0.53 | 0.43
0.023 | 0.024 | 0.66311 | 0.56419 | 37.3176 | 24.8095 | 0.80946 | 24.9548 | 31.5856 | 315.01 | 0.74 | 0.53 | 0.43
0.024 | 0.025 | 0.66347 | 0.56453 | 37.54 | 24.988 | 0.80933 | 24.9548 | 31.5856 | 315.01 | 0.74 | 0.53 | 0.43
0.025 | 0.026 | 0.66434 | 0.56526 | 37.7566 | 25.1618 | 0.80921 | 24.9548 | 31.5856 | 315.01 | 0.74 | 0.53 | 0.43
0.026 | 0.027 | 0.66507 | 0.56584 | 37.974 | 25.3312 | 0.80909 | 24.9548 | 31.5856 | 315.01 | 0.74 | 0.53 | 0.43
0.027 | 0.028 | 0.66551 | 0.56628 | 38.1833 | 25.4962 | 0.80897 | 24.9549 | 31.5857 | 314.82 | 0.74 | 0.53 | 0.43
0.028 | 0.029 | 0.66544 | 0.5662 | 38.3962 | 25.657 | 0.80886 | 24.9549 | 31.5857 | 314.82 | 0.74 | 0.53 | 0.43
0.029 | 0.03 | 0.66563 | 0.56638 | 38.6038 | 25.8137 | 0.80875 | 24.9549 | 31.5857 | 314.82 | 0.74 | 0.53 | 0.43
0.03 | 0.031 | 0.66667 | 0.56728 | 38.8123 | 25.9667 | 0.80864 | 24.9549 | 31.5857 | 314.82 | 0.74 | 0.53 | 0.43
0.031 | 0.032 | 0.66805 | 0.56841 | 39.0098 | 26.1305 | 0.80976 | 24.9549 | 31.5857 | 314.82 | 0.74 | 0.53 | 0.43
0.032 | 0.033 | 0.67012 | 0.57012 | 39.2145 | 26.2904 | 0.80964 | 24.9549 | 31.5857 | 314.82 | 0.74 | 0.53 | 0.43
0.033 | 0.034 | 0.67226 | 0.5719 | 39.4143 | 26.4464 | 0.80952 | 24.9549 | 31.5857 | 314.82 | 0.74 | 0.53 | 0.43
0.034 | 0.035 | 0.67365 | 0.57306 | 39.6153 | 26.5988 | 0.80941 | 24.9549 | 31.5857 | 314.82 | 0.74 | 0.53 | 0.43
0.035 | 0.036 | 0.67488 | 0.57407 | 39.8058 | 26.7477 | 0.8093 | 24.9549 | 31.5857 | 314.82 | 0.74 | 0.53 | 0.43
0.036 | 0.037 | 0.67621 | 0.57517 | 40.0035 | 26.8931 | 0.8092 | 24.9549 | 31.5857 | 314.82 | 0.74 | 0.53 | 0.43
0.037 | 0.038 | 0.67727 | 0.57602 | 40.1966 | 27.0352 | 0.80909 | 24.9549 | 31.5857 | 314.82 | 0.74 | 0.53 | 0.43
0.038 | 0.039 | 0.6782 | 0.57685 | 40.3798 | 27.1741 | 0.80899 | 24.955 | 31.5857 | 314.59 | 0.74 | 0.53 | 0.43
0.039 | 0.04 | 0.67878 | 0.57733 | 40.5644 | 27.3278 | 0.81 | 24.955 | 31.5857 | 314.59 | 0.74 | 0.53 | 0.43
0.04 | 0.041 | 0.67901 | 0.57758 | 40.756 | 27.478 | 0.80989 | 24.955 | 31.5857 | 314.59 | 0.74 | 0.53 | 0.43
0.041 | 0.042 | 0.67924 | 0.57783 | 40.9402 | 27.625 | 0.81087 | 24.955 | 31.5857 | 314.59 | 0.74 | 0.53 | 0.43
0.042 | 0.043 | 0.67989 | 0.57839 | 41.1237 | 27.7688 | 0.81075 | 24.955 | 31.5857 | 314.59 | 0.74 | 0.53 | 0.43
0.043 | 0.044 | 0.68074 | 0.57915 | 41.3064 | 27.9096 | 0.81064 | 24.955 | 31.5857 | 314.59 | 0.74 | 0.53 | 0.43
0.044 | 0.045 | 0.68147 | 0.57979 | 41.4821 | 28.0474 | 0.81053 | 24.955 | 31.5857 | 314.59 | 0.74 | 0.53 | 0.43
0.045 | 0.046 | 0.68177 | 0.58 | 41.6646 | 28.1823 | 0.81042 | 24.955 | 31.5857 | 314.59 | 0.74 | 0.53 | 0.43
0.046 | 0.047 | 0.68186 | 0.5801 | 41.8381 | 28.3196 | 0.81134 | 24.955 | 31.5857 | 314.59 | 0.74 | 0.53 | 0.43
0.047 | 0.048 | 0.68224 | 0.58041 | 42.0133 | 28.4541 | 0.81123 | 24.955 | 31.5857 | 314.59 | 0.74 | 0.53 | 0.43
0.048 | 0.049 | 0.68263 | 0.58071 | 42.1849 | 28.5858 | 0.81111 | 24.955 | 31.5857 | 314.59 | 0.74 | 0.53 | 0.43
0.049 | 0.05 | 0.6828 | 0.5809 | 42.356 | 28.715 | 0.811 | 24.955 | 31.5858 | 314.36 | 0.74 | 0.53 | 0.43
0.05 | 0.051 | 0.68317 | 0.58119 | 42.5257 | 28.8416 | 0.81089 | 24.955 | 31.5858 | 314.36 | 0.74 | 0.53 | 0.43
0.051 | 0.052 | 0.68267 | 0.58079 | 43.1198 | 29.0148 | 0.81881 | 24.955 | 31.5858 | 314.36 | 0.74 | 0.53 | 0.43
0.052 | 0.053 | 0.68099 | 0.57941 | 43.6911 | 29.3287 | 0.77624 | 24.955 | 31.5858 | 314.36 | 0.74 | 0.53 | 0.43
0.053 | 0.054 | 0.67891 | 0.57762 | 44.1911 | 29.6426 | 0.77228 | 24.955 | 31.5858 | 314.36 | 0.74 | 0.53 | 0.43
0.054 | 0.055 | 0.67683 | 0.57584 | 44.6713 | 29.9307 | 0.76832 | 24.955 | 31.5858 | 314.36 | 0.74 | 0.53 | 0.43
0.055 | 0.056 | 0.67614 | 0.57525 | 45.1297 | 30.2188 | 0.76535 | 24.955 | 31.5858 | 314.36 | 0.74 | 0.53 | 0.43
0.056 | 0.057 | 0.67673 | 0.57574 | 45.5782 | 30.5069 | 0.76436 | 24.955 | 31.5858 | 314.36 | 0.74 | 0.53 | 0.43
0.057 | 0.058 | 0.67713 | 0.57614 | 46.0139 | 30.8168 | 0.76436 | 24.955 | 31.5858 | 314.36 | 0.74 | 0.53 | 0.43
0.058 | 0.059 | 0.67733 | 0.57634 | 46.4396 | 31.1267 | 0.76535 | 24.955 | 31.5858 | 314.36 | 0.74 | 0.53 | 0.43
0.059 | 0.06 | 0.67634 | 0.57554 | 46.8554 | 31.4366 | 0.76634 | 24.955 | 31.5858 | 314.36 | 0.74 | 0.53 | 0.43
0.06 | 0.061 | 0.67564 | 0.57495 | 47.2634 | 31.7465 | 0.76832 | 24.955 | 31.5858 | 314.36 | 0.74 | 0.53 | 0.43
0.061 | 0.062 | 0.67475 | 0.57426 | 47.6644 | 32.1792 | 0.77624 | 24.955 | 31.5858 | 314.36 | 0.74 | 0.53 | 0.43
0.062 | 0.063 | 0.67495 | 0.57446 | 48.0574 | 32.6119 | 0.78416 | 24.955 | 31.5858 | 314.36 | 0.74 | 0.53 | 0.43
0.063 | 0.064 | 0.67554 | 0.57495 | 48.4386 | 33.0515 | 0.79307 | 24.955 | 31.5858 | 314.36 | 0.74 | 0.53 | 0.43
0.064 | 0.065 | 0.67594 | 0.57525 | 48.8079 | 33.4911 | 0.80198 | 24.9552 | 31.5858 | 314.12 | 0.74 | 0.53 | 0.43
0.065 | 0.066 | 0.67624 | 0.57545 | 49.1693 | 33.9307 | 0.81089 | 24.9552 | 31.5858 | 314.12 | 0.74 | 0.53 | 0.43
0.066 | 0.067 | 0.67614 | 0.57535 | 49.5277 | 34.3703 | 0.8198 | 24.9552 | 31.5858 | 314.12 | 0.74 | 0.53 | 0.43
0.067 | 0.068 | 0.67644 | 0.57554 | 49.8723 | 34.8099 | 0.82871 | 24.9552 | 31.5858 | 314.12 | 0.74 | 0.53 | 0.43
0.068 | 0.069 | 0.67703 | 0.57604 | 50.2109 | 35.1356 | 0.83267 | 24.9552 | 31.5858 | 314.12 | 0.74 | 0.53 | 0.43
0.069 | 0.07 | 0.67772 | 0.57663 | 50.5406 | 35.4614 | 0.83663 | 24.9552 | 31.5858 | 314.12 | 0.74 | 0.53 | 0.43
0.07 | 0.071 | 0.67792 | 0.57683 | 50.8594 | 35.7871 | 0.84059 | 24.9552 | 31.5858 | 314.12 | 0.74 | 0.53 | 0.43
0.071 | 0.072 | 0.67762 | 0.57653 | 51.1733 | 36.1129 | 0.84455 | 24.9552 | 31.5858 | 314.12 | 0.74 | 0.53 | 0.43
0.072 | 0.073 | 0.67673 | 0.57584 | 51.4832 | 36.4386 | 0.84852 | 24.9552 | 31.5858 | 314.12 | 0.74 | 0.53 | 0.43
0.073 | 0.074 | 0.67624 | 0.57545 | 51.7901 | 36.7643 | 0.85248 | 24.9552 | 31.5858 | 314.12 | 0.74 | 0.53 | 0.43
0.074 | 0.075 | 0.67594 | 0.57515 | 52.0871 | 36.9218 | 0.8505 | 24.9552 | 31.5858 | 314.12 | 0.74 | 0.53 | 0.43
0.075 | 0.076 | 0.67584 | 0.57505 | 52.3792 | 37.0792 | 0.84852 | 24.9552 | 31.5858 | 314.12 | 0.74 | 0.53 | 0.43
0.076 | 0.077 | 0.67525 | 0.57455 | 52.6663 | 37.2366 | 0.84753 | 24.9552 | 31.5858 | 314.12 | 0.74 | 0.53 | 0.43
0.077 | 0.078 | 0.67485 | 0.57416 | 52.9465 | 37.394 | 0.84653 | 24.9552 | 31.5858 | 314.12 | 0.74 | 0.53 | 0.43
0.078 | 0.079 | 0.67446 | 0.57376 | 53.2257 | 37.5327 | 0.84455 | 24.9552 | 31.5858 | 314.12 | 0.74 | 0.53 | 0.43
0.079 | 0.08 | 0.67426 | 0.57356 | 53.5 | 37.6713 | 0.84257 | 24.9553 | 31.5859 | 313.86 | 0.74 | 0.53 | 0.43
0.08 | 0.081 | 0.67356 | 0.57297 | 53.7723 | 37.8099 | 0.84059 | 24.9553 | 31.5859 | 313.86 | 0.74 | 0.53 | 0.43
0.081 | 0.082 | 0.67257 | 0.57218 | 54.0396 | 37.9485 | 0.8396 | 24.9553 | 31.5859 | 313.86 | 0.74 | 0.53 | 0.43
0.082 | 0.083 | 0.67099 | 0.57079 | 54.299 | 38.1138 | 0.83861 | 24.9553 | 31.5859 | 313.86 | 0.74 | 0.53 | 0.43
0.083 | 0.084 | 0.66941 | 0.56941 | 54.5564 | 38.2822 | 0.83762 | 24.9553 | 31.5859 | 313.86 | 0.74 | 0.53 | 0.43
0.084 | 0.085 | 0.66822 | 0.56832 | 54.8109 | 38.4505 | 0.83663 | 24.9553 | 31.5859 | 313.86 | 0.74 | 0.53 | 0.43
0.085 | 0.086 | 0.66703 | 0.56723 | 55.0614 | 38.6188 | 0.83564 | 24.9553 | 31.5859 | 313.86 | 0.74 | 0.53 | 0.43
0.086 | 0.087 | 0.66574 | 0.56614 | 55.3059 | 38.7871 | 0.83465 | 24.9553 | 31.5859 | 313.86 | 0.74 | 0.53 | 0.43
0.087 | 0.088 | 0.66426 | 0.56485 | 55.5436 | 38.9554 | 0.83465 | 24.9553 | 31.5859 | 313.86 | 0.74 | 0.53 | 0.43
0.088 | 0.089 | 0.66267 | 0.56347 | 55.7861 | 39.1238 | 0.83465 | 24.9553 | 31.5859 | 313.86 | 0.74 | 0.53 | 0.43
0.089 | 0.09 | 0.66119 | 0.56218 | 56.0168 | 39.2842 | 0.83465 | 24.9553 | 31.5859 | 313.86 | 0.74 | 0.53 | 0.43
0.09 | 0.091 | 0.6595 | 0.56069 | 56.2545 | 39.4445 | 0.83465 | 24.9553 | 31.5859 | 313.86 | 0.74 | 0.53 | 0.43
0.091 | 0.092 | 0.65822 | 0.5596 | 56.4772 | 39.6109 | 0.83465 | 24.9553 | 31.5859 | 313.86 | 0.74 | 0.53 | 0.43
0.092 | 0.093 | 0.65743 | 0.55901 | 56.7049 | 39.7772 | 0.83465 | 24.9553 | 31.5859 | 313.86 | 0.74 | 0.53 | 0.43
0.093 | 0.094 | 0.65723 | 0.55881 | 56.9257 | 39.9436 | 0.83465 | 24.9554 | 31.5859 | 313.53 | 0.74 | 0.53 | 0.43
0.094 | 0.095 | 0.65703 | 0.55861 | 57.1386 | 40.1129 | 0.83465 | 24.9554 | 31.5859 | 313.53 | 0.74 | 0.53 | 0.43
0.095 | 0.096 | 0.65644 | 0.55812 | 57.3564 | 40.2822 | 0.83465 | 24.9554 | 31.5859 | 313.53 | 0.74 | 0.53 | 0.43
0.096 | 0.097 | 0.65614 | 0.55782 | 57.5594 | 40.4515 | 0.83465 | 24.9554 | 31.5859 | 313.53 | 0.74 | 0.53 | 0.43
0.097 | 0.098 | 0.65604 | 0.55772 | 57.7673 | 40.6208 | 0.83465 | 24.9554 | 31.5859 | 313.53 | 0.74 | 0.53 | 0.43
0.098 | 0.099 | 0.65653 | 0.55812 | 57.9604 | 40.7901 | 0.83564 | 24.9554 | 31.5859 | 313.53 | 0.74 | 0.53 | 0.43
0.099 | 0.1 | 0.65703 | 0.55851 | 58.1465 | 40.9594 | 0.83663 | 24.9554 | 31.5859 | 313.53 | 0.74 | 0.53 | 0.43
0.1 | 0.101 | 0.65683 | 0.55832 | 58.3376 | 41.1287 | 0.83762 | 24.9554 | 31.5859 | 313.53 | 0.74 | 0.53 | 0.43
0.101 | 0.102 | 0.65663 | 0.55812 | 58.5188 | 41.298 | 0.83861 | 24.9554 | 31.5859 | 313.53 | 0.74 | 0.53 | 0.43
0.102 | 0.103 | 0.65683 | 0.55832 | 58.702 | 41.4752 | 0.8396 | 24.9554 | 31.5859 | 313.53 | 0.74 | 0.53 | 0.43
0.103 | 0.104 | 0.65743 | 0.55881 | 58.8772 | 41.6525 | 0.84059 | 24.9554 | 31.5859 | 313.53 | 0.74 | 0.53 | 0.43
0.104 | 0.105 | 0.65861 | 0.5599 | 59.0426 | 41.8297 | 0.84158 | 24.9554 | 31.5859 | 313.53 | 0.74 | 0.53 | 0.43
0.105 | 0.106 | 0.6595 | 0.56069 | 59.2178 | 42.0069 | 0.84257 | 24.9554 | 31.5859 | 313.53 | 0.74 | 0.53 | 0.43
0.106 | 0.107 | 0.6599 | 0.56099 | 59.3782 | 42.1842 | 0.84356 | 24.9554 | 31.5859 | 313.53 | 0.74 | 0.53 | 0.43
0.107 | 0.108 | 0.66059 | 0.56158 | 59.5366 | 42.3614 | 0.84455 | 24.9554 | 31.5859 | 313.53 | 0.74 | 0.53 | 0.43
0.108 | 0.109 | 0.66099 | 0.56198 | 59.695 | 42.5386 | 0.84554 | 24.9554 | 31.5859 | 313.53 | 0.74 | 0.53 | 0.43
0.109 | 0.11 | 0.66158 | 0.56248 | 59.8455 | 42.7148 | 0.84654 | 24.9554 | 31.5859 | 313.53 | 0.74 | 0.53 | 0.43
0.11 | 0.111 | 0.66267 | 0.56337 | 60.001 | 42.8911 | 0.84753 | 24.9554 | 31.5859 | 313.53 | 0.74 | 0.53 | 0.43
0.111 | 0.112 | 0.66396 | 0.56446 | 60.1495 | 43.1049 | 0.84951 | 24.9554 | 31.5859 | 313.53 | 0.74 | 0.53 | 0.43
0.112 | 0.113 | 0.66465 | 0.56505 | 60.298 | 43.3188 | 0.85149 | 24.9554 | 31.5859 | 313.53 | 0.74 | 0.53 | 0.43
0.113 | 0.114 | 0.66515 | 0.56554 | 60.4396 | 43.5327 | 0.85347 | 24.9555 | 31.586 | 313.23 | 0.74 | 0.53 | 0.43
0.114 | 0.115 | 0.66554 | 0.56594 | 60.5851 | 43.7465 | 0.85545 | 24.9555 | 31.586 | 313.23 | 0.74 | 0.53 | 0.43
0.115 | 0.116 | 0.66673 | 0.56693 | 60.7139 | 43.9673 | 0.85842 | 24.9555 | 31.586 | 313.23 | 0.74 | 0.53 | 0.43
0.116 | 0.117 | 0.66743 | 0.56752 | 60.8455 | 44.1881 | 0.86139 | 24.9555 | 31.586 | 313.23 | 0.74 | 0.53 | 0.43
0.117 | 0.118 | 0.66802 | 0.56802 | 60.9772 | 44.4089 | 0.86436 | 24.9555 | 31.586 | 313.23 | 0.74 | 0.53 | 0.43
0.118 | 0.119 | 0.66832 | 0.56832 | 61.103 | 44.6297 | 0.86733 | 24.9555 | 31.586 | 313.23 | 0.74 | 0.53 | 0.43
0.119 | 0.12 | 0.66871 | 0.56871 | 61.2218 | 44.8287 | 0.8703 | 24.9555 | 31.586 | 313.23 | 0.74 | 0.53 | 0.43
0.12 | 0.121 | 0.66931 | 0.56921 | 61.3406 | 45.0277 | 0.87327 | 24.9555 | 31.586 | 313.23 | 0.74 | 0.53 | 0.43
0.121 | 0.122 | 0.66941 | 0.56931 | 61.4594 | 45.2267 | 0.87624 | 24.9555 | 31.586 | 313.23 | 0.74 | 0.53 | 0.43
0.122 | 0.123 | 0.66911 | 0.56901 | 61.5752 | 45.3614 | 0.87723 | 24.9555 | 31.586 | 313.23 | 0.74 | 0.53 | 0.43
0.123 | 0.124 | 0.66901 | 0.56891 | 61.6842 | 45.496 | 0.87921 | 24.9555 | 31.586 | 313.23 | 0.74 | 0.53 | 0.43
0.124 | 0.125 | 0.66911 | 0.56901 | 61.796 | 45.6307 | 0.8802 | 24.9555 | 31.586 | 313.23 | 0.74 | 0.53 | 0.43
0.125 | 0.126 | 0.66911 | 0.56901 | 61.9079 | 45.7653 | 0.88218 | 24.9555 | 31.586 | 313.23 | 0.74 | 0.53 | 0.43
0.126 | 0.127 | 0.66861 | 0.56861 | 62.0069 | 45.9 | 0.88416 | 24.9555 | 31.586 | 313.23 | 0.74 | 0.53 | 0.43
0.127 | 0.128 | 0.66802 | 0.56812 | 62.1178 | 46.0346 | 0.88515 | 24.9555 | 31.586 | 313.23 | 0.74 | 0.53 | 0.43
0.128 | 0.129 | 0.66743 | 0.56752 | 62.2238 | 46.1693 | 0.88713 | 24.9555 | 31.586 | 313.23 | 0.74 | 0.53 | 0.43
0.129 | 0.13 | 0.66743 | 0.56752 | 62.3257 | 46.3039 | 0.88911 | 24.9557 | 31.5861 | 312.87 | 0.74 | 0.53 | 0.43
0.13 | 0.131 | 0.66723 | 0.56733 | 62.4248 | 46.4386 | 0.89109 | 24.9557 | 31.5861 | 312.87 | 0.74 | 0.53 | 0.43
0.131 | 0.132 | 0.66653 | 0.56673 | 62.5188 | 46.5822 | 0.89307 | 24.9557 | 31.5861 | 312.87 | 0.74 | 0.53 | 0.43
0.132 | 0.133 | 0.66564 | 0.56604 | 62.6228 | 46.7138 | 0.89406 | 24.9557 | 31.5861 | 312.87 | 0.74 | 0.53 | 0.43
0.133 | 0.134 | 0.66396 | 0.56465 | 62.7119 | 46.8455 | 0.89604 | 24.9557 | 31.5861 | 312.87 | 0.74 | 0.53 | 0.43
0.134 | 0.135 | 0.66208 | 0.56307 | 62.8059 | 46.9772 | 0.89802 | 24.9557 | 31.5861 | 312.87 | 0.74 | 0.53 | 0.43
0.135 | 0.136 | 0.66049 | 0.56178 | 62.897 | 47.1089 | 0.9 | 24.9557 | 31.5861 | 312.87 | 0.74 | 0.53 | 0.43
0.136 | 0.137 | 0.65941 | 0.56089 | 62.9861 | 47.2406 | 0.90198 | 24.9557 | 31.5861 | 312.87 | 0.74 | 0.53 | 0.43
0.137 | 0.138 | 0.65842 | 0.5601 | 63.0683 | 47.3723 | 0.90396 | 24.9557 | 31.5861 | 312.87 | 0.74 | 0.53 | 0.43
0.138 | 0.139 | 0.65752 | 0.55941 | 63.1475 | 47.504 | 0.90594 | 24.9557 | 31.5861 | 312.87 | 0.74 | 0.53 | 0.43
0.139 | 0.14 | 0.65634 | 0.55832 | 63.2386 | 47.6356 | 0.90792 | 24.9557 | 31.5861 | 312.87 | 0.74 | 0.53 | 0.43
0.14 | 0.141 | 0.65525 | 0.55743 | 63.3228 | 47.7654 | 0.90891 | 24.9557 | 31.5861 | 312.87 | 0.74 | 0.53 | 0.43
0.141 | 0.142 | 0.65475 | 0.55693 | 63.395 | 47.8951 | 0.91089 | 24.9557 | 31.5861 | 312.87 | 0.74 | 0.53 | 0.43
0.142 | 0.143 | 0.65416 | 0.55634 | 63.4723 | 48.0248 | 0.91188 | 24.9557 | 31.5861 | 312.87 | 0.74 | 0.53 | 0.43
0.143 | 0.144 | 0.65317 | 0.55545 | 63.5416 | 48.1545 | 0.91386 | 24.9557 | 31.5861 | 312.87 | 0.74 | 0.53 | 0.43
0.144 | 0.145 | 0.65188 | 0.55436 | 63.6079 | 48.2842 | 0.91584 | 24.9557 | 31.5861 | 312.87 | 0.74 | 0.53 | 0.43
0.145 | 0.146 | 0.65069 | 0.55337 | 63.6802 | 48.4139 | 0.91782 | 24.9557 | 31.5861 | 312.87 | 0.74 | 0.53 | 0.43
0.146 | 0.147 | 0.65 | 0.55277 | 63.7396 | 48.5436 | 0.9198 | 24.9557 | 31.5861 | 312.87 | 0.74 | 0.53 | 0.43
0.147 | 0.148 | 0.64941 | 0.55228 | 63.804 | 48.6683 | 0.92079 | 24.9559 | 31.5861 | 312.5 | 0.74 | 0.53 | 0.43
0.148 | 0.149 | 0.64851 | 0.55158 | 63.8683 | 48.7931 | 0.92277 | 24.9559 | 31.5861 | 312.5 | 0.74 | 0.53 | 0.43
0.149 | 0.15 | 0.64772 | 0.55089 | 63.9307 | 48.9178 | 0.92475 | 24.9559 | 31.5861 | 312.5 | 0.74 | 0.53 | 0.43
0.15 | 0.151 | 0.64733 | 0.5505 | 63.9871 | 49.0426 | 0.92673 | 24.9559 | 31.5861 | 312.5 | 0.74 | 0.53 | 0.43
0.151 | 0.152 | 0.64663 | 0.5499 | 64.0445 | 49.1674 | 0.92871 | 24.9559 | 31.5861 | 312.5 | 0.74 | 0.53 | 0.43
0.152 | 0.153 | 0.64564 | 0.54911 | 64.094 | 49.2921 | 0.93069 | 24.9559 | 31.5861 | 312.5 | 0.74 | 0.53 | 0.43
0.153 | 0.154 | 0.64505 | 0.54861 | 64.1465 | 49.4169 | 0.93267 | 24.9559 | 31.5861 | 312.5 | 0.74 | 0.53 | 0.43
0.154 | 0.155 | 0.64525 | 0.54871 | 64.196 | 49.5416 | 0.93465 | 24.9559 | 31.5861 | 312.5 | 0.74 | 0.53 | 0.43
0.155 | 0.156 | 0.64604 | 0.54941 | 64.2436 | 49.6664 | 0.93663 | 24.9559 | 31.5861 | 312.5 | 0.74 | 0.53 | 0.43
0.156 | 0.157 | 0.64634 | 0.5497 | 64.295 | 49.7911 | 0.93861 | 24.9559 | 31.5861 | 312.5 | 0.74 | 0.53 | 0.43
0.157 | 0.158 | 0.64624 | 0.5496 | 64.3317 | 49.9188 | 0.94059 | 24.9559 | 31.5861 | 312.5 | 0.74 | 0.53 | 0.43
0.158 | 0.159 | 0.64624 | 0.5496 | 64.3812 | 50.0248 | 0.94158 | 24.9559 | 31.5861 | 312.5 | 0.74 | 0.53 | 0.43
0.159 | 0.16 | 0.64644 | 0.5498 | 64.4208 | 50.1307 | 0.94257 | 24.9559 | 31.5861 | 312.5 | 0.74 | 0.53 | 0.43
0.16 | 0.161 | 0.64653 | 0.5499 | 64.4604 | 50.2366 | 0.94356 | 24.9559 | 31.5861 | 312.5 | 0.74 | 0.53 | 0.43
0.161 | 0.162 | 0.64614 | 0.5496 | 64.502 | 50.3426 | 0.94455 | 24.9559 | 31.5861 | 312.5 | 0.74 | 0.53 | 0.43
0.162 | 0.163 | 0.64564 | 0.54921 | 64.5218 | 50.4485 | 0.94653 | 24.9559 | 31.5861 | 312.5 | 0.74 | 0.53 | 0.43
0.163 | 0.164 | 0.64505 | 0.54871 | 64.5614 | 50.5545 | 0.94851 | 24.9559 | 31.5861 | 312.5 | 0.74 | 0.53 | 0.43
0.164 | 0.165 | 0.64436 | 0.54812 | 64.5911 | 50.6535 | 0.94951 | 24.956 | 31.5862 | 312.15 | 0.74 | 0.53 | 0.43
0.165 | 0.166 | 0.64406 | 0.54792 | 64.6277 | 50.7525 | 0.9505 | 24.956 | 31.5862 | 312.15 | 0.74 | 0.53 | 0.43
0.166 | 0.167 | 0.64376 | 0.54772 | 64.6624 | 50.8515 | 0.95149 | 24.956 | 31.5862 | 312.15 | 0.74 | 0.53 | 0.43
0.167 | 0.168 | 0.64337 | 0.54743 | 64.6802 | 50.9505 | 0.95248 | 24.956 | 31.5862 | 312.15 | 0.74 | 0.53 | 0.43
0.168 | 0.169 | 0.64257 | 0.54673 | 64.7168 | 51.0495 | 0.95347 | 24.956 | 31.5862 | 312.15 | 0.74 | 0.53 | 0.43
0.169 | 0.17 | 0.64158 | 0.54584 | 64.7445 | 51.1535 | 0.95446 | 24.956 | 31.5862 | 312.15 | 0.74 | 0.53 | 0.43
0.17 | 0.171 | 0.64109 | 0.54545 | 64.7762 | 51.2574 | 0.95545 | 24.956 | 31.5862 | 312.15 | 0.74 | 0.53 | 0.43
0.171 | 0.172 | 0.64109 | 0.54545 | 64.801 | 51.3614 | 0.95644 | 24.956 | 31.5862 | 312.15 | 0.74 | 0.53 | 0.43
0.172 | 0.173 | 0.64139 | 0.54574 | 64.8238 | 51.4653 | 0.95842 | 24.956 | 31.5862 | 312.15 | 0.74 | 0.53 | 0.43
0.173 | 0.174 | 0.64178 | 0.54604 | 64.8465 | 51.5693 | 0.9604 | 24.956 | 31.5862 | 312.15 | 0.74 | 0.53 | 0.43
0.174 | 0.175 | 0.64188 | 0.54604 | 64.8614 | 51.6733 | 0.96238 | 24.956 | 31.5862 | 312.15 | 0.74 | 0.53 | 0.43
0.175 | 0.176 | 0.64158 | 0.54584 | 64.8841 | 51.7653 | 0.96337 | 24.956 | 31.5862 | 312.15 | 0.74 | 0.53 | 0.43
0.176 | 0.177 | 0.64119 | 0.54554 | 64.9039 | 51.8574 | 0.96436 | 24.956 | 31.5862 | 312.15 | 0.74 | 0.53 | 0.43
0.177 | 0.178 | 0.64109 | 0.54545 | 64.9267 | 51.9495 | 0.96535 | 24.956 | 31.5862 | 312.15 | 0.74 | 0.53 | 0.43
0.178 | 0.179 | 0.64119 | 0.54554 | 64.9485 | 52.0416 | 0.96634 | 24.956 | 31.5862 | 312.15 | 0.74 | 0.53 | 0.43
0.179 | 0.18 | 0.64129 | 0.54564 | 64.9634 | 52.1337 | 0.96733 | 24.956 | 31.5862 | 312.15 | 0.74 | 0.53 | 0.43
0.18 | 0.181 | 0.64139 | 0.54574 | 64.9762 | 52.2257 | 0.96832 | 24.956 | 31.5862 | 312.15 | 0.74 | 0.53 | 0.43
0.181 | 0.182 | 0.64158 | 0.54594 | 64.9911 | 52.3178 | 0.96931 | 24.956 | 31.5862 | 312.15 | 0.74 | 0.53 | 0.43
0.182 | 0.183 | 0.64228 | 0.54653 | 65.001 | 52.4099 | 0.9703 | 24.956 | 31.5862 | 312.15 | 0.74 | 0.53 | 0.43
0.183 | 0.184 | 0.64327 | 0.54743 | 65.0188 | 52.4752 | 0.97129 | 24.956 | 31.5862 | 312.15 | 0.74 | 0.53 | 0.43
0.184 | 0.185 | 0.64426 | 0.54832 | 65.0287 | 52.5406 | 0.97228 | 24.9562 | 31.5863 | 311.78 | 0.74 | 0.53 | 0.43
0.185 | 0.186 | 0.64535 | 0.54931 | 65.0416 | 52.6059 | 0.97327 | 24.9562 | 31.5863 | 311.78 | 0.74 | 0.53 | 0.43
0.186 | 0.187 | 0.64653 | 0.5504 | 65.0485 | 52.6703 | 0.97426 | 24.9562 | 31.5863 | 311.78 | 0.74 | 0.53 | 0.43
0.187 | 0.188 | 0.64792 | 0.55158 | 65.0584 | 52.7346 | 0.97525 | 24.9562 | 31.5863 | 311.78 | 0.74 | 0.53 | 0.43
0.188 | 0.189 | 0.64901 | 0.55248 | 65.0733 | 52.799 | 0.97624 | 24.9562 | 31.5863 | 311.78 | 0.74 | 0.53 | 0.43
0.189 | 0.19 | 0.6502 | 0.55347 | 65.0713 | 52.8633 | 0.97723 | 24.9562 | 31.5863 | 311.78 | 0.74 | 0.53 | 0.43
0.19 | 0.191 | 0.65158 | 0.55465 | 65.0832 | 52.9277 | 0.97822 | 24.9562 | 31.5863 | 311.78 | 0.74 | 0.53 | 0.43
0.191 | 0.192 | 0.65297 | 0.55584 | 65.0861 | 52.9921 | 0.97921 | 24.9562 | 31.5863 | 311.78 | 0.74 | 0.53 | 0.43
0.192 | 0.193 | 0.65406 | 0.55673 | 65.0861 | 53.0505 | 0.9802 | 24.9562 | 31.5863 | 311.78 | 0.74 | 0.53 | 0.43
0.193 | 0.194 | 0.65436 | 0.55693 | 65.0931 | 53.1089 | 0.98119 | 24.9562 | 31.5863 | 311.78 | 0.74 | 0.53 | 0.43
0.194 | 0.195 | 0.65465 | 0.55723 | 65.1 | 53.1673 | 0.98218 | 24.9562 | 31.5863 | 311.78 | 0.74 | 0.53 | 0.43
0.195 | 0.196 | 0.65604 | 0.55842 | 65.1049 | 53.2277 | 0.98317 | 24.9562 | 31.5863 | 311.78 | 0.74 | 0.53 | 0.43
0.196 | 0.197 | 0.65782 | 0.5599 | 65.1099 | 53.2881 | 0.98416 | 24.9562 | 31.5863 | 311.78 | 0.74 | 0.53 | 0.43
0.197 | 0.198 | 0.65931 | 0.56119 | 65.1148 | 53.3485 | 0.98515 | 24.9562 | 31.5863 | 311.78 | 0.74 | 0.53 | 0.43
0.198 | 0.199 | 0.65951 | 0.56139 | 65.1247 | 53.4089 | 0.98614 | 24.9562 | 31.5863 | 311.78 | 0.74 | 0.53 | 0.43
0.199 | 0.2 | 0.65901 | 0.56099 | 65.1267 | 53.4693 | 0.98713 | 24.9562 | 31.5863 | 311.78 | 0.74 | 0.53 | 0.43
0.2 | 0.201 | 0.65891 | 0.56089 | 65.1337 | 53.5297 | 0.98812 | 24.9562 | 31.5863 | 311.78 | 0.74 | 0.53 | 0.43
0.201 | 0.202 | 0.65941 | 0.56129 | 65.1406 | 53.5901 | 0.98911 | 24.9563 | 31.5864 | 311.4 | 0.74 | 0.53 | 0.43
0.202 | 0.203 | 0.6604 | 0.56218 | 65.1426 | 53.6505 | 0.9901 | 24.9563 | 31.5864 | 311.4 | 0.74 | 0.53 | 0.43
0.203 | 0.204 | 0.66089 | 0.56257 | 65.1406 | 53.698 | 0.99109 | 24.9563 | 31.5864 | 311.4 | 0.74 | 0.53 | 0.43
0.204 | 0.205 | 0.6605 | 0.56228 | 65.1436 | 53.7455 | 0.99208 | 24.9563 | 31.5864 | 311.4 | 0.74 | 0.53 | 0.43
0.205 | 0.206 | 0.66 | 0.56178 | 65.1564 | 53.793 | 0.99307 | 24.9563 | 31.5864 | 311.4 | 0.74 | 0.53 | 0.43
0.206 | 0.207 | 0.6598 | 0.56158 | 65.1544 | 53.8465 | 0.99406 | 24.9563 | 31.5864 | 311.4 | 0.74 | 0.53 | 0.43
0.207 | 0.208 | 0.6597 | 0.56149 | 65.1525 | 53.9 | 0.99505 | 24.9563 | 31.5864 | 311.4 | 0.74 | 0.53 | 0.43
0.208 | 0.209 | 0.6595 | 0.56139 | 65.1624 | 53.9534 | 0.99604 | 24.9563 | 31.5864 | 311.4 | 0.74 | 0.53 | 0.43
0.209 | 0.21 | 0.6596 | 0.56149 | 65.1624 | 54.0069 | 0.99703 | 24.9563 | 31.5864 | 311.4 | 0.74 | 0.53 | 0.43
0.21 | 0.211 | 0.6598 | 0.56168 | 65.1653 | 54.0604 | 0.99802 | 24.9563 | 31.5864 | 311.4 | 0.74 | 0.53 | 0.43
0.211 | 0.212 | 0.65891 | 0.56099 | 65.1723 | 54.1138 | 0.99901 | 24.9563 | 31.5864 | 311.4 | 0.74 | 0.53 | 0.43
0.212 | 0.213 | 0.65802 | 0.5603 | 65.1673 | 54.1297 | 0.99901 | 24.9563 | 31.5864 | 311.4 | 0.74 | 0.53 | 0.43
0.213 | 0.214 | 0.65762 | 0.56 | 65.1743 | 54.1455 | 0.99901 | 24.9563 | 31.5864 | 311.4 | 0.74 | 0.53 | 0.43
0.214 | 0.215 | 0.65762 | 0.56 | 65.1713 | 54.1614 | 0.99901 | 24.9563 | 31.5864 | 311.4 | 0.74 | 0.53 | 0.43
0.215 | 0.216 | 0.65792 | 0.5602 | 65.1614 | 54.1861 | 0.99901 | 24.9563 | 31.5864 | 311.4 | 0.74 | 0.53 | 0.43
0.216 | 0.217 | 0.65703 | 0.55941 | 65.1663 | 54.2109 | 0.99901 | 24.9563 | 31.5864 | 311.4 | 0.74 | 0.53 | 0.43
0.217 | 0.218 | 0.65644 | 0.55891 | 65.1693 | 54.2356 | 0.99901 | 24.9563 | 31.5864 | 311.4 | 0.74 | 0.53 | 0.43
0.218 | 0.219 | 0.65594 | 0.55842 | 65.1713 | 54.2604 | 0.99901 | 24.9563 | 31.5864 | 311.4 | 0.74 | 0.53 | 0.43
0.219 | 0.22 | 0.65545 | 0.55802 | 65.1743 | 54.2851 | 0.99901 | 24.9565 | 31.5864 | 311.02 | 0.74 | 0.53 | 0.43
0.22 | 0.221 | 0.65535 | 0.55792 | 65.1792 | 54.3317 | 0.99901 | 24.9565 | 31.5864 | 311.02 | 0.74 | 0.53 | 0.43
0.221 | 0.222 | 0.65545 | 0.55802 | 65.1792 | 54.3782 | 0.99901 | 24.9565 | 31.5864 | 311.02 | 0.74 | 0.53 | 0.43
0.222 | 0.223 | 0.65594 | 0.55842 | 65.1842 | 54.4247 | 0.99901 | 24.9565 | 31.5864 | 311.02 | 0.74 | 0.53 | 0.43
0.223 | 0.224 | 0.65644 | 0.55891 | 65.1842 | 54.4693 | 0.99901 | 24.9565 | 31.5864 | 311.02 | 0.74 | 0.53 | 0.43
0.224 | 0.225 | 0.65634 | 0.55881 | 65.1842 | 54.5138 | 0.99901 | 24.9565 | 31.5864 | 311.02 | 0.74 | 0.53 | 0.43
0.225 | 0.226 | 0.65545 | 0.55802 | 65.1871 | 54.5584 | 0.99901 | 24.9565 | 31.5864 | 311.02 | 0.74 | 0.53 | 0.43
0.226 | 0.227 | 0.65465 | 0.55733 | 65.1891 | 54.603 | 0.99901 | 24.9565 | 31.5864 | 311.02 | 0.74 | 0.53 | 0.43
0.227 | 0.228 | 0.65455 | 0.55723 | 65.199 | 54.6475 | 0.99901 | 24.9565 | 31.5864 | 311.02 | 0.74 | 0.53 | 0.43
0.228 | 0.229 | 0.65465 | 0.55733 | 65.1921 | 54.6921 | 1 | 24.9565 | 31.5864 | 311.02 | 0.74 | 0.53 | 0.43
0.229 | 0.23 | 0.65446 | 0.55723 | 65.1951 | 54.7366 | 1 | 24.9565 | 31.5864 | 311.02 | 0.74 | 0.53 | 0.43
0.23 | 0.231 | 0.65396 | 0.55683 | 65.1921 | 54.7812 | 1 | 24.9565 | 31.5864 | 311.02 | 0.74 | 0.53 | 0.43
0.231 | 0.232 | 0.65356 | 0.55653 | 65.195 | 54.8257 | 1 | 24.9565 | 31.5864 | 311.02 | 0.74 | 0.53 | 0.43
0.232 | 0.233 | 0.65317 | 0.55614 | 65.195 | 54.8525 | 1 | 24.9565 | 31.5864 | 311.02 | 0.74 | 0.53 | 0.43
0.233 | 0.234 | 0.65287 | 0.55584 | 65.1901 | 54.8792 | 1 | 24.9565 | 31.5864 | 311.02 | 0.74 | 0.53 | 0.43
0.234 | 0.235 | 0.65257 | 0.55554 | 65.1901 | 54.9059 | 1 | 24.9565 | 31.5864 | 311.02 | 0.74 | 0.53 | 0.43
0.235 | 0.236 | 0.65248 | 0.55545 | 65.1881 | 54.9327 | 1 | 24.9565 | 31.5864 | 311.02 | 0.74 | 0.53 | 0.43
0.236 | 0.237 | 0.65297 | 0.55584 | 65.1762 | 54.9594 | 1 | 24.9565 | 31.5864 | 311.02 | 0.74 | 0.53 | 0.43
0.237 | 0.238 | 0.65297 | 0.55584 | 65.1832 | 54.9861 | 1 | 24.9565 | 31.5864 | 311.02 | 0.74 | 0.53 | 0.43
0.238 | 0.239 | 0.65277 | 0.55564 | 65.1703 | 55.0129 | 1 | 24.9565 | 31.5864 | 311.02 | 0.74 | 0.53 | 0.43
0.239 | 0.24 | 0.65277 | 0.55564 | 65.1733 | 55.0396 | 1 | 24.9566 | 31.5865 | 310.68 | 0.74 | 0.53 | 0.43
0.24 | 0.241 | 0.65327 | 0.55614 | 65.1713 | 55.0663 | 1 | 24.9566 | 31.5865 | 310.68 | 0.74 | 0.53 | 0.43
0.241 | 0.242 | 0.65515 | 0.55772 | 65.1663 | 55.0762 | 1 | 24.9566 | 31.5865 | 310.68 | 0.74 | 0.53 | 0.43
0.242 | 0.243 | 0.65673 | 0.55911 | 65.1634 | 55.0861 | 1 | 24.9566 | 31.5865 | 310.68 | 0.74 | 0.53 | 0.43
0.243 | 0.244 | 0.65752 | 0.5598 | 65.1584 | 55.096 | 1 | 24.9566 | 31.5865 | 310.68 | 0.74 | 0.53 | 0.43
0.244 | 0.245 | 0.65772 | 0.56 | 65.1584 | 55.1059 | 1 | 24.9566 | 31.5865 | 310.68 | 0.74 | 0.53 | 0.43
0.245 | 0.246 | 0.65762 | 0.5599 | 65.1614 | 55.1158 | 1 | 24.9566 | 31.5865 | 310.68 | 0.74 | 0.53 | 0.43
0.246 | 0.247 | 0.65792 | 0.5601 | 65.1584 | 55.1257 | 1 | 24.9566 | 31.5865 | 310.68 | 0.74 | 0.53 | 0.43
0.247 | 0.248 | 0.65871 | 0.56079 | 65.1584 | 55.1356 | 1 | 24.9566 | 31.5865 | 310.68 | 0.74 | 0.53 | 0.43
0.248 | 0.249 | 0.65921 | 0.56119 | 65.1634 | 55.1455 | 1 | 24.9566 | 31.5865 | 310.68 | 0.74 | 0.53 | 0.43
0.249 | 0.25 | 0.65901 | 0.56099 | 65.1584 | 55.1554 | 1 | 24.9566 | 31.5865 | 310.68 | 0.74 | 0.53 | 0.43
0.25 | 0.251 | 0.65851 | 0.56059 | 65.1505 | 55.1713 | 1 | 24.9566 | 31.5865 | 310.68 | 0.74 | 0.53 | 0.43
0.251 | 0.252 | 0.65812 | 0.5603 | 65.1574 | 55.1871 | 1 | 24.9566 | 31.5865 | 310.68 | 0.74 | 0.53 | 0.43
0.252 | 0.253 | 0.65861 | 0.56079 | 65.1495 | 55.203 | 1 | 24.9566 | 31.5865 | 310.68 | 0.74 | 0.53 | 0.43
0.253 | 0.254 | 0.65901 | 0.56109 | 65.1525 | 55.2188 | 1 | 24.9566 | 31.5865 | 310.68 | 0.74 | 0.53 | 0.43
0.254 | 0.255 | 0.65871 | 0.56079 | 65.1495 | 55.2347 | 1 | 24.9566 | 31.5865 | 310.68 | 0.74 | 0.53 | 0.43
0.255 | 0.256 | 0.65822 | 0.5604 | 65.1525 | 55.2505 | 1 | 24.9566 | 31.5865 | 310.68 | 0.74 | 0.53 | 0.43
0.256 | 0.257 | 0.65752 | 0.5598 | 65.1544 | 55.2664 | 1 | 24.9567 | 31.5866 | 310.25 | 0.74 | 0.53 | 0.43
0.257 | 0.258 | 0.65752 | 0.5598 | 65.1495 | 55.2822 | 1 | 24.9567 | 31.5866 | 310.25 | 0.74 | 0.53 | 0.43
0.258 | 0.259 | 0.65782 | 0.5601 | 65.1574 | 55.2951 | 1 | 24.9567 | 31.5866 | 310.25 | 0.74 | 0.53 | 0.43
0.259 | 0.26 | 0.65792 | 0.5601 | 65.1475 | 55.308 | 1 | 24.9567 | 31.5866 | 310.25 | 0.74 | 0.53 | 0.43
0.26 | 0.261 | 0.65802 | 0.5602 | 65.1475 | 55.3208 | 1 | 24.9567 | 31.5866 | 310.25 | 0.74 | 0.53 | 0.43
0.261 | 0.262 | 0.65802 | 0.5602 | 65.1544 | 55.3238 | 1 | 24.9567 | 31.5866 | 310.25 | 0.74 | 0.53 | 0.43
0.262 | 0.263 | 0.65851 | 0.56059 | 65.1475 | 55.3268 | 1 | 24.9567 | 31.5866 | 310.25 | 0.74 | 0.53 | 0.43
0.263 | 0.264 | 0.65891 | 0.56089 | 65.1604 | 55.3298 | 1 | 24.9567 | 31.5866 | 310.25 | 0.74 | 0.53 | 0.43
0.264 | 0.265 | 0.65911 | 0.56099 | 65.1505 | 55.3327 | 1 | 24.9567 | 31.5866 | 310.25 | 0.74 | 0.53 | 0.43
0.265 | 0.266 | 0.65901 | 0.56089 | 65.1535 | 55.3357 | 1 | 24.9567 | 31.5866 | 310.25 | 0.74 | 0.53 | 0.43
0.266 | 0.267 | 0.65822 | 0.5602 | 65.1465 | 55.3387 | 1 | 24.9567 | 31.5866 | 310.25 | 0.74 | 0.53 | 0.43
0.267 | 0.268 | 0.65772 | 0.5597 | 65.1416 | 55.3416 | 1 | 24.9567 | 31.5866 | 310.25 | 0.74 | 0.53 | 0.43
0.268 | 0.269 | 0.65772 | 0.5597 | 65.1535 | 55.3446 | 1 | 24.9567 | 31.5866 | 310.25 | 0.74 | 0.53 | 0.43
0.269 | 0.27 | 0.65802 | 0.56 | 65.1406 | 55.3476 | 1 | 24.9567 | 31.5866 | 310.25 | 0.74 | 0.53 | 0.43
0.27 | 0.271 | 0.65822 | 0.5602 | 65.1376 | 55.3535 | 1 | 24.9567 | 31.5866 | 310.25 | 0.74 | 0.53 | 0.43
0.271 | 0.272 | 0.65762 | 0.5597 | 65.1356 | 55.3595 | 1 | 24.9567 | 31.5866 | 310.25 | 0.74 | 0.53 | 0.43
0.272 | 0.273 | 0.65693 | 0.55911 | 65.1356 | 55.3654 | 1 | 24.9567 | 31.5866 | 310.25 | 0.74 | 0.53 | 0.43
0.273 | 0.274 | 0.65663 | 0.55881 | 65.1386 | 55.3713 | 1 | 24.9569 | 31.5867 | 309.95 | 0.74 | 0.53 | 0.43
0.274 | 0.275 | 0.65673 | 0.55891 | 65.1356 | 55.3773 | 1 | 24.9569 | 31.5867 | 309.95 | 0.74 | 0.53 | 0.43
0.275 | 0.276 | 0.65693 | 0.55911 | 65.1436 | 55.3832 | 1 | 24.9569 | 31.5867 | 309.95 | 0.74 | 0.53 | 0.43
0.276 | 0.277 | 0.65713 | 0.55921 | 65.1455 | 55.3891 | 1 | 24.9569 | 31.5867 | 309.95 | 0.74 | 0.53 | 0.43
0.277 | 0.278 | 0.65743 | 0.55941 | 65.1485 | 55.3951 | 1 | 24.9569 | 31.5867 | 309.95 | 0.74 | 0.53 | 0.43
0.278 | 0.279 | 0.65752 | 0.55951 | 65.1505 | 55.401 | 1 | 24.9569 | 31.5867 | 309.95 | 0.74 | 0.53 | 0.43
0.279 | 0.28 | 0.65772 | 0.5597 | 65.1455 | 55.407 | 1 | 24.9569 | 31.5867 | 309.95 | 0.74 | 0.53 | 0.43
0.28 | 0.281 | 0.65752 | 0.55951 | 65.1505 | 55.4129 | 1 | 24.9569 | 31.5867 | 309.95 | 0.74 | 0.53 | 0.43
0.281 | 0.282 | 0.65723 | 0.55931 | 65.1535 | 55.4188 | 1 | 24.9569 | 31.5867 | 309.95 | 0.74 | 0.53 | 0.43
0.282 | 0.283 | 0.65743 | 0.55941 | 65.1485 | 55.4248 | 1 | 24.9569 | 31.5867 | 309.95 | 0.74 | 0.53 | 0.43
0.283 | 0.284 | 0.65752 | 0.55941 | 65.1584 | 55.4307 | 1 | 24.9569 | 31.5867 | 309.95 | 0.74 | 0.53 | 0.43
0.284 | 0.285 | 0.65762 | 0.55951 | 65.1554 | 55.4367 | 1 | 24.9569 | 31.5867 | 309.95 | 0.74 | 0.53 | 0.43
0.285 | 0.286 | 0.65772 | 0.5596 | 65.1554 | 55.4426 | 1 | 24.9569 | 31.5867 | 309.95 | 0.74 | 0.53 | 0.43
0.286 | 0.287 | 0.65782 | 0.5597 | 65.1574 | 55.4485 | 1 | 24.9569 | 31.5867 | 309.95 | 0.74 | 0.53 | 0.43
0.287 | 0.288 | 0.65812 | 0.5599 | 65.1604 | 55.4555 | 1 | 24.9569 | 31.5867 | 309.95 | 0.74 | 0.53 | 0.43
0.288 | 0.289 | 0.65822 | 0.56 | 65.1604 | 55.4624 | 1 | 24.9569 | 31.5867 | 309.95 | 0.74 | 0.53 | 0.43
0.289 | 0.29 | 0.65812 | 0.56 | 65.1584 | 55.4693 | 1 | 24.9569 | 31.5867 | 309.95 | 0.74 | 0.53 | 0.43
0.29 | 0.291 | 0.65782 | 0.5598 | 65.1703 | 55.4812 | 1 | 24.9569 | 31.5867 | 309.95 | 0.74 | 0.53 | 0.43
0.291 | 0.292 | 0.65782 | 0.5598 | 65.1653 | 55.4931 | 1 | 24.957 | 31.5867 | 309.74 | 0.74 | 0.53 | 0.43
0.292 | 0.293 | 0.65812 | 0.5601 | 65.1673 | 55.505 | 1 | 24.957 | 31.5867 | 309.74 | 0.74 | 0.53 | 0.43
0.293 | 0.294 | 0.65822 | 0.5602 | 65.1802 | 55.5168 | 1 | 24.957 | 31.5867 | 309.74 | 0.74 | 0.53 | 0.43
0.294 | 0.295 | 0.65822 | 0.5602 | 65.1733 | 55.5287 | 1 | 24.957 | 31.5867 | 309.74 | 0.74 | 0.53 | 0.43
0.295 | 0.296 | 0.65743 | 0.55951 | 65.1762 | 55.5406 | 1 | 24.957 | 31.5867 | 309.74 | 0.74 | 0.53 | 0.43
0.296 | 0.297 | 0.65574 | 0.55812 | 65.1812 | 55.5505 | 1 | 24.957 | 31.5867 | 309.74 | 0.74 | 0.53 | 0.43
0.297 | 0.298 | 0.65446 | 0.55703 | 65.1792 | 55.5604 | 1 | 24.957 | 31.5867 | 309.74 | 0.74 | 0.53 | 0.43
0.298 | 0.299 | 0.65366 | 0.55634 | 65.1891 | 55.5703 | 1 | 24.957 | 31.5867 | 309.74 | 0.74 | 0.53 | 0.43
0.299 | 0.3 | 0.65347 | 0.55614 | 65.1792 | 55.5723 | 1 | 24.957 | 31.5867 | 309.74 | 0.74 | 0.53 | 0.43
0.3 | 0.301 | 0.65356 | 0.55624 | 65.1871 | 55.5743 | 1 | 24.957 | 31.5867 | 309.74 | 0.74 | 0.53 | 0.43
0.301 | 0.302 | 0.65337 | 0.55614 | 65.194 | 55.5762 | 1 | 24.957 | 31.5867 | 309.74 | 0.74 | 0.53 | 0.43
0.302 | 0.303 | 0.65347 | 0.55624 | 65.197 | 55.5782 | 1 | 24.957 | 31.5867 | 309.74 | 0.74 | 0.53 | 0.43
0.303 | 0.304 | 0.65337 | 0.55614 | 65.202 | 55.5802 | 1 | 24.957 | 31.5867 | 309.74 | 0.74 | 0.53 | 0.43
0.304 | 0.305 | 0.65337 | 0.55614 | 65.199 | 55.5822 | 1 | 24.957 | 31.5867 | 309.74 | 0.74 | 0.53 | 0.43
0.305 | 0.306 | 0.65337 | 0.55614 | 65.2059 | 55.5842 | 1 | 24.957 | 31.5867 | 309.74 | 0.74 | 0.53 | 0.43
0.306 | 0.307 | 0.65327 | 0.55604 | 65.203 | 55.5862 | 1 | 24.957 | 31.5867 | 309.74 | 0.74 | 0.53 | 0.43
0.307 | 0.308 | 0.65317 | 0.55594 | 65.2049 | 55.597 | 1 | 24.957 | 31.5867 | 309.74 | 0.74 | 0.53 | 0.43
0.308 | 0.309 | 0.65297 | 0.55584 | 65.2119 | 55.6079 | 1 | 24.957 | 31.5867 | 309.74 | 0.74 | 0.53 | 0.43
0.309 | 0.31 | 0.65337 | 0.55614 | 65.2119 | 55.6188 | 1 | 24.957 | 31.5867 | 309.74 | 0.74 | 0.53 | 0.43
0.31 | 0.311 | 0.65376 | 0.55644 | 65.2119 | 55.6297 | 1 | 24.957 | 31.5867 | 309.74 | 0.74 | 0.53 | 0.43
0.311 | 0.312 | 0.65356 | 0.55624 | 65.2148 | 55.6406 | 1 | 24.9572 | 31.5868 | 309.5 | 0.74 | 0.53 | 0.43
0.312 | 0.313 | 0.65356 | 0.55624 | 65.2129 | 55.6515 | 1 | 24.9572 | 31.5868 | 309.5 | 0.74 | 0.53 | 0.43
0.313 | 0.314 | 0.65366 | 0.55624 | 65.2208 | 55.6624 | 1 | 24.9572 | 31.5868 | 309.5 | 0.74 | 0.53 | 0.43
0.314 | 0.315 | 0.65396 | 0.55644 | 65.2238 | 55.6733 | 1 | 24.9572 | 31.5868 | 309.5 | 0.74 | 0.53 | 0.43
0.315 | 0.316 | 0.65426 | 0.55663 | 65.2238 | 55.6842 | 1 | 24.9572 | 31.5868 | 309.5 | 0.74 | 0.53 | 0.43
0.316 | 0.317 | 0.65416 | 0.55654 | 65.2287 | 55.6862 | 1 | 24.9572 | 31.5868 | 309.5 | 0.74 | 0.53 | 0.43
0.317 | 0.318 | 0.65396 | 0.55634 | 65.2267 | 55.6881 | 1 | 24.9572 | 31.5868 | 309.5 | 0.74 | 0.53 | 0.43
0.318 | 0.319 | 0.65406 | 0.55644 | 65.2287 | 55.6901 | 1 | 24.9572 | 31.5868 | 309.5 | 0.74 | 0.53 | 0.43
0.319 | 0.32 | 0.65446 | 0.55683 | 65.2307 | 55.6763 | 1 | 24.9572 | 31.5868 | 309.5 | 0.74 | 0.53 | 0.43
0.32 | 0.321 | 0.65485 | 0.55713 | 65.2277 | 55.6624 | 1 | 24.9572 | 31.5868 | 309.5 | 0.74 | 0.53 | 0.43
0.321 | 0.322 | 0.65465 | 0.55693 | 65.2327 | 55.6485 | 1 | 24.9572 | 31.5868 | 309.5 | 0.74 | 0.53 | 0.43
0.322 | 0.323 | 0.65455 | 0.55683 | 65.2327 | 55.6347 | 1 | 24.9572 | 31.5868 | 309.5 | 0.74 | 0.53 | 0.43
0.323 | 0.324 | 0.65446 | 0.55673 | 65.2307 | 55.6208 | 1 | 24.9572 | 31.5868 | 309.5 | 0.74 | 0.53 | 0.43
0.324 | 0.325 | 0.65446 | 0.55673 | 65.2356 | 55.6089 | 1 | 24.9572 | 31.5868 | 309.5 | 0.74 | 0.53 | 0.43
0.325 | 0.326 | 0.65455 | 0.55683 | 65.2356 | 55.5971 | 1 | 24.9572 | 31.5868 | 309.5 | 0.74 | 0.53 | 0.43
0.326 | 0.327 | 0.65465 | 0.55693 | 65.2426 | 55.5852 | 1 | 24.9572 | 31.5868 | 309.5 | 0.74 | 0.53 | 0.43
0.327 | 0.328 | 0.65455 | 0.55683 | 65.2376 | 55.5733 | 1 | 24.9572 | 31.5868 | 309.5 | 0.74 | 0.53 | 0.43
0.328 | 0.329 | 0.65426 | 0.55653 | 65.2376 | 55.5693 | 1 | 24.9574 | 31.5869 | 309.29 | 0.74 | 0.53 | 0.43
0.329 | 0.33 | 0.65416 | 0.55644 | 65.2446 | 55.5654 | 1 | 24.9574 | 31.5869 | 309.29 | 0.74 | 0.53 | 0.43
0.33 | 0.331 | 0.65455 | 0.55673 | 65.2465 | 55.5614 | 1 | 24.9574 | 31.5869 | 309.29 | 0.74 | 0.53 | 0.43
0.331 | 0.332 | 0.65505 | 0.55713 | 65.2495 | 55.5574 | 1 | 24.9574 | 31.5869 | 309.29 | 0.74 | 0.53 | 0.43
0.332 | 0.333 | 0.65545 | 0.55743 | 65.2515 | 55.5535 | 1 | 24.9574 | 31.5869 | 309.29 | 0.74 | 0.53 | 0.43
0.333 | 0.334 | 0.65574 | 0.55772 | 65.2584 | 55.5584 | 1 | 24.9574 | 31.5869 | 309.29 | 0.74 | 0.53 | 0.43
0.334 | 0.335 | 0.65574 | 0.55772 | 65.2634 | 55.5634 | 1 | 24.9574 | 31.5869 | 309.29 | 0.74 | 0.53 | 0.43
0.335 | 0.336 | 0.65594 | 0.55792 | 65.2663 | 55.5683 | 1 | 24.9574 | 31.5869 | 309.29 | 0.74 | 0.53 | 0.43
0.336 | 0.337 | 0.65614 | 0.55812 | 65.2733 | 55.5733 | 1 | 24.9574 | 31.5869 | 309.29 | 0.74 | 0.53 | 0.43
0.337 | 0.338 | 0.65614 | 0.55812 | 65.2852 | 55.5832 | 1 | 24.9574 | 31.5869 | 309.29 | 0.74 | 0.53 | 0.43
0.338 | 0.339 | 0.65644 | 0.55842 | 65.2832 | 55.5931 | 1 | 24.9574 | 31.5869 | 309.29 | 0.74 | 0.53 | 0.43
0.339 | 0.34 | 0.65663 | 0.55861 | 65.3 | 55.603 | 1 | 24.9574 | 31.5869 | 309.29 | 0.74 | 0.53 | 0.43
0.34 | 0.341 | 0.65673 | 0.55871 | 65.302 | 55.6129 | 1 | 24.9574 | 31.5869 | 309.29 | 0.74 | 0.53 | 0.43
0.341 | 0.342 | 0.65673 | 0.55871 | 65.304 | 55.6228 | 1 | 24.9574 | 31.5869 | 309.29 | 0.74 | 0.53 | 0.43
0.342 | 0.343 | 0.65545 | 0.55762 | 65.3139 | 55.6356 | 1 | 24.9574 | 31.5869 | 309.29 | 0.74 | 0.53 | 0.43
0.343 | 0.344 | 0.65416 | 0.55653 | 65.3139 | 55.6485 | 1 | 24.9574 | 31.5869 | 309.29 | 0.74 | 0.53 | 0.43
0.344 | 0.345 | 0.65386 | 0.55634 | 65.3238 | 55.6614 | 1 | 24.9574 | 31.5869 | 309.29 | 0.74 | 0.53 | 0.43
0.345 | 0.346 | 0.65416 | 0.55663 | 65.3267 | 55.6742 | 1 | 24.9574 | 31.5869 | 309.29 | 0.74 | 0.53 | 0.43
0.346 | 0.347 | 0.65495 | 0.55733 | 65.3287 | 55.6822 | 1 | 24.9575 | 31.587 | 309.07 | 0.74 | 0.53 | 0.43
0.347 | 0.348 | 0.65515 | 0.55752 | 65.3386 | 55.6901 | 1 | 24.9575 | 31.587 | 309.07 | 0.74 | 0.53 | 0.43
0.348 | 0.349 | 0.65505 | 0.55743 | 65.3436 | 55.698 | 1 | 24.9575 | 31.587 | 309.07 | 0.74 | 0.53 | 0.43
0.349 | 0.35 | 0.65564 | 0.55792 | 65.3485 | 55.7059 | 1 | 24.9575 | 31.587 | 309.07 | 0.74 | 0.53 | 0.43
0.35 | 0.351 | 0.65723 | 0.55921 | 65.3584 | 55.7138 | 1 | 24.9575 | 31.587 | 309.07 | 0.74 | 0.53 | 0.43
0.351 | 0.352 | 0.65911 | 0.56079 | 65.3703 | 55.7158 | 1 | 24.9575 | 31.587 | 309.07 | 0.74 | 0.53 | 0.43
0.352 | 0.353 | 0.6604 | 0.56188 | 65.3733 | 55.7178 | 1 | 24.9575 | 31.587 | 309.07 | 0.74 | 0.53 | 0.43
0.353 | 0.354 | 0.66069 | 0.56208 | 65.3881 | 55.7198 | 1 | 24.9575 | 31.587 | 309.07 | 0.74 | 0.53 | 0.43
0.354 | 0.355 | 0.66129 | 0.56257 | 65.3951 | 55.7218 | 1 | 24.9575 | 31.587 | 309.07 | 0.74 | 0.53 | 0.43
0.355 | 0.356 | 0.66257 | 0.56366 | 65.3951 | 55.7307 | 1 | 24.9575 | 31.587 | 309.07 | 0.74 | 0.53 | 0.43
0.356 | 0.357 | 0.66386 | 0.56475 | 65.402 | 55.7396 | 1 | 24.9575 | 31.587 | 309.07 | 0.74 | 0.53 | 0.43
0.357 | 0.358 | 0.66475 | 0.56554 | 65.4099 | 55.7485 | 1 | 24.9575 | 31.587 | 309.07 | 0.74 | 0.53 | 0.43
0.358 | 0.359 | 0.66525 | 0.56594 | 65.4099 | 55.7574 | 1 | 24.9575 | 31.587 | 309.07 | 0.74 | 0.53 | 0.43
0.359 | 0.36 | 0.66564 | 0.56624 | 65.4149 | 55.7663 | 1 | 24.9575 | 31.587 | 309.07 | 0.74 | 0.53 | 0.43
0.36 | 0.361 | 0.66624 | 0.56683 | 65.4248 | 55.7752 | 1 | 24.9575 | 31.587 | 309.07 | 0.74 | 0.53 | 0.43
0.361 | 0.362 | 0.66663 | 0.56713 | 65.4347 | 55.7841 | 1 | 24.9575 | 31.587 | 309.07 | 0.74 | 0.53 | 0.43
0.362 | 0.363 | 0.66663 | 0.56713 | 65.4376 | 55.803 | 1 | 24.9575 | 31.587 | 309.07 | 0.74 | 0.53 | 0.43
0.363 | 0.364 | 0.66644 | 0.56693 | 65.4475 | 55.8218 | 1 | 24.9575 | 31.587 | 309.07 | 0.74 | 0.53 | 0.43
0.364 | 0.365 | 0.66703 | 0.56743 | 65.4545 | 55.8406 | 1 | 24.9575 | 31.587 | 309.07 | 0.74 | 0.53 | 0.43
0.365 | 0.366 | 0.66772 | 0.56802 | 65.4644 | 55.8594 | 1 | 24.9575 | 31.587 | 309.07 | 0.74 | 0.53 | 0.43
0.366 | 0.367 | 0.66802 | 0.56832 | 65.4713 | 55.8782 | 1 | 24.9577 | 31.5871 | 308.92 | 0.74 | 0.53 | 0.43
0.367 | 0.368 | 0.66842 | 0.56861 | 65.4812 | 55.896 | 1 | 24.9577 | 31.5871 | 308.92 | 0.74 | 0.53 | 0.43
0.368 | 0.369 | 0.66931 | 0.56941 | 65.4911 | 55.9138 | 1 | 24.9577 | 31.5871 | 308.92 | 0.74 | 0.53 | 0.43
0.369 | 0.37 | 0.67069 | 0.57059 | 65.4931 | 55.9317 | 1 | 24.9577 | 31.5871 | 308.92 | 0.74 | 0.53 | 0.43
0.37 | 0.371 | 0.67149 | 0.57129 | 65.5109 | 55.9495 | 1 | 24.9577 | 31.5871 | 308.92 | 0.74 | 0.53 | 0.43
0.371 | 0.372 | 0.67158 | 0.57139 | 65.5208 | 55.9594 | 1 | 24.9577 | 31.5871 | 308.92 | 0.74 | 0.53 | 0.43
0.372 | 0.373 | 0.67178 | 0.57149 | 65.5277 | 55.9693 | 1 | 24.9577 | 31.5871 | 308.92 | 0.74 | 0.53 | 0.43
0.373 | 0.374 | 0.67218 | 0.57178 | 65.5376 | 55.9792 | 1 | 24.9577 | 31.5871 | 308.92 | 0.74 | 0.53 | 0.43
0.374 | 0.375 | 0.67248 | 0.57208 | 65.5446 | 55.9891 | 1 | 24.9577 | 31.5871 | 308.92 | 0.74 | 0.53 | 0.43
0.375 | 0.376 | 0.67248 | 0.57208 | 65.5545 | 55.9871 | 1 | 24.9577 | 31.5871 | 308.92 | 0.74 | 0.53 | 0.43
0.376 | 0.377 | 0.67248 | 0.57208 | 65.5564 | 55.9851 | 1 | 24.9577 | 31.5871 | 308.92 | 0.74 | 0.53 | 0.43
0.377 | 0.378 | 0.67267 | 0.57228 | 65.5644 | 55.9831 | 1 | 24.9577 | 31.5871 | 308.92 | 0.74 | 0.53 | 0.43
0.378 | 0.379 | 0.67307 | 0.57267 | 65.5614 | 55.9812 | 1 | 24.9577 | 31.5871 | 308.92 | 0.74 | 0.53 | 0.43
0.379 | 0.38 | 0.67356 | 0.57307 | 65.5634 | 55.9792 | 1 | 24.9577 | 31.5871 | 308.92 | 0.74 | 0.53 | 0.43
0.38 | 0.381 | 0.67366 | 0.57317 | 65.5782 | 55.9772 | 1 | 24.9577 | 31.5871 | 308.92 | 0.74 | 0.53 | 0.43
0.381 | 0.382 | 0.67406 | 0.57356 | 65.5762 | 55.9752 | 1 | 24.9577 | 31.5871 | 308.92 | 0.74 | 0.53 | 0.43
0.382 | 0.383 | 0.67465 | 0.57406 | 65.5881 | 55.9732 | 1 | 24.9577 | 31.5871 | 308.92 | 0.74 | 0.53 | 0.43
0.383 | 0.384 | 0.67525 | 0.57455 | 65.6 | 55.9713 | 1 | 24.9577 | 31.5871 | 308.92 | 0.74 | 0.53 | 0.43
0.384 | 0.385 | 0.67614 | 0.57535 | 65.595 | 55.9693 | 1 | 24.9578 | 31.5871 | 308.8 | 0.74 | 0.53 | 0.43
0.385 | 0.386 | 0.67673 | 0.57584 | 65.6049 | 55.9673 | 1 | 24.9578 | 31.5871 | 308.8 | 0.74 | 0.53 | 0.43
0.386 | 0.387 | 0.67733 | 0.57634 | 65.6149 | 55.9653 | 1 | 24.9578 | 31.5871 | 308.8 | 0.74 | 0.53 | 0.43
0.387 | 0.388 | 0.67792 | 0.57683 | 65.6228 | 55.9633 | 1 | 24.9578 | 31.5871 | 308.8 | 0.74 | 0.53 | 0.43
0.388 | 0.389 | 0.67851 | 0.57733 | 65.6247 | 55.9613 | 1 | 24.9578 | 31.5871 | 308.8 | 0.74 | 0.53 | 0.43
0.389 | 0.39 | 0.67931 | 0.57802 | 65.6317 | 55.9594 | 1 | 24.9578 | 31.5871 | 308.8 | 0.74 | 0.53 | 0.43
0.39 | 0.391 | 0.6802 | 0.57871 | 65.6386 | 55.9574 | 1 | 24.9578 | 31.5871 | 308.8 | 0.74 | 0.53 | 0.43
0.391 | 0.392 | 0.68079 | 0.57921 | 65.6436 | 55.9504 | 1 | 24.9578 | 31.5871 | 308.8 | 0.74 | 0.53 | 0.43
0.392 | 0.393 | 0.68069 | 0.57911 | 65.6535 | 55.9435 | 1 | 24.9578 | 31.5871 | 308.8 | 0.74 | 0.53 | 0.43
0.393 | 0.394 | 0.6802 | 0.57861 | 65.6614 | 55.9495 | 1 | 24.9578 | 31.5871 | 308.8 | 0.74 | 0.53 | 0.43
0.394 | 0.395 | 0.6798 | 0.57822 | 65.6683 | 55.9554 | 1 | 24.9578 | 31.5871 | 308.8 | 0.74 | 0.53 | 0.43
0.395 | 0.396 | 0.6798 | 0.57822 | 65.6812 | 55.9613 | 1 | 24.9578 | 31.5871 | 308.8 | 0.74 | 0.53 | 0.43
0.396 | 0.397 | 0.6803 | 0.57861 | 65.6881 | 55.9673 | 1 | 24.9578 | 31.5871 | 308.8 | 0.74 | 0.53 | 0.43
0.397 | 0.398 | 0.6804 | 0.57861 | 65.6931 | 55.9732 | 1 | 24.9578 | 31.5871 | 308.8 | 0.74 | 0.53 | 0.43
0.398 | 0.399 | 0.6799 | 0.57822 | 65.7 | 55.9792 | 1 | 24.9578 | 31.5871 | 308.8 | 0.74 | 0.53 | 0.43
0.399 | 0.4 | 0.6795 | 0.57792 | 65.7 | 55.9851 | 1 | 24.9578 | 31.5871 | 308.8 | 0.74 | 0.53 | 0.43
0.4 | 0.401 | 0.67931 | 0.57782 | 65.7099 | 55.999 | 1 | 24.9578 | 31.5871 | 308.8 | 0.74 | 0.53 | 0.43
0.401 | 0.402 | 0.67891 | 0.57743 | 65.7149 | 56.0128 | 1 | 24.9578 | 31.5871 | 308.8 | 0.74 | 0.53 | 0.43
0.402 | 0.403 | 0.67842 | 0.57693 | 65.7129 | 56.0267 | 1 | 24.958 | 31.5872 | 308.64 | 0.74 | 0.53 | 0.43
0.403 | 0.404 | 0.67733 | 0.57604 | 65.7158 | 56.0406 | 1 | 24.958 | 31.5872 | 308.64 | 0.74 | 0.53 | 0.43
0.404 | 0.405 | 0.67614 | 0.57505 | 65.7257 | 56.0544 | 1 | 24.958 | 31.5872 | 308.64 | 0.74 | 0.53 | 0.43
0.405 | 0.406 | 0.67525 | 0.57426 | 65.7386 | 56.0614 | 1 | 24.958 | 31.5872 | 308.64 | 0.74 | 0.53 | 0.43
0.406 | 0.407 | 0.67465 | 0.57366 | 65.7465 | 56.0683 | 1 | 24.958 | 31.5872 | 308.64 | 0.74 | 0.53 | 0.43
0.407 | 0.408 | 0.67426 | 0.57337 | 65.7564 | 56.0752 | 1 | 24.958 | 31.5872 | 308.64 | 0.74 | 0.53 | 0.43
0.408 | 0.409 | 0.67396 | 0.57317 | 65.7644 | 56.0673 | 1 | 24.958 | 31.5872 | 308.64 | 0.74 | 0.53 | 0.43
0.409 | 0.41 | 0.67356 | 0.57277 | 65.7742 | 56.0594 | 1 | 24.958 | 31.5872 | 308.64 | 0.74 | 0.53 | 0.43
0.41 | 0.411 | 0.67287 | 0.57218 | 65.7792 | 56.0515 | 1 | 24.958 | 31.5872 | 308.64 | 0.74 | 0.53 | 0.43
0.411 | 0.412 | 0.67218 | 0.57158 | 65.7891 | 56.0436 | 1 | 24.958 | 31.5872 | 308.64 | 0.74 | 0.53 | 0.43
0.412 | 0.413 | 0.67178 | 0.57129 | 65.796 | 56.0356 | 1 | 24.958 | 31.5872 | 308.64 | 0.74 | 0.53 | 0.43
0.413 | 0.414 | 0.67148 | 0.57099 | 65.8079 | 56.0277 | 1 | 24.958 | 31.5872 | 308.64 | 0.74 | 0.53 | 0.43
0.414 | 0.415 | 0.67129 | 0.57089 | 65.8148 | 56.0267 | 1 | 24.958 | 31.5872 | 308.64 | 0.74 | 0.53 | 0.43
0.415 | 0.416 | 0.67099 | 0.57069 | 65.8218 | 56.0258 | 1 | 24.958 | 31.5872 | 308.64 | 0.74 | 0.53 | 0.43
0.416 | 0.417 | 0.67079 | 0.57059 | 65.8366 | 56.0248 | 1 | 24.958 | 31.5872 | 308.64 | 0.74 | 0.53 | 0.43
0.417 | 0.418 | 0.6704 | 0.5703 | 65.8446 | 56.0238 | 1 | 24.958 | 31.5872 | 308.64 | 0.74 | 0.53 | 0.43
0.418 | 0.419 | 0.6697 | 0.5697 | 65.8614 | 56.0228 | 1 | 24.958 | 31.5872 | 308.64 | 0.74 | 0.53 | 0.43
0.419 | 0.42 | 0.66891 | 0.56901 | 65.8663 | 56.0218 | 1 | 24.9581 | 31.5873 | 308.49 | 0.74 | 0.53 | 0.43
0.42 | 0.421 | 0.66822 | 0.56842 | 65.8743 | 56.0367 | 1 | 24.9581 | 31.5873 | 308.49 | 0.74 | 0.53 | 0.43
0.421 | 0.422 | 0.66762 | 0.56792 | 65.8871 | 56.0515 | 1 | 24.9581 | 31.5873 | 308.49 | 0.74 | 0.53 | 0.43
0.422 | 0.423 | 0.66703 | 0.56743 | 65.8871 | 56.0664 | 1 | 24.9581 | 31.5873 | 308.49 | 0.74 | 0.53 | 0.43
0.423 | 0.424 | 0.66584 | 0.56634 | 65.904 | 56.0654 | 1 | 24.9581 | 31.5873 | 308.49 | 0.74 | 0.53 | 0.43
0.424 | 0.425 | 0.66446 | 0.56515 | 65.9109 | 56.0644 | 1 | 24.9581 | 31.5873 | 308.49 | 0.74 | 0.53 | 0.43
0.425 | 0.426 | 0.66356 | 0.56436 | 65.9188 | 56.0634 | 1 | 24.9581 | 31.5873 | 308.49 | 0.74 | 0.53 | 0.43
0.426 | 0.427 | 0.66287 | 0.56376 | 65.9287 | 56.0624 | 1 | 24.9581 | 31.5873 | 308.49 | 0.74 | 0.53 | 0.43
0.427 | 0.428 | 0.66257 | 0.56347 | 65.9287 | 56.0614 | 1 | 24.9581 | 31.5873 | 308.49 | 0.74 | 0.53 | 0.43
0.428 | 0.429 | 0.66218 | 0.56317 | 65.9436 | 56.0604 | 1 | 24.9581 | 31.5873 | 308.49 | 0.74 | 0.53 | 0.43
0.429 | 0.43 | 0.66148 | 0.56257 | 65.9564 | 56.0515 | 1 | 24.9581 | 31.5873 | 308.49 | 0.74 | 0.53 | 0.43
0.43 | 0.431 | 0.66069 | 0.56188 | 65.9643 | 56.0426 | 1 | 24.9581 | 31.5873 | 308.49 | 0.74 | 0.53 | 0.43
0.431 | 0.432 | 0.6598 | 0.56109 | 65.9693 | 56.0416 | 1 | 24.9581 | 31.5873 | 308.49 | 0.74 | 0.53 | 0.43
0.432 | 0.433 | 0.65881 | 0.5603 | 65.9861 | 56.0406 | 1 | 24.9581 | 31.5873 | 308.49 | 0.74 | 0.53 | 0.43
0.433 | 0.434 | 0.65772 | 0.55941 | 65.994 | 56.0396 | 1 | 24.9581 | 31.5873 | 308.49 | 0.74 | 0.53 | 0.43
0.434 | 0.435 | 0.65644 | 0.55832 | 66.002 | 56.0386 | 1 | 24.9581 | 31.5873 | 308.49 | 0.74 | 0.53 | 0.43
0.435 | 0.436 | 0.65545 | 0.55752 | 66.0099 | 56.0376 | 1 | 24.9581 | 31.5873 | 308.49 | 0.74 | 0.53 | 0.43
0.436 | 0.437 | 0.65465 | 0.55683 | 66.0168 | 56.0366 | 1 | 24.9581 | 31.5873 | 308.49 | 0.74 | 0.53 | 0.43
0.437 | 0.438 | 0.65356 | 0.55594 | 66.0267 | 56.0356 | 1 | 24.9581 | 31.5873 | 308.49 | 0.74 | 0.53 | 0.43
0.438 | 0.439 | 0.65228 | 0.55485 | 66.0297 | 56.0297 | 1 | 24.9581 | 31.5873 | 308.49 | 0.74 | 0.53 | 0.43
0.439 | 0.44 | 0.65089 | 0.55366 | 66.0376 | 56.0238 | 1 | 24.9581 | 31.5873 | 308.49 | 0.74 | 0.53 | 0.43
0.44 | 0.441 | 0.6499 | 0.55277 | 66.0455 | 56.0178 | 1 | 24.9583 | 31.5874 | 308.4 | 0.74 | 0.53 | 0.43
0.441 | 0.442 | 0.64901 | 0.55198 | 66.0505 | 56.0119 | 1 | 24.9583 | 31.5874 | 308.4 | 0.74 | 0.53 | 0.43
0.442 | 0.443 | 0.64802 | 0.55109 | 66.0584 | 56.0059 | 1 | 24.9583 | 31.5874 | 308.4 | 0.74 | 0.53 | 0.43
0.443 | 0.444 | 0.64693 | 0.5501 | 66.0653 | 56.0079 | 1 | 24.9583 | 31.5874 | 308.4 | 0.74 | 0.53 | 0.43
0.444 | 0.445 | 0.64604 | 0.54931 | 66.0752 | 56.0099 | 1 | 24.9583 | 31.5874 | 308.4 | 0.74 | 0.53 | 0.43
0.445 | 0.446 | 0.64545 | 0.54881 | 66.0851 | 56.0119 | 1 | 24.9583 | 31.5874 | 308.4 | 0.74 | 0.53 | 0.43
0.446 | 0.447 | 0.64495 | 0.54832 | 66.0921 | 56.0139 | 1 | 24.9583 | 31.5874 | 308.4 | 0.74 | 0.53 | 0.43
0.447 | 0.448 | 0.64426 | 0.54772 | 66.104 | 56.0208 | 1 | 24.9583 | 31.5874 | 308.4 | 0.74 | 0.53 | 0.43
0.448 | 0.449 | 0.64366 | 0.54723 | 66.1089 | 56.0277 | 1 | 24.9583 | 31.5874 | 308.4 | 0.74 | 0.53 | 0.43
0.449 | 0.45 | 0.64277 | 0.54653 | 66.1168 | 56.0347 | 1 | 24.9583 | 31.5874 | 308.4 | 0.74 | 0.53 | 0.43
0.45 | 0.451 | 0.64149 | 0.54545 | 66.1267 | 56.0416 | 1 | 24.9583 | 31.5874 | 308.4 | 0.74 | 0.53 | 0.43
0.451 | 0.452 | 0.6401 | 0.54436 | 66.1267 | 56.0485 | 1 | 24.9583 | 31.5874 | 308.4 | 0.74 | 0.53 | 0.43
0.452 | 0.453 | 0.63861 | 0.54317 | 66.1347 | 56.0446 | 1 | 24.9583 | 31.5874 | 308.4 | 0.74 | 0.53 | 0.43
0.453 | 0.454 | 0.63713 | 0.54188 | 66.1376 | 56.0406 | 1 | 24.9583 | 31.5874 | 308.4 | 0.74 | 0.53 | 0.43
0.454 | 0.455 | 0.63604 | 0.54099 | 66.1376 | 56.0366 | 1 | 24.9583 | 31.5874 | 308.4 | 0.74 | 0.53 | 0.43
0.455 | 0.456 | 0.63495 | 0.5401 | 66.1445 | 56.0327 | 1 | 24.9583 | 31.5874 | 308.4 | 0.74 | 0.53 | 0.43
0.456 | 0.457 | 0.63366 | 0.53901 | 66.1544 | 56.0218 | 1 | 24.9583 | 31.5874 | 308.4 | 0.74 | 0.53 | 0.43
0.457 | 0.458 | 0.63218 | 0.53772 | 66.1614 | 56.0109 | 1 | 24.9584 | 31.5874 | 308.22 | 0.74 | 0.53 | 0.43
0.458 | 0.459 | 0.63069 | 0.53644 | 66.1584 | 56 | 1 | 24.9584 | 31.5874 | 308.22 | 0.74 | 0.53 | 0.43
0.459 | 0.46 | 0.62931 | 0.53525 | 66.1683 | 55.9891 | 1 | 24.9584 | 31.5874 | 308.22 | 0.74 | 0.53 | 0.43
0.46 | 0.461 | 0.62812 | 0.53426 | 66.1733 | 55.9782 | 1 | 24.9584 | 31.5874 | 308.22 | 0.74 | 0.53 | 0.43
0.461 | 0.462 | 0.62703 | 0.53327 | 66.1762 | 55.9683 | 1 | 24.9584 | 31.5874 | 308.22 | 0.74 | 0.53 | 0.43
0.462 | 0.463 | 0.62604 | 0.53238 | 66.1812 | 55.9584 | 1 | 24.9584 | 31.5874 | 308.22 | 0.74 | 0.53 | 0.43
0.463 | 0.464 | 0.62535 | 0.53178 | 66.1812 | 55.9485 | 1 | 24.9584 | 31.5874 | 308.22 | 0.74 | 0.53 | 0.43
0.464 | 0.465 | 0.62455 | 0.53109 | 66.1812 | 55.9386 | 1 | 24.9584 | 31.5874 | 308.22 | 0.74 | 0.53 | 0.43
0.465 | 0.466 | 0.62287 | 0.5297 | 66.1881 | 55.9287 | 1 | 24.9584 | 31.5874 | 308.22 | 0.74 | 0.53 | 0.43
0.466 | 0.467 | 0.62139 | 0.52842 | 66.1881 | 55.9188 | 1 | 24.9584 | 31.5874 | 308.22 | 0.74 | 0.53 | 0.43
0.467 | 0.468 | 0.62059 | 0.52772 | 66.1951 | 55.9089 | 1 | 24.9584 | 31.5874 | 308.22 | 0.74 | 0.53 | 0.43
0.468 | 0.469 | 0.6198 | 0.52703 | 66.2 | 55.9 | 1 | 24.9584 | 31.5874 | 308.22 | 0.74 | 0.53 | 0.43
0.469 | 0.47 | 0.61832 | 0.52574 | 66.203 | 55.8911 | 1 | 24.9584 | 31.5874 | 308.22 | 0.74 | 0.53 | 0.43
0.47 | 0.471 | 0.61594 | 0.52366 | 66.2059 | 55.8822 | 1 | 24.9584 | 31.5874 | 308.22 | 0.74 | 0.53 | 0.43
0.471 | 0.472 | 0.61446 | 0.52238 | 66.198 | 55.8733 | 1 | 24.9584 | 31.5874 | 308.22 | 0.74 | 0.53 | 0.43
0.472 | 0.473 | 0.61386 | 0.52188 | 66.2079 | 55.8644 | 1 | 24.9584 | 31.5874 | 308.22 | 0.74 | 0.53 | 0.43
0.473 | 0.474 | 0.61327 | 0.52139 | 66.2109 | 55.8654 | 1 | 24.9584 | 31.5874 | 308.22 | 0.74 | 0.53 | 0.43
0.474 | 0.475 | 0.61267 | 0.52089 | 66.2158 | 55.8664 | 1 | 24.9584 | 31.5874 | 308.22 | 0.74 | 0.53 | 0.43
0.475 | 0.476 | 0.61168 | 0.52 | 66.2228 | 55.8674 | 1 | 24.9586 | 31.5875 | 308.04 | 0.74 | 0.53 | 0.43
0.476 | 0.477 | 0.61089 | 0.51931 | 66.2178 | 55.8802 | 1 | 24.9586 | 31.5875 | 308.04 | 0.74 | 0.53 | 0.43
0.477 | 0.478 | 0.61 | 0.51851 | 66.2258 | 55.8931 | 1 | 24.9586 | 31.5875 | 308.04 | 0.74 | 0.53 | 0.43
0.478 | 0.479 | 0.60881 | 0.51752 | 66.2228 | 55.906 | 1 | 24.9586 | 31.5875 | 308.04 | 0.74 | 0.53 | 0.43
0.479 | 0.48 | 0.60762 | 0.51644 | 66.2297 | 55.9189 | 1 | 24.9586 | 31.5875 | 308.04 | 0.74 | 0.53 | 0.43
0.48 | 0.481 | 0.60624 | 0.51525 | 66.2376 | 55.9317 | 1 | 24.9586 | 31.5875 | 308.04 | 0.74 | 0.53 | 0.43
0.481 | 0.482 | 0.60515 | 0.51426 | 66.2297 | 55.9466 | 1 | 24.9586 | 31.5875 | 308.04 | 0.74 | 0.53 | 0.43
0.482 | 0.483 | 0.60406 | 0.51327 | 66.2416 | 55.9614 | 1 | 24.9586 | 31.5875 | 308.04 | 0.74 | 0.53 | 0.43
0.483 | 0.484 | 0.60257 | 0.51198 | 66.2436 | 55.9763 | 1 | 24.9586 | 31.5875 | 308.04 | 0.74 | 0.53 | 0.43
0.484 | 0.485 | 0.60119 | 0.51079 | 66.2366 | 55.9911 | 1 | 24.9586 | 31.5875 | 308.04 | 0.74 | 0.53 | 0.43
0.485 | 0.486 | 0.5998 | 0.5096 | 66.2485 | 56.006 | 1 | 24.9586 | 31.5875 | 308.04 | 0.74 | 0.53 | 0.43
0.486 | 0.487 | 0.59871 | 0.50861 | 66.2485 | 56.0208 | 1 | 24.9586 | 31.5875 | 308.04 | 0.74 | 0.53 | 0.43
0.487 | 0.488 | 0.59792 | 0.50792 | 66.2515 | 56.0357 | 1 | 24.9586 | 31.5875 | 308.04 | 0.74 | 0.53 | 0.43
0.488 | 0.489 | 0.59713 | 0.50723 | 66.2535 | 56.0505 | 1 | 24.9586 | 31.5875 | 308.04 | 0.74 | 0.53 | 0.43
0.489 | 0.49 | 0.59604 | 0.50634 | 66.2515 | 56.0654 | 1 | 24.9586 | 31.5875 | 308.04 | 0.74 | 0.53 | 0.43
0.49 | 0.491 | 0.59485 | 0.50535 | 66.2594 | 56.0683 | 1 | 24.9586 | 31.5875 | 308.04 | 0.74 | 0.53 | 0.43
0.491 | 0.492 | 0.59366 | 0.50436 | 66.2564 | 56.0713 | 1 | 24.9586 | 31.5875 | 308.04 | 0.74 | 0.53 | 0.43
0.492 | 0.493 | 0.59287 | 0.50366 | 66.2515 | 56.0743 | 1 | 24.9586 | 31.5875 | 308.04 | 0.74 | 0.53 | 0.43
0.493 | 0.494 | 0.59218 | 0.50307 | 66.2614 | 56.0772 | 1 | 24.9587 | 31.5876 | 307.88 | 0.74 | 0.53 | 0.43
0.494 | 0.495 | 0.59168 | 0.50267 | 66.2584 | 56.0673 | 1 | 24.9587 | 31.5876 | 307.88 | 0.74 | 0.53 | 0.43
0.495 | 0.496 | 0.59129 | 0.50238 | 66.2584 | 56.0574 | 1 | 24.9587 | 31.5876 | 307.88 | 0.74 | 0.53 | 0.43
0.496 | 0.497 | 0.59059 | 0.50178 | 66.2604 | 56.0475 | 1 | 24.9587 | 31.5876 | 307.88 | 0.74 | 0.53 | 0.43
0.497 | 0.498 | 0.5901 | 0.50139 | 66.2604 | 56.0376 | 1 | 24.9587 | 31.5876 | 307.88 | 0.74 | 0.53 | 0.43
0.498 | 0.499 | 0.5898 | 0.50119 | 66.2654 | 56.0277 | 1 | 24.9587 | 31.5876 | 307.88 | 0.74 | 0.53 | 0.43
0.499 | 0.5 | 0.58941 | 0.50079 | 66.2624 | 56.0169 | 1 | 24.9587 | 31.5876 | 307.88 | 0.74 | 0.53 | 0.43
0.5 | 0.501 | 0.58911 | 0.5005 | 66.2574 | 56.006 | 1 | 24.9587 | 31.5876 | 307.88 | 0.74 | 0.53 | 0.43
0.501 | 0.502 | 0.58891 | 0.5003 | 66.2644 | 55.9951 | 1 | 24.9587 | 31.5876 | 307.88 | 0.74 | 0.53 | 0.43
0.502 | 0.503 | 0.58921 | 0.50059 | 66.2594 | 55.9842 | 1 | 24.9587 | 31.5876 | 307.88 | 0.74 | 0.53 | 0.43
0.503 | 0.504 | 0.5897 | 0.50109 | 66.2713 | 55.9733 | 1 | 24.9587 | 31.5876 | 307.88 | 0.74 | 0.53 | 0.43
0.504 | 0.505 | 0.5903 | 0.50158 | 66.2683 | 55.9624 | 1 | 24.9587 | 31.5876 | 307.88 | 0.74 | 0.53 | 0.43
0.505 | 0.506 | 0.59079 | 0.50198 | 66.2683 | 55.9515 | 1 | 24.9587 | 31.5876 | 307.88 | 0.74 | 0.53 | 0.43
0.506 | 0.507 | 0.59099 | 0.50218 | 66.2654 | 55.9475 | 1 | 24.9587 | 31.5876 | 307.88 | 0.74 | 0.53 | 0.43
0.507 | 0.508 | 0.59129 | 0.50248 | 66.2604 | 55.9436 | 1 | 24.9587 | 31.5876 | 307.88 | 0.74 | 0.53 | 0.43
0.508 | 0.509 | 0.59139 | 0.50257 | 66.2654 | 55.9277 | 1 | 24.9587 | 31.5876 | 307.88 | 0.74 | 0.53 | 0.43
0.509 | 0.51 | 0.59139 | 0.50257 | 66.2634 | 55.9119 | 1 | 24.9587 | 31.5876 | 307.88 | 0.74 | 0.53 | 0.43
0.51 | 0.511 | 0.59178 | 0.50297 | 66.2683 | 55.8961 | 1 | 24.9587 | 31.5876 | 307.88 | 0.74 | 0.53 | 0.43
0.511 | 0.512 | 0.59228 | 0.50337 | 66.2663 | 55.8802 | 1 | 24.9587 | 31.5876 | 307.88 | 0.74 | 0.53 | 0.43
0.512 | 0.513 | 0.59277 | 0.50376 | 66.2663 | 55.8644 | 1 | 24.9587 | 31.5876 | 307.88 | 0.74 | 0.53 | 0.43
0.513 | 0.514 | 0.59307 | 0.50396 | 66.2693 | 55.8485 | 1 | 24.9587 | 31.5876 | 307.88 | 0.74 | 0.53 | 0.43
0.514 | 0.515 | 0.59297 | 0.50386 | 66.2624 | 55.8327 | 1 | 24.9589 | 31.5877 | 307.8 | 0.74 | 0.53 | 0.43
0.515 | 0.516 | 0.59267 | 0.50356 | 66.2554 | 55.8099 | 1 | 24.9589 | 31.5877 | 307.8 | 0.74 | 0.53 | 0.43
0.516 | 0.517 | 0.59228 | 0.50317 | 66.2535 | 55.7871 | 1 | 24.9589 | 31.5877 | 307.8 | 0.74 | 0.53 | 0.43
0.517 | 0.518 | 0.59188 | 0.50277 | 66.2515 | 55.7644 | 1 | 24.9589 | 31.5877 | 307.8 | 0.74 | 0.53 | 0.43
0.518 | 0.519 | 0.59168 | 0.50257 | 66.2485 | 55.7416 | 1 | 24.9589 | 31.5877 | 307.8 | 0.74 | 0.53 | 0.43
0.519 | 0.52 | 0.59168 | 0.50257 | 66.2386 | 55.7188 | 1 | 24.9589 | 31.5877 | 307.8 | 0.74 | 0.53 | 0.43
0.52 | 0.521 | 0.59168 | 0.50257 | 66.2386 | 55.7099 | 1 | 24.9589 | 31.5877 | 307.8 | 0.74 | 0.53 | 0.43
0.521 | 0.522 | 0.59168 | 0.50257 | 66.2337 | 55.701 | 1 | 24.9589 | 31.5877 | 307.8 | 0.74 | 0.53 | 0.43
0.522 | 0.523 | 0.59178 | 0.50267 | 66.2257 | 55.6921 | 1 | 24.9589 | 31.5877 | 307.8 | 0.74 | 0.53 | 0.43
0.523 | 0.524 | 0.59198 | 0.50287 | 66.2287 | 55.6832 | 1 | 24.9589 | 31.5877 | 307.8 | 0.74 | 0.53 | 0.43
0.524 | 0.525 | 0.59208 | 0.50297 | 66.2218 | 55.6901 | 1 | 24.9589 | 31.5877 | 307.8 | 0.74 | 0.53 | 0.43
0.525 | 0.526 | 0.59228 | 0.50317 | 66.2247 | 55.697 | 1 | 24.9589 | 31.5877 | 307.8 | 0.74 | 0.53 | 0.43
0.526 | 0.527 | 0.59218 | 0.50307 | 66.2218 | 55.704 | 1 | 24.9589 | 31.5877 | 307.8 | 0.74 | 0.53 | 0.43
0.527 | 0.528 | 0.59267 | 0.50356 | 66.2218 | 55.7109 | 1 | 24.9589 | 31.5877 | 307.8 | 0.74 | 0.53 | 0.43
0.528 | 0.529 | 0.59307 | 0.50396 | 66.2218 | 55.7178 | 1 | 24.9589 | 31.5877 | 307.8 | 0.74 | 0.53 | 0.43
0.529 | 0.53 | 0.59327 | 0.50406 | 66.2198 | 55.7238 | 1 | 24.9589 | 31.5877 | 307.8 | 0.74 | 0.53 | 0.43
0.53 | 0.531 | 0.59317 | 0.50406 | 66.2168 | 55.7297 | 1 | 24.9589 | 31.5877 | 307.8 | 0.74 | 0.53 | 0.43
0.531 | 0.532 | 0.59287 | 0.50386 | 66.2148 | 55.7357 | 1 | 24.959 | 31.5877 | 307.76 | 0.74 | 0.53 | 0.43
0.532 | 0.533 | 0.59307 | 0.50406 | 66.2148 | 55.7337 | 1 | 24.959 | 31.5877 | 307.76 | 0.74 | 0.53 | 0.43
0.533 | 0.534 | 0.59396 | 0.50475 | 66.2079 | 55.7317 | 1 | 24.959 | 31.5877 | 307.76 | 0.74 | 0.53 | 0.43
0.534 | 0.535 | 0.59495 | 0.50554 | 66.2099 | 55.7297 | 1 | 24.959 | 31.5877 | 307.76 | 0.74 | 0.53 | 0.43
0.535 | 0.536 | 0.59594 | 0.50634 | 66.2119 | 55.7277 | 1 | 24.959 | 31.5877 | 307.76 | 0.74 | 0.53 | 0.43
0.536 | 0.537 | 0.59663 | 0.50693 | 66.2089 | 55.7258 | 1 | 24.959 | 31.5877 | 307.76 | 0.74 | 0.53 | 0.43
0.537 | 0.538 | 0.59713 | 0.50743 | 66.2119 | 55.7238 | 1 | 24.959 | 31.5877 | 307.76 | 0.74 | 0.53 | 0.43
0.538 | 0.539 | 0.59782 | 0.50802 | 66.202 | 55.7198 | 1 | 24.959 | 31.5877 | 307.76 | 0.74 | 0.53 | 0.43
0.539 | 0.54 | 0.59881 | 0.50881 | 66.202 | 55.7159 | 1 | 24.959 | 31.5877 | 307.76 | 0.74 | 0.53 | 0.43
0.54 | 0.541 | 0.5998 | 0.5096 | 66.2039 | 55.7119 | 1 | 24.959 | 31.5877 | 307.76 | 0.74 | 0.53 | 0.43
0.541 | 0.542 | 0.60109 | 0.51069 | 66.199 | 55.708 | 1 | 24.959 | 31.5877 | 307.76 | 0.74 | 0.53 | 0.43
0.542 | 0.543 | 0.60257 | 0.51198 | 66.2039 | 55.704 | 1 | 24.959 | 31.5877 | 307.76 | 0.74 | 0.53 | 0.43
0.543 | 0.544 | 0.60356 | 0.51287 | 66.199 | 55.7 | 1 | 24.959 | 31.5877 | 307.76 | 0.74 | 0.53 | 0.43
0.544 | 0.545 | 0.60446 | 0.51366 | 66.1921 | 55.6881 | 1 | 24.959 | 31.5877 | 307.76 | 0.74 | 0.53 | 0.43
0.545 | 0.546 | 0.60475 | 0.51396 | 66.195 | 55.6763 | 1 | 24.959 | 31.5877 | 307.76 | 0.74 | 0.53 | 0.43
0.546 | 0.547 | 0.60475 | 0.51396 | 66.1851 | 55.6644 | 1 | 24.959 | 31.5877 | 307.76 | 0.74 | 0.53 | 0.43
0.547 | 0.548 | 0.60465 | 0.51396 | 66.1851 | 55.6466 | 1 | 24.959 | 31.5877 | 307.76 | 0.74 | 0.53 | 0.43
0.548 | 0.549 | 0.60465 | 0.51396 | 66.1782 | 55.6287 | 1 | 24.959 | 31.5877 | 307.76 | 0.74 | 0.53 | 0.43
0.549 | 0.55 | 0.60485 | 0.51406 | 66.1732 | 55.6109 | 1 | 24.9592 | 31.5878 | 307.71 | 0.74 | 0.53 | 0.43
0.55 | 0.551 | 0.60495 | 0.51416 | 66.1703 | 55.5931 | 1 | 24.9592 | 31.5878 | 307.71 | 0.74 | 0.53 | 0.43
0.551 | 0.552 | 0.60495 | 0.51416 | 66.1604 | 55.5753 | 1 | 24.9592 | 31.5878 | 307.71 | 0.74 | 0.53 | 0.43
0.552 | 0.553 | 0.60475 | 0.51396 | 66.1604 | 55.5574 | 1 | 24.9592 | 31.5878 | 307.71 | 0.74 | 0.53 | 0.43
0.553 | 0.554 | 0.60436 | 0.51356 | 66.1554 | 55.5505 | 1 | 24.9592 | 31.5878 | 307.71 | 0.74 | 0.53 | 0.43
0.554 | 0.555 | 0.60416 | 0.51337 | 66.1525 | 55.5436 | 1 | 24.9592 | 31.5878 | 307.71 | 0.74 | 0.53 | 0.43
0.555 | 0.556 | 0.60386 | 0.51307 | 66.1525 | 55.5396 | 1 | 24.9592 | 31.5878 | 307.71 | 0.74 | 0.53 | 0.43
0.556 | 0.557 | 0.60366 | 0.51287 | 66.1455 | 55.5356 | 1 | 24.9592 | 31.5878 | 307.71 | 0.74 | 0.53 | 0.43
0.557 | 0.558 | 0.60376 | 0.51297 | 66.1485 | 55.5317 | 1 | 24.9592 | 31.5878 | 307.71 | 0.74 | 0.53 | 0.43
0.558 | 0.559 | 0.60416 | 0.51337 | 66.1416 | 55.5277 | 1 | 24.9592 | 31.5878 | 307.71 | 0.74 | 0.53 | 0.43
0.559 | 0.56 | 0.60475 | 0.51386 | 66.1445 | 55.5238 | 1 | 24.9592 | 31.5878 | 307.71 | 0.74 | 0.53 | 0.43
0.56 | 0.561 | 0.60515 | 0.51426 | 66.1445 | 55.5198 | 1 | 24.9592 | 31.5878 | 307.71 | 0.74 | 0.53 | 0.43
0.561 | 0.562 | 0.60535 | 0.51446 | 66.1426 | 55.5158 | 1 | 24.9592 | 31.5878 | 307.71 | 0.74 | 0.53 | 0.43
0.562 | 0.563 | 0.60574 | 0.51485 | 66.1396 | 55.5109 | 1 | 24.9592 | 31.5878 | 307.71 | 0.74 | 0.53 | 0.43
0.563 | 0.564 | 0.60634 | 0.51545 | 66.1346 | 55.5059 | 1 | 24.9592 | 31.5878 | 307.71 | 0.74 | 0.53 | 0.43
0.564 | 0.565 | 0.60673 | 0.51574 | 66.1396 | 55.501 | 1 | 24.9592 | 31.5878 | 307.71 | 0.74 | 0.53 | 0.43
0.565 | 0.566 | 0.60673 | 0.51574 | 66.1426 | 55.496 | 1 | 24.9592 | 31.5878 | 307.71 | 0.74 | 0.53 | 0.43
0.566 | 0.567 | 0.60743 | 0.51634 | 66.1307 | 55.4911 | 1 | 24.9592 | 31.5878 | 307.71 | 0.74 | 0.53 | 0.43
0.567 | 0.568 | 0.60822 | 0.51703 | 66.1376 | 55.496 | 1 | 24.9592 | 31.5878 | 307.71 | 0.74 | 0.53 | 0.43
0.568 | 0.569 | 0.60871 | 0.51743 | 66.1307 | 55.501 | 1 | 24.9592 | 31.5878 | 307.71 | 0.74 | 0.53 | 0.43
0.569 | 0.57 | 0.60921 | 0.51792 | 66.1257 | 55.5059 | 1 | 24.9592 | 31.5878 | 307.71 | 0.74 | 0.53 | 0.43
0.57 | 0.571 | 0.60931 | 0.51802 | 66.1277 | 55.5109 | 1 | 24.9593 | 31.5879 | 307.65 | 0.74 | 0.53 | 0.43
0.571 | 0.572 | 0.6099 | 0.51861 | 66.1208 | 55.5158 | 1 | 24.9593 | 31.5879 | 307.65 | 0.74 | 0.53 | 0.43
0.572 | 0.573 | 0.6103 | 0.51891 | 66.1337 | 55.5208 | 1 | 24.9593 | 31.5879 | 307.65 | 0.74 | 0.53 | 0.43
0.573 | 0.574 | 0.6102 | 0.51881 | 66.1238 | 55.5257 | 1 | 24.9593 | 31.5879 | 307.65 | 0.74 | 0.53 | 0.43
0.574 | 0.575 | 0.6103 | 0.51891 | 66.1109 | 55.5208 | 1 | 24.9593 | 31.5879 | 307.65 | 0.74 | 0.53 | 0.43
0.575 | 0.576 | 0.6101 | 0.51871 | 66.1129 | 55.5158 | 1 | 24.9593 | 31.5879 | 307.65 | 0.74 | 0.53 | 0.43
0.576 | 0.577 | 0.6104 | 0.51901 | 66.1059 | 55.502 | 1 | 24.9593 | 31.5879 | 307.65 | 0.74 | 0.53 | 0.43
0.577 | 0.578 | 0.61158 | 0.52 | 66.1109 | 55.4881 | 1 | 24.9593 | 31.5879 | 307.65 | 0.74 | 0.53 | 0.43
0.578 | 0.579 | 0.61277 | 0.52109 | 66.1178 | 55.4743 | 1 | 24.9593 | 31.5879 | 307.65 | 0.74 | 0.53 | 0.43
0.579 | 0.58 | 0.61366 | 0.52178 | 66.1178 | 55.4604 | 1 | 24.9593 | 31.5879 | 307.65 | 0.74 | 0.53 | 0.43
0.58 | 0.581 | 0.61376 | 0.52188 | 66.1257 | 55.4466 | 1 | 24.9593 | 31.5879 | 307.65 | 0.74 | 0.53 | 0.43
0.581 | 0.582 | 0.61386 | 0.52198 | 66.1238 | 55.4327 | 1 | 24.9593 | 31.5879 | 307.65 | 0.74 | 0.53 | 0.43
0.582 | 0.583 | 0.61465 | 0.52267 | 66.1317 | 55.4169 | 1 | 24.9593 | 31.5879 | 307.65 | 0.74 | 0.53 | 0.43
0.583 | 0.584 | 0.61574 | 0.52366 | 66.1297 | 55.401 | 1 | 24.9593 | 31.5879 | 307.65 | 0.74 | 0.53 | 0.43
0.584 | 0.585 | 0.61683 | 0.52455 | 66.1228 | 55.3852 | 1 | 24.9593 | 31.5879 | 307.65 | 0.74 | 0.53 | 0.43
0.585 | 0.586 | 0.61713 | 0.52485 | 66.1356 | 55.3664 | 1 | 24.9593 | 31.5879 | 307.65 | 0.74 | 0.53 | 0.43
0.586 | 0.587 | 0.61683 | 0.52465 | 66.1337 | 55.3476 | 1 | 24.9593 | 31.5879 | 307.65 | 0.74 | 0.53 | 0.43
0.587 | 0.588 | 0.61693 | 0.52475 | 66.1337 | 55.3288 | 1 | 24.9593 | 31.5879 | 307.65 | 0.74 | 0.53 | 0.43
0.588 | 0.589 | 0.61723 | 0.52495 | 66.1356 | 55.3099 | 1 | 24.9595 | 31.588 | 307.6 | 0.74 | 0.53 | 0.43
0.589 | 0.59 | 0.61743 | 0.52515 | 66.1307 | 55.2911 | 1 | 24.9595 | 31.588 | 307.6 | 0.74 | 0.53 | 0.43
0.59 | 0.591 | 0.61713 | 0.52485 | 66.1426 | 55.2723 | 1 | 24.9595 | 31.588 | 307.6 | 0.74 | 0.53 | 0.43
0.591 | 0.592 | 0.61644 | 0.52426 | 66.1406 | 55.2654 | 1 | 24.9595 | 31.588 | 307.6 | 0.74 | 0.53 | 0.43
0.592 | 0.593 | 0.61614 | 0.52396 | 66.1436 | 55.2584 | 1 | 24.9595 | 31.588 | 307.6 | 0.74 | 0.53 | 0.43
0.593 | 0.594 | 0.61644 | 0.52416 | 66.1515 | 55.2515 | 1 | 24.9595 | 31.588 | 307.6 | 0.74 | 0.53 | 0.43
0.594 | 0.595 | 0.61713 | 0.52475 | 66.1416 | 55.2446 | 1 | 24.9595 | 31.588 | 307.6 | 0.74 | 0.53 | 0.43
0.595 | 0.596 | 0.61762 | 0.52515 | 66.1485 | 55.2376 | 1 | 24.9595 | 31.588 | 307.6 | 0.74 | 0.53 | 0.43
0.596 | 0.597 | 0.61792 | 0.52545 | 66.1535 | 55.2307 | 1 | 24.9595 | 31.588 | 307.6 | 0.74 | 0.53 | 0.43
0.597 | 0.598 | 0.61881 | 0.52624 | 66.1455 | 55.2129 | 1 | 24.9595 | 31.588 | 307.6 | 0.74 | 0.53 | 0.43
0.598 | 0.599 | 0.6198 | 0.52703 | 66.1554 | 55.1951 | 1 | 24.9595 | 31.588 | 307.6 | 0.74 | 0.53 | 0.43
0.599 | 0.6 | 0.62089 | 0.52792 | 66.1535 | 55.1772 | 1 | 24.9595 | 31.588 | 307.6 | 0.74 | 0.53 | 0.43
0.6 | 0.601 | 0.62228 | 0.52911 | 66.1515 | 55.1604 | 1 | 24.9595 | 31.588 | 307.6 | 0.74 | 0.53 | 0.43
0.601 | 0.602 | 0.62307 | 0.5298 | 66.1663 | 55.1436 | 1 | 24.9595 | 31.588 | 307.6 | 0.74 | 0.53 | 0.43
0.602 | 0.603 | 0.62347 | 0.5301 | 66.1544 | 55.1267 | 1 | 24.9595 | 31.588 | 307.6 | 0.74 | 0.53 | 0.43
0.603 | 0.604 | 0.62366 | 0.5302 | 66.1663 | 55.1099 | 1 | 24.9595 | 31.588 | 307.6 | 0.74 | 0.53 | 0.43
0.604 | 0.605 | 0.62356 | 0.5301 | 66.1644 | 55.0931 | 1 | 24.9595 | 31.588 | 307.6 | 0.74 | 0.53 | 0.43
0.605 | 0.606 | 0.62366 | 0.5302 | 66.1713 | 55.0762 | 1 | 24.9596 | 31.588 | 307.6 | 0.74 | 0.53 | 0.43
0.606 | 0.607 | 0.62396 | 0.5304 | 66.1812 | 55.0832 | 1 | 24.9596 | 31.588 | 307.6 | 0.74 | 0.53 | 0.43
0.607 | 0.608 | 0.62475 | 0.53109 | 66.1812 | 55.0901 | 1 | 24.9596 | 31.588 | 307.6 | 0.74 | 0.53 | 0.43
0.608 | 0.609 | 0.62545 | 0.53168 | 66.1911 | 55.097 | 1 | 24.9596 | 31.588 | 307.6 | 0.74 | 0.53 | 0.43
0.609 | 0.61 | 0.62554 | 0.53178 | 66.1891 | 55.1158 | 1 | 24.9596 | 31.588 | 307.6 | 0.74 | 0.53 | 0.43
0.61 | 0.611 | 0.62535 | 0.53158 | 66.1861 | 55.1347 | 1 | 24.9596 | 31.588 | 307.6 | 0.74 | 0.53 | 0.43
0.611 | 0.612 | 0.62485 | 0.53109 | 66.1842 | 55.1535 | 1 | 24.9596 | 31.588 | 307.6 | 0.74 | 0.53 | 0.43
0.612 | 0.613 | 0.62436 | 0.53069 | 66.1812 | 55.1723 | 1 | 24.9596 | 31.588 | 307.6 | 0.74 | 0.53 | 0.43
0.613 | 0.614 | 0.62406 | 0.5305 | 66.1842 | 55.1911 | 1 | 24.9596 | 31.588 | 307.6 | 0.74 | 0.53 | 0.43
0.614 | 0.615 | 0.62396 | 0.5305 | 66.1812 | 55.2099 | 1 | 24.9596 | 31.588 | 307.6 | 0.74 | 0.53 | 0.43
0.615 | 0.616 | 0.62426 | 0.53079 | 66.1881 | 55.2168 | 1 | 24.9596 | 31.588 | 307.6 | 0.74 | 0.53 | 0.43
0.616 | 0.617 | 0.62455 | 0.53109 | 66.2 | 55.2238 | 1 | 24.9596 | 31.588 | 307.6 | 0.74 | 0.53 | 0.43
0.617 | 0.618 | 0.62485 | 0.53139 | 66.198 | 55.2307 | 1 | 24.9596 | 31.588 | 307.6 | 0.74 | 0.53 | 0.43
0.618 | 0.619 | 0.62465 | 0.53119 | 66.2049 | 55.2376 | 1 | 24.9596 | 31.588 | 307.6 | 0.74 | 0.53 | 0.43
0.619 | 0.62 | 0.62455 | 0.53109 | 66.198 | 55.2446 | 1 | 24.9596 | 31.588 | 307.6 | 0.74 | 0.53 | 0.43
0.62 | 0.621 | 0.62495 | 0.53149 | 66.203 | 55.2515 | 1 | 24.9596 | 31.588 | 307.6 | 0.74 | 0.53 | 0.43
0.621 | 0.622 | 0.62515 | 0.53168 | 66.2129 | 55.2446 | 1 | 24.9596 | 31.588 | 307.6 | 0.74 | 0.53 | 0.43
0.622 | 0.623 | 0.62584 | 0.53228 | 66.203 | 55.2376 | 1 | 24.9596 | 31.588 | 307.6 | 0.74 | 0.53 | 0.43
0.623 | 0.624 | 0.62624 | 0.53257 | 66.2149 | 55.2307 | 1 | 24.9598 | 31.5881 | 307.61 | 0.74 | 0.53 | 0.43
0.624 | 0.625 | 0.62644 | 0.53277 | 66.2168 | 55.2317 | 1 | 24.9598 | 31.5881 | 307.61 | 0.74 | 0.53 | 0.43
0.625 | 0.626 | 0.62703 | 0.53327 | 66.2198 | 55.2327 | 1 | 24.9598 | 31.5881 | 307.61 | 0.74 | 0.53 | 0.43
0.626 | 0.627 | 0.62743 | 0.53366 | 66.2267 | 55.2337 | 1 | 24.9598 | 31.5881 | 307.61 | 0.74 | 0.53 | 0.43
0.627 | 0.628 | 0.62762 | 0.53386 | 66.2267 | 55.2347 | 1 | 24.9598 | 31.5881 | 307.61 | 0.74 | 0.53 | 0.43
0.628 | 0.629 | 0.62723 | 0.53347 | 66.2366 | 55.2356 | 1 | 24.9598 | 31.5881 | 307.61 | 0.74 | 0.53 | 0.43
0.629 | 0.63 | 0.62673 | 0.53297 | 66.2366 | 55.2366 | 1 | 24.9598 | 31.5881 | 307.61 | 0.74 | 0.53 | 0.43
0.63 | 0.631 | 0.62683 | 0.53307 | 66.2287 | 55.2386 | 1 | 24.9598 | 31.5881 | 307.61 | 0.74 | 0.53 | 0.43
0.631 | 0.632 | 0.62713 | 0.53327 | 66.2386 | 55.2406 | 1 | 24.9598 | 31.5881 | 307.61 | 0.74 | 0.53 | 0.43
0.632 | 0.633 | 0.62752 | 0.53356 | 66.2406 | 55.2465 | 1 | 24.9598 | 31.5881 | 307.61 | 0.74 | 0.53 | 0.43
0.633 | 0.634 | 0.62752 | 0.53356 | 66.2436 | 55.2525 | 1 | 24.9598 | 31.5881 | 307.61 | 0.74 | 0.53 | 0.43
0.634 | 0.635 | 0.62653 | 0.53277 | 66.2505 | 55.2584 | 1 | 24.9598 | 31.5881 | 307.61 | 0.74 | 0.53 | 0.43
0.635 | 0.636 | 0.62554 | 0.53198 | 66.2525 | 55.2643 | 1 | 24.9598 | 31.5881 | 307.61 | 0.74 | 0.53 | 0.43
0.636 | 0.637 | 0.62495 | 0.53149 | 66.2455 | 55.2703 | 1 | 24.9598 | 31.5881 | 307.61 | 0.74 | 0.53 | 0.43
0.637 | 0.638 | 0.62446 | 0.53099 | 66.2554 | 55.2762 | 1 | 24.9598 | 31.5881 | 307.61 | 0.74 | 0.53 | 0.43
0.638 | 0.639 | 0.62376 | 0.5304 | 66.2574 | 55.2822 | 1 | 24.9598 | 31.5881 | 307.61 | 0.74 | 0.53 | 0.43
0.639 | 0.64 | 0.62297 | 0.5297 | 66.2604 | 55.2901 | 1 | 24.9598 | 31.5881 | 307.61 | 0.74 | 0.53 | 0.43
0.64 | 0.641 | 0.62168 | 0.52861 | 66.2703 | 55.298 | 1 | 24.9598 | 31.5881 | 307.61 | 0.74 | 0.53 | 0.43
0.641 | 0.642 | 0.62069 | 0.52782 | 66.2683 | 55.3059 | 1 | 24.9599 | 31.5882 | 307.61 | 0.74 | 0.53 | 0.43
0.642 | 0.643 | 0.6196 | 0.52693 | 66.2733 | 55.3138 | 1 | 24.9599 | 31.5882 | 307.61 | 0.74 | 0.53 | 0.43
0.643 | 0.644 | 0.61792 | 0.52545 | 66.2752 | 55.3218 | 1 | 24.9599 | 31.5882 | 307.61 | 0.74 | 0.53 | 0.43
0.644 | 0.645 | 0.61663 | 0.52436 | 66.2752 | 55.3297 | 1 | 24.9599 | 31.5882 | 307.61 | 0.74 | 0.53 | 0.43
0.645 | 0.646 | 0.61554 | 0.52347 | 66.2822 | 55.3416 | 1 | 24.9599 | 31.5882 | 307.61 | 0.74 | 0.53 | 0.43
0.646 | 0.647 | 0.61475 | 0.52277 | 66.2841 | 55.3535 | 1 | 24.9599 | 31.5882 | 307.61 | 0.74 | 0.53 | 0.43
0.647 | 0.648 | 0.61386 | 0.52198 | 66.2841 | 55.3653 | 1 | 24.9599 | 31.5882 | 307.61 | 0.74 | 0.53 | 0.43
0.648 | 0.649 | 0.61287 | 0.52109 | 66.2891 | 55.3832 | 1 | 24.9599 | 31.5882 | 307.61 | 0.74 | 0.53 | 0.43
0.649 | 0.65 | 0.61188 | 0.5202 | 66.296 | 55.401 | 1 | 24.9599 | 31.5882 | 307.61 | 0.74 | 0.53 | 0.43
0.65 | 0.651 | 0.61069 | 0.51921 | 66.296 | 55.4188 | 1 | 24.9599 | 31.5882 | 307.61 | 0.74 | 0.53 | 0.43
0.651 | 0.652 | 0.6095 | 0.51812 | 66.299 | 55.4366 | 1 | 24.9599 | 31.5882 | 307.61 | 0.74 | 0.53 | 0.43
0.652 | 0.653 | 0.60861 | 0.51733 | 66.304 | 55.4545 | 1 | 24.9599 | 31.5882 | 307.61 | 0.74 | 0.53 | 0.43
0.653 | 0.654 | 0.60792 | 0.51673 | 66.3109 | 55.4574 | 1 | 24.9599 | 31.5882 | 307.61 | 0.74 | 0.53 | 0.43
0.654 | 0.655 | 0.60782 | 0.51663 | 66.3109 | 55.4604 | 1 | 24.9599 | 31.5882 | 307.61 | 0.74 | 0.53 | 0.43
0.655 | 0.656 | 0.60782 | 0.51663 | 66.3178 | 55.4634 | 1 | 24.9599 | 31.5882 | 307.61 | 0.74 | 0.53 | 0.43
0.656 | 0.657 | 0.60752 | 0.51644 | 66.3277 | 55.4634 | 1 | 24.9599 | 31.5882 | 307.61 | 0.74 | 0.53 | 0.43
0.657 | 0.658 | 0.60703 | 0.51604 | 66.3347 | 55.4634 | 1 | 24.9599 | 31.5882 | 307.61 | 0.74 | 0.53 | 0.43
0.658 | 0.659 | 0.60663 | 0.51564 | 66.3416 | 55.4634 | 1 | 24.9599 | 31.5882 | 307.61 | 0.74 | 0.53 | 0.43
0.659 | 0.66 | 0.60634 | 0.51535 | 66.3416 | 55.4634 | 1 | 24.9599 | 31.5882 | 307.61 | 0.74 | 0.53 | 0.43
0.66 | 0.661 | 0.60564 | 0.51475 | 66.3485 | 55.4634 | 1 | 24.9599 | 31.5882 | 307.61 | 0.74 | 0.53 | 0.43
0.661 | 0.662 | 0.60446 | 0.51376 | 66.3555 | 55.4634 | 1 | 24.9599 | 31.5882 | 307.61 | 0.74 | 0.53 | 0.43
0.662 | 0.663 | 0.60327 | 0.51277 | 66.3574 | 55.4763 | 1 | 24.9601 | 31.5883 | 307.63 | 0.74 | 0.53 | 0.43
0.663 | 0.664 | 0.60198 | 0.51168 | 66.3673 | 55.4891 | 1 | 24.9601 | 31.5883 | 307.63 | 0.74 | 0.53 | 0.43
0.664 | 0.665 | 0.60109 | 0.51089 | 66.3673 | 55.502 | 1 | 24.9601 | 31.5883 | 307.63 | 0.74 | 0.53 | 0.43
0.665 | 0.666 | 0.60089 | 0.51069 | 66.3693 | 55.5149 | 1 | 24.9601 | 31.5883 | 307.63 | 0.74 | 0.53 | 0.43
0.666 | 0.667 | 0.60089 | 0.51069 | 66.3762 | 55.5277 | 1 | 24.9601 | 31.5883 | 307.63 | 0.74 | 0.53 | 0.43
0.667 | 0.668 | 0.6003 | 0.5101 | 66.3812 | 55.5406 | 1 | 24.9601 | 31.5883 | 307.63 | 0.74 | 0.53 | 0.43
0.668 | 0.669 | 0.59941 | 0.50941 | 66.3792 | 55.5436 | 1 | 24.9601 | 31.5883 | 307.63 | 0.74 | 0.53 | 0.43
0.669 | 0.67 | 0.59852 | 0.50871 | 66.3861 | 55.5466 | 1 | 24.9601 | 31.5883 | 307.63 | 0.74 | 0.53 | 0.43
0.67 | 0.671 | 0.59792 | 0.50812 | 66.3911 | 55.5495 | 1 | 24.9601 | 31.5883 | 307.63 | 0.74 | 0.53 | 0.43
0.671 | 0.672 | 0.59812 | 0.50832 | 66.3861 | 55.5485 | 1 | 24.9601 | 31.5883 | 307.63 | 0.74 | 0.53 | 0.43
0.672 | 0.673 | 0.59762 | 0.50782 | 66.403 | 55.5475 | 1 | 24.9601 | 31.5883 | 307.63 | 0.74 | 0.53 | 0.43
0.673 | 0.674 | 0.59693 | 0.50723 | 66.3961 | 55.5465 | 1 | 24.9601 | 31.5883 | 307.63 | 0.74 | 0.53 | 0.43
0.674 | 0.675 | 0.59673 | 0.50703 | 66.401 | 55.5456 | 1 | 24.9601 | 31.5883 | 307.63 | 0.74 | 0.53 | 0.43
0.675 | 0.676 | 0.59644 | 0.50673 | 66.4178 | 55.5446 | 1 | 24.9601 | 31.5883 | 307.63 | 0.74 | 0.53 | 0.43
0.676 | 0.677 | 0.59663 | 0.50693 | 66.4109 | 55.5436 | 1 | 24.9601 | 31.5883 | 307.63 | 0.74 | 0.53 | 0.43
0.677 | 0.678 | 0.59663 | 0.50693 | 66.4208 | 55.5515 | 1 | 24.9601 | 31.5883 | 307.63 | 0.74 | 0.53 | 0.43
0.678 | 0.679 | 0.59535 | 0.50584 | 66.4208 | 55.5594 | 1 | 24.9601 | 31.5883 | 307.63 | 0.74 | 0.53 | 0.43
0.679 | 0.68 | 0.59396 | 0.50465 | 66.4139 | 55.5673 | 1 | 24.9601 | 31.5883 | 307.63 | 0.74 | 0.53 | 0.43
0.68 | 0.681 | 0.59287 | 0.50376 | 66.4188 | 55.5753 | 1 | 24.9602 | 31.5883 | 307.63 | 0.74 | 0.53 | 0.43
0.681 | 0.682 | 0.59248 | 0.50347 | 66.4139 | 55.5832 | 1 | 24.9602 | 31.5883 | 307.63 | 0.74 | 0.53 | 0.43
0.682 | 0.683 | 0.59218 | 0.50327 | 66.4208 | 55.5881 | 1 | 24.9602 | 31.5883 | 307.63 | 0.74 | 0.53 | 0.43
0.683 | 0.684 | 0.59139 | 0.50257 | 66.4228 | 55.5931 | 1 | 24.9602 | 31.5883 | 307.63 | 0.74 | 0.53 | 0.43
0.684 | 0.685 | 0.5905 | 0.50178 | 66.4198 | 55.598 | 1 | 24.9602 | 31.5883 | 307.63 | 0.74 | 0.53 | 0.43
0.685 | 0.686 | 0.5898 | 0.50119 | 66.4297 | 55.603 | 1 | 24.9602 | 31.5883 | 307.63 | 0.74 | 0.53 | 0.43
0.686 | 0.687 | 0.58941 | 0.50089 | 66.4268 | 55.6109 | 1 | 24.9602 | 31.5883 | 307.63 | 0.74 | 0.53 | 0.43
0.687 | 0.688 | 0.58911 | 0.50059 | 66.4287 | 55.6188 | 1 | 24.9602 | 31.5883 | 307.63 | 0.74 | 0.53 | 0.43
0.688 | 0.689 | 0.58852 | 0.5001 | 66.4337 | 55.6267 | 1 | 24.9602 | 31.5883 | 307.63 | 0.74 | 0.53 | 0.43
0.689 | 0.69 | 0.58792 | 0.4996 | 66.4317 | 55.6347 | 1 | 24.9602 | 31.5883 | 307.63 | 0.74 | 0.53 | 0.43
0.69 | 0.691 | 0.58743 | 0.49911 | 66.4416 | 55.6426 | 1 | 24.9602 | 31.5883 | 307.63 | 0.74 | 0.53 | 0.43
0.691 | 0.692 | 0.58752 | 0.49921 | 66.4436 | 55.6416 | 1 | 24.9602 | 31.5883 | 307.63 | 0.74 | 0.53 | 0.43
0.692 | 0.693 | 0.58812 | 0.4997 | 66.4406 | 55.6406 | 1 | 24.9602 | 31.5883 | 307.63 | 0.74 | 0.53 | 0.43
0.693 | 0.694 | 0.58851 | 0.5001 | 66.4475 | 55.6396 | 1 | 24.9602 | 31.5883 | 307.63 | 0.74 | 0.53 | 0.43
0.694 | 0.695 | 0.58822 | 0.4999 | 66.4446 | 55.6386 | 1 | 24.9602 | 31.5883 | 307.63 | 0.74 | 0.53 | 0.43
0.695 | 0.696 | 0.58752 | 0.49931 | 66.4416 | 55.6376 | 1 | 24.9602 | 31.5883 | 307.63 | 0.74 | 0.53 | 0.43
0.696 | 0.697 | 0.58683 | 0.49871 | 66.4396 | 55.6366 | 1 | 24.9602 | 31.5883 | 307.63 | 0.74 | 0.53 | 0.43
0.697 | 0.698 | 0.58653 | 0.49842 | 66.4376 | 55.6357 | 1 | 24.9604 | 31.5884 | 307.66 | 0.74 | 0.53 | 0.43
0.698 | 0.699 | 0.58663 | 0.49851 | 66.4406 | 55.6456 | 1 | 24.9604 | 31.5884 | 307.66 | 0.74 | 0.53 | 0.43
0.699 | 0.7 | 0.58634 | 0.49832 | 66.4337 | 55.6555 | 1 | 24.9604 | 31.5884 | 307.66 | 0.74 | 0.53 | 0.43
0.7 | 0.701 | 0.58535 | 0.49752 | 66.4356 | 55.6673 | 1 | 24.9604 | 31.5884 | 307.66 | 0.74 | 0.53 | 0.43
0.701 | 0.702 | 0.58416 | 0.49653 | 66.4337 | 55.6792 | 1 | 24.9604 | 31.5884 | 307.66 | 0.74 | 0.53 | 0.43
0.702 | 0.703 | 0.58366 | 0.49614 | 66.4337 | 55.6911 | 1 | 24.9604 | 31.5884 | 307.66 | 0.74 | 0.53 | 0.43
0.703 | 0.704 | 0.58376 | 0.49624 | 66.4416 | 55.703 | 1 | 24.9604 | 31.5884 | 307.66 | 0.74 | 0.53 | 0.43
0.704 | 0.705 | 0.58446 | 0.49683 | 66.4297 | 55.7149 | 1 | 24.9604 | 31.5884 | 307.66 | 0.74 | 0.53 | 0.43
0.705 | 0.706 | 0.58505 | 0.49733 | 66.4346 | 55.7267 | 1 | 24.9604 | 31.5884 | 307.66 | 0.74 | 0.53 | 0.43
0.706 | 0.707 | 0.58545 | 0.49762 | 66.4277 | 55.7386 | 1 | 24.9604 | 31.5884 | 307.66 | 0.74 | 0.53 | 0.43
0.707 | 0.708 | 0.58594 | 0.49812 | 66.4208 | 55.7267 | 1 | 24.9604 | 31.5884 | 307.66 | 0.74 | 0.53 | 0.43
0.708 | 0.709 | 0.58614 | 0.49832 | 66.4257 | 55.7149 | 1 | 24.9604 | 31.5884 | 307.66 | 0.74 | 0.53 | 0.43
0.709 | 0.71 | 0.58614 | 0.49832 | 66.4158 | 55.703 | 1 | 24.9604 | 31.5884 | 307.66 | 0.74 | 0.53 | 0.43
0.71 | 0.711 | 0.58653 | 0.49861 | 66.4178 | 55.6911 | 1 | 24.9604 | 31.5884 | 307.66 | 0.74 | 0.53 | 0.43
0.711 | 0.712 | 0.58703 | 0.49901 | 66.4208 | 55.6792 | 1 | 24.9604 | 31.5884 | 307.66 | 0.74 | 0.53 | 0.43
0.712 | 0.713 | 0.58792 | 0.4998 | 66.4178 | 55.6713 | 1 | 24.9604 | 31.5884 | 307.66 | 0.74 | 0.53 | 0.43
0.713 | 0.714 | 0.58881 | 0.50059 | 66.4277 | 55.6633 | 1 | 24.9604 | 31.5884 | 307.66 | 0.74 | 0.53 | 0.43
0.714 | 0.715 | 0.58931 | 0.50099 | 66.4247 | 55.6554 | 1 | 24.9604 | 31.5884 | 307.66 | 0.74 | 0.53 | 0.43
0.715 | 0.716 | 0.5896 | 0.50119 | 66.4247 | 55.6475 | 1 | 24.9604 | 31.5884 | 307.66 | 0.74 | 0.53 | 0.43
0.716 | 0.717 | 0.5898 | 0.50129 | 66.4277 | 55.6515 | 1 | 24.9604 | 31.5884 | 307.66 | 0.74 | 0.53 | 0.43
0.717 | 0.718 | 0.5902 | 0.50158 | 66.4257 | 55.6554 | 1 | 24.9604 | 31.5884 | 307.66 | 0.74 | 0.53 | 0.43
0.718 | 0.719 | 0.59079 | 0.50208 | 66.4277 | 55.6594 | 1 | 24.9606 | 31.5885 | 307.67 | 0.74 | 0.53 | 0.43
0.719 | 0.72 | 0.59149 | 0.50267 | 66.4178 | 55.6633 | 1 | 24.9606 | 31.5885 | 307.67 | 0.74 | 0.53 | 0.43
0.72 | 0.721 | 0.59168 | 0.50287 | 66.4297 | 55.6673 | 1 | 24.9606 | 31.5885 | 307.67 | 0.74 | 0.53 | 0.43
0.721 | 0.722 | 0.59129 | 0.50248 | 66.4317 | 55.6802 | 1 | 24.9606 | 31.5885 | 307.67 | 0.74 | 0.53 | 0.43
0.722 | 0.723 | 0.59139 | 0.50257 | 66.4168 | 55.693 | 1 | 24.9606 | 31.5885 | 307.67 | 0.74 | 0.53 | 0.43
0.723 | 0.724 | 0.59099 | 0.50218 | 66.4337 | 55.7059 | 1 | 24.9606 | 31.5885 | 307.67 | 0.74 | 0.53 | 0.43
0.724 | 0.725 | 0.59069 | 0.50198 | 66.4366 | 55.7188 | 1 | 24.9606 | 31.5885 | 307.67 | 0.74 | 0.53 | 0.43
0.725 | 0.726 | 0.59089 | 0.50208 | 66.4247 | 55.7237 | 1 | 24.9606 | 31.5885 | 307.67 | 0.74 | 0.53 | 0.43
0.726 | 0.727 | 0.59079 | 0.50208 | 66.4267 | 55.7287 | 1 | 24.9606 | 31.5885 | 307.67 | 0.74 | 0.53 | 0.43
0.727 | 0.728 | 0.59099 | 0.50218 | 66.4238 | 55.7336 | 1 | 24.9606 | 31.5885 | 307.67 | 0.74 | 0.53 | 0.43
0.728 | 0.729 | 0.59257 | 0.50347 | 66.4238 | 55.7386 | 1 | 24.9606 | 31.5885 | 307.67 | 0.74 | 0.53 | 0.43
0.729 | 0.73 | 0.59426 | 0.50495 | 66.4238 | 55.7435 | 1 | 24.9606 | 31.5885 | 307.67 | 0.74 | 0.53 | 0.43
0.73 | 0.731 | 0.59535 | 0.50594 | 66.4188 | 55.7465 | 1 | 24.9606 | 31.5885 | 307.67 | 0.74 | 0.53 | 0.43
0.731 | 0.732 | 0.59574 | 0.50634 | 66.4307 | 55.7495 | 1 | 24.9606 | 31.5885 | 307.67 | 0.74 | 0.53 | 0.43
0.732 | 0.733 | 0.59564 | 0.50624 | 66.4257 | 55.7524 | 1 | 24.9606 | 31.5885 | 307.67 | 0.74 | 0.53 | 0.43
0.733 | 0.734 | 0.59584 | 0.50644 | 66.4208 | 55.7515 | 1 | 24.9606 | 31.5885 | 307.67 | 0.74 | 0.53 | 0.43
0.734 | 0.735 | 0.59634 | 0.50683 | 66.4277 | 55.7505 | 1 | 24.9606 | 31.5885 | 307.67 | 0.74 | 0.53 | 0.43
0.735 | 0.736 | 0.59752 | 0.50782 | 66.4178 | 55.7495 | 1 | 24.9607 | 31.5886 | 307.74 | 0.74 | 0.53 | 0.43
0.736 | 0.737 | 0.59871 | 0.50881 | 66.4158 | 55.7485 | 1 | 24.9607 | 31.5886 | 307.74 | 0.74 | 0.53 | 0.43
0.737 | 0.738 | 0.59931 | 0.50931 | 66.4257 | 55.7475 | 1 | 24.9607 | 31.5886 | 307.74 | 0.74 | 0.53 | 0.43
0.738 | 0.739 | 0.5999 | 0.5098 | 66.4158 | 55.7554 | 1 | 24.9607 | 31.5886 | 307.74 | 0.74 | 0.53 | 0.43
0.739 | 0.74 | 0.60069 | 0.5104 | 66.4178 | 55.7633 | 1 | 24.9607 | 31.5886 | 307.74 | 0.74 | 0.53 | 0.43
0.74 | 0.741 | 0.60148 | 0.51109 | 66.4198 | 55.7713 | 1 | 24.9607 | 31.5886 | 307.74 | 0.74 | 0.53 | 0.43
0.741 | 0.742 | 0.60257 | 0.51208 | 66.4099 | 55.7792 | 1 | 24.9607 | 31.5886 | 307.74 | 0.74 | 0.53 | 0.43
0.742 | 0.743 | 0.60297 | 0.51238 | 66.4168 | 55.7871 | 1 | 24.9607 | 31.5886 | 307.74 | 0.74 | 0.53 | 0.43
0.743 | 0.744 | 0.60267 | 0.51208 | 66.4119 | 55.795 | 1 | 24.9607 | 31.5886 | 307.74 | 0.74 | 0.53 | 0.43
0.744 | 0.745 | 0.60297 | 0.51238 | 66.4 | 55.803 | 1 | 24.9607 | 31.5886 | 307.74 | 0.74 | 0.53 | 0.43
0.745 | 0.746 | 0.60327 | 0.51257 | 66.4099 | 55.8109 | 1 | 24.9607 | 31.5886 | 307.74 | 0.74 | 0.53 | 0.43
0.746 | 0.747 | 0.60376 | 0.51297 | 66.403 | 55.8148 | 1 | 24.9607 | 31.5886 | 307.74 | 0.74 | 0.53 | 0.43
0.747 | 0.748 | 0.60436 | 0.51347 | 66.401 | 55.803 | 1 | 24.9607 | 31.5886 | 307.74 | 0.74 | 0.53 | 0.43
0.748 | 0.749 | 0.60465 | 0.51366 | 66.4059 | 55.7911 | 1 | 24.9607 | 31.5886 | 307.74 | 0.74 | 0.53 | 0.43
0.749 | 0.75 | 0.60545 | 0.51436 | 66.404 | 55.7792 | 1 | 24.9607 | 31.5886 | 307.74 | 0.74 | 0.53 | 0.43
0.75 | 0.751 | 0.60644 | 0.51525 | 66.4069 | 55.7673 | 1 | 24.9607 | 31.5886 | 307.74 | 0.74 | 0.53 | 0.43
0.751 | 0.752 | 0.60762 | 0.51624 | 66.4069 | 55.7554 | 1 | 24.9607 | 31.5886 | 307.74 | 0.74 | 0.53 | 0.43
0.752 | 0.753 | 0.60881 | 0.51733 | 66.399 | 55.7436 | 1 | 24.9607 | 31.5886 | 307.74 | 0.74 | 0.53 | 0.43
0.753 | 0.754 | 0.6096 | 0.51802 | 66.404 | 55.7317 | 1 | 24.9609 | 31.5887 | 307.82 | 0.74 | 0.53 | 0.43
0.754 | 0.755 | 0.6103 | 0.51861 | 66.397 | 55.7346 | 1 | 24.9609 | 31.5887 | 307.82 | 0.74 | 0.53 | 0.43
0.755 | 0.756 | 0.61099 | 0.51921 | 66.404 | 55.7376 | 1 | 24.9609 | 31.5887 | 307.82 | 0.74 | 0.53 | 0.43
0.756 | 0.757 | 0.61158 | 0.5197 | 66.402 | 55.7406 | 1 | 24.9609 | 31.5887 | 307.82 | 0.74 | 0.53 | 0.43
0.757 | 0.758 | 0.61228 | 0.5203 | 66.3951 | 55.7436 | 1 | 24.9609 | 31.5887 | 307.82 | 0.74 | 0.53 | 0.43
0.758 | 0.759 | 0.61307 | 0.52099 | 66.398 | 55.7465 | 1 | 24.9609 | 31.5887 | 307.82 | 0.74 | 0.53 | 0.43
0.759 | 0.76 | 0.61426 | 0.52208 | 66.3911 | 55.7544 | 1 | 24.9609 | 31.5887 | 307.82 | 0.74 | 0.53 | 0.43
0.76 | 0.761 | 0.61614 | 0.52366 | 66.401 | 55.7624 | 1 | 24.9609 | 31.5887 | 307.82 | 0.74 | 0.53 | 0.43
0.761 | 0.762 | 0.61812 | 0.52535 | 66.3941 | 55.7703 | 1 | 24.9609 | 31.5887 | 307.82 | 0.74 | 0.53 | 0.43
0.762 | 0.763 | 0.6198 | 0.52673 | 66.3772 | 55.7782 | 1 | 24.9609 | 31.5887 | 307.82 | 0.74 | 0.53 | 0.43
0.763 | 0.764 | 0.62109 | 0.52782 | 66.3851 | 55.7733 | 1 | 24.9609 | 31.5887 | 307.82 | 0.74 | 0.53 | 0.43
0.764 | 0.765 | 0.62267 | 0.52911 | 66.3802 | 55.7683 | 1 | 24.9609 | 31.5887 | 307.82 | 0.74 | 0.53 | 0.43
0.765 | 0.766 | 0.62495 | 0.53099 | 66.3802 | 55.7634 | 1 | 24.9609 | 31.5887 | 307.82 | 0.74 | 0.53 | 0.43
0.766 | 0.767 | 0.62663 | 0.53248 | 66.3832 | 55.7584 | 1 | 24.9609 | 31.5887 | 307.82 | 0.74 | 0.53 | 0.43
0.767 | 0.768 | 0.62772 | 0.53347 | 66.3733 | 55.7534 | 1 | 24.9609 | 31.5887 | 307.82 | 0.74 | 0.53 | 0.43
0.768 | 0.769 | 0.62832 | 0.53406 | 66.3782 | 55.7475 | 1 | 24.9609 | 31.5887 | 307.82 | 0.74 | 0.53 | 0.43
0.769 | 0.77 | 0.62881 | 0.53446 | 66.3832 | 55.7416 | 1 | 24.9609 | 31.5887 | 307.82 | 0.74 | 0.53 | 0.43
0.77 | 0.771 | 0.6301 | 0.53554 | 66.3713 | 55.7356 | 1 | 24.9609 | 31.5887 | 307.82 | 0.74 | 0.53 | 0.43
0.771 | 0.772 | 0.63129 | 0.53663 | 66.3733 | 55.7297 | 1 | 24.961 | 31.5887 | 307.87 | 0.74 | 0.53 | 0.43
0.772 | 0.773 | 0.63178 | 0.53703 | 66.3832 | 55.7277 | 1 | 24.961 | 31.5887 | 307.87 | 0.74 | 0.53 | 0.43
0.773 | 0.774 | 0.63248 | 0.53762 | 66.3733 | 55.7257 | 1 | 24.961 | 31.5887 | 307.87 | 0.74 | 0.53 | 0.43
0.774 | 0.775 | 0.63307 | 0.53822 | 66.3752 | 55.7237 | 1 | 24.961 | 31.5887 | 307.87 | 0.74 | 0.53 | 0.43
0.775 | 0.776 | 0.63337 | 0.53852 | 66.3802 | 55.7218 | 1 | 24.961 | 31.5887 | 307.87 | 0.74 | 0.53 | 0.43
0.776 | 0.777 | 0.63396 | 0.53911 | 66.3782 | 55.7198 | 1 | 24.961 | 31.5887 | 307.87 | 0.74 | 0.53 | 0.43
0.777 | 0.778 | 0.63574 | 0.54059 | 66.3881 | 55.7128 | 1 | 24.961 | 31.5887 | 307.87 | 0.74 | 0.53 | 0.43
0.778 | 0.779 | 0.63703 | 0.54168 | 66.3832 | 55.7059 | 1 | 24.961 | 31.5887 | 307.87 | 0.74 | 0.53 | 0.43
0.779 | 0.78 | 0.63782 | 0.54238 | 66.3901 | 55.699 | 1 | 24.961 | 31.5887 | 307.87 | 0.74 | 0.53 | 0.43
0.78 | 0.781 | 0.63832 | 0.54277 | 66.3871 | 55.692 | 1 | 24.961 | 31.5887 | 307.87 | 0.74 | 0.53 | 0.43
0.781 | 0.782 | 0.63861 | 0.54307 | 66.3891 | 55.6851 | 1 | 24.961 | 31.5887 | 307.87 | 0.74 | 0.53 | 0.43
0.782 | 0.783 | 0.63901 | 0.54337 | 66.399 | 55.6782 | 1 | 24.961 | 31.5887 | 307.87 | 0.74 | 0.53 | 0.43
0.783 | 0.784 | 0.6402 | 0.54436 | 66.396 | 55.6742 | 1 | 24.961 | 31.5887 | 307.87 | 0.74 | 0.53 | 0.43
0.784 | 0.785 | 0.64139 | 0.54545 | 66.3941 | 55.6703 | 1 | 24.961 | 31.5887 | 307.87 | 0.74 | 0.53 | 0.43
0.785 | 0.786 | 0.64208 | 0.54604 | 66.404 | 55.6663 | 1 | 24.961 | 31.5887 | 307.87 | 0.74 | 0.53 | 0.43
0.786 | 0.787 | 0.64287 | 0.54673 | 66.399 | 55.6623 | 1 | 24.961 | 31.5887 | 307.87 | 0.74 | 0.53 | 0.43
0.787 | 0.788 | 0.64406 | 0.54772 | 66.402 | 55.6584 | 1 | 24.961 | 31.5887 | 307.87 | 0.74 | 0.53 | 0.43
0.788 | 0.789 | 0.64564 | 0.54911 | 66.4 | 55.6544 | 1 | 24.961 | 31.5887 | 307.87 | 0.74 | 0.53 | 0.43
0.789 | 0.79 | 0.64693 | 0.5502 | 66.402 | 55.6455 | 1 | 24.961 | 31.5887 | 307.87 | 0.74 | 0.53 | 0.43
0.79 | 0.791 | 0.64772 | 0.55089 | 66.4089 | 55.6366 | 1 | 24.961 | 31.5887 | 307.87 | 0.74 | 0.53 | 0.43
0.791 | 0.792 | 0.64842 | 0.55149 | 66.399 | 55.6277 | 1 | 24.9612 | 31.5888 | 307.95 | 0.74 | 0.53 | 0.43
0.792 | 0.793 | 0.64881 | 0.55188 | 66.397 | 55.6277 | 1 | 24.9612 | 31.5888 | 307.95 | 0.74 | 0.53 | 0.43
0.793 | 0.794 | 0.64901 | 0.55208 | 66.4 | 55.6277 | 1 | 24.9612 | 31.5888 | 307.95 | 0.74 | 0.53 | 0.43
0.794 | 0.795 | 0.64921 | 0.55228 | 66.398 | 55.6277 | 1 | 24.9612 | 31.5888 | 307.95 | 0.74 | 0.53 | 0.43
0.795 | 0.796 | 0.64931 | 0.55238 | 66.405 | 55.6277 | 1 | 24.9612 | 31.5888 | 307.95 | 0.74 | 0.53 | 0.43
0.796 | 0.797 | 0.64951 | 0.55257 | 66.4079 | 55.6277 | 1 | 24.9612 | 31.5888 | 307.95 | 0.74 | 0.53 | 0.43
0.797 | 0.798 | 0.6499 | 0.55297 | 66.4099 | 55.6296 | 1 | 24.9612 | 31.5888 | 307.95 | 0.74 | 0.53 | 0.43
0.798 | 0.799 | 0.6501 | 0.55317 | 66.4069 | 55.6316 | 1 | 24.9612 | 31.5888 | 307.95 | 0.74 | 0.53 | 0.43
0.799 | 0.8 | 0.64941 | 0.55257 | 66.4069 | 55.6336 | 1 | 24.9612 | 31.5888 | 307.95 | 0.74 | 0.53 | 0.43
0.8 | 0.801 | 0.64861 | 0.55188 | 66.4089 | 55.6356 | 1 | 24.9612 | 31.5888 | 307.95 | 0.74 | 0.53 | 0.43
0.801 | 0.802 | 0.64842 | 0.55168 | 66.4109 | 55.6356 | 1 | 24.9612 | 31.5888 | 307.95 | 0.74 | 0.53 | 0.43
0.802 | 0.803 | 0.64832 | 0.55158 | 66.4228 | 55.6356 | 1 | 24.9612 | 31.5888 | 307.95 | 0.74 | 0.53 | 0.43
0.803 | 0.804 | 0.64832 | 0.55158 | 66.4158 | 55.6356 | 1 | 24.9612 | 31.5888 | 307.95 | 0.74 | 0.53 | 0.43
0.804 | 0.805 | 0.64822 | 0.55149 | 66.4178 | 55.6356 | 1 | 24.9612 | 31.5888 | 307.95 | 0.74 | 0.53 | 0.43
0.805 | 0.806 | 0.64743 | 0.55089 | 66.4297 | 55.6356 | 1 | 24.9612 | 31.5888 | 307.95 | 0.74 | 0.53 | 0.43
0.806 | 0.807 | 0.64673 | 0.5503 | 66.4198 | 55.6277 | 1 | 24.9612 | 31.5888 | 307.95 | 0.74 | 0.53 | 0.43
0.807 | 0.808 | 0.64614 | 0.5498 | 66.4268 | 55.6198 | 1 | 24.9612 | 31.5888 | 307.95 | 0.74 | 0.53 | 0.43
0.808 | 0.809 | 0.64554 | 0.54931 | 66.4287 | 55.6118 | 1 | 24.9612 | 31.5888 | 307.95 | 0.74 | 0.53 | 0.43
0.809 | 0.81 | 0.64535 | 0.54911 | 66.4268 | 55.6039 | 1 | 24.9613 | 31.5889 | 308 | 0.74 | 0.53 | 0.43
0.81 | 0.811 | 0.64525 | 0.54901 | 66.4366 | 55.596 | 1 | 24.9613 | 31.5889 | 308 | 0.74 | 0.53 | 0.43
0.811 | 0.812 | 0.64495 | 0.54881 | 66.4317 | 55.5881 | 1 | 24.9613 | 31.5889 | 308 | 0.74 | 0.53 | 0.43
0.812 | 0.813 | 0.64475 | 0.54871 | 66.4287 | 55.5802 | 1 | 24.9613 | 31.5889 | 308 | 0.74 | 0.53 | 0.43
0.813 | 0.814 | 0.64406 | 0.54812 | 66.4386 | 55.5683 | 1 | 24.9613 | 31.5889 | 308 | 0.74 | 0.53 | 0.43
0.814 | 0.815 | 0.64337 | 0.54752 | 66.4287 | 55.5564 | 1 | 24.9613 | 31.5889 | 308 | 0.74 | 0.53 | 0.43
0.815 | 0.816 | 0.64287 | 0.54713 | 66.4357 | 55.5386 | 1 | 24.9613 | 31.5889 | 308 | 0.74 | 0.53 | 0.43
0.816 | 0.817 | 0.64228 | 0.54663 | 66.4406 | 55.5208 | 1 | 24.9613 | 31.5889 | 308 | 0.74 | 0.53 | 0.43
0.817 | 0.818 | 0.64198 | 0.54644 | 66.4337 | 55.503 | 1 | 24.9613 | 31.5889 | 308 | 0.74 | 0.53 | 0.43
0.818 | 0.819 | 0.64168 | 0.54624 | 66.4357 | 55.4852 | 1 | 24.9613 | 31.5889 | 308 | 0.74 | 0.53 | 0.43
0.819 | 0.82 | 0.64139 | 0.54594 | 66.4376 | 55.4673 | 1 | 24.9613 | 31.5889 | 308 | 0.74 | 0.53 | 0.43
0.82 | 0.821 | 0.64139 | 0.54594 | 66.4426 | 55.4495 | 1 | 24.9613 | 31.5889 | 308 | 0.74 | 0.53 | 0.43
0.821 | 0.822 | 0.64149 | 0.54604 | 66.4406 | 55.4317 | 1 | 24.9613 | 31.5889 | 308 | 0.74 | 0.53 | 0.43
0.822 | 0.823 | 0.64168 | 0.54624 | 66.4386 | 55.405 | 1 | 24.9613 | 31.5889 | 308 | 0.74 | 0.53 | 0.43
0.823 | 0.824 | 0.64139 | 0.54594 | 66.4505 | 55.3783 | 1 | 24.9613 | 31.5889 | 308 | 0.74 | 0.53 | 0.43
0.824 | 0.825 | 0.64109 | 0.54574 | 66.4436 | 55.3555 | 1 | 24.9613 | 31.5889 | 308 | 0.74 | 0.53 | 0.43
0.825 | 0.826 | 0.64079 | 0.54545 | 66.4406 | 55.3327 | 1 | 24.9613 | 31.5889 | 308 | 0.74 | 0.53 | 0.43
0.826 | 0.827 | 0.64 | 0.54475 | 66.4574 | 55.3099 | 1 | 24.9613 | 31.5889 | 308 | 0.74 | 0.53 | 0.43
0.827 | 0.828 | 0.6397 | 0.54446 | 66.4525 | 55.2872 | 1 | 24.9615 | 31.589 | 308.1 | 0.74 | 0.53 | 0.43
0.828 | 0.829 | 0.63941 | 0.54426 | 66.4555 | 55.2644 | 1 | 24.9615 | 31.589 | 308.1 | 0.74 | 0.53 | 0.43
0.829 | 0.83 | 0.63802 | 0.54317 | 66.4584 | 55.2416 | 1 | 24.9615 | 31.589 | 308.1 | 0.74 | 0.53 | 0.43
0.83 | 0.831 | 0.63673 | 0.54208 | 66.4535 | 55.2189 | 1 | 24.9615 | 31.589 | 308.1 | 0.74 | 0.53 | 0.43
0.831 | 0.832 | 0.63604 | 0.54149 | 66.4654 | 55.1981 | 1 | 24.9615 | 31.589 | 308.1 | 0.74 | 0.53 | 0.43
0.832 | 0.833 | 0.63584 | 0.54129 | 66.4634 | 55.1773 | 1 | 24.9615 | 31.589 | 308.1 | 0.74 | 0.53 | 0.43
0.833 | 0.834 | 0.63644 | 0.54178 | 66.4683 | 55.1505 | 1 | 24.9615 | 31.589 | 308.1 | 0.74 | 0.53 | 0.43
0.834 | 0.835 | 0.63673 | 0.54198 | 66.4733 | 55.1238 | 1 | 24.9615 | 31.589 | 308.1 | 0.74 | 0.53 | 0.43
0.835 | 0.836 | 0.63653 | 0.54188 | 66.4663 | 55.0971 | 1 | 24.9615 | 31.589 | 308.1 | 0.74 | 0.53 | 0.43
0.836 | 0.837 | 0.63574 | 0.54119 | 66.4762 | 55.0703 | 1 | 24.9615 | 31.589 | 308.1 | 0.74 | 0.53 | 0.43
0.837 | 0.838 | 0.63485 | 0.5404 | 66.4743 | 55.0436 | 1 | 24.9615 | 31.589 | 308.1 | 0.74 | 0.53 | 0.43
0.838 | 0.839 | 0.63406 | 0.5398 | 66.4743 | 55.0169 | 1 | 24.9615 | 31.589 | 308.1 | 0.74 | 0.53 | 0.43
0.839 | 0.84 | 0.63327 | 0.53921 | 66.4772 | 54.9812 | 1 | 24.9615 | 31.589 | 308.1 | 0.74 | 0.53 | 0.43
0.84 | 0.841 | 0.63238 | 0.53851 | 66.4802 | 54.9456 | 1 | 24.9615 | 31.589 | 308.1 | 0.74 | 0.53 | 0.43
0.841 | 0.842 | 0.63158 | 0.53782 | 66.4822 | 54.9099 | 1 | 24.9615 | 31.589 | 308.1 | 0.74 | 0.53 | 0.43
0.842 | 0.843 | 0.63079 | 0.53713 | 66.4871 | 54.8743 | 1 | 24.9615 | 31.589 | 308.1 | 0.74 | 0.53 | 0.43
0.843 | 0.844 | 0.6303 | 0.53673 | 66.4802 | 54.8386 | 1 | 24.9615 | 31.589 | 308.1 | 0.74 | 0.53 | 0.43
0.844 | 0.845 | 0.6301 | 0.53663 | 66.4851 | 54.8069 | 1 | 24.9615 | 31.589 | 308.1 | 0.74 | 0.53 | 0.43
0.845 | 0.846 | 0.6295 | 0.53614 | 66.497 | 54.7752 | 1 | 24.9615 | 31.589 | 308.1 | 0.74 | 0.53 | 0.43
0.846 | 0.847 | 0.62881 | 0.53554 | 66.497 | 54.7436 | 1 | 24.9615 | 31.589 | 308.1 | 0.74 | 0.53 | 0.43
0.847 | 0.848 | 0.62782 | 0.53475 | 66.5 | 54.7119 | 1 | 24.9616 | 31.589 | 308.24 | 0.74 | 0.53 | 0.43
0.848 | 0.849 | 0.62683 | 0.53396 | 66.502 | 54.696 | 1 | 24.9616 | 31.589 | 308.24 | 0.74 | 0.53 | 0.43
0.849 | 0.85 | 0.62634 | 0.53356 | 66.504 | 54.6802 | 1 | 24.9616 | 31.589 | 308.24 | 0.74 | 0.53 | 0.43
0.85 | 0.851 | 0.62545 | 0.53277 | 66.5059 | 54.6644 | 1 | 24.9616 | 31.589 | 308.24 | 0.74 | 0.53 | 0.43
0.851 | 0.852 | 0.62436 | 0.53178 | 66.499 | 54.6485 | 1 | 24.9616 | 31.589 | 308.24 | 0.74 | 0.53 | 0.43
0.852 | 0.853 | 0.62307 | 0.53069 | 66.5089 | 54.6327 | 1 | 24.9616 | 31.589 | 308.24 | 0.74 | 0.53 | 0.43
0.853 | 0.854 | 0.62178 | 0.5296 | 66.5208 | 54.6198 | 1 | 24.9616 | 31.589 | 308.24 | 0.74 | 0.53 | 0.43
0.854 | 0.855 | 0.62079 | 0.52881 | 66.5158 | 54.6069 | 1 | 24.9616 | 31.589 | 308.24 | 0.74 | 0.53 | 0.43
0.855 | 0.856 | 0.6198 | 0.52792 | 66.5228 | 54.5941 | 1 | 24.9616 | 31.589 | 308.24 | 0.74 | 0.53 | 0.43
0.856 | 0.857 | 0.61851 | 0.52683 | 66.5208 | 54.5812 | 1 | 24.9616 | 31.589 | 308.24 | 0.74 | 0.53 | 0.43
0.857 | 0.858 | 0.61733 | 0.52584 | 66.5257 | 54.5683 | 1 | 24.9616 | 31.589 | 308.24 | 0.74 | 0.53 | 0.43
0.858 | 0.859 | 0.61604 | 0.52475 | 66.5327 | 54.5554 | 1 | 24.9616 | 31.589 | 308.24 | 0.74 | 0.53 | 0.43
0.859 | 0.86 | 0.61485 | 0.52366 | 66.5297 | 54.5426 | 1 | 24.9616 | 31.589 | 308.24 | 0.74 | 0.53 | 0.43
0.86 | 0.861 | 0.61307 | 0.52208 | 66.5366 | 54.5247 | 1 | 24.9616 | 31.589 | 308.24 | 0.74 | 0.53 | 0.43
0.861 | 0.862 | 0.61069 | 0.5201 | 66.5297 | 54.5069 | 1 | 24.9616 | 31.589 | 308.24 | 0.74 | 0.53 | 0.43
0.862 | 0.863 | 0.60842 | 0.51812 | 66.5366 | 54.4891 | 1 | 24.9616 | 31.589 | 308.24 | 0.74 | 0.53 | 0.43
0.863 | 0.864 | 0.60673 | 0.51673 | 66.5535 | 54.4713 | 1 | 24.9616 | 31.589 | 308.24 | 0.74 | 0.53 | 0.43
0.864 | 0.865 | 0.60574 | 0.51584 | 66.5356 | 54.4535 | 1 | 24.9616 | 31.589 | 308.24 | 0.74 | 0.53 | 0.43
0.865 | 0.866 | 0.60475 | 0.51505 | 66.5406 | 54.4327 | 1 | 24.9618 | 31.5891 | 308.36 | 0.74 | 0.53 | 0.43
0.866 | 0.867 | 0.60267 | 0.51337 | 66.5406 | 54.4119 | 1 | 24.9618 | 31.5891 | 308.36 | 0.74 | 0.53 | 0.43
0.867 | 0.868 | 0.60059 | 0.51158 | 66.5376 | 54.3911 | 1 | 24.9618 | 31.5891 | 308.36 | 0.74 | 0.53 | 0.43
0.868 | 0.869 | 0.59891 | 0.5101 | 66.5426 | 54.3703 | 1 | 24.9618 | 31.5891 | 308.36 | 0.74 | 0.53 | 0.43
0.869 | 0.87 | 0.59792 | 0.50921 | 66.5406 | 54.3505 | 1 | 24.9618 | 31.5891 | 308.36 | 0.74 | 0.53 | 0.43
0.87 | 0.871 | 0.59713 | 0.50852 | 66.5406 | 54.3307 | 1 | 24.9618 | 31.5891 | 308.36 | 0.74 | 0.53 | 0.43
0.871 | 0.872 | 0.59564 | 0.50723 | 66.5455 | 54.3109 | 1 | 24.9618 | 31.5891 | 308.36 | 0.74 | 0.53 | 0.43
0.872 | 0.873 | 0.59396 | 0.50574 | 66.5485 | 54.2911 | 1 | 24.9618 | 31.5891 | 308.36 | 0.74 | 0.53 | 0.43
0.873 | 0.874 | 0.59248 | 0.50446 | 66.5416 | 54.2713 | 1 | 24.9618 | 31.5891 | 308.36 | 0.74 | 0.53 | 0.43
0.874 | 0.875 | 0.59149 | 0.50366 | 66.5366 | 54.2515 | 1 | 24.9618 | 31.5891 | 308.36 | 0.74 | 0.53 | 0.43
0.875 | 0.876 | 0.59069 | 0.50297 | 66.5416 | 54.2416 | 1 | 24.9618 | 31.5891 | 308.36 | 0.74 | 0.53 | 0.43
0.876 | 0.877 | 0.5901 | 0.50248 | 66.5366 | 54.2317 | 1 | 24.9618 | 31.5891 | 308.36 | 0.74 | 0.53 | 0.43
0.877 | 0.878 | 0.58941 | 0.50188 | 66.5386 | 54.2218 | 1 | 24.9618 | 31.5891 | 308.36 | 0.74 | 0.53 | 0.43
0.878 | 0.879 | 0.58703 | 0.4999 | 66.5386 | 54.2168 | 1 | 24.9618 | 31.5891 | 308.36 | 0.74 | 0.53 | 0.43
0.879 | 0.88 | 0.58515 | 0.49832 | 66.5406 | 54.2119 | 1 | 24.9618 | 31.5891 | 308.36 | 0.74 | 0.53 | 0.43
0.88 | 0.881 | 0.58436 | 0.49762 | 66.5386 | 54.2069 | 1 | 24.9618 | 31.5891 | 308.36 | 0.74 | 0.53 | 0.43
0.881 | 0.882 | 0.58416 | 0.49743 | 66.5485 | 54.202 | 1 | 24.9618 | 31.5891 | 308.36 | 0.74 | 0.53 | 0.43
0.882 | 0.883 | 0.58416 | 0.49743 | 66.5416 | 54.197 | 1 | 24.9618 | 31.5891 | 308.36 | 0.74 | 0.53 | 0.43
0.883 | 0.884 | 0.58376 | 0.49713 | 66.5416 | 54.1713 | 0.99901 | 24.9619 | 31.5892 | 308.48 | 0.74 | 0.53 | 0.43
0.884 | 0.885 | 0.58238 | 0.49594 | 66.5396 | 54.1455 | 0.99901 | 24.9619 | 31.5892 | 308.48 | 0.74 | 0.53 | 0.43
0.885 | 0.886 | 0.58099 | 0.49475 | 66.5446 | 54.1198 | 0.99802 | 24.9619 | 31.5892 | 308.48 | 0.74 | 0.53 | 0.43
0.886 | 0.887 | 0.58 | 0.49396 | 66.5446 | 54.094 | 0.99703 | 24.9619 | 31.5892 | 308.48 | 0.74 | 0.53 | 0.43
0.887 | 0.888 | 0.57901 | 0.49317 | 66.5465 | 54.0683 | 0.99604 | 24.9619 | 31.5892 | 308.48 | 0.74 | 0.53 | 0.43
0.888 | 0.889 | 0.57782 | 0.49218 | 66.5535 | 54.0425 | 0.99505 | 24.9619 | 31.5892 | 308.48 | 0.74 | 0.53 | 0.43
0.889 | 0.89 | 0.57644 | 0.49099 | 66.5515 | 54.0168 | 0.99505 | 24.9619 | 31.5892 | 308.48 | 0.74 | 0.53 | 0.43
0.89 | 0.891 | 0.57554 | 0.4902 | 66.5495 | 53.996 | 0.99505 | 24.9619 | 31.5892 | 308.48 | 0.74 | 0.53 | 0.43
0.891 | 0.892 | 0.57455 | 0.48941 | 66.5495 | 53.9752 | 0.99406 | 24.9619 | 31.5892 | 308.48 | 0.74 | 0.53 | 0.43
0.892 | 0.893 | 0.57366 | 0.48871 | 66.5495 | 53.9653 | 0.99406 | 24.9619 | 31.5892 | 308.48 | 0.74 | 0.53 | 0.43
0.893 | 0.894 | 0.57287 | 0.48802 | 66.5515 | 53.9554 | 0.99406 | 24.9619 | 31.5892 | 308.48 | 0.74 | 0.53 | 0.43
0.894 | 0.895 | 0.57178 | 0.48703 | 66.5535 | 53.9455 | 0.99406 | 24.9619 | 31.5892 | 308.48 | 0.74 | 0.53 | 0.43
0.895 | 0.896 | 0.57089 | 0.48624 | 66.5555 | 53.9356 | 0.99406 | 24.9619 | 31.5892 | 308.48 | 0.74 | 0.53 | 0.43
0.896 | 0.897 | 0.57 | 0.48545 | 66.5584 | 53.9257 | 0.99406 | 24.9619 | 31.5892 | 308.48 | 0.74 | 0.53 | 0.43
0.897 | 0.898 | 0.56911 | 0.48465 | 66.5584 | 53.9158 | 0.99406 | 24.9619 | 31.5892 | 308.48 | 0.74 | 0.53 | 0.43
0.898 | 0.899 | 0.56802 | 0.48376 | 66.5614 | 53.904 | 0.99406 | 24.9619 | 31.5892 | 308.48 | 0.74 | 0.53 | 0.43
0.899 | 0.9 | 0.56673 | 0.48267 | 66.5683 | 53.8921 | 0.99406 | 24.9619 | 31.5892 | 308.48 | 0.74 | 0.53 | 0.43
0.9 | 0.901 | 0.56554 | 0.48168 | 66.5683 | 53.8802 | 0.99406 | 24.9619 | 31.5892 | 308.48 | 0.74 | 0.53 | 0.43
0.901 | 0.902 | 0.56446 | 0.48079 | 66.5733 | 53.8713 | 0.99406 | 24.9619 | 31.5892 | 308.48 | 0.74 | 0.53 | 0.43
0.902 | 0.903 | 0.56347 | 0.48 | 66.5713 | 53.8624 | 0.99406 | 24.9619 | 31.5892 | 308.48 | 0.74 | 0.53 | 0.43
0.903 | 0.904 | 0.56248 | 0.47921 | 66.5762 | 53.8535 | 0.99406 | 24.9621 | 31.5893 | 308.54 | 0.74 | 0.53 | 0.43
0.904 | 0.905 | 0.56089 | 0.47782 | 66.5832 | 53.8446 | 0.99406 | 24.9621 | 31.5893 | 308.54 | 0.74 | 0.53 | 0.43
0.905 | 0.906 | 0.55911 | 0.47634 | 66.5852 | 53.8357 | 0.99406 | 24.9621 | 31.5893 | 308.54 | 0.74 | 0.53 | 0.43
0.906 | 0.907 | 0.55762 | 0.47505 | 66.5931 | 53.8268 | 0.99406 | 24.9621 | 31.5893 | 308.54 | 0.74 | 0.53 | 0.43
0.907 | 0.908 | 0.55644 | 0.47406 | 66.6 | 53.8258 | 0.99406 | 24.9621 | 31.5893 | 308.54 | 0.74 | 0.53 | 0.43
0.908 | 0.909 | 0.55515 | 0.47297 | 66.603 | 53.8248 | 0.99406 | 24.9621 | 31.5893 | 308.54 | 0.74 | 0.53 | 0.43
0.909 | 0.91 | 0.55356 | 0.47158 | 66.6109 | 53.8238 | 0.99406 | 24.9621 | 31.5893 | 308.54 | 0.74 | 0.53 | 0.43
0.91 | 0.911 | 0.55168 | 0.47 | 66.6178 | 53.8159 | 0.99406 | 24.9621 | 31.5893 | 308.54 | 0.74 | 0.53 | 0.43
0.911 | 0.912 | 0.5499 | 0.46851 | 66.6208 | 53.8079 | 0.99406 | 24.9621 | 31.5893 | 308.54 | 0.74 | 0.53 | 0.43
0.912 | 0.913 | 0.54832 | 0.46713 | 66.6257 | 53.8 | 0.99406 | 24.9621 | 31.5893 | 308.54 | 0.74 | 0.53 | 0.43
0.913 | 0.914 | 0.54683 | 0.46584 | 66.6357 | 53.7921 | 0.99406 | 24.9621 | 31.5893 | 308.54 | 0.74 | 0.53 | 0.43
0.914 | 0.915 | 0.54564 | 0.46485 | 66.6357 | 53.7842 | 0.99406 | 24.9621 | 31.5893 | 308.54 | 0.74 | 0.53 | 0.43
0.915 | 0.916 | 0.54446 | 0.46386 | 66.6456 | 53.7762 | 0.99406 | 24.9621 | 31.5893 | 308.54 | 0.74 | 0.53 | 0.43
0.916 | 0.917 | 0.54347 | 0.46297 | 66.6535 | 53.7743 | 0.99307 | 24.9621 | 31.5893 | 308.54 | 0.74 | 0.53 | 0.43
0.917 | 0.918 | 0.54396 | 0.46337 | 66.6485 | 53.7723 | 0.99307 | 24.9621 | 31.5893 | 308.54 | 0.74 | 0.53 | 0.43
0.918 | 0.919 | 0.54545 | 0.46465 | 66.6654 | 53.7703 | 0.99208 | 24.9621 | 31.5893 | 308.54 | 0.74 | 0.53 | 0.43
0.919 | 0.92 | 0.54594 | 0.46505 | 66.6703 | 53.7683 | 0.99208 | 24.9621 | 31.5893 | 308.54 | 0.74 | 0.53 | 0.43
0.92 | 0.921 | 0.54535 | 0.46455 | 66.6634 | 53.7663 | 0.99208 | 24.9621 | 31.5893 | 308.54 | 0.74 | 0.53 | 0.43
0.921 | 0.922 | 0.54436 | 0.46376 | 66.6713 | 53.7723 | 0.99208 | 24.9623 | 31.5893 | 308.6 | 0.74 | 0.53 | 0.43
0.922 | 0.923 | 0.54356 | 0.46307 | 66.6782 | 53.7782 | 0.99208 | 24.9623 | 31.5893 | 308.6 | 0.74 | 0.53 | 0.43
0.923 | 0.924 | 0.54406 | 0.46347 | 66.6861 | 53.7842 | 0.99208 | 24.9623 | 31.5893 | 308.6 | 0.74 | 0.53 | 0.43
0.924 | 0.925 | 0.54812 | 0.46693 | 66.6941 | 53.7901 | 0.99208 | 24.9623 | 31.5893 | 308.6 | 0.74 | 0.53 | 0.43
0.925 | 0.926 | 0.5501 | 0.46861 | 66.701 | 53.7921 | 0.99208 | 24.9623 | 31.5893 | 308.6 | 0.74 | 0.53 | 0.43
0.926 | 0.927 | 0.5505 | 0.46891 | 66.7089 | 53.7941 | 0.99208 | 24.9623 | 31.5893 | 308.6 | 0.74 | 0.53 | 0.43
0.927 | 0.928 | 0.5502 | 0.46871 | 66.7089 | 53.7961 | 0.99208 | 24.9623 | 31.5893 | 308.6 | 0.74 | 0.53 | 0.43
0.928 | 0.929 | 0.54931 | 0.46792 | 66.7089 | 53.798 | 0.99208 | 24.9623 | 31.5893 | 308.6 | 0.74 | 0.53 | 0.43
0.929 | 0.93 | 0.54822 | 0.46693 | 66.7158 | 53.8 | 0.99208 | 24.9623 | 31.5893 | 308.6 | 0.74 | 0.53 | 0.43
0.93 | 0.931 | 0.54723 | 0.46604 | 66.7228 | 53.802 | 0.99208 | 24.9623 | 31.5893 | 308.6 | 0.74 | 0.53 | 0.43
0.931 | 0.932 | 0.54653 | 0.46545 | 66.7208 | 53.804 | 0.99208 | 24.9623 | 31.5893 | 308.6 | 0.74 | 0.53 | 0.43
0.932 | 0.933 | 0.54594 | 0.46495 | 66.7337 | 53.806 | 0.99208 | 24.9623 | 31.5893 | 308.6 | 0.74 | 0.53 | 0.43
0.933 | 0.934 | 0.54545 | 0.46455 | 66.7386 | 53.804 | 0.99208 | 24.9623 | 31.5893 | 308.6 | 0.74 | 0.53 | 0.43
0.934 | 0.935 | 0.54525 | 0.46446 | 66.7386 | 53.8079 | 0.99208 | 24.9623 | 31.5893 | 308.6 | 0.74 | 0.53 | 0.43
0.935 | 0.936 | 0.54495 | 0.46426 | 66.7436 | 53.8119 | 0.99208 | 24.9623 | 31.5893 | 308.6 | 0.74 | 0.53 | 0.43
0.936 | 0.937 | 0.54446 | 0.46376 | 66.7505 | 53.8159 | 0.99208 | 24.9623 | 31.5893 | 308.6 | 0.74 | 0.53 | 0.43
0.937 | 0.938 | 0.54386 | 0.46327 | 66.7505 | 53.8198 | 0.99208 | 24.9623 | 31.5893 | 308.6 | 0.74 | 0.53 | 0.43
0.938 | 0.939 | 0.54317 | 0.46267 | 66.7574 | 53.8238 | 0.99208 | 24.9623 | 31.5893 | 308.6 | 0.74 | 0.53 | 0.43
0.939 | 0.94 | 0.54267 | 0.46218 | 66.7574 | 53.8277 | 0.99208 | 24.9624 | 31.5894 | 308.66 | 0.74 | 0.53 | 0.43
0.94 | 0.941 | 0.54228 | 0.46178 | 66.7644 | 53.8317 | 0.99208 | 24.9624 | 31.5894 | 308.66 | 0.74 | 0.53 | 0.43
0.941 | 0.942 | 0.54208 | 0.46158 | 66.7644 | 53.8357 | 0.99208 | 24.9624 | 31.5894 | 308.66 | 0.74 | 0.53 | 0.43
0.942 | 0.943 | 0.54188 | 0.46139 | 66.7673 | 53.8525 | 0.99208 | 24.9624 | 31.5894 | 308.66 | 0.74 | 0.53 | 0.43
0.943 | 0.944 | 0.54178 | 0.46129 | 66.7723 | 53.8693 | 0.99208 | 24.9624 | 31.5894 | 308.66 | 0.74 | 0.53 | 0.43
0.944 | 0.945 | 0.54168 | 0.46119 | 66.7792 | 53.8862 | 0.99208 | 24.9624 | 31.5894 | 308.66 | 0.74 | 0.53 | 0.43
0.945 | 0.946 | 0.54139 | 0.46089 | 66.7841 | 53.899 | 0.99208 | 24.9624 | 31.5894 | 308.66 | 0.74 | 0.53 | 0.43
0.946 | 0.947 | 0.54099 | 0.46049 | 66.7871 | 53.9119 | 0.99208 | 24.9624 | 31.5894 | 308.66 | 0.74 | 0.53 | 0.43
0.947 | 0.948 | 0.54079 | 0.4604 | 66.7871 | 53.9248 | 0.99208 | 24.9624 | 31.5894 | 308.66 | 0.74 | 0.53 | 0.43
0.948 | 0.949 | 0.54089 | 0.4604 | 66.7941 | 53.9376 | 0.99208 | 24.9624 | 31.5894 | 308.66 | 0.74 | 0.53 | 0.43
0.949 | 0.95 | 0.54129 | 0.46069 | 66.799 | 53.9505 | 0.99208 | 24.9624 | 31.5894 | 308.66 | 0.74 | 0.53 | 0.43
0.95 | 0.951 | 0.54158 | 0.46099 | 66.802 | 53.9634 | 0.99208 | 24.9624 | 31.5894 | 308.66 | 0.74 | 0.53 | 0.43
0.951 | 0.952 | 0.54178 | 0.46119 | 66.8099 | 53.9564 | 0.99109 | 24.9624 | 31.5894 | 308.66 | 0.74 | 0.53 | 0.43
0.952 | 0.953 | 0.54188 | 0.46129 | 66.8168 | 53.9495 | 0.99109 | 24.9624 | 31.5894 | 308.66 | 0.74 | 0.53 | 0.43
0.953 | 0.954 | 0.54238 | 0.46178 | 66.8198 | 53.9426 | 0.9901 | 24.9624 | 31.5894 | 308.66 | 0.74 | 0.53 | 0.43
0.954 | 0.955 | 0.54287 | 0.46218 | 66.8228 | 53.9327 | 0.9901 | 24.9624 | 31.5894 | 308.66 | 0.74 | 0.53 | 0.43
0.955 | 0.956 | 0.54327 | 0.46248 | 66.8277 | 53.9228 | 0.9901 | 24.9624 | 31.5894 | 308.66 | 0.74 | 0.53 | 0.43
0.956 | 0.957 | 0.54347 | 0.46267 | 66.8307 | 53.9129 | 0.9901 | 24.9624 | 31.5894 | 308.66 | 0.74 | 0.53 | 0.43
0.957 | 0.958 | 0.54376 | 0.46297 | 66.8327 | 53.903 | 0.9901 | 24.9624 | 31.5894 | 308.66 | 0.74 | 0.53 | 0.43
0.958 | 0.959 | 0.54416 | 0.46337 | 66.8327 | 53.8931 | 0.9901 | 24.9624 | 31.5894 | 308.66 | 0.74 | 0.53 | 0.43
0.959 | 0.96 | 0.54446 | 0.46356 | 66.8327 | 53.8832 | 0.9901 | 24.9624 | 31.5894 | 308.66 | 0.74 | 0.53 | 0.43
0.96 | 0.961 | 0.54455 | 0.46366 | 66.8307 | 53.8901 | 0.9901 | 24.9626 | 31.5895 | 308.66 | 0.74 | 0.53 | 0.43
0.961 | 0.962 | 0.54455 | 0.46366 | 66.8307 | 53.897 | 0.9901 | 24.9626 | 31.5895 | 308.66 | 0.74 | 0.53 | 0.43
0.962 | 0.963 | 0.54446 | 0.46356 | 66.8376 | 53.904 | 0.9901 | 24.9626 | 31.5895 | 308.66 | 0.74 | 0.53 | 0.43
0.963 | 0.964 | 0.54495 | 0.46406 | 66.8376 | 53.9109 | 0.9901 | 24.9626 | 31.5895 | 308.66 | 0.74 | 0.53 | 0.43
0.964 | 0.965 | 0.54554 | 0.46455 | 66.8455 | 53.9178 | 0.9901 | 24.9626 | 31.5895 | 308.66 | 0.74 | 0.53 | 0.43
0.965 | 0.966 | 0.54614 | 0.46505 | 66.8535 | 53.9248 | 0.9901 | 24.9626 | 31.5895 | 308.66 | 0.74 | 0.53 | 0.43
0.966 | 0.967 | 0.54644 | 0.46525 | 66.8535 | 53.9346 | 0.9901 | 24.9626 | 31.5895 | 308.66 | 0.74 | 0.53 | 0.43
0.967 | 0.968 | 0.54644 | 0.46525 | 66.8663 | 53.9445 | 0.9901 | 24.9626 | 31.5895 | 308.66 | 0.74 | 0.53 | 0.43
0.968 | 0.969 | 0.54653 | 0.46535 | 66.8594 | 53.9544 | 0.9901 | 24.9626 | 31.5895 | 308.66 | 0.74 | 0.53 | 0.43
0.969 | 0.97 | 0.54693 | 0.46574 | 66.8713 | 53.9643 | 0.9901 | 24.9626 | 31.5895 | 308.66 | 0.74 | 0.53 | 0.43
0.97 | 0.971 | 0.54713 | 0.46594 | 66.8782 | 53.9742 | 0.9901 | 24.9626 | 31.5895 | 308.66 | 0.74 | 0.53 | 0.43
0.971 | 0.972 | 0.54782 | 0.46653 | 66.8713 | 53.9841 | 0.9901 | 24.9626 | 31.5895 | 308.66 | 0.74 | 0.53 | 0.43
0.972 | 0.973 | 0.54851 | 0.46713 | 66.8861 | 53.994 | 0.9901 | 24.9626 | 31.5895 | 308.66 | 0.74 | 0.53 | 0.43
0.973 | 0.974 | 0.54911 | 0.46762 | 66.8792 | 54.0039 | 0.9901 | 24.9626 | 31.5895 | 308.66 | 0.74 | 0.53 | 0.43
0.974 | 0.975 | 0.5498 | 0.46822 | 66.8812 | 54.0138 | 0.9901 | 24.9626 | 31.5895 | 308.66 | 0.74 | 0.53 | 0.43
0.975 | 0.976 | 0.5499 | 0.46832 | 66.903 | 54.0237 | 0.9901 | 24.9626 | 31.5895 | 308.66 | 0.74 | 0.53 | 0.43
0.976 | 0.977 | 0.5503 | 0.46861 | 66.8931 | 54.0237 | 0.9901 | 24.9626 | 31.5895 | 308.66 | 0.74 | 0.53 | 0.43
0.977 | 0.978 | 0.55099 | 0.46921 | 66.901 | 54.0237 | 0.9901 | 24.9627 | 31.5896 | 308.64 | 0.74 | 0.53 | 0.43
0.978 | 0.979 | 0.55129 | 0.46941 | 66.9039 | 54.0237 | 0.9901 | 24.9627 | 31.5896 | 308.64 | 0.74 | 0.53 | 0.43
0.979 | 0.98 | 0.55158 | 0.4696 | 66.897 | 54.0237 | 0.9901 | 24.9627 | 31.5896 | 308.64 | 0.74 | 0.53 | 0.43
0.98 | 0.981 | 0.55158 | 0.4696 | 66.9049 | 54.0237 | 0.9901 | 24.9627 | 31.5896 | 308.64 | 0.74 | 0.53 | 0.43
0.981 | 0.982 | 0.55129 | 0.46941 | 66.903 | 54.0138 | 0.9901 | 24.9627 | 31.5896 | 308.64 | 0.74 | 0.53 | 0.43
0.982 | 0.983 | 0.55129 | 0.46941 | 66.903 | 54.0039 | 0.9901 | 24.9627 | 31.5896 | 308.64 | 0.74 | 0.53 | 0.43
0.983 | 0.984 | 0.55149 | 0.46951 | 66.9129 | 53.994 | 0.9901 | 24.9627 | 31.5896 | 308.64 | 0.74 | 0.53 | 0.43
0.984 | 0.985 | 0.55158 | 0.4696 | 66.9129 | 54.0049 | 0.99109 | 24.9627 | 31.5896 | 308.64 | 0.74 | 0.53 | 0.43
0.985 | 0.986 | 0.55158 | 0.4696 | 66.9208 | 54.0158 | 0.99109 | 24.9627 | 31.5896 | 308.64 | 0.74 | 0.53 | 0.43
0.986 | 0.987 | 0.55109 | 0.46921 | 66.9208 | 54.0267 | 0.99208 | 24.9627 | 31.5896 | 308.64 | 0.74 | 0.53 | 0.43
0.987 | 0.988 | 0.55069 | 0.46881 | 66.9208 | 54.0376 | 0.99307 | 24.9627 | 31.5896 | 308.64 | 0.74 | 0.53 | 0.43
0.988 | 0.989 | 0.55069 | 0.46881 | 66.9287 | 54.0485 | 0.99406 | 24.9627 | 31.5896 | 308.64 | 0.74 | 0.53 | 0.43
0.989 | 0.99 | 0.55079 | 0.46881 | 66.9287 | 54.0703 | 0.99505 | 24.9627 | 31.5896 | 308.64 | 0.74 | 0.53 | 0.43
0.99 | 0.991 | 0.55089 | 0.46891 | 66.9406 | 54.0921 | 0.99505 | 24.9627 | 31.5896 | 308.64 | 0.74 | 0.53 | 0.43
0.991 | 0.992 | 0.5505 | 0.46861 | 66.9485 | 54.1138 | 0.99505 | 24.9627 | 31.5896 | 308.64 | 0.74 | 0.53 | 0.43
0.992 | 0.993 | 0.5502 | 0.46832 | 66.9485 | 54.1356 | 0.99604 | 24.9627 | 31.5896 | 308.64 | 0.74 | 0.53 | 0.43
0.993 | 0.994 | 0.5501 | 0.46822 | 66.9584 | 54.1465 | 0.99604 | 24.9627 | 31.5896 | 308.64 | 0.74 | 0.53 | 0.43
0.994 | 0.995 | 0.5502 | 0.46832 | 66.9663 | 54.1574 | 0.99604 | 24.9627 | 31.5896 | 308.64 | 0.74 | 0.53 | 0.43
0.995 | 0.996 | 0.5505 | 0.46861 | 66.9713 | 54.1683 | 0.99604 | 24.9629 | 31.5896 | 308.65 | 0.74 | 0.53 | 0.43
0.996 | 0.997 | 0.5503 | 0.46842 | 66.9742 | 54.1792 | 0.99604 | 24.9629 | 31.5896 | 308.65 | 0.74 | 0.53 | 0.43
0.997 | 0.998 | 0.5503 | 0.46842 | 66.9772 | 54.1901 | 0.99604 | 24.9629 | 31.5896 | 308.65 | 0.74 | 0.53 | 0.43
0.998 | 0.999 | 0.55059 | 0.46871 | 66.9871 | 54.199 | 0.99604 | 24.9629 | 31.5896 | 308.65 | 0.74 | 0.53 | 0.43
0.999 | 1 | 0.55139 | 0.46931 | 66.9871 | 54.2079 | 0.99604 | 24.9629 | 31.5896 | 308.65 | 0.74 | 0.53 | 0.43
1 | 1.001 | 0.55198 | 0.4698 | 66.9901 | 54.2168 | 0.99604 | 24.9629 | 31.5896 | 308.65 | 0.74 | 0.53 | 0.43
1.001 | 1.002 | 0.55218 | 0.4699 | 67.003 | 54.2257 | 0.99604 | 24.9629 | 31.5896 | 308.65 | 0.74 | 0.53 | 0.43
1.002 | 1.003 | 0.55248 | 0.4701 | 67.003 | 54.2317 | 0.99604 | 24.9629 | 31.5896 | 308.65 | 0.74 | 0.53 | 0.43
1.003 | 1.004 | 0.55337 | 0.47079 | 67.0079 | 54.2376 | 0.99604 | 24.9629 | 31.5896 | 308.65 | 0.74 | 0.53 | 0.43
1.004 | 1.005 | 0.55465 | 0.47188 | 67.0079 | 54.2436 | 0.99604 | 24.9629 | 31.5896 | 308.65 | 0.74 | 0.53 | 0.43
1.005 | 1.006 | 0.55604 | 0.47307 | 67.0109 | 54.2495 | 0.99604 | 24.9629 | 31.5896 | 308.65 | 0.74 | 0.53 | 0.43
1.006 | 1.007 | 0.55723 | 0.47406 | 67.0138 | 54.2555 | 0.99604 | 24.9629 | 31.5896 | 308.65 | 0.74 | 0.53 | 0.43
1.007 | 1.008 | 0.55822 | 0.47485 | 67.0119 | 54.2584 | 0.99604 | 24.9629 | 31.5896 | 308.65 | 0.74 | 0.53 | 0.43
1.008 | 1.009 | 0.55941 | 0.47584 | 67.0148 | 54.2614 | 0.99604 | 24.9629 | 31.5896 | 308.65 | 0.74 | 0.53 | 0.43
1.009 | 1.01 | 0.56099 | 0.47713 | 67.0148 | 54.2644 | 0.99604 | 24.9629 | 31.5896 | 308.65 | 0.74 | 0.53 | 0.43
1.01 | 1.011 | 0.56248 | 0.47842 | 67.0119 | 54.2673 | 0.99604 | 24.9629 | 31.5896 | 308.65 | 0.74 | 0.53 | 0.43
1.011 | 1.012 | 0.56356 | 0.47931 | 67.0119 | 54.2773 | 0.99604 | 24.9629 | 31.5896 | 308.65 | 0.74 | 0.53 | 0.43
1.012 | 1.013 | 0.56455 | 0.4801 | 67.0138 | 54.2872 | 0.99604 | 24.9629 | 31.5896 | 308.65 | 0.74 | 0.53 | 0.43
1.013 | 1.014 | 0.56594 | 0.48129 | 67.0188 | 54.2971 | 0.99604 | 24.9629 | 31.5896 | 308.65 | 0.74 | 0.53 | 0.43
1.014 | 1.015 | 0.56743 | 0.48257 | 67.0188 | 54.307 | 0.99604 | 24.9629 | 31.5896 | 308.65 | 0.74 | 0.53 | 0.43
1.015 | 1.016 | 0.56861 | 0.48356 | 67.0218 | 54.3169 | 0.99604 | 24.963 | 31.5897 | 308.68 | 0.74 | 0.53 | 0.43
1.016 | 1.017 | 0.5698 | 0.48455 | 67.0218 | 54.3268 | 0.99604 | 24.963 | 31.5897 | 308.68 | 0.74 | 0.53 | 0.43
1.017 | 1.018 | 0.57069 | 0.48535 | 67.0198 | 54.3367 | 0.99703 | 24.963 | 31.5897 | 308.68 | 0.74 | 0.53 | 0.43
1.018 | 1.019 | 0.5703 | 0.48505 | 67.0297 | 54.3465 | 0.99703 | 24.963 | 31.5897 | 308.68 | 0.74 | 0.53 | 0.43
1.019 | 1.02 | 0.56871 | 0.48366 | 67.0228 | 54.3535 | 0.99802 | 24.963 | 31.5897 | 308.68 | 0.74 | 0.53 | 0.43
1.02 | 1.021 | 0.56762 | 0.48267 | 67.0277 | 54.3604 | 0.99802 | 24.963 | 31.5897 | 308.68 | 0.74 | 0.53 | 0.43
1.021 | 1.022 | 0.56743 | 0.48248 | 67.0406 | 54.3673 | 0.99802 | 24.963 | 31.5897 | 308.68 | 0.74 | 0.53 | 0.43
1.022 | 1.023 | 0.56762 | 0.48267 | 67.0475 | 54.3664 | 0.99802 | 24.963 | 31.5897 | 308.68 | 0.74 | 0.53 | 0.43
1.023 | 1.024 | 0.56832 | 0.48327 | 67.0475 | 54.3654 | 0.99802 | 24.963 | 31.5897 | 308.68 | 0.74 | 0.53 | 0.43
1.024 | 1.025 | 0.56802 | 0.48307 | 67.0495 | 54.3644 | 0.99802 | 24.963 | 31.5897 | 308.68 | 0.74 | 0.53 | 0.43
1.025 | 1.026 | 0.56396 | 0.4796 | 67.0475 | 54.3634 | 0.99802 | 24.963 | 31.5897 | 308.68 | 0.74 | 0.53 | 0.43
1.026 | 1.027 | 0.56208 | 0.47802 | 67.0505 | 54.3624 | 0.99802 | 24.963 | 31.5897 | 308.68 | 0.74 | 0.53 | 0.43
1.027 | 1.028 | 0.56188 | 0.47792 | 67.0485 | 54.3614 | 0.99802 | 24.963 | 31.5897 | 308.68 | 0.74 | 0.53 | 0.43
1.028 | 1.029 | 0.56287 | 0.47871 | 67.0485 | 54.3584 | 0.99802 | 24.963 | 31.5897 | 308.68 | 0.74 | 0.53 | 0.43
1.029 | 1.03 | 0.56406 | 0.4798 | 67.0614 | 54.3554 | 0.99802 | 24.963 | 31.5897 | 308.68 | 0.74 | 0.53 | 0.43
1.03 | 1.031 | 0.56505 | 0.48069 | 67.0544 | 54.3525 | 0.99802 | 24.963 | 31.5897 | 308.68 | 0.74 | 0.53 | 0.43
1.031 | 1.032 | 0.56584 | 0.48139 | 67.0544 | 54.3495 | 0.99802 | 24.963 | 31.5897 | 308.68 | 0.74 | 0.53 | 0.43
1.032 | 1.033 | 0.56653 | 0.48198 | 67.0663 | 54.3465 | 0.99802 | 24.963 | 31.5897 | 308.68 | 0.74 | 0.53 | 0.43
1.033 | 1.034 | 0.56743 | 0.48267 | 67.0564 | 54.3436 | 0.99802 | 24.9632 | 31.5898 | 308.62 | 0.74 | 0.53 | 0.43
1.034 | 1.035 | 0.56812 | 0.48327 | 67.0614 | 54.3445 | 0.99802 | 24.9632 | 31.5898 | 308.62 | 0.74 | 0.53 | 0.43
1.035 | 1.036 | 0.56792 | 0.48307 | 67.0614 | 54.3455 | 0.99802 | 24.9632 | 31.5898 | 308.62 | 0.74 | 0.53 | 0.43
1.036 | 1.037 | 0.56772 | 0.48287 | 67.0614 | 54.3465 | 0.99802 | 24.9632 | 31.5898 | 308.62 | 0.74 | 0.53 | 0.43
1.037 | 1.038 | 0.56792 | 0.48307 | 67.0643 | 54.3594 | 0.99802 | 24.9632 | 31.5898 | 308.62 | 0.74 | 0.53 | 0.43
1.038 | 1.039 | 0.56871 | 0.48376 | 67.0643 | 54.3723 | 0.99802 | 24.9632 | 31.5898 | 308.62 | 0.74 | 0.53 | 0.43
1.039 | 1.04 | 0.5695 | 0.48446 | 67.0713 | 54.3851 | 0.99802 | 24.9632 | 31.5898 | 308.62 | 0.74 | 0.53 | 0.43
1.04 | 1.041 | 0.5701 | 0.48495 | 67.0762 | 54.398 | 0.99802 | 24.9632 | 31.5898 | 308.62 | 0.74 | 0.53 | 0.43
1.041 | 1.042 | 0.57079 | 0.48554 | 67.0792 | 54.4109 | 0.99802 | 24.9632 | 31.5898 | 308.62 | 0.74 | 0.53 | 0.43
1.042 | 1.043 | 0.57129 | 0.48594 | 67.0891 | 54.4238 | 0.99802 | 24.9632 | 31.5898 | 308.62 | 0.74 | 0.53 | 0.43
1.043 | 1.044 | 0.57208 | 0.48663 | 67.0891 | 54.4238 | 0.99802 | 24.9632 | 31.5898 | 308.62 | 0.74 | 0.53 | 0.43
1.044 | 1.045 | 0.57287 | 0.48733 | 67.099 | 54.4238 | 0.99802 | 24.9632 | 31.5898 | 308.62 | 0.74 | 0.53 | 0.43
1.045 | 1.046 | 0.57366 | 0.48802 | 67.102 | 54.4238 | 0.99802 | 24.9632 | 31.5898 | 308.62 | 0.74 | 0.53 | 0.43
1.046 | 1.047 | 0.57465 | 0.48891 | 67.102 | 54.4356 | 0.99802 | 24.9632 | 31.5898 | 308.62 | 0.74 | 0.53 | 0.43
1.047 | 1.048 | 0.57574 | 0.4899 | 67.1049 | 54.4475 | 0.99802 | 24.9632 | 31.5898 | 308.62 | 0.74 | 0.53 | 0.43
1.048 | 1.049 | 0.57703 | 0.49099 | 67.1099 | 54.4594 | 0.99802 | 24.9632 | 31.5898 | 308.62 | 0.74 | 0.53 | 0.43
1.049 | 1.05 | 0.57832 | 0.49208 | 67.1129 | 54.4713 | 0.99802 | 24.9632 | 31.5898 | 308.62 | 0.74 | 0.53 | 0.43
1.05 | 1.051 | 0.57931 | 0.49287 | 67.1178 | 54.4832 | 0.99802 | 24.9632 | 31.5898 | 308.62 | 0.74 | 0.53 | 0.43
1.051 | 1.052 | 0.5801 | 0.49356 | 67.1178 | 54.495 | 0.99802 | 24.9633 | 31.5899 | 308.48 | 0.74 | 0.53 | 0.43
1.052 | 1.053 | 0.58089 | 0.49426 | 67.1198 | 54.5267 | 0.99901 | 24.9633 | 31.5899 | 308.48 | 0.74 | 0.53 | 0.43
1.053 | 1.054 | 0.58158 | 0.49485 | 67.1227 | 54.5584 | 0.99901 | 24.9633 | 31.5899 | 308.48 | 0.74 | 0.53 | 0.43
1.054 | 1.055 | 0.58198 | 0.49515 | 67.1198 | 54.5901 | 1 | 24.9633 | 31.5899 | 308.48 | 0.74 | 0.53 | 0.43
1.055 | 1.056 | 0.58238 | 0.49545 | 67.1228 | 54.6218 | 1 | 24.9633 | 31.5899 | 308.48 | 0.74 | 0.53 | 0.43
1.056 | 1.057 | 0.58287 | 0.49584 | 67.1277 | 54.6534 | 1 | 24.9633 | 31.5899 | 308.48 | 0.74 | 0.53 | 0.43
1.057 | 1.058 | 0.58366 | 0.49653 | 67.1346 | 54.6851 | 1 | 24.9633 | 31.5899 | 308.48 | 0.74 | 0.53 | 0.43
1.058 | 1.059 | 0.58446 | 0.49723 | 67.1426 | 54.7218 | 1 | 24.9633 | 31.5899 | 308.48 | 0.74 | 0.53 | 0.43
1.059 | 1.06 | 0.58535 | 0.49792 | 67.1426 | 54.7584 | 1 | 24.9633 | 31.5899 | 308.48 | 0.74 | 0.53 | 0.43
1.06 | 1.061 | 0.58644 | 0.49881 | 67.1525 | 54.795 | 1 | 24.9633 | 31.5899 | 308.48 | 0.74 | 0.53 | 0.43
1.061 | 1.062 | 0.58743 | 0.4997 | 67.1574 | 54.8148 | 1 | 24.9633 | 31.5899 | 308.48 | 0.74 | 0.53 | 0.43
1.062 | 1.063 | 0.58851 | 0.50069 | 67.1624 | 54.8346 | 1 | 24.9633 | 31.5899 | 308.48 | 0.74 | 0.53 | 0.43
1.063 | 1.064 | 0.58941 | 0.50149 | 67.1653 | 54.8544 | 1 | 24.9633 | 31.5899 | 308.48 | 0.74 | 0.53 | 0.43
1.064 | 1.065 | 0.5901 | 0.50208 | 67.1653 | 54.8742 | 1 | 24.9633 | 31.5899 | 308.48 | 0.74 | 0.53 | 0.43
1.065 | 1.066 | 0.59079 | 0.50267 | 67.1673 | 54.894 | 1 | 24.9633 | 31.5899 | 308.48 | 0.74 | 0.53 | 0.43
1.066 | 1.067 | 0.59109 | 0.50297 | 67.1742 | 54.9138 | 1 | 24.9633 | 31.5899 | 308.48 | 0.74 | 0.53 | 0.43
1.067 | 1.068 | 0.59158 | 0.50337 | 67.1743 | 54.9287 | 1 | 24.9633 | 31.5899 | 308.48 | 0.74 | 0.53 | 0.43
1.068 | 1.069 | 0.59248 | 0.50406 | 67.1762 | 54.9435 | 1 | 24.9633 | 31.5899 | 308.48 | 0.74 | 0.53 | 0.43
1.069 | 1.07 | 0.59347 | 0.50485 | 67.1861 | 54.9584 | 1 | 24.9633 | 31.5899 | 308.48 | 0.74 | 0.53 | 0.43
1.07 | 1.071 | 0.59436 | 0.50554 | 67.1842 | 54.9732 | 1 | 24.9633 | 31.5899 | 308.48 | 0.74 | 0.53 | 0.43
1.071 | 1.072 | 0.59505 | 0.50614 | 67.1842 | 54.9881 | 1 | 24.9633 | 31.5899 | 308.48 | 0.74 | 0.53 | 0.43
1.072 | 1.073 | 0.59535 | 0.50644 | 67.1911 | 55.0029 | 1 | 24.9635 | 31.59 | 308.27 | 0.74 | 0.53 | 0.43
1.073 | 1.074 | 0.59594 | 0.50693 | 67.1861 | 55.0178 | 1 | 24.9635 | 31.59 | 308.27 | 0.74 | 0.53 | 0.43
1.074 | 1.075 | 0.59683 | 0.50772 | 67.1931 | 55.0326 | 1 | 24.9635 | 31.59 | 308.27 | 0.74 | 0.53 | 0.43
1.075 | 1.076 | 0.59762 | 0.50842 | 67.198 | 55.0475 | 1 | 24.9635 | 31.59 | 308.27 | 0.74 | 0.53 | 0.43
1.076 | 1.077 | 0.59861 | 0.50921 | 67.196 | 55.0623 | 1 | 24.9635 | 31.59 | 308.27 | 0.74 | 0.53 | 0.43
1.077 | 1.078 | 0.59951 | 0.51 | 67.2089 | 55.0772 | 1 | 24.9635 | 31.59 | 308.27 | 0.74 | 0.53 | 0.43
1.078 | 1.079 | 0.6001 | 0.5105 | 67.2059 | 55.095 | 1 | 24.9635 | 31.59 | 308.27 | 0.74 | 0.53 | 0.43
1.079 | 1.08 | 0.60079 | 0.51109 | 67.2059 | 55.1128 | 1 | 24.9635 | 31.59 | 308.27 | 0.74 | 0.53 | 0.43
1.08 | 1.081 | 0.60168 | 0.51188 | 67.2129 | 55.1307 | 1 | 24.9635 | 31.59 | 308.27 | 0.74 | 0.53 | 0.43
1.081 | 1.082 | 0.60297 | 0.51297 | 67.2079 | 55.1485 | 1 | 24.9635 | 31.59 | 308.27 | 0.74 | 0.53 | 0.43
1.082 | 1.083 | 0.60436 | 0.51416 | 67.2198 | 55.1762 | 1 | 24.9635 | 31.59 | 308.27 | 0.74 | 0.53 | 0.43
1.083 | 1.084 | 0.60525 | 0.51495 | 67.2198 | 55.2039 | 1 | 24.9635 | 31.59 | 308.27 | 0.74 | 0.53 | 0.43
1.084 | 1.085 | 0.60614 | 0.51574 | 67.2198 | 55.2317 | 1 | 24.9635 | 31.59 | 308.27 | 0.74 | 0.53 | 0.43
1.085 | 1.086 | 0.60733 | 0.51673 | 67.2228 | 55.2594 | 1 | 24.9635 | 31.59 | 308.27 | 0.74 | 0.53 | 0.43
1.086 | 1.087 | 0.60891 | 0.51812 | 67.2198 | 55.2871 | 1 | 24.9635 | 31.59 | 308.27 | 0.74 | 0.53 | 0.43
1.087 | 1.088 | 0.61069 | 0.5196 | 67.2198 | 55.299 | 1 | 24.9635 | 31.59 | 308.27 | 0.74 | 0.53 | 0.43
1.088 | 1.089 | 0.61218 | 0.52089 | 67.2198 | 55.3109 | 1 | 24.9635 | 31.59 | 308.27 | 0.74 | 0.53 | 0.43
1.089 | 1.09 | 0.61327 | 0.52178 | 67.2149 | 55.3228 | 1 | 24.9635 | 31.59 | 308.27 | 0.74 | 0.53 | 0.43
1.09 | 1.091 | 0.61426 | 0.52267 | 67.2149 | 55.3238 | 1 | 24.9637 | 31.59 | 307.96 | 0.74 | 0.53 | 0.43
1.091 | 1.092 | 0.61545 | 0.52366 | 67.2099 | 55.3247 | 1 | 24.9637 | 31.59 | 307.96 | 0.74 | 0.53 | 0.43
1.092 | 1.093 | 0.61703 | 0.52505 | 67.2069 | 55.3257 | 1 | 24.9637 | 31.59 | 307.96 | 0.74 | 0.53 | 0.43
1.093 | 1.094 | 0.61851 | 0.52634 | 67.2099 | 55.3267 | 1 | 24.9637 | 31.59 | 307.96 | 0.74 | 0.53 | 0.43
1.094 | 1.095 | 0.6199 | 0.52753 | 67.2099 | 55.3277 | 1 | 24.9637 | 31.59 | 307.96 | 0.74 | 0.53 | 0.43
1.095 | 1.096 | 0.62109 | 0.52852 | 67.2079 | 55.3287 | 1 | 24.9637 | 31.59 | 307.96 | 0.74 | 0.53 | 0.43
1.096 | 1.097 | 0.62257 | 0.5298 | 67.2079 | 55.3357 | 1 | 24.9637 | 31.59 | 307.96 | 0.74 | 0.53 | 0.43
1.097 | 1.098 | 0.62446 | 0.53139 | 67.2109 | 55.3426 | 1 | 24.9637 | 31.59 | 307.96 | 0.74 | 0.53 | 0.43
1.098 | 1.099 | 0.62614 | 0.53287 | 67.2079 | 55.3495 | 1 | 24.9637 | 31.59 | 307.96 | 0.74 | 0.53 | 0.43
1.099 | 1.1 | 0.62772 | 0.53416 | 67.2049 | 55.3584 | 1 | 24.9637 | 31.59 | 307.96 | 0.74 | 0.53 | 0.43
1.1 | 1.101 | 0.62881 | 0.53515 | 67.2099 | 55.3674 | 1 | 24.9637 | 31.59 | 307.96 | 0.74 | 0.53 | 0.43
1.101 | 1.102 | 0.6301 | 0.53624 | 67.203 | 55.3763 | 1 | 24.9637 | 31.59 | 307.96 | 0.74 | 0.53 | 0.43
1.102 | 1.103 | 0.63178 | 0.53772 | 67.2 | 55.3852 | 1 | 24.9637 | 31.59 | 307.96 | 0.74 | 0.53 | 0.43
1.103 | 1.104 | 0.63307 | 0.53881 | 67.2 | 55.3941 | 1 | 24.9637 | 31.59 | 307.96 | 0.74 | 0.53 | 0.43
1.104 | 1.105 | 0.63386 | 0.53951 | 67.2 | 55.403 | 1 | 24.9637 | 31.59 | 307.96 | 0.74 | 0.53 | 0.43
1.105 | 1.106 | 0.63436 | 0.5399 | 67.2 | 55.4169 | 1 | 24.9637 | 31.59 | 307.96 | 0.74 | 0.53 | 0.43
1.106 | 1.107 | 0.63525 | 0.54069 | 67.197 | 55.4307 | 1 | 24.9637 | 31.59 | 307.96 | 0.74 | 0.53 | 0.43
1.107 | 1.108 | 0.63653 | 0.54178 | 67.1941 | 55.4446 | 1 | 24.9637 | 31.59 | 307.96 | 0.74 | 0.53 | 0.43
1.108 | 1.109 | 0.63762 | 0.54277 | 67.1911 | 55.4614 | 1 | 24.9638 | 31.5901 | 307.62 | 0.74 | 0.53 | 0.43
1.109 | 1.11 | 0.63832 | 0.54337 | 67.1842 | 55.4782 | 1 | 24.9638 | 31.5901 | 307.62 | 0.74 | 0.53 | 0.43
1.11 | 1.111 | 0.63881 | 0.54386 | 67.1842 | 55.4951 | 1 | 24.9638 | 31.5901 | 307.62 | 0.74 | 0.53 | 0.43
1.111 | 1.112 | 0.6395 | 0.54446 | 67.1812 | 55.5119 | 1 | 24.9638 | 31.5901 | 307.62 | 0.74 | 0.53 | 0.43
1.112 | 1.113 | 0.64049 | 0.54535 | 67.1713 | 55.5288 | 1 | 24.9638 | 31.5901 | 307.62 | 0.74 | 0.53 | 0.43
1.113 | 1.114 | 0.64139 | 0.54614 | 67.1663 | 55.5565 | 1 | 24.9638 | 31.5901 | 307.62 | 0.74 | 0.53 | 0.43
1.114 | 1.115 | 0.64208 | 0.54673 | 67.1564 | 55.5842 | 1 | 24.9638 | 31.5901 | 307.62 | 0.74 | 0.53 | 0.43
1.115 | 1.116 | 0.64297 | 0.54743 | 67.1535 | 55.6119 | 1 | 24.9638 | 31.5901 | 307.62 | 0.74 | 0.53 | 0.43
1.116 | 1.117 | 0.64386 | 0.54822 | 67.1455 | 55.6397 | 1 | 24.9638 | 31.5901 | 307.62 | 0.74 | 0.53 | 0.43
1.117 | 1.118 | 0.64436 | 0.54861 | 67.1386 | 55.6674 | 1 | 24.9638 | 31.5901 | 307.62 | 0.74 | 0.53 | 0.43
1.118 | 1.119 | 0.64455 | 0.54881 | 67.1356 | 55.6951 | 1 | 24.9638 | 31.5901 | 307.62 | 0.74 | 0.53 | 0.43
1.119 | 1.12 | 0.64465 | 0.54891 | 67.1257 | 55.7228 | 1 | 24.9638 | 31.5901 | 307.62 | 0.74 | 0.53 | 0.43
1.12 | 1.121 | 0.64515 | 0.54931 | 67.1228 | 55.7535 | 1 | 24.9638 | 31.5901 | 307.62 | 0.74 | 0.53 | 0.43
1.121 | 1.122 | 0.64584 | 0.5499 | 67.1148 | 55.7842 | 1 | 24.9638 | 31.5901 | 307.62 | 0.74 | 0.53 | 0.43
1.122 | 1.123 | 0.64653 | 0.5505 | 67.102 | 55.8149 | 1 | 24.9638 | 31.5901 | 307.62 | 0.74 | 0.53 | 0.43
1.123 | 1.124 | 0.64733 | 0.55109 | 67.0921 | 55.8456 | 1 | 24.9638 | 31.5901 | 307.62 | 0.74 | 0.53 | 0.43
1.124 | 1.125 | 0.64762 | 0.55139 | 67.0871 | 55.8763 | 1 | 24.9638 | 31.5901 | 307.62 | 0.74 | 0.53 | 0.43
1.125 | 1.126 | 0.64812 | 0.55178 | 67.0752 | 55.8951 | 1 | 24.9638 | 31.5901 | 307.62 | 0.74 | 0.53 | 0.43
1.126 | 1.127 | 0.64881 | 0.55238 | 67.0723 | 55.9139 | 1 | 24.9638 | 31.5901 | 307.62 | 0.74 | 0.53 | 0.43
1.127 | 1.128 | 0.64881 | 0.55238 | 67.0693 | 55.9327 | 1 | 24.9638 | 31.5901 | 307.62 | 0.74 | 0.53 | 0.43
1.128 | 1.129 | 0.64891 | 0.55248 | 67.0663 | 55.9515 | 1 | 24.964 | 31.5902 | 307.26 | 0.74 | 0.53 | 0.43
1.129 | 1.13 | 0.64881 | 0.55248 | 67.0663 | 55.9723 | 1 | 24.964 | 31.5902 | 307.26 | 0.74 | 0.53 | 0.43
1.13 | 1.131 | 0.64921 | 0.55277 | 67.0584 | 55.9931 | 1 | 24.964 | 31.5902 | 307.26 | 0.74 | 0.53 | 0.43
1.131 | 1.132 | 0.65 | 0.55347 | 67.0554 | 56.0139 | 1 | 24.964 | 31.5902 | 307.26 | 0.74 | 0.53 | 0.43
1.132 | 1.133 | 0.65099 | 0.55426 | 67.0505 | 56.0347 | 1 | 24.964 | 31.5902 | 307.26 | 0.74 | 0.53 | 0.43
1.133 | 1.134 | 0.65198 | 0.55505 | 67.0426 | 56.0555 | 1 | 24.964 | 31.5902 | 307.26 | 0.74 | 0.53 | 0.43
1.134 | 1.135 | 0.65277 | 0.55574 | 67.0426 | 56.0743 | 1 | 24.964 | 31.5902 | 307.26 | 0.74 | 0.53 | 0.43
1.135 | 1.136 | 0.65376 | 0.55653 | 67.0347 | 56.0931 | 1 | 24.964 | 31.5902 | 307.26 | 0.74 | 0.53 | 0.43
1.136 | 1.137 | 0.65535 | 0.55792 | 67.0248 | 56.1119 | 1 | 24.964 | 31.5902 | 307.26 | 0.74 | 0.53 | 0.43
1.137 | 1.138 | 0.65713 | 0.55941 | 67.0248 | 56.1307 | 1 | 24.964 | 31.5902 | 307.26 | 0.74 | 0.53 | 0.43
1.138 | 1.139 | 0.65901 | 0.56099 | 67.0119 | 56.1377 | 1 | 24.964 | 31.5902 | 307.26 | 0.74 | 0.53 | 0.43
1.139 | 1.14 | 0.66049 | 0.56228 | 67.0089 | 56.1446 | 1 | 24.964 | 31.5902 | 307.26 | 0.74 | 0.53 | 0.43
1.14 | 1.141 | 0.66168 | 0.56327 | 66.997 | 56.1515 | 1 | 24.964 | 31.5902 | 307.26 | 0.74 | 0.53 | 0.43
1.141 | 1.142 | 0.66327 | 0.56465 | 66.9852 | 56.1585 | 1 | 24.964 | 31.5902 | 307.26 | 0.74 | 0.53 | 0.43
1.142 | 1.143 | 0.66535 | 0.56644 | 66.9822 | 56.1654 | 1 | 24.964 | 31.5902 | 307.26 | 0.74 | 0.53 | 0.43
1.143 | 1.144 | 0.66743 | 0.56822 | 66.9654 | 56.1822 | 1 | 24.964 | 31.5902 | 307.26 | 0.74 | 0.53 | 0.43
1.144 | 1.145 | 0.66871 | 0.56931 | 66.9555 | 56.199 | 1 | 24.964 | 31.5902 | 307.26 | 0.74 | 0.53 | 0.43
1.145 | 1.146 | 0.66931 | 0.5698 | 66.9456 | 56.2159 | 1 | 24.964 | 31.5902 | 307.26 | 0.74 | 0.53 | 0.43
1.146 | 1.147 | 0.6702 | 0.5705 | 66.9277 | 56.2327 | 1 | 24.9641 | 31.5903 | 306.91 | 0.74 | 0.53 | 0.43
1.147 | 1.148 | 0.67129 | 0.57139 | 66.9248 | 56.2376 | 1 | 24.9641 | 31.5903 | 306.91 | 0.74 | 0.53 | 0.43
1.148 | 1.149 | 0.67247 | 0.57238 | 66.9168 | 56.2426 | 1 | 24.9641 | 31.5903 | 306.91 | 0.74 | 0.53 | 0.43
1.149 | 1.15 | 0.67356 | 0.57327 | 66.899 | 56.2475 | 1 | 24.9641 | 31.5903 | 306.91 | 0.74 | 0.53 | 0.43
1.15 | 1.151 | 0.67426 | 0.57386 | 66.8961 | 56.2525 | 1 | 24.9641 | 31.5903 | 306.91 | 0.74 | 0.53 | 0.43
1.151 | 1.152 | 0.67485 | 0.57446 | 66.8842 | 56.2574 | 1 | 24.9641 | 31.5903 | 306.91 | 0.74 | 0.53 | 0.43
1.152 | 1.153 | 0.67604 | 0.57545 | 66.8792 | 56.2624 | 1 | 24.9641 | 31.5903 | 306.91 | 0.74 | 0.53 | 0.43
1.153 | 1.154 | 0.67723 | 0.57644 | 66.8713 | 56.2673 | 1 | 24.9641 | 31.5903 | 306.91 | 0.74 | 0.53 | 0.43
1.154 | 1.155 | 0.67851 | 0.57752 | 66.8584 | 56.2722 | 1 | 24.9641 | 31.5903 | 306.91 | 0.74 | 0.53 | 0.43
1.155 | 1.156 | 0.67941 | 0.57832 | 66.8555 | 56.2703 | 1 | 24.9641 | 31.5903 | 306.91 | 0.74 | 0.53 | 0.43
1.156 | 1.157 | 0.6799 | 0.57871 | 66.8475 | 56.2683 | 1 | 24.9641 | 31.5903 | 306.91 | 0.74 | 0.53 | 0.43
1.157 | 1.158 | 0.68099 | 0.5797 | 66.8357 | 56.2663 | 1 | 24.9641 | 31.5903 | 306.91 | 0.74 | 0.53 | 0.43
1.158 | 1.159 | 0.68188 | 0.5805 | 66.8287 | 56.2643 | 1 | 24.9641 | 31.5903 | 306.91 | 0.74 | 0.53 | 0.43
1.159 | 1.16 | 0.68238 | 0.58089 | 66.8139 | 56.2574 | 1 | 24.9641 | 31.5903 | 306.91 | 0.74 | 0.53 | 0.43
1.16 | 1.161 | 0.68248 | 0.58099 | 66.8089 | 56.2505 | 1 | 24.9641 | 31.5903 | 306.91 | 0.74 | 0.53 | 0.43
1.161 | 1.162 | 0.68238 | 0.58099 | 66.7921 | 56.2435 | 1 | 24.9641 | 31.5903 | 306.91 | 0.74 | 0.53 | 0.43
1.162 | 1.163 | 0.68257 | 0.58109 | 66.7822 | 56.2366 | 1 | 24.9641 | 31.5903 | 306.91 | 0.74 | 0.53 | 0.43
1.163 | 1.164 | 0.68277 | 0.58119 | 66.7743 | 56.2297 | 1 | 24.9643 | 31.5904 | 306.58 | 0.74 | 0.53 | 0.43
1.164 | 1.165 | 0.68307 | 0.58139 | 66.7614 | 56.2158 | 1 | 24.9643 | 31.5904 | 306.58 | 0.74 | 0.53 | 0.43
1.165 | 1.166 | 0.68327 | 0.58149 | 66.7545 | 56.202 | 1 | 24.9643 | 31.5904 | 306.58 | 0.74 | 0.53 | 0.43
1.166 | 1.167 | 0.68337 | 0.58149 | 66.7426 | 56.1881 | 1 | 24.9643 | 31.5904 | 306.58 | 0.74 | 0.53 | 0.43
1.167 | 1.168 | 0.68386 | 0.58188 | 66.7327 | 56.1742 | 1 | 24.9643 | 31.5904 | 306.58 | 0.74 | 0.53 | 0.43
1.168 | 1.169 | 0.68436 | 0.58238 | 66.7228 | 56.1653 | 1 | 24.9643 | 31.5904 | 306.58 | 0.74 | 0.53 | 0.43
1.169 | 1.17 | 0.68515 | 0.58307 | 66.7149 | 56.1564 | 1 | 24.9643 | 31.5904 | 306.58 | 0.74 | 0.53 | 0.43
1.17 | 1.171 | 0.68624 | 0.58406 | 66.7099 | 56.1475 | 1 | 24.9643 | 31.5904 | 306.58 | 0.74 | 0.53 | 0.43
1.171 | 1.172 | 0.68733 | 0.58505 | 66.698 | 56.1386 | 1 | 24.9643 | 31.5904 | 306.58 | 0.74 | 0.53 | 0.43
1.172 | 1.173 | 0.68822 | 0.58574 | 66.6931 | 56.1297 | 1 | 24.9643 | 31.5904 | 306.58 | 0.74 | 0.53 | 0.43
1.173 | 1.174 | 0.68881 | 0.58624 | 66.6832 | 56.1257 | 1 | 24.9643 | 31.5904 | 306.58 | 0.74 | 0.53 | 0.43
1.174 | 1.175 | 0.68891 | 0.58634 | 66.6832 | 56.1218 | 1 | 24.9643 | 31.5904 | 306.58 | 0.74 | 0.53 | 0.43
1.175 | 1.176 | 0.68881 | 0.58624 | 66.6733 | 56.1178 | 1 | 24.9643 | 31.5904 | 306.58 | 0.74 | 0.53 | 0.43
1.176 | 1.177 | 0.68891 | 0.58634 | 66.6634 | 56.1138 | 1 | 24.9643 | 31.5904 | 306.58 | 0.74 | 0.53 | 0.43
1.177 | 1.178 | 0.68891 | 0.58634 | 66.6584 | 56.1099 | 1 | 24.9643 | 31.5904 | 306.58 | 0.74 | 0.53 | 0.43
1.178 | 1.179 | 0.68901 | 0.58644 | 66.6455 | 56.1059 | 1 | 24.9643 | 31.5904 | 306.58 | 0.74 | 0.53 | 0.43
1.179 | 1.18 | 0.68941 | 0.58673 | 66.6426 | 56.099 | 1 | 24.9643 | 31.5904 | 306.58 | 0.74 | 0.53 | 0.43
1.18 | 1.181 | 0.69 | 0.58723 | 66.6376 | 56.0921 | 1 | 24.9643 | 31.5904 | 306.58 | 0.74 | 0.53 | 0.43
1.181 | 1.182 | 0.6905 | 0.58762 | 66.6307 | 56.0851 | 1 | 24.9643 | 31.5904 | 306.58 | 0.74 | 0.53 | 0.43
1.182 | 1.183 | 0.69059 | 0.58772 | 66.6257 | 56.0782 | 1 | 24.9643 | 31.5904 | 306.58 | 0.74 | 0.53 | 0.43
1.183 | 1.184 | 0.69059 | 0.58772 | 66.6109 | 56.0713 | 1 | 24.9643 | 31.5904 | 306.58 | 0.74 | 0.53 | 0.43
1.184 | 1.185 | 0.69079 | 0.58792 | 66.601 | 56.0544 | 1 | 24.9644 | 31.5904 | 306.2 | 0.74 | 0.53 | 0.43
1.185 | 1.186 | 0.69089 | 0.58802 | 66.5941 | 56.0376 | 1 | 24.9644 | 31.5904 | 306.2 | 0.74 | 0.53 | 0.43
1.186 | 1.187 | 0.69089 | 0.58802 | 66.5812 | 56.0208 | 1 | 24.9644 | 31.5904 | 306.2 | 0.74 | 0.53 | 0.43
1.187 | 1.188 | 0.69079 | 0.58792 | 66.5742 | 56.0039 | 1 | 24.9644 | 31.5904 | 306.2 | 0.74 | 0.53 | 0.43
1.188 | 1.189 | 0.69069 | 0.58782 | 66.5693 | 56.003 | 1 | 24.9644 | 31.5904 | 306.2 | 0.74 | 0.53 | 0.43
1.189 | 1.19 | 0.69089 | 0.58802 | 66.5624 | 56.002 | 1 | 24.9644 | 31.5904 | 306.2 | 0.74 | 0.53 | 0.43
1.19 | 1.191 | 0.69109 | 0.58822 | 66.5574 | 56.001 | 1 | 24.9644 | 31.5904 | 306.2 | 0.74 | 0.53 | 0.43
1.191 | 1.192 | 0.69139 | 0.58852 | 66.5475 | 56 | 1 | 24.9644 | 31.5904 | 306.2 | 0.74 | 0.53 | 0.43
1.192 | 1.193 | 0.69149 | 0.58861 | 66.5426 | 55.999 | 1 | 24.9644 | 31.5904 | 306.2 | 0.74 | 0.53 | 0.43
1.193 | 1.194 | 0.69129 | 0.58842 | 66.5396 | 56.0198 | 1 | 24.9644 | 31.5904 | 306.2 | 0.74 | 0.53 | 0.43
1.194 | 1.195 | 0.69129 | 0.58842 | 66.5267 | 56.0406 | 1 | 24.9644 | 31.5904 | 306.2 | 0.74 | 0.53 | 0.43
1.195 | 1.196 | 0.69119 | 0.58832 | 66.5198 | 56.0614 | 1 | 24.9644 | 31.5904 | 306.2 | 0.74 | 0.53 | 0.43
1.196 | 1.197 | 0.69129 | 0.58842 | 66.5119 | 56.0822 | 1 | 24.9644 | 31.5904 | 306.2 | 0.74 | 0.53 | 0.43
1.197 | 1.198 | 0.69119 | 0.58832 | 66.502 | 56.097 | 1 | 24.9644 | 31.5904 | 306.2 | 0.74 | 0.53 | 0.43
1.198 | 1.199 | 0.69069 | 0.58792 | 66.494 | 56.1119 | 1 | 24.9644 | 31.5904 | 306.2 | 0.74 | 0.53 | 0.43
1.199 | 1.2 | 0.69 | 0.58733 | 66.4841 | 56.1267 | 1 | 24.9644 | 31.5904 | 306.2 | 0.74 | 0.53 | 0.43
1.2 | 1.201 | 0.68911 | 0.58663 | 66.4822 | 56.1416 | 1 | 24.9644 | 31.5904 | 306.2 | 0.74 | 0.53 | 0.43
1.201 | 1.202 | 0.68891 | 0.58644 | 66.4703 | 56.1564 | 1 | 24.9644 | 31.5904 | 306.2 | 0.74 | 0.53 | 0.43
1.202 | 1.203 | 0.68881 | 0.58634 | 66.4673 | 56.1505 | 1 | 24.9646 | 31.5905 | 305.79 | 0.74 | 0.53 | 0.43
1.203 | 1.204 | 0.68842 | 0.58594 | 66.4574 | 56.1446 | 1 | 24.9646 | 31.5905 | 305.79 | 0.74 | 0.53 | 0.43
1.204 | 1.205 | 0.68802 | 0.58564 | 66.4525 | 56.1386 | 1 | 24.9646 | 31.5905 | 305.79 | 0.74 | 0.53 | 0.43
1.205 | 1.206 | 0.68752 | 0.58525 | 66.4426 | 56.1327 | 1 | 24.9646 | 31.5905 | 305.79 | 0.74 | 0.53 | 0.43
1.206 | 1.207 | 0.68743 | 0.58515 | 66.4376 | 56.1218 | 1 | 24.9646 | 31.5905 | 305.79 | 0.74 | 0.53 | 0.43
1.207 | 1.208 | 0.68693 | 0.58465 | 66.4307 | 56.1109 | 1 | 24.9646 | 31.5905 | 305.79 | 0.74 | 0.53 | 0.43
1.208 | 1.209 | 0.68624 | 0.58406 | 66.4238 | 56.1 | 1 | 24.9646 | 31.5905 | 305.79 | 0.74 | 0.53 | 0.43
1.209 | 1.21 | 0.68554 | 0.58347 | 66.4238 | 56.0891 | 1 | 24.9646 | 31.5905 | 305.79 | 0.74 | 0.53 | 0.43
1.21 | 1.211 | 0.68525 | 0.58317 | 66.4208 | 56.0782 | 1 | 24.9646 | 31.5905 | 305.79 | 0.74 | 0.53 | 0.43
1.211 | 1.212 | 0.68535 | 0.58327 | 66.4138 | 56.0752 | 1 | 24.9646 | 31.5905 | 305.79 | 0.74 | 0.53 | 0.43
1.212 | 1.213 | 0.68584 | 0.58366 | 66.4119 | 56.0723 | 1 | 24.9646 | 31.5905 | 305.79 | 0.74 | 0.53 | 0.43
1.213 | 1.214 | 0.68644 | 0.58416 | 66.4148 | 56.0693 | 1 | 24.9646 | 31.5905 | 305.79 | 0.74 | 0.53 | 0.43
1.214 | 1.215 | 0.68723 | 0.58485 | 66.4148 | 56.0554 | 1 | 24.9646 | 31.5905 | 305.79 | 0.74 | 0.53 | 0.43
1.215 | 1.216 | 0.68822 | 0.58564 | 66.4148 | 56.0416 | 1 | 24.9646 | 31.5905 | 305.79 | 0.74 | 0.53 | 0.43
1.216 | 1.217 | 0.68921 | 0.58653 | 66.4129 | 56.0277 | 1 | 24.9646 | 31.5905 | 305.79 | 0.74 | 0.53 | 0.43
1.217 | 1.218 | 0.69 | 0.58713 | 66.4148 | 56.0138 | 1 | 24.9646 | 31.5905 | 305.79 | 0.74 | 0.53 | 0.43
1.218 | 1.219 | 0.69079 | 0.58782 | 66.4119 | 56 | 1 | 24.9646 | 31.5905 | 305.79 | 0.74 | 0.53 | 0.43
1.219 | 1.22 | 0.69148 | 0.58842 | 66.4119 | 55.9861 | 1 | 24.9646 | 31.5905 | 305.79 | 0.74 | 0.53 | 0.43
1.22 | 1.221 | 0.69208 | 0.58891 | 66.4168 | 55.9723 | 1 | 24.9647 | 31.5906 | 305.42 | 0.74 | 0.53 | 0.43
1.221 | 1.222 | 0.69287 | 0.5896 | 66.4099 | 55.9485 | 1 | 24.9647 | 31.5906 | 305.42 | 0.74 | 0.53 | 0.43
1.222 | 1.223 | 0.69376 | 0.5904 | 66.4129 | 55.9247 | 1 | 24.9647 | 31.5906 | 305.42 | 0.74 | 0.53 | 0.43
1.223 | 1.224 | 0.69485 | 0.59139 | 66.4059 | 55.901 | 1 | 24.9647 | 31.5906 | 305.42 | 0.74 | 0.53 | 0.43
1.224 | 1.225 | 0.69584 | 0.59228 | 66.396 | 55.8772 | 1 | 24.9647 | 31.5906 | 305.42 | 0.74 | 0.53 | 0.43
1.225 | 1.226 | 0.69663 | 0.59287 | 66.3941 | 55.8534 | 1 | 24.9647 | 31.5906 | 305.42 | 0.74 | 0.53 | 0.43
1.226 | 1.227 | 0.69752 | 0.59366 | 66.3911 | 55.8415 | 1 | 24.9647 | 31.5906 | 305.42 | 0.74 | 0.53 | 0.43
1.227 | 1.228 | 0.69881 | 0.59475 | 66.3881 | 55.8297 | 1 | 24.9647 | 31.5906 | 305.42 | 0.74 | 0.53 | 0.43
1.228 | 1.229 | 0.70059 | 0.59624 | 66.3812 | 55.8178 | 1 | 24.9647 | 31.5906 | 305.42 | 0.74 | 0.53 | 0.43
1.229 | 1.23 | 0.70198 | 0.59733 | 66.3742 | 55.8217 | 1 | 24.9647 | 31.5906 | 305.42 | 0.74 | 0.53 | 0.43
1.23 | 1.231 | 0.70287 | 0.59802 | 66.3693 | 55.8257 | 1 | 24.9647 | 31.5906 | 305.42 | 0.74 | 0.53 | 0.43
1.231 | 1.232 | 0.70317 | 0.59832 | 66.3643 | 55.8296 | 1 | 24.9647 | 31.5906 | 305.42 | 0.74 | 0.53 | 0.43
1.232 | 1.233 | 0.70307 | 0.59822 | 66.3673 | 55.8336 | 1 | 24.9647 | 31.5906 | 305.42 | 0.74 | 0.53 | 0.43
1.233 | 1.234 | 0.70267 | 0.59792 | 66.3624 | 55.8376 | 1 | 24.9647 | 31.5906 | 305.42 | 0.74 | 0.53 | 0.43
1.234 | 1.235 | 0.70228 | 0.59762 | 66.3604 | 55.8415 | 1 | 24.9647 | 31.5906 | 305.42 | 0.74 | 0.53 | 0.43
1.235 | 1.236 | 0.70178 | 0.59723 | 66.3574 | 55.8475 | 1 | 24.9647 | 31.5906 | 305.42 | 0.74 | 0.53 | 0.43
1.236 | 1.237 | 0.70139 | 0.59693 | 66.3505 | 55.8534 | 1 | 24.9647 | 31.5906 | 305.42 | 0.74 | 0.53 | 0.43
1.237 | 1.238 | 0.70079 | 0.59644 | 66.3604 | 55.8594 | 1 | 24.9647 | 31.5906 | 305.42 | 0.74 | 0.53 | 0.43
1.238 | 1.239 | 0.7004 | 0.59614 | 66.3505 | 55.8653 | 1 | 24.9647 | 31.5906 | 305.42 | 0.74 | 0.53 | 0.43
1.239 | 1.24 | 0.7001 | 0.59594 | 66.3535 | 55.8712 | 1 | 24.9647 | 31.5906 | 305.42 | 0.74 | 0.53 | 0.43
1.24 | 1.241 | 0.6997 | 0.59554 | 66.3515 | 55.8772 | 1 | 24.9649 | 31.5907 | 305.04 | 0.74 | 0.53 | 0.43
1.241 | 1.242 | 0.6998 | 0.59564 | 66.3465 | 55.8831 | 1 | 24.9649 | 31.5907 | 305.04 | 0.74 | 0.53 | 0.43
1.242 | 1.243 | 0.6999 | 0.59574 | 66.3485 | 55.8891 | 1 | 24.9649 | 31.5907 | 305.04 | 0.74 | 0.53 | 0.43
1.243 | 1.244 | 0.69941 | 0.59535 | 66.3455 | 55.895 | 1 | 24.9649 | 31.5907 | 305.04 | 0.74 | 0.53 | 0.43
1.244 | 1.245 | 0.69941 | 0.59535 | 66.3426 | 55.8911 | 1 | 24.9649 | 31.5907 | 305.04 | 0.74 | 0.53 | 0.43
1.245 | 1.246 | 0.6997 | 0.59554 | 66.3525 | 55.8871 | 1 | 24.9649 | 31.5907 | 305.04 | 0.74 | 0.53 | 0.43
1.246 | 1.247 | 0.7004 | 0.59614 | 66.3426 | 55.8831 | 1 | 24.9649 | 31.5907 | 305.04 | 0.74 | 0.53 | 0.43
1.247 | 1.248 | 0.70099 | 0.59663 | 66.3545 | 55.8732 | 1 | 24.9649 | 31.5907 | 305.04 | 0.74 | 0.53 | 0.43
1.248 | 1.249 | 0.70109 | 0.59673 | 66.3525 | 55.8633 | 1 | 24.9649 | 31.5907 | 305.04 | 0.74 | 0.53 | 0.43
1.249 | 1.25 | 0.70099 | 0.59663 | 66.3475 | 55.8534 | 1 | 24.9649 | 31.5907 | 305.04 | 0.74 | 0.53 | 0.43
1.25 | 1.251 | 0.70079 | 0.59644 | 66.3604 | 55.8435 | 1 | 24.9649 | 31.5907 | 305.04 | 0.74 | 0.53 | 0.43
1.251 | 1.252 | 0.70109 | 0.59673 | 66.3505 | 55.8336 | 1 | 24.9649 | 31.5907 | 305.04 | 0.74 | 0.53 | 0.43
1.252 | 1.253 | 0.70178 | 0.59723 | 66.3525 | 55.8237 | 1 | 24.9649 | 31.5907 | 305.04 | 0.74 | 0.53 | 0.43
1.253 | 1.254 | 0.70178 | 0.59723 | 66.3505 | 55.8138 | 1 | 24.9649 | 31.5907 | 305.04 | 0.74 | 0.53 | 0.43
1.254 | 1.255 | 0.70158 | 0.59703 | 66.3436 | 55.8039 | 1 | 24.9649 | 31.5907 | 305.04 | 0.74 | 0.53 | 0.43
1.255 | 1.256 | 0.70129 | 0.59683 | 66.3465 | 55.794 | 1 | 24.9649 | 31.5907 | 305.04 | 0.74 | 0.53 | 0.43
1.256 | 1.257 | 0.70139 | 0.59693 | 66.3396 | 55.7911 | 1 | 24.9649 | 31.5907 | 305.04 | 0.74 | 0.53 | 0.43
1.257 | 1.258 | 0.70218 | 0.59762 | 66.3376 | 55.7881 | 1 | 24.9649 | 31.5907 | 305.04 | 0.74 | 0.53 | 0.43
1.258 | 1.259 | 0.70248 | 0.59782 | 66.3346 | 55.7851 | 1 | 24.9649 | 31.5907 | 305.04 | 0.74 | 0.53 | 0.43
1.259 | 1.26 | 0.70287 | 0.59812 | 66.3248 | 55.7871 | 1 | 24.965 | 31.5907 | 304.63 | 0.74 | 0.53 | 0.43
1.26 | 1.261 | 0.70337 | 0.59851 | 66.3346 | 55.7891 | 1 | 24.965 | 31.5907 | 304.63 | 0.74 | 0.53 | 0.43
1.261 | 1.262 | 0.70386 | 0.59891 | 66.3297 | 55.7911 | 1 | 24.965 | 31.5907 | 304.63 | 0.74 | 0.53 | 0.43
1.262 | 1.263 | 0.70485 | 0.5997 | 66.3267 | 55.793 | 1 | 24.965 | 31.5907 | 304.63 | 0.74 | 0.53 | 0.43
1.263 | 1.264 | 0.70554 | 0.6003 | 66.3337 | 55.795 | 1 | 24.965 | 31.5907 | 304.63 | 0.74 | 0.53 | 0.43
1.264 | 1.265 | 0.70634 | 0.60099 | 66.3267 | 55.797 | 1 | 24.965 | 31.5907 | 304.63 | 0.74 | 0.53 | 0.43
1.265 | 1.266 | 0.70703 | 0.60158 | 66.3297 | 55.8059 | 1 | 24.965 | 31.5907 | 304.63 | 0.74 | 0.53 | 0.43
1.266 | 1.267 | 0.70752 | 0.60208 | 66.3267 | 55.8148 | 1 | 24.965 | 31.5907 | 304.63 | 0.74 | 0.53 | 0.43
1.267 | 1.268 | 0.70832 | 0.60277 | 66.3218 | 55.8237 | 1 | 24.965 | 31.5907 | 304.63 | 0.74 | 0.53 | 0.43
1.268 | 1.269 | 0.70861 | 0.60307 | 66.3267 | 55.8148 | 1 | 24.965 | 31.5907 | 304.63 | 0.74 | 0.53 | 0.43
1.269 | 1.27 | 0.70911 | 0.60347 | 66.3297 | 55.8059 | 1 | 24.965 | 31.5907 | 304.63 | 0.74 | 0.53 | 0.43
1.27 | 1.271 | 0.70931 | 0.60366 | 66.3277 | 55.797 | 1 | 24.965 | 31.5907 | 304.63 | 0.74 | 0.53 | 0.43
1.271 | 1.272 | 0.70931 | 0.60366 | 66.3228 | 55.7881 | 1 | 24.965 | 31.5907 | 304.63 | 0.74 | 0.53 | 0.43
1.272 | 1.273 | 0.7096 | 0.60386 | 66.3248 | 55.7792 | 1 | 24.965 | 31.5907 | 304.63 | 0.74 | 0.53 | 0.43
1.273 | 1.274 | 0.7102 | 0.60436 | 66.3228 | 55.7702 | 1 | 24.965 | 31.5907 | 304.63 | 0.74 | 0.53 | 0.43
1.274 | 1.275 | 0.71089 | 0.60495 | 66.3228 | 55.7564 | 1 | 24.965 | 31.5907 | 304.63 | 0.74 | 0.53 | 0.43
1.275 | 1.276 | 0.71149 | 0.60545 | 66.3198 | 55.7425 | 1 | 24.965 | 31.5907 | 304.63 | 0.74 | 0.53 | 0.43
1.276 | 1.277 | 0.71218 | 0.60604 | 66.3198 | 55.7287 | 1 | 24.9652 | 31.5908 | 304.26 | 0.74 | 0.53 | 0.43
1.277 | 1.278 | 0.71257 | 0.60634 | 66.3228 | 55.7277 | 1 | 24.9652 | 31.5908 | 304.26 | 0.74 | 0.53 | 0.43
1.278 | 1.279 | 0.71287 | 0.60663 | 66.3129 | 55.7267 | 1 | 24.9652 | 31.5908 | 304.26 | 0.74 | 0.53 | 0.43
1.279 | 1.28 | 0.71307 | 0.60673 | 66.3158 | 55.7257 | 1 | 24.9652 | 31.5908 | 304.26 | 0.74 | 0.53 | 0.43
1.28 | 1.281 | 0.71307 | 0.60673 | 66.3139 | 55.7247 | 1 | 24.9652 | 31.5908 | 304.26 | 0.74 | 0.53 | 0.43
1.281 | 1.282 | 0.71337 | 0.60703 | 66.3089 | 55.7237 | 1 | 24.9652 | 31.5908 | 304.26 | 0.74 | 0.53 | 0.43
1.282 | 1.283 | 0.71366 | 0.60733 | 66.3109 | 55.7227 | 1 | 24.9652 | 31.5908 | 304.26 | 0.74 | 0.53 | 0.43
1.283 | 1.284 | 0.71396 | 0.60752 | 66.3089 | 55.7217 | 1 | 24.9652 | 31.5908 | 304.26 | 0.74 | 0.53 | 0.43
1.284 | 1.285 | 0.71436 | 0.60782 | 66.3089 | 55.7208 | 1 | 24.9652 | 31.5908 | 304.26 | 0.74 | 0.53 | 0.43
1.285 | 1.286 | 0.71465 | 0.60802 | 66.3119 | 55.7198 | 1 | 24.9652 | 31.5908 | 304.26 | 0.74 | 0.53 | 0.43
1.286 | 1.287 | 0.71475 | 0.60812 | 66.3139 | 55.7188 | 1 | 24.9652 | 31.5908 | 304.26 | 0.74 | 0.53 | 0.43
1.287 | 1.288 | 0.71495 | 0.60832 | 66.3138 | 55.7178 | 1 | 24.9652 | 31.5908 | 304.26 | 0.74 | 0.53 | 0.43
1.288 | 1.289 | 0.71545 | 0.60871 | 66.3208 | 55.7168 | 1 | 24.9652 | 31.5908 | 304.26 | 0.74 | 0.53 | 0.43
1.289 | 1.29 | 0.71624 | 0.60941 | 66.3188 | 55.7158 | 1 | 24.9652 | 31.5908 | 304.26 | 0.74 | 0.53 | 0.43
1.29 | 1.291 | 0.71693 | 0.61 | 66.3158 | 55.7148 | 1 | 24.9652 | 31.5908 | 304.26 | 0.74 | 0.53 | 0.43
1.291 | 1.292 | 0.71743 | 0.6104 | 66.3178 | 55.7138 | 1 | 24.9652 | 31.5908 | 304.26 | 0.74 | 0.53 | 0.43
1.292 | 1.293 | 0.71772 | 0.61059 | 66.3178 | 55.7128 | 1 | 24.9652 | 31.5908 | 304.26 | 0.74 | 0.53 | 0.43
1.293 | 1.294 | 0.71822 | 0.61099 | 66.3158 | 55.7118 | 1 | 24.9652 | 31.5908 | 304.26 | 0.74 | 0.53 | 0.43
1.294 | 1.295 | 0.71881 | 0.61149 | 66.3089 | 55.6891 | 1 | 24.9654 | 31.5909 | 303.91 | 0.74 | 0.53 | 0.43
1.295 | 1.296 | 0.71931 | 0.61188 | 66.3089 | 55.6663 | 1 | 24.9654 | 31.5909 | 303.91 | 0.74 | 0.53 | 0.43
1.296 | 1.297 | 0.71951 | 0.61208 | 66.3109 | 55.6435 | 1 | 24.9654 | 31.5909 | 303.91 | 0.74 | 0.53 | 0.43
1.297 | 1.298 | 0.71901 | 0.61158 | 66.3059 | 55.6326 | 1 | 24.9654 | 31.5909 | 303.91 | 0.74 | 0.53 | 0.43
1.298 | 1.299 | 0.71832 | 0.61099 | 66.301 | 55.6217 | 1 | 24.9654 | 31.5909 | 303.91 | 0.74 | 0.53 | 0.43
1.299 | 1.3 | 0.71762 | 0.6104 | 66.303 | 55.6109 | 1 | 24.9654 | 31.5909 | 303.91 | 0.74 | 0.53 | 0.43
1.3 | 1.301 | 0.71782 | 0.61049 | 66.298 | 55.6 | 1 | 24.9654 | 31.5909 | 303.91 | 0.74 | 0.53 | 0.43
1.301 | 1.302 | 0.71861 | 0.61109 | 66.2931 | 55.5891 | 1 | 24.9654 | 31.5909 | 303.91 | 0.74 | 0.53 | 0.43
1.302 | 1.303 | 0.71911 | 0.61148 | 66.295 | 55.5782 | 1 | 24.9654 | 31.5909 | 303.91 | 0.74 | 0.53 | 0.43
1.303 | 1.304 | 0.7197 | 0.61198 | 66.2921 | 55.5881 | 1 | 24.9654 | 31.5909 | 303.91 | 0.74 | 0.53 | 0.43
1.304 | 1.305 | 0.7201 | 0.61238 | 66.297 | 55.598 | 1 | 24.9654 | 31.5909 | 303.91 | 0.74 | 0.53 | 0.43
1.305 | 1.306 | 0.72059 | 0.61277 | 66.295 | 55.6079 | 1 | 24.9654 | 31.5909 | 303.91 | 0.74 | 0.53 | 0.43
1.306 | 1.307 | 0.72119 | 0.61327 | 66.295 | 55.6109 | 1 | 24.9654 | 31.5909 | 303.91 | 0.74 | 0.53 | 0.43
1.307 | 1.308 | 0.72119 | 0.61327 | 66.2901 | 55.6138 | 1 | 24.9654 | 31.5909 | 303.91 | 0.74 | 0.53 | 0.43
1.308 | 1.309 | 0.72109 | 0.61327 | 66.2871 | 55.6168 | 1 | 24.9654 | 31.5909 | 303.91 | 0.74 | 0.53 | 0.43
1.309 | 1.31 | 0.72079 | 0.61307 | 66.2941 | 55.6198 | 1 | 24.9654 | 31.5909 | 303.91 | 0.74 | 0.53 | 0.43
1.31 | 1.311 | 0.72089 | 0.61317 | 66.2841 | 55.6228 | 1 | 24.9654 | 31.5909 | 303.91 | 0.74 | 0.53 | 0.43
1.311 | 1.312 | 0.72119 | 0.61347 | 66.2871 | 55.6257 | 1 | 24.9655 | 31.5909 | 303.57 | 0.74 | 0.53 | 0.43
1.312 | 1.313 | 0.72109 | 0.61337 | 66.2891 | 55.6208 | 1 | 24.9655 | 31.5909 | 303.57 | 0.74 | 0.53 | 0.43
1.313 | 1.314 | 0.7205 | 0.61287 | 66.2772 | 55.6158 | 1 | 24.9655 | 31.5909 | 303.57 | 0.74 | 0.53 | 0.43
1.314 | 1.315 | 0.7196 | 0.61208 | 66.2841 | 55.6099 | 1 | 24.9655 | 31.5909 | 303.57 | 0.74 | 0.53 | 0.43
1.315 | 1.316 | 0.71861 | 0.61119 | 66.2673 | 55.604 | 1 | 24.9655 | 31.5909 | 303.57 | 0.74 | 0.53 | 0.43
1.316 | 1.317 | 0.71723 | 0.61 | 66.2723 | 55.598 | 1 | 24.9655 | 31.5909 | 303.57 | 0.74 | 0.53 | 0.43
1.317 | 1.318 | 0.71535 | 0.60842 | 66.2644 | 55.5921 | 1 | 24.9655 | 31.5909 | 303.57 | 0.74 | 0.53 | 0.43
1.318 | 1.319 | 0.71416 | 0.60743 | 66.2525 | 55.5861 | 1 | 24.9655 | 31.5909 | 303.57 | 0.74 | 0.53 | 0.43
1.319 | 1.32 | 0.71327 | 0.60663 | 66.2594 | 55.5802 | 1 | 24.9655 | 31.5909 | 303.57 | 0.74 | 0.53 | 0.43
1.32 | 1.321 | 0.71317 | 0.60653 | 66.2446 | 55.5743 | 1 | 24.9655 | 31.5909 | 303.57 | 0.74 | 0.53 | 0.43
1.321 | 1.322 | 0.71356 | 0.60683 | 66.2465 | 55.5683 | 1 | 24.9655 | 31.5909 | 303.57 | 0.74 | 0.53 | 0.43
1.322 | 1.323 | 0.71366 | 0.60693 | 66.2436 | 55.5723 | 1 | 24.9655 | 31.5909 | 303.57 | 0.74 | 0.53 | 0.43
1.323 | 1.324 | 0.71376 | 0.60703 | 66.2307 | 55.5763 | 1 | 24.9655 | 31.5909 | 303.57 | 0.74 | 0.53 | 0.43
1.324 | 1.325 | 0.71317 | 0.60653 | 66.2376 | 55.5802 | 1 | 24.9655 | 31.5909 | 303.57 | 0.74 | 0.53 | 0.43
1.325 | 1.326 | 0.71218 | 0.60564 | 66.2376 | 55.5842 | 1 | 24.9655 | 31.5909 | 303.57 | 0.74 | 0.53 | 0.43
1.326 | 1.327 | 0.71129 | 0.60495 | 66.2347 | 55.5911 | 1 | 24.9655 | 31.5909 | 303.57 | 0.74 | 0.53 | 0.43
1.327 | 1.328 | 0.7101 | 0.60396 | 66.2347 | 55.598 | 1 | 24.9655 | 31.5909 | 303.57 | 0.74 | 0.53 | 0.43
1.328 | 1.329 | 0.70891 | 0.60297 | 66.2277 | 55.605 | 1 | 24.9655 | 31.5909 | 303.57 | 0.74 | 0.53 | 0.43
1.329 | 1.33 | 0.70762 | 0.60188 | 66.2307 | 55.6119 | 1 | 24.9655 | 31.5909 | 303.57 | 0.74 | 0.53 | 0.43
1.33 | 1.331 | 0.70673 | 0.60119 | 66.2277 | 55.603 | 1 | 24.9655 | 31.5909 | 303.57 | 0.74 | 0.53 | 0.43
1.331 | 1.332 | 0.70634 | 0.60089 | 66.2228 | 55.5941 | 1 | 24.9655 | 31.5909 | 303.57 | 0.74 | 0.53 | 0.43
1.332 | 1.333 | 0.70614 | 0.60069 | 66.2228 | 55.5852 | 1 | 24.9655 | 31.5909 | 303.57 | 0.74 | 0.53 | 0.43
1.333 | 1.334 | 0.70604 | 0.60059 | 66.2129 | 55.5763 | 1 | 24.9657 | 31.591 | 303.19 | 0.74 | 0.53 | 0.43
1.334 | 1.335 | 0.70574 | 0.6003 | 66.2129 | 55.5674 | 1 | 24.9657 | 31.591 | 303.19 | 0.74 | 0.53 | 0.43
1.335 | 1.336 | 0.70515 | 0.5998 | 66.2079 | 55.5634 | 1 | 24.9657 | 31.591 | 303.19 | 0.74 | 0.53 | 0.43
1.336 | 1.337 | 0.70465 | 0.59941 | 66.201 | 55.5594 | 1 | 24.9657 | 31.591 | 303.19 | 0.74 | 0.53 | 0.43
1.337 | 1.338 | 0.70396 | 0.59881 | 66.201 | 55.5555 | 1 | 24.9657 | 31.591 | 303.19 | 0.74 | 0.53 | 0.43
1.338 | 1.339 | 0.70337 | 0.59822 | 66.1911 | 55.5515 | 1 | 24.9657 | 31.591 | 303.19 | 0.74 | 0.53 | 0.43
1.339 | 1.34 | 0.70248 | 0.59743 | 66.1941 | 55.5476 | 1 | 24.9657 | 31.591 | 303.19 | 0.74 | 0.53 | 0.43
1.34 | 1.341 | 0.70139 | 0.59644 | 66.1911 | 55.5436 | 1 | 24.9657 | 31.591 | 303.19 | 0.74 | 0.53 | 0.43
1.341 | 1.342 | 0.70079 | 0.59594 | 66.1832 | 55.5396 | 1 | 24.9657 | 31.591 | 303.19 | 0.74 | 0.53 | 0.43
1.342 | 1.343 | 0.7001 | 0.59535 | 66.1931 | 55.5357 | 1 | 24.9657 | 31.591 | 303.19 | 0.74 | 0.53 | 0.43
1.343 | 1.344 | 0.6995 | 0.59485 | 66.1812 | 55.5317 | 1 | 24.9657 | 31.591 | 303.19 | 0.74 | 0.53 | 0.43
1.344 | 1.345 | 0.69891 | 0.59436 | 66.1594 | 55.5268 | 1 | 24.9657 | 31.591 | 303.19 | 0.74 | 0.53 | 0.43
1.345 | 1.346 | 0.69762 | 0.59327 | 66.1693 | 55.5218 | 1 | 24.9657 | 31.591 | 303.19 | 0.74 | 0.53 | 0.43
1.346 | 1.347 | 0.69713 | 0.59287 | 66.1545 | 55.5169 | 1 | 24.9657 | 31.591 | 303.19 | 0.74 | 0.53 | 0.43
1.347 | 1.348 | 0.69861 | 0.59416 | 66.1545 | 55.5119 | 1 | 24.9657 | 31.591 | 303.19 | 0.74 | 0.53 | 0.43
1.348 | 1.349 | 0.6997 | 0.59515 | 66.1525 | 55.5129 | 1 | 24.9657 | 31.591 | 303.19 | 0.74 | 0.53 | 0.43
1.349 | 1.35 | 0.7 | 0.59535 | 66.1406 | 55.5139 | 1 | 24.9657 | 31.591 | 303.19 | 0.74 | 0.53 | 0.43
1.35 | 1.351 | 0.6997 | 0.59515 | 66.1455 | 55.5149 | 1 | 24.9658 | 31.5911 | 302.88 | 0.74 | 0.53 | 0.43
1.351 | 1.352 | 0.69921 | 0.59475 | 66.1356 | 55.5158 | 1 | 24.9658 | 31.5911 | 302.88 | 0.74 | 0.53 | 0.43
1.352 | 1.353 | 0.6995 | 0.59495 | 66.1356 | 55.5168 | 1 | 24.9658 | 31.5911 | 302.88 | 0.74 | 0.53 | 0.43
1.353 | 1.354 | 0.70287 | 0.59782 | 66.1406 | 55.5277 | 1 | 24.9658 | 31.5911 | 302.88 | 0.74 | 0.53 | 0.43
1.354 | 1.355 | 0.70455 | 0.59921 | 66.1376 | 55.5386 | 1 | 24.9658 | 31.5911 | 302.88 | 0.74 | 0.53 | 0.43
1.355 | 1.356 | 0.70465 | 0.59931 | 66.1406 | 55.5495 | 1 | 24.9658 | 31.5911 | 302.88 | 0.74 | 0.53 | 0.43
1.356 | 1.357 | 0.70396 | 0.59871 | 66.1376 | 55.5604 | 1 | 24.9658 | 31.5911 | 302.88 | 0.74 | 0.53 | 0.43
1.357 | 1.358 | 0.70297 | 0.59782 | 66.1376 | 55.5713 | 1 | 24.9658 | 31.5911 | 302.88 | 0.74 | 0.53 | 0.43
1.358 | 1.359 | 0.70267 | 0.59762 | 66.1396 | 55.5822 | 1 | 24.9658 | 31.5911 | 302.88 | 0.74 | 0.53 | 0.43
1.359 | 1.36 | 0.70337 | 0.59822 | 66.1396 | 55.5931 | 1 | 24.9658 | 31.5911 | 302.88 | 0.74 | 0.53 | 0.43
1.36 | 1.361 | 0.70347 | 0.59832 | 66.1396 | 55.599 | 1 | 24.9658 | 31.5911 | 302.88 | 0.74 | 0.53 | 0.43
1.361 | 1.362 | 0.70317 | 0.59812 | 66.1327 | 55.6049 | 1 | 24.9658 | 31.5911 | 302.88 | 0.74 | 0.53 | 0.43
1.362 | 1.363 | 0.70297 | 0.59802 | 66.1327 | 55.6287 | 1.001 | 24.9658 | 31.5911 | 302.88 | 0.74 | 0.53 | 0.43
1.363 | 1.364 | 0.70297 | 0.59802 | 66.1356 | 55.6525 | 1.002 | 24.9658 | 31.5911 | 302.88 | 0.74 | 0.53 | 0.43
1.364 | 1.365 | 0.70337 | 0.59842 | 66.1287 | 55.6762 | 1.003 | 24.9658 | 31.5911 | 302.88 | 0.74 | 0.53 | 0.43
1.365 | 1.366 | 0.70327 | 0.59832 | 66.1287 | 55.7 | 1.004 | 24.9658 | 31.5911 | 302.88 | 0.74 | 0.53 | 0.43
1.366 | 1.367 | 0.70287 | 0.59802 | 66.1257 | 55.7238 | 1.005 | 24.9658 | 31.5911 | 302.88 | 0.74 | 0.53 | 0.43
1.367 | 1.368 | 0.70238 | 0.59752 | 66.1257 | 55.7475 | 1.0059 | 24.9659 | 31.5912 | 302.56 | 0.74 | 0.53 | 0.43
1.368 | 1.369 | 0.70178 | 0.59703 | 66.1257 | 55.7713 | 1.0069 | 24.9659 | 31.5912 | 302.56 | 0.74 | 0.53 | 0.43
1.369 | 1.37 | 0.70168 | 0.59693 | 66.1208 | 55.8129 | 1.0079 | 24.9659 | 31.5912 | 302.56 | 0.74 | 0.53 | 0.43
1.37 | 1.371 | 0.70149 | 0.59673 | 66.1178 | 55.8545 | 1.0089 | 24.9659 | 31.5912 | 302.56 | 0.74 | 0.53 | 0.43
1.371 | 1.372 | 0.70139 | 0.59663 | 66.1129 | 55.896 | 1.0099 | 24.9659 | 31.5912 | 302.56 | 0.74 | 0.53 | 0.43
1.372 | 1.373 | 0.70109 | 0.59634 | 66.1129 | 55.9376 | 1.0109 | 24.9659 | 31.5912 | 302.56 | 0.74 | 0.53 | 0.43
1.373 | 1.374 | 0.70069 | 0.59604 | 66.1079 | 55.9792 | 1.0119 | 24.9659 | 31.5912 | 302.56 | 0.74 | 0.53 | 0.43
1.374 | 1.375 | 0.70069 | 0.59604 | 66.1099 | 55.9455 | 1.0109 | 24.9659 | 31.5912 | 302.56 | 0.74 | 0.53 | 0.43
1.375 | 1.376 | 0.70099 | 0.59624 | 66.1099 | 55.9119 | 1.0099 | 24.9659 | 31.5912 | 302.56 | 0.74 | 0.53 | 0.43
1.376 | 1.377 | 0.70139 | 0.59653 | 66.103 | 55.8782 | 1.0089 | 24.9659 | 31.5912 | 302.56 | 0.74 | 0.53 | 0.43
1.377 | 1.378 | 0.70139 | 0.59653 | 66.103 | 55.8446 | 1.0079 | 24.9659 | 31.5912 | 302.56 | 0.74 | 0.53 | 0.43
1.378 | 1.379 | 0.70148 | 0.59663 | 66.1 | 55.798 | 1.0069 | 24.9659 | 31.5912 | 302.56 | 0.74 | 0.53 | 0.43
1.379 | 1.38 | 0.70168 | 0.59673 | 66.1 | 55.7515 | 1.0059 | 24.9659 | 31.5912 | 302.56 | 0.74 | 0.53 | 0.43
1.38 | 1.381 | 0.70148 | 0.59663 | 66.097 | 55.705 | 1.005 | 24.9659 | 31.5912 | 302.56 | 0.74 | 0.53 | 0.43
1.381 | 1.382 | 0.70109 | 0.59634 | 66.095 | 55.6584 | 1.004 | 24.9659 | 31.5912 | 302.56 | 0.74 | 0.53 | 0.43
1.382 | 1.383 | 0.7003 | 0.59564 | 66.095 | 55.6119 | 1.003 | 24.9659 | 31.5912 | 302.56 | 0.74 | 0.53 | 0.43
1.383 | 1.384 | 0.6999 | 0.59525 | 66.0901 | 55.6109 | 1.003 | 24.9659 | 31.5912 | 302.56 | 0.74 | 0.53 | 0.43
1.384 | 1.385 | 0.6998 | 0.59515 | 66.0921 | 55.6099 | 1.003 | 24.9659 | 31.5912 | 302.56 | 0.74 | 0.53 | 0.43
1.385 | 1.386 | 0.6998 | 0.59515 | 66.0921 | 55.6089 | 1.003 | 24.9659 | 31.5912 | 302.56 | 0.74 | 0.53 | 0.43
1.386 | 1.387 | 0.7002 | 0.59554 | 66.0891 | 55.6178 | 1.003 | 24.9659 | 31.5912 | 302.56 | 0.74 | 0.53 | 0.43
1.387 | 1.388 | 0.70129 | 0.59644 | 66.0842 | 55.6268 | 1.003 | 24.9659 | 31.5912 | 302.56 | 0.74 | 0.53 | 0.43
1.388 | 1.389 | 0.70248 | 0.59743 | 66.0842 | 55.6357 | 1.003 | 24.9661 | 31.5913 | 302.29 | 0.74 | 0.53 | 0.43
1.389 | 1.39 | 0.70307 | 0.59792 | 66.0742 | 55.6446 | 1.003 | 24.9661 | 31.5913 | 302.29 | 0.74 | 0.53 | 0.43
1.39 | 1.391 | 0.70317 | 0.59802 | 66.0713 | 55.6535 | 1.003 | 24.9661 | 31.5913 | 302.29 | 0.74 | 0.53 | 0.43
1.391 | 1.392 | 0.70356 | 0.59832 | 66.0713 | 55.6703 | 1.003 | 24.9661 | 31.5913 | 302.29 | 0.74 | 0.53 | 0.43
1.392 | 1.393 | 0.70465 | 0.59921 | 66.0693 | 55.6871 | 1.003 | 24.9661 | 31.5913 | 302.29 | 0.74 | 0.53 | 0.43
1.393 | 1.394 | 0.70614 | 0.6005 | 66.0624 | 55.704 | 1.003 | 24.9661 | 31.5913 | 302.29 | 0.74 | 0.53 | 0.43
1.394 | 1.395 | 0.70723 | 0.60139 | 66.0594 | 55.7208 | 1.003 | 24.9661 | 31.5913 | 302.29 | 0.74 | 0.53 | 0.43
1.395 | 1.396 | 0.70802 | 0.60208 | 66.0564 | 55.7376 | 1.003 | 24.9661 | 31.5913 | 302.29 | 0.74 | 0.53 | 0.43
1.396 | 1.397 | 0.70921 | 0.60307 | 66.0564 | 55.7545 | 1.003 | 24.9661 | 31.5913 | 302.29 | 0.74 | 0.53 | 0.43
1.397 | 1.398 | 0.71089 | 0.60446 | 66.0515 | 55.7713 | 1.003 | 24.9661 | 31.5913 | 302.29 | 0.74 | 0.53 | 0.43
1.398 | 1.399 | 0.71317 | 0.60644 | 66.0515 | 55.7762 | 1.003 | 24.9661 | 31.5913 | 302.29 | 0.74 | 0.53 | 0.43
1.399 | 1.4 | 0.71545 | 0.60832 | 66.0535 | 55.7812 | 1.003 | 24.9661 | 31.5913 | 302.29 | 0.74 | 0.53 | 0.43
1.4 | 1.401 | 0.71743 | 0.61 | 66.0465 | 55.7861 | 1.003 | 24.9661 | 31.5913 | 302.29 | 0.74 | 0.53 | 0.43
1.401 | 1.402 | 0.71842 | 0.61089 | 66.0515 | 55.7911 | 1.003 | 24.9661 | 31.5913 | 302.29 | 0.74 | 0.53 | 0.43
1.402 | 1.403 | 0.71842 | 0.61089 | 66.0515 | 55.796 | 1.003 | 24.9661 | 31.5913 | 302.29 | 0.74 | 0.53 | 0.43
1.403 | 1.404 | 0.71792 | 0.6105 | 66.0436 | 55.8 | 1.003 | 24.9661 | 31.5913 | 302.29 | 0.74 | 0.53 | 0.43
1.404 | 1.405 | 0.71713 | 0.6098 | 66.0465 | 55.804 | 1.003 | 24.9661 | 31.5913 | 302.29 | 0.74 | 0.53 | 0.43
1.405 | 1.406 | 0.71713 | 0.6098 | 66.0416 | 55.8079 | 1.003 | 24.9661 | 31.5913 | 302.29 | 0.74 | 0.53 | 0.43
1.406 | 1.407 | 0.71772 | 0.6103 | 66.0337 | 55.8119 | 1.003 | 24.9663 | 31.5913 | 302.01 | 0.74 | 0.53 | 0.43
1.407 | 1.408 | 0.71772 | 0.6103 | 66.0337 | 55.8228 | 1.003 | 24.9663 | 31.5913 | 302.01 | 0.74 | 0.53 | 0.43
1.408 | 1.409 | 0.71772 | 0.6103 | 66.0238 | 55.8337 | 1.003 | 24.9663 | 31.5913 | 302.01 | 0.74 | 0.53 | 0.43
1.409 | 1.41 | 0.71782 | 0.6103 | 66.0238 | 55.8446 | 1.003 | 24.9663 | 31.5913 | 302.01 | 0.74 | 0.53 | 0.43
1.41 | 1.411 | 0.71832 | 0.61069 | 66.0119 | 55.8554 | 1.003 | 24.9663 | 31.5913 | 302.01 | 0.74 | 0.53 | 0.43
1.411 | 1.412 | 0.71911 | 0.61129 | 66.0089 | 55.8634 | 1.003 | 24.9663 | 31.5913 | 302.01 | 0.74 | 0.53 | 0.43
1.412 | 1.413 | 0.71921 | 0.61139 | 66.0109 | 55.8713 | 1.003 | 24.9663 | 31.5913 | 302.01 | 0.74 | 0.53 | 0.43
1.413 | 1.414 | 0.71931 | 0.61149 | 65.996 | 55.8792 | 1.003 | 24.9663 | 31.5913 | 302.01 | 0.74 | 0.53 | 0.43
1.414 | 1.415 | 0.71941 | 0.61158 | 66.0079 | 55.8871 | 1.003 | 24.9663 | 31.5913 | 302.01 | 0.74 | 0.53 | 0.43
1.415 | 1.416 | 0.71931 | 0.61149 | 65.9951 | 55.896 | 1.003 | 24.9663 | 31.5913 | 302.01 | 0.74 | 0.53 | 0.43
1.416 | 1.417 | 0.72 | 0.61208 | 65.9921 | 55.9049 | 1.003 | 24.9663 | 31.5913 | 302.01 | 0.74 | 0.53 | 0.43
1.417 | 1.418 | 0.72099 | 0.61297 | 65.9871 | 55.9139 | 1.003 | 24.9663 | 31.5913 | 302.01 | 0.74 | 0.53 | 0.43
1.418 | 1.419 | 0.72168 | 0.61356 | 65.9852 | 55.9228 | 1.003 | 24.9663 | 31.5913 | 302.01 | 0.74 | 0.53 | 0.43
1.419 | 1.42 | 0.72188 | 0.61376 | 65.9871 | 55.9317 | 1.003 | 24.9663 | 31.5913 | 302.01 | 0.74 | 0.53 | 0.43
1.42 | 1.421 | 0.72178 | 0.61366 | 65.9802 | 55.9713 | 1.004 | 24.9663 | 31.5913 | 302.01 | 0.74 | 0.53 | 0.43
1.421 | 1.422 | 0.72188 | 0.61376 | 65.9782 | 56.0109 | 1.005 | 24.9663 | 31.5913 | 302.01 | 0.74 | 0.53 | 0.43
1.422 | 1.423 | 0.72168 | 0.61366 | 65.9762 | 56.0505 | 1.0059 | 24.9663 | 31.5913 | 302.01 | 0.74 | 0.53 | 0.43
1.423 | 1.424 | 0.72089 | 0.61297 | 65.9733 | 56.0901 | 1.0069 | 24.9663 | 31.5913 | 302.01 | 0.74 | 0.53 | 0.43
1.424 | 1.425 | 0.7199 | 0.61208 | 65.9713 | 56.1297 | 1.0079 | 24.9664 | 31.5914 | 301.77 | 0.74 | 0.53 | 0.43
1.425 | 1.426 | 0.71931 | 0.61158 | 65.9782 | 56.1693 | 1.0089 | 24.9664 | 31.5914 | 301.77 | 0.74 | 0.53 | 0.43
1.426 | 1.427 | 0.7198 | 0.61208 | 65.9733 | 56.2089 | 1.0099 | 24.9664 | 31.5914 | 301.77 | 0.74 | 0.53 | 0.43
1.427 | 1.428 | 0.72257 | 0.61446 | 65.9762 | 56.2456 | 1.0109 | 24.9664 | 31.5914 | 301.77 | 0.74 | 0.53 | 0.43
1.428 | 1.429 | 0.72455 | 0.61614 | 65.9762 | 56.2822 | 1.0119 | 24.9664 | 31.5914 | 301.77 | 0.74 | 0.53 | 0.43
1.429 | 1.43 | 0.72465 | 0.61624 | 65.9762 | 56.2951 | 1.0119 | 24.9664 | 31.5914 | 301.77 | 0.74 | 0.53 | 0.43
1.43 | 1.431 | 0.72386 | 0.61554 | 65.9733 | 56.3079 | 1.0119 | 24.9664 | 31.5914 | 301.77 | 0.74 | 0.53 | 0.43
1.431 | 1.432 | 0.72248 | 0.61436 | 65.9733 | 56.3208 | 1.0119 | 24.9664 | 31.5914 | 301.77 | 0.74 | 0.53 | 0.43
1.432 | 1.433 | 0.72148 | 0.61347 | 65.9832 | 56.3337 | 1.0119 | 24.9664 | 31.5914 | 301.77 | 0.74 | 0.53 | 0.43
1.433 | 1.434 | 0.72327 | 0.61495 | 65.9931 | 56.3465 | 1.0119 | 24.9664 | 31.5914 | 301.77 | 0.74 | 0.53 | 0.43
1.434 | 1.435 | 0.72525 | 0.61663 | 65.9931 | 56.3594 | 1.0119 | 24.9664 | 31.5914 | 301.77 | 0.74 | 0.53 | 0.43
1.435 | 1.436 | 0.72683 | 0.61802 | 65.9861 | 56.3723 | 1.0119 | 24.9664 | 31.5914 | 301.77 | 0.74 | 0.53 | 0.43
1.436 | 1.437 | 0.72792 | 0.61891 | 65.9911 | 56.3802 | 1.0119 | 24.9664 | 31.5914 | 301.77 | 0.74 | 0.53 | 0.43
1.437 | 1.438 | 0.72921 | 0.62 | 65.9941 | 56.3881 | 1.0119 | 24.9664 | 31.5914 | 301.77 | 0.74 | 0.53 | 0.43
1.438 | 1.439 | 0.73257 | 0.62287 | 65.9941 | 56.3941 | 1.0119 | 24.9664 | 31.5914 | 301.77 | 0.74 | 0.53 | 0.43
1.439 | 1.44 | 0.73624 | 0.62604 | 66.001 | 56.4 | 1.0119 | 24.9664 | 31.5914 | 301.77 | 0.74 | 0.53 | 0.43
1.44 | 1.441 | 0.7397 | 0.62901 | 65.998 | 56.4059 | 1.0119 | 24.9664 | 31.5914 | 301.77 | 0.74 | 0.53 | 0.43
1.441 | 1.442 | 0.74277 | 0.63168 | 66.005 | 56.4119 | 1.0119 | 24.9666 | 31.5915 | 301.6 | 0.74 | 0.53 | 0.43
1.442 | 1.443 | 0.74485 | 0.63347 | 66.003 | 56.4178 | 1.0119 | 24.9666 | 31.5915 | 301.6 | 0.74 | 0.53 | 0.43
1.443 | 1.444 | 0.74604 | 0.63446 | 65.9901 | 56.4238 | 1.0119 | 24.9666 | 31.5915 | 301.6 | 0.74 | 0.53 | 0.43
1.444 | 1.445 | 0.74634 | 0.63465 | 66.002 | 56.4297 | 1.0119 | 24.9666 | 31.5915 | 301.6 | 0.74 | 0.53 | 0.43
1.445 | 1.446 | 0.74663 | 0.63485 | 66.0069 | 56.4366 | 1.0119 | 24.9666 | 31.5915 | 301.6 | 0.74 | 0.53 | 0.43
1.446 | 1.447 | 0.74723 | 0.63535 | 66.002 | 56.4436 | 1.0119 | 24.9666 | 31.5915 | 301.6 | 0.74 | 0.53 | 0.43
1.447 | 1.448 | 0.74693 | 0.63515 | 66.0069 | 56.4505 | 1.0119 | 24.9666 | 31.5915 | 301.6 | 0.74 | 0.53 | 0.43
1.448 | 1.449 | 0.74505 | 0.63347 | 66.0069 | 56.4574 | 1.0119 | 24.9666 | 31.5915 | 301.6 | 0.74 | 0.53 | 0.43
1.449 | 1.45 | 0.74317 | 0.63188 | 66.002 | 56.4752 | 1.0119 | 24.9666 | 31.5915 | 301.6 | 0.74 | 0.53 | 0.43
1.45 | 1.451 | 0.74228 | 0.63119 | 66.0089 | 56.4931 | 1.0119 | 24.9666 | 31.5915 | 301.6 | 0.74 | 0.53 | 0.43
1.451 | 1.452 | 0.74218 | 0.63109 | 66.004 | 56.5109 | 1.0119 | 24.9666 | 31.5915 | 301.6 | 0.74 | 0.53 | 0.43
1.452 | 1.453 | 0.74208 | 0.63099 | 66.004 | 56.5287 | 1.0119 | 24.9666 | 31.5915 | 301.6 | 0.74 | 0.53 | 0.43
1.453 | 1.454 | 0.74059 | 0.6298 | 66.0069 | 56.5465 | 1.0119 | 24.9666 | 31.5915 | 301.6 | 0.74 | 0.53 | 0.43
1.454 | 1.455 | 0.73584 | 0.62584 | 65.997 | 56.5545 | 1.0119 | 24.9666 | 31.5915 | 301.6 | 0.74 | 0.53 | 0.43
1.455 | 1.456 | 0.73317 | 0.62356 | 65.997 | 56.5624 | 1.0119 | 24.9666 | 31.5915 | 301.6 | 0.74 | 0.53 | 0.43
1.456 | 1.457 | 0.73218 | 0.62277 | 65.999 | 56.5703 | 1.0119 | 24.9666 | 31.5915 | 301.6 | 0.74 | 0.53 | 0.43
1.457 | 1.458 | 0.73208 | 0.62267 | 65.999 | 56.5782 | 1.0119 | 24.9666 | 31.5915 | 301.6 | 0.74 | 0.53 | 0.43
1.458 | 1.459 | 0.73228 | 0.62287 | 65.999 | 56.5644 | 1.0119 | 24.9666 | 31.5915 | 301.6 | 0.74 | 0.53 | 0.43
1.459 | 1.46 | 0.73149 | 0.62218 | 65.9941 | 56.5505 | 1.0119 | 24.9666 | 31.5915 | 301.6 | 0.74 | 0.53 | 0.43
1.46 | 1.461 | 0.7296 | 0.62059 | 65.9941 | 56.5366 | 1.0119 | 24.9666 | 31.5915 | 301.6 | 0.74 | 0.53 | 0.43
1.461 | 1.462 | 0.72752 | 0.61881 | 65.9941 | 56.5228 | 1.0119 | 24.9667 | 31.5916 | 301.53 | 0.74 | 0.53 | 0.43
1.462 | 1.463 | 0.72515 | 0.61673 | 65.9911 | 56.5089 | 1.0119 | 24.9667 | 31.5916 | 301.53 | 0.74 | 0.53 | 0.43
1.463 | 1.464 | 0.72267 | 0.61455 | 65.9911 | 56.4772 | 1.0109 | 24.9667 | 31.5916 | 301.53 | 0.74 | 0.53 | 0.43
1.464 | 1.465 | 0.7198 | 0.61208 | 65.9881 | 56.4456 | 1.0099 | 24.9667 | 31.5916 | 301.53 | 0.74 | 0.53 | 0.43
1.465 | 1.466 | 0.71703 | 0.6097 | 65.9911 | 56.4139 | 1.0089 | 24.9667 | 31.5916 | 301.53 | 0.74 | 0.53 | 0.43
1.466 | 1.467 | 0.71505 | 0.60802 | 65.9911 | 56.3822 | 1.0079 | 24.9667 | 31.5916 | 301.53 | 0.74 | 0.53 | 0.43
1.467 | 1.468 | 0.71347 | 0.60663 | 65.9911 | 56.3664 | 1.0069 | 24.9667 | 31.5916 | 301.53 | 0.74 | 0.53 | 0.43
1.468 | 1.469 | 0.71168 | 0.60515 | 65.9911 | 56.3505 | 1.0059 | 24.9667 | 31.5916 | 301.53 | 0.74 | 0.53 | 0.43
1.469 | 1.47 | 0.7098 | 0.60356 | 65.998 | 56.3347 | 1.005 | 24.9667 | 31.5916 | 301.53 | 0.74 | 0.53 | 0.43
1.47 | 1.471 | 0.70842 | 0.60238 | 66.003 | 56.3188 | 1.004 | 24.9667 | 31.5916 | 301.53 | 0.74 | 0.53 | 0.43
1.471 | 1.472 | 0.70743 | 0.60158 | 66.0059 | 56.303 | 1.003 | 24.9667 | 31.5916 | 301.53 | 0.74 | 0.53 | 0.43
1.472 | 1.473 | 0.70644 | 0.60069 | 66.0109 | 56.2872 | 1.002 | 24.9667 | 31.5916 | 301.53 | 0.74 | 0.53 | 0.43
1.473 | 1.474 | 0.70564 | 0.6 | 66.0139 | 56.2713 | 1.001 | 24.9667 | 31.5916 | 301.53 | 0.74 | 0.53 | 0.43
1.474 | 1.475 | 0.70505 | 0.59951 | 66.0139 | 56.2555 | 1 | 24.9667 | 31.5916 | 301.53 | 0.74 | 0.53 | 0.43
1.475 | 1.476 | 0.70426 | 0.59891 | 66.0089 | 56.3149 | 1.001 | 24.9667 | 31.5916 | 301.53 | 0.74 | 0.53 | 0.43
1.476 | 1.477 | 0.70297 | 0.59782 | 66.0089 | 56.3684 | 1.002 | 24.9667 | 31.5916 | 301.53 | 0.74 | 0.53 | 0.43
1.477 | 1.478 | 0.70139 | 0.59653 | 66.0119 | 56.4218 | 1.003 | 24.9667 | 31.5916 | 301.53 | 0.74 | 0.53 | 0.43
1.478 | 1.479 | 0.7 | 0.59535 | 66.0218 | 56.4753 | 1.004 | 24.9667 | 31.5916 | 301.53 | 0.74 | 0.53 | 0.43
1.479 | 1.48 | 0.6998 | 0.59525 | 66.0287 | 56.5288 | 1.005 | 24.9669 | 31.5916 | 301.42 | 0.74 | 0.53 | 0.43
1.48 | 1.481 | 0.6999 | 0.59535 | 66.0337 | 56.5822 | 1.0059 | 24.9669 | 31.5916 | 301.42 | 0.74 | 0.53 | 0.43
1.481 | 1.482 | 0.6997 | 0.59515 | 66.0366 | 56.6357 | 1.0069 | 24.9669 | 31.5916 | 301.42 | 0.74 | 0.53 | 0.43
1.482 | 1.483 | 0.69931 | 0.59475 | 66.0238 | 56.6891 | 1.0079 | 24.9669 | 31.5916 | 301.42 | 0.74 | 0.53 | 0.43
1.483 | 1.484 | 0.69871 | 0.59426 | 66.0337 | 56.7426 | 1.0089 | 24.9669 | 31.5916 | 301.42 | 0.74 | 0.53 | 0.43
1.484 | 1.485 | 0.69762 | 0.59337 | 66.0386 | 56.7505 | 1.0089 | 24.9669 | 31.5916 | 301.42 | 0.74 | 0.53 | 0.43
1.485 | 1.486 | 0.69663 | 0.59257 | 66.0238 | 56.7584 | 1.0089 | 24.9669 | 31.5916 | 301.42 | 0.74 | 0.53 | 0.43
1.486 | 1.487 | 0.69554 | 0.59168 | 66.0287 | 56.7664 | 1.0089 | 24.9669 | 31.5916 | 301.42 | 0.74 | 0.53 | 0.43
1.487 | 1.488 | 0.69406 | 0.5904 | 66.0287 | 56.7485 | 1.0089 | 24.9669 | 31.5916 | 301.42 | 0.74 | 0.53 | 0.43
1.488 | 1.489 | 0.69406 | 0.5904 | 66.0188 | 56.7307 | 1.0089 | 24.9669 | 31.5916 | 301.42 | 0.74 | 0.53 | 0.43
1.489 | 1.49 | 0.69782 | 0.59356 | 66.0158 | 56.7129 | 1.0089 | 24.9669 | 31.5916 | 301.42 | 0.74 | 0.53 | 0.43
1.49 | 1.491 | 0.69921 | 0.59475 | 65.996 | 56.6951 | 1.0089 | 24.9669 | 31.5916 | 301.42 | 0.74 | 0.53 | 0.43
1.491 | 1.492 | 0.69891 | 0.59446 | 65.9861 | 56.6772 | 1.0089 | 24.9669 | 31.5916 | 301.42 | 0.74 | 0.53 | 0.43
1.492 | 1.493 | 0.69782 | 0.59356 | 65.9713 | 56.6515 | 1.0089 | 24.9669 | 31.5916 | 301.42 | 0.74 | 0.53 | 0.43
1.493 | 1.494 | 0.69782 | 0.59356 | 65.9495 | 56.6258 | 1.0089 | 24.9669 | 31.5916 | 301.42 | 0.74 | 0.53 | 0.43
1.494 | 1.495 | 0.70099 | 0.59624 | 65.9465 | 56.6 | 1.0089 | 24.9669 | 31.5916 | 301.42 | 0.74 | 0.53 | 0.43
1.495 | 1.496 | 0.70406 | 0.59891 | 65.9238 | 56.5743 | 1.0089 | 24.9669 | 31.5916 | 301.42 | 0.74 | 0.53 | 0.43
1.496 | 1.497 | 0.70475 | 0.59951 | 65.9069 | 56.5485 | 1.0089 | 24.967 | 31.5917 | 301.35 | 0.74 | 0.53 | 0.43
1.497 | 1.498 | 0.70366 | 0.59861 | 65.8842 | 56.5139 | 1.0089 | 24.967 | 31.5917 | 301.35 | 0.74 | 0.53 | 0.43
1.498 | 1.499 | 0.70178 | 0.59703 | 65.8545 | 56.4792 | 1.0089 | 24.967 | 31.5917 | 301.35 | 0.74 | 0.53 | 0.43
1.499 | 1.5 | 0.6996 | 0.59515 | 65.8277 | 56.4446 | 1.0089 | 24.967 | 31.5917 | 301.35 | 0.74 | 0.53 | 0.43
1.5 | 1.501 | 0.69881 | 0.59446 | 65.796 | 56.4099 | 1.0089 | 24.967 | 31.5917 | 301.35 | 0.74 | 0.53 | 0.43
1.501 | 1.502 | 0.7 | 0.59545 | 65.7693 | 56.3752 | 1.0089 | 24.967 | 31.5917 | 301.35 | 0.74 | 0.53 | 0.43
1.502 | 1.503 | 0.70049 | 0.59584 | 65.7346 | 56.3406 | 1.0089 | 24.967 | 31.5917 | 301.35 | 0.74 | 0.53 | 0.43
1.503 | 1.504 | 0.70069 | 0.59604 | 65.698 | 56.3059 | 1.0089 | 24.967 | 31.5917 | 301.35 | 0.74 | 0.53 | 0.43
1.504 | 1.505 | 0.70099 | 0.59634 | 65.6663 | 56.2723 | 1.0089 | 24.967 | 31.5917 | 301.35 | 0.74 | 0.53 | 0.43
1.505 | 1.506 | 0.70208 | 0.59733 | 65.6198 | 56.2574 | 1.0099 | 24.967 | 31.5917 | 301.35 | 0.74 | 0.53 | 0.43
1.506 | 1.507 | 0.70307 | 0.59812 | 65.5802 | 56.2426 | 1.0109 | 24.967 | 31.5917 | 301.35 | 0.74 | 0.53 | 0.43
1.507 | 1.508 | 0.70327 | 0.59832 | 65.5386 | 56.2277 | 1.0119 | 24.967 | 31.5917 | 301.35 | 0.74 | 0.53 | 0.43
1.508 | 1.509 | 0.70356 | 0.59851 | 65.4891 | 56.2129 | 1.0129 | 24.967 | 31.5917 | 301.35 | 0.74 | 0.53 | 0.43
1.509 | 1.51 | 0.70396 | 0.59891 | 65.4495 | 56.198 | 1.0139 | 24.967 | 31.5917 | 301.35 | 0.74 | 0.53 | 0.43
1.51 | 1.511 | 0.70525 | 0.6 | 65.395 | 56.1832 | 1.0149 | 24.967 | 31.5917 | 301.35 | 0.74 | 0.53 | 0.43
1.511 | 1.512 | 0.70762 | 0.60208 | 65.3436 | 56.1683 | 1.0158 | 24.967 | 31.5917 | 301.35 | 0.74 | 0.53 | 0.43
1.512 | 1.513 | 0.70861 | 0.60297 | 65.2871 | 56.1564 | 1.0168 | 24.967 | 31.5917 | 301.35 | 0.74 | 0.53 | 0.43
1.513 | 1.514 | 0.70901 | 0.60327 | 65.2228 | 56.1475 | 1.0178 | 24.967 | 31.5917 | 301.35 | 0.74 | 0.53 | 0.43
1.514 | 1.515 | 0.70901 | 0.60327 | 65.1683 | 56.1386 | 1.0188 | 24.967 | 31.5917 | 301.35 | 0.74 | 0.53 | 0.43
1.515 | 1.516 | 0.7104 | 0.60446 | 65.101 | 56.1297 | 1.0198 | 24.967 | 31.5917 | 301.35 | 0.74 | 0.53 | 0.43
1.516 | 1.517 | 0.71356 | 0.60713 | 65.0346 | 56.1208 | 1.0208 | 24.967 | 31.5917 | 301.35 | 0.74 | 0.53 | 0.43
1.517 | 1.518 | 0.71436 | 0.60782 | 64.9782 | 56.1119 | 1.0218 | 24.9672 | 31.5918 | 301.26 | 0.74 | 0.53 | 0.43
1.518 | 1.519 | 0.71416 | 0.60762 | 64.899 | 56.103 | 1.0228 | 24.9672 | 31.5918 | 301.26 | 0.74 | 0.53 | 0.43
1.519 | 1.52 | 0.71416 | 0.60762 | 64.8317 | 56.0941 | 1.0238 | 24.9672 | 31.5918 | 301.26 | 0.74 | 0.53 | 0.43
1.52 | 1.521 | 0.71475 | 0.60812 | 64.7554 | 56.0851 | 1.0248 | 24.9672 | 31.5918 | 301.26 | 0.74 | 0.53 | 0.43
1.521 | 1.522 | 0.71634 | 0.6095 | 64.6792 | 56.0455 | 1.0248 | 24.9672 | 31.5918 | 301.26 | 0.74 | 0.53 | 0.43
1.522 | 1.523 | 0.71693 | 0.61 | 64.6069 | 56.0059 | 1.0248 | 24.9672 | 31.5918 | 301.26 | 0.74 | 0.53 | 0.43
1.523 | 1.524 | 0.71703 | 0.61 | 64.5158 | 55.9762 | 1.0257 | 24.9672 | 31.5918 | 301.26 | 0.74 | 0.53 | 0.43
1.524 | 1.525 | 0.71713 | 0.6101 | 64.4396 | 55.9465 | 1.0267 | 24.9672 | 31.5918 | 301.26 | 0.74 | 0.53 | 0.43
1.525 | 1.526 | 0.71782 | 0.61069 | 64.3584 | 55.9168 | 1.0277 | 24.9672 | 31.5918 | 301.26 | 0.74 | 0.53 | 0.43
1.526 | 1.527 | 0.71921 | 0.61178 | 64.2624 | 55.8871 | 1.0287 | 24.9672 | 31.5918 | 301.26 | 0.74 | 0.53 | 0.43
1.527 | 1.528 | 0.7201 | 0.61248 | 64.1782 | 55.8574 | 1.0297 | 24.9672 | 31.5918 | 301.26 | 0.74 | 0.53 | 0.43
1.528 | 1.529 | 0.71842 | 0.61099 | 64.0861 | 55.8277 | 1.0307 | 24.9672 | 31.5918 | 301.26 | 0.74 | 0.53 | 0.43
1.529 | 1.53 | 0.71723 | 0.6099 | 63.9901 | 55.798 | 1.0317 | 24.9672 | 31.5918 | 301.26 | 0.74 | 0.53 | 0.43
1.53 | 1.531 | 0.71762 | 0.6102 | 63.896 | 55.7921 | 1.0337 | 24.9672 | 31.5918 | 301.26 | 0.74 | 0.53 | 0.43
1.531 | 1.532 | 0.71941 | 0.61168 | 63.794 | 55.7812 | 1.0356 | 24.9672 | 31.5918 | 301.26 | 0.74 | 0.53 | 0.43
1.532 | 1.533 | 0.72139 | 0.61337 | 63.695 | 55.7703 | 1.0376 | 24.9672 | 31.5918 | 301.26 | 0.74 | 0.53 | 0.43
1.533 | 1.534 | 0.72248 | 0.61436 | 63.5762 | 55.7594 | 1.0396 | 24.9672 | 31.5918 | 301.26 | 0.74 | 0.53 | 0.43
1.534 | 1.535 | 0.72129 | 0.61337 | 63.4574 | 55.7485 | 1.0416 | 24.9672 | 31.5918 | 301.26 | 0.74 | 0.53 | 0.43
1.535 | 1.536 | 0.7205 | 0.61267 | 63.3386 | 55.7377 | 1.0436 | 24.9673 | 31.5919 | 301.14 | 0.74 | 0.53 | 0.43
1.536 | 1.537 | 0.7201 | 0.61238 | 63.2267 | 55.7268 | 1.0455 | 24.9673 | 31.5919 | 301.14 | 0.74 | 0.53 | 0.43
1.537 | 1.538 | 0.72 | 0.61228 | 63.103 | 55.7159 | 1.0475 | 24.9673 | 31.5919 | 301.14 | 0.74 | 0.53 | 0.43
1.538 | 1.539 | 0.7199 | 0.61218 | 62.9812 | 55.705 | 1.0495 | 24.9673 | 31.5919 | 301.14 | 0.74 | 0.53 | 0.43
1.539 | 1.54 | 0.71772 | 0.6103 | 62.8525 | 55.6961 | 1.0525 | 24.9673 | 31.5919 | 301.14 | 0.74 | 0.53 | 0.43
1.54 | 1.541 | 0.71455 | 0.60762 | 62.7168 | 55.6862 | 1.0554 | 24.9673 | 31.5919 | 301.14 | 0.74 | 0.53 | 0.43
1.541 | 1.542 | 0.71119 | 0.60475 | 62.5812 | 55.6763 | 1.0584 | 24.9673 | 31.5919 | 301.14 | 0.74 | 0.53 | 0.43
1.542 | 1.543 | 0.70802 | 0.60208 | 62.4406 | 55.6664 | 1.0614 | 24.9673 | 31.5919 | 301.14 | 0.74 | 0.53 | 0.43
1.543 | 1.544 | 0.70594 | 0.6003 | 62.3069 | 55.6565 | 1.0644 | 24.9673 | 31.5919 | 301.14 | 0.74 | 0.53 | 0.43
1.544 | 1.545 | 0.70525 | 0.5998 | 62.1713 | 55.6466 | 1.0673 | 24.9673 | 31.5919 | 301.14 | 0.74 | 0.53 | 0.43
1.545 | 1.546 | 0.70564 | 0.6002 | 62.0208 | 55.6367 | 1.0703 | 24.9673 | 31.5919 | 301.14 | 0.74 | 0.53 | 0.43
1.546 | 1.547 | 0.70564 | 0.6002 | 61.8822 | 55.6268 | 1.0733 | 24.9673 | 31.5919 | 301.14 | 0.74 | 0.53 | 0.43
1.547 | 1.548 | 0.70535 | 0.6 | 61.7287 | 55.5436 | 1.0743 | 24.9673 | 31.5919 | 301.14 | 0.74 | 0.53 | 0.43
1.548 | 1.549 | 0.70594 | 0.6005 | 61.5703 | 55.4604 | 1.0762 | 24.9673 | 31.5919 | 301.14 | 0.74 | 0.53 | 0.43
1.549 | 1.55 | 0.70634 | 0.60089 | 61.4119 | 55.3772 | 1.0782 | 24.9673 | 31.5919 | 301.14 | 0.74 | 0.53 | 0.43
1.55 | 1.551 | 0.70693 | 0.60139 | 61.2436 | 55.2832 | 1.0802 | 24.9673 | 31.5919 | 301.14 | 0.74 | 0.53 | 0.43
1.551 | 1.552 | 0.70772 | 0.60198 | 61.0752 | 55.1891 | 1.0822 | 24.9673 | 31.5919 | 301.14 | 0.74 | 0.53 | 0.43
1.552 | 1.553 | 0.70851 | 0.60257 | 60.902 | 55.0951 | 1.0842 | 24.9675 | 31.592 | 301.11 | 0.74 | 0.53 | 0.43
1.553 | 1.554 | 0.70931 | 0.60327 | 60.7238 | 54.9792 | 1.0861 | 24.9675 | 31.592 | 301.11 | 0.74 | 0.53 | 0.43
1.554 | 1.555 | 0.71069 | 0.60446 | 60.5426 | 54.8634 | 1.0881 | 24.9675 | 31.592 | 301.11 | 0.74 | 0.53 | 0.43
1.555 | 1.556 | 0.71317 | 0.60653 | 60.3545 | 54.7475 | 1.0901 | 24.9675 | 31.592 | 301.11 | 0.74 | 0.53 | 0.43
1.556 | 1.557 | 0.71515 | 0.60822 | 60.1614 | 54.6317 | 1.0921 | 24.9675 | 31.592 | 301.11 | 0.74 | 0.53 | 0.43
1.557 | 1.558 | 0.71624 | 0.60911 | 59.9584 | 54.5159 | 1.0941 | 24.9675 | 31.592 | 301.11 | 0.74 | 0.53 | 0.43
1.558 | 1.559 | 0.71733 | 0.61 | 59.7604 | 54.4 | 1.096 | 24.9675 | 31.592 | 301.11 | 0.74 | 0.53 | 0.43
1.559 | 1.56 | 0.71931 | 0.61168 | 59.5525 | 54.306 | 1.098 | 24.9675 | 31.592 | 301.11 | 0.74 | 0.53 | 0.43
1.56 | 1.561 | 0.72099 | 0.61307 | 59.3446 | 54.1951 | 1.1 | 24.9675 | 31.592 | 301.11 | 0.74 | 0.53 | 0.43
1.561 | 1.562 | 0.72198 | 0.61386 | 59.1297 | 54.0842 | 1.102 | 24.9675 | 31.592 | 301.11 | 0.74 | 0.53 | 0.43
1.562 | 1.563 | 0.72376 | 0.61535 | 58.9119 | 53.9733 | 1.104 | 24.9675 | 31.592 | 301.11 | 0.74 | 0.53 | 0.43
1.563 | 1.564 | 0.72634 | 0.61752 | 58.6842 | 53.8624 | 1.1059 | 24.9675 | 31.592 | 301.11 | 0.74 | 0.53 | 0.43
1.564 | 1.565 | 0.72931 | 0.6201 | 58.4515 | 53.7515 | 1.1089 | 24.9675 | 31.592 | 301.11 | 0.74 | 0.53 | 0.43
1.565 | 1.566 | 0.73267 | 0.62297 | 58.2139 | 53.6406 | 1.1119 | 24.9675 | 31.592 | 301.11 | 0.74 | 0.53 | 0.43
1.566 | 1.567 | 0.73574 | 0.62554 | 57.9634 | 53.5069 | 1.1139 | 24.9675 | 31.592 | 301.11 | 0.74 | 0.53 | 0.43
1.567 | 1.568 | 0.73861 | 0.62802 | 57.7129 | 53.3733 | 1.1158 | 24.9675 | 31.592 | 301.11 | 0.74 | 0.53 | 0.43
1.568 | 1.569 | 0.74188 | 0.63079 | 57.4554 | 53.2237 | 1.1188 | 24.9675 | 31.592 | 301.11 | 0.74 | 0.53 | 0.43
1.569 | 1.57 | 0.74535 | 0.63376 | 57.1911 | 53.0742 | 1.1218 | 24.9675 | 31.592 | 301.11 | 0.74 | 0.53 | 0.43
1.57 | 1.571 | 0.74881 | 0.63673 | 56.9168 | 52.9247 | 1.1248 | 24.9675 | 31.592 | 301.11 | 0.74 | 0.53 | 0.43
1.571 | 1.572 | 0.75158 | 0.63911 | 56.6347 | 52.7752 | 1.1277 | 24.9676 | 31.592 | 301.18 | 0.74 | 0.53 | 0.43
1.572 | 1.573 | 0.75436 | 0.64149 | 56.3446 | 52.6257 | 1.1317 | 24.9676 | 31.592 | 301.18 | 0.74 | 0.53 | 0.43
1.573 | 1.574 | 0.75713 | 0.64386 | 56.0455 | 52.4465 | 1.1347 | 24.9676 | 31.592 | 301.18 | 0.74 | 0.53 | 0.43
1.574 | 1.575 | 0.7595 | 0.64594 | 55.7406 | 52.2673 | 1.1376 | 24.9676 | 31.592 | 301.18 | 0.74 | 0.53 | 0.43
1.575 | 1.576 | 0.76228 | 0.64832 | 55.4337 | 52.0881 | 1.1406 | 24.9676 | 31.592 | 301.18 | 0.74 | 0.53 | 0.43
1.576 | 1.577 | 0.76495 | 0.65059 | 55.1168 | 51.9089 | 1.1446 | 24.9676 | 31.592 | 301.18 | 0.74 | 0.53 | 0.43
1.577 | 1.578 | 0.76723 | 0.65257 | 54.7931 | 51.7356 | 1.1485 | 24.9676 | 31.592 | 301.18 | 0.74 | 0.53 | 0.43
1.578 | 1.579 | 0.77089 | 0.65564 | 54.4584 | 51.5505 | 1.1525 | 24.9676 | 31.592 | 301.18 | 0.74 | 0.53 | 0.43
1.579 | 1.58 | 0.77446 | 0.65871 | 54.1089 | 51.3653 | 1.1564 | 24.9676 | 31.592 | 301.18 | 0.74 | 0.53 | 0.43
1.58 | 1.581 | 0.77683 | 0.66069 | 53.7554 | 51.1802 | 1.1614 | 24.9676 | 31.592 | 301.18 | 0.74 | 0.53 | 0.43
1.581 | 1.582 | 0.77891 | 0.66248 | 53.397 | 50.995 | 1.1663 | 24.9676 | 31.592 | 301.18 | 0.74 | 0.53 | 0.43
1.582 | 1.583 | 0.78129 | 0.66446 | 53.0376 | 50.7584 | 1.1693 | 24.9676 | 31.592 | 301.18 | 0.74 | 0.53 | 0.43
1.583 | 1.584 | 0.78386 | 0.66673 | 52.6812 | 50.5218 | 1.1723 | 24.9676 | 31.592 | 301.18 | 0.74 | 0.53 | 0.43
1.584 | 1.585 | 0.78752 | 0.6698 | 52.295 | 50.2851 | 1.1762 | 24.9676 | 31.592 | 301.18 | 0.74 | 0.53 | 0.43
1.585 | 1.586 | 0.79099 | 0.67277 | 51.904 | 50.0485 | 1.1802 | 24.9677 | 31.5921 | 301.23 | 0.74 | 0.53 | 0.43
1.586 | 1.587 | 0.79495 | 0.67614 | 51.5178 | 49.7911 | 1.1842 | 24.9677 | 31.5921 | 301.23 | 0.74 | 0.53 | 0.43
1.587 | 1.588 | 0.79842 | 0.67901 | 51.1099 | 49.5337 | 1.1881 | 24.9677 | 31.5921 | 301.23 | 0.74 | 0.53 | 0.43
1.588 | 1.589 | 0.80257 | 0.68257 | 50.699 | 49.302 | 1.1931 | 24.9677 | 31.5921 | 301.23 | 0.74 | 0.53 | 0.43
1.589 | 1.59 | 0.80426 | 0.68396 | 50.2861 | 49.0485 | 1.198 | 24.9677 | 31.5921 | 301.23 | 0.74 | 0.53 | 0.43
1.59 | 1.591 | 0.80119 | 0.68139 | 49.8584 | 48.795 | 1.203 | 24.9677 | 31.5921 | 301.23 | 0.74 | 0.53 | 0.43
1.591 | 1.592 | 0.80129 | 0.68149 | 49.4356 | 48.5416 | 1.2089 | 24.9677 | 31.5921 | 301.23 | 0.74 | 0.53 | 0.43
1.592 | 1.593 | 0.80366 | 0.68347 | 48.9851 | 48.2772 | 1.2158 | 24.9677 | 31.5921 | 301.23 | 0.74 | 0.53 | 0.43
1.593 | 1.594 | 0.80733 | 0.68653 | 48.5247 | 48.0129 | 1.2238 | 24.9677 | 31.5921 | 301.23 | 0.74 | 0.53 | 0.43
1.594 | 1.595 | 0.80792 | 0.68703 | 48.0465 | 47.7485 | 1.2337 | 24.9677 | 31.5921 | 301.23 | 0.74 | 0.53 | 0.43
1.595 | 1.596 | 0.80653 | 0.68584 | 47.5445 | 47.3653 | 1.2366 | 24.9677 | 31.5921 | 301.23 | 0.74 | 0.53 | 0.43
1.596 | 1.597 | 0.80406 | 0.68366 | 47.0376 | 46.9822 | 1.2416 | 24.9677 | 31.5921 | 301.23 | 0.74 | 0.53 | 0.43
1.597 | 1.598 | 0.80446 | 0.68396 | 46.5129 | 46.5782 | 1.2455 | 24.9677 | 31.5921 | 301.23 | 0.74 | 0.53 | 0.43
1.598 | 1.599 | 0.80594 | 0.68525 | 45.9663 | 46.1812 | 1.2535 | 24.9677 | 31.5921 | 301.23 | 0.74 | 0.53 | 0.43
1.599 | 1.6 | 0.80891 | 0.68772 | 45.3653 | 45.7614 | 1.298 | 24.9679 | 31.5921 | 301.35 | 0.74 | 0.53 | 0.43
1.6 | 1.601 | 0.81149 | 0.6899 | 44.7386 | 45.3456 | 1.2881 | 24.9679 | 31.5921 | 301.35 | 0.74 | 0.53 | 0.43
1.601 | 1.602 | 0.8119 | 0.6903 | 44.561 | 45.269 | 1.291 | 24.9679 | 31.5921 | 301.35 | 0.74 | 0.53 | 0.43
1.602 | 1.603 | 0.81091 | 0.68949 | 44.3717 | 45.1909 | 1.2939 | 24.9679 | 31.5921 | 301.35 | 0.74 | 0.53 | 0.43
1.603 | 1.604 | 0.81102 | 0.68959 | 44.1867 | 45.1112 | 1.2969 | 24.9679 | 31.5921 | 301.35 | 0.74 | 0.53 | 0.43
1.604 | 1.605 | 0.81186 | 0.69031 | 44 | 45.0299 | 1.3 | 24.9679 | 31.5921 | 301.35 | 0.74 | 0.53 | 0.43
1.605 | 1.606 | 0.81302 | 0.69125 | 43.8073 | 44.9469 | 1.3031 | 24.9679 | 31.5921 | 301.35 | 0.74 | 0.53 | 0.43
1.606 | 1.607 | 0.81358 | 0.69168 | 43.6232 | 44.8421 | 1.3053 | 24.9679 | 31.5921 | 301.35 | 0.74 | 0.53 | 0.43
1.607 | 1.608 | 0.81383 | 0.69191 | 43.4277 | 44.7351 | 1.3074 | 24.9679 | 31.5921 | 301.35 | 0.74 | 0.53 | 0.43
1.608 | 1.609 | 0.81452 | 0.69247 | 43.2355 | 44.6258 | 1.3097 | 24.9679 | 31.5921 | 301.35 | 0.74 | 0.53 | 0.43
1.609 | 1.61 | 0.81565 | 0.69348 | 43.0424 | 44.5141 | 1.312 | 24.9679 | 31.5921 | 301.35 | 0.74 | 0.53 | 0.43
1.61 | 1.611 | 0.81692 | 0.69451 | 42.8451 | 44.4 | 1.3143 | 24.9679 | 31.5921 | 301.35 | 0.74 | 0.53 | 0.43
1.611 | 1.612 | 0.81744 | 0.695 | 42.6489 | 44.2833 | 1.3167 | 24.9679 | 31.5921 | 301.35 | 0.74 | 0.53 | 0.43
1.612 | 1.613 | 0.81652 | 0.69416 | 42.4506 | 44.164 | 1.3191 | 24.968 | 31.5922 | 301.51 | 0.74 | 0.53 | 0.43
1.613 | 1.614 | 0.81659 | 0.6942 | 42.2511 | 44.042 | 1.3216 | 24.968 | 31.5922 | 301.51 | 0.74 | 0.53 | 0.43
1.614 | 1.615 | 0.81759 | 0.69506 | 42.0471 | 43.9138 | 1.3241 | 24.968 | 31.5922 | 301.51 | 0.74 | 0.53 | 0.43
1.615 | 1.616 | 0.81895 | 0.69616 | 41.8442 | 43.7826 | 1.3267 | 24.968 | 31.5922 | 301.51 | 0.74 | 0.53 | 0.43
1.616 | 1.617 | 0.81882 | 0.696 | 41.6341 | 43.6482 | 1.3294 | 24.968 | 31.5922 | 301.51 | 0.74 | 0.53 | 0.43
1.617 | 1.618 | 0.81702 | 0.69452 | 41.4274 | 43.5107 | 1.3321 | 24.968 | 31.5922 | 301.51 | 0.74 | 0.53 | 0.43
1.618 | 1.619 | 0.81723 | 0.6947 | 41.2121 | 43.3699 | 1.3349 | 24.968 | 31.5922 | 301.51 | 0.74 | 0.53 | 0.43
1.619 | 1.62 | 0.81841 | 0.69573 | 41.0073 | 43.2256 | 1.3378 | 24.968 | 31.5922 | 301.51 | 0.74 | 0.53 | 0.43
1.62 | 1.621 | 0.82 | 0.69704 | 40.7889 | 43.0778 | 1.3407 | 24.968 | 31.5922 | 301.51 | 0.74 | 0.53 | 0.43
1.621 | 1.622 | 0.82112 | 0.698 | 40.5738 | 42.9263 | 1.3438 | 24.968 | 31.5922 | 301.51 | 0.74 | 0.53 | 0.43
1.622 | 1.623 | 0.82139 | 0.69823 | 40.3494 | 42.7709 | 1.3468 | 24.968 | 31.5922 | 301.51 | 0.74 | 0.53 | 0.43
1.623 | 1.624 | 0.82218 | 0.69885 | 40.1231 | 42.6115 | 1.35 | 24.968 | 31.5922 | 301.51 | 0.74 | 0.53 | 0.43
1.624 | 1.625 | 0.82364 | 0.70013 | 39.9 | 42.4351 | 1.3519 | 24.968 | 31.5922 | 301.51 | 0.74 | 0.53 | 0.43
1.625 | 1.626 | 0.82566 | 0.70184 | 39.6618 | 42.254 | 1.3539 | 24.9681 | 31.5922 | 301.6 | 0.74 | 0.53 | 0.43
1.626 | 1.627 | 0.8272 | 0.7032 | 39.4267 | 42.068 | 1.356 | 24.9681 | 31.5922 | 301.6 | 0.74 | 0.53 | 0.43
1.627 | 1.628 | 0.82797 | 0.70392 | 39.1892 | 41.877 | 1.3581 | 24.9681 | 31.5922 | 301.6 | 0.74 | 0.53 | 0.43
1.628 | 1.629 | 0.82863 | 0.70452 | 38.9452 | 41.6808 | 1.3603 | 24.9681 | 31.5922 | 301.6 | 0.74 | 0.53 | 0.43
1.629 | 1.63 | 0.83 | 0.70569 | 38.6944 | 41.4792 | 1.3625 | 24.9681 | 31.5922 | 301.6 | 0.74 | 0.53 | 0.43
1.63 | 1.631 | 0.83169 | 0.70718 | 38.4465 | 41.2718 | 1.3648 | 24.9681 | 31.5922 | 301.6 | 0.74 | 0.53 | 0.43
1.631 | 1.632 | 0.83329 | 0.70857 | 38.1886 | 41.0586 | 1.3671 | 24.9681 | 31.5922 | 301.6 | 0.74 | 0.53 | 0.43
1.632 | 1.633 | 0.8342 | 0.70942 | 37.9348 | 40.8464 | 1.3696 | 24.9681 | 31.5922 | 301.6 | 0.74 | 0.53 | 0.43
1.633 | 1.634 | 0.83559 | 0.71059 | 37.6691 | 40.628 | 1.3721 | 24.9681 | 31.5923 | 301.66 | 0.74 | 0.53 | 0.43
1.634 | 1.635 | 0.83776 | 0.71239 | 37.4104 | 40.403 | 1.3746 | 24.9681 | 31.5923 | 301.66 | 0.74 | 0.53 | 0.43
1.635 | 1.636 | 0.83924 | 0.71364 | 37.1439 | 40.1712 | 1.3773 | 24.9681 | 31.5923 | 301.66 | 0.74 | 0.53 | 0.43
1.636 | 1.637 | 0.84 | 0.71431 | 36.8846 | 39.9323 | 1.38 | 24.9681 | 31.5923 | 301.66 | 0.74 | 0.53 | 0.43
1.637 | 1.638 | 0.84125 | 0.71531 | 36.6172 | 39.686 | 1.3828 | 24.9681 | 31.5923 | 301.66 | 0.74 | 0.53 | 0.43
1.638 | 1.639 | 0.84302 | 0.71683 | 36.3413 | 39.4318 | 1.3857 | 24.9681 | 31.5923 | 301.66 | 0.74 | 0.53 | 0.43
1.639 | 1.64 | 0.84468 | 0.71823 | 36.0565 | 39.1694 | 1.3887 | 24.9681 | 31.5923 | 301.66 | 0.74 | 0.53 | 0.43
1.64 | 1.641 | 0.84639 | 0.71967 | 35.7787 | 38.8984 | 1.3902 | 24.9682 | 31.5923 | 301.72 | 0.74 | 0.53 | 0.43
1.641 | 1.642 | 0.849 | 0.72183 | 35.4917 | 38.62 | 1.3917 | 24.9682 | 31.5923 | 301.72 | 0.74 | 0.53 | 0.43
1.642 | 1.643 | 0.85237 | 0.72475 | 35.2068 | 38.3322 | 1.3932 | 24.9682 | 31.5923 | 301.72 | 0.74 | 0.53 | 0.43
1.643 | 1.644 | 0.85621 | 0.72793 | 34.9086 | 38.0345 | 1.3948 | 24.9682 | 31.5923 | 301.72 | 0.74 | 0.53 | 0.43
1.644 | 1.645 | 0.85965 | 0.73088 | 34.6088 | 37.7263 | 1.3965 | 24.9682 | 31.5923 | 301.72 | 0.74 | 0.53 | 0.43
1.645 | 1.646 | 0.8625 | 0.73321 | 34.2982 | 37.4071 | 1.3982 | 24.9682 | 31.5923 | 301.78 | 0.74 | 0.53 | 0.43
1.646 | 1.647 | 0.86455 | 0.73491 | 33.9891 | 37.0764 | 1.4 | 24.9682 | 31.5923 | 301.78 | 0.74 | 0.53 | 0.43
1.647 | 1.648 | 0.86722 | 0.73722 | 33.6741 | 36.7333 | 1.4019 | 24.9682 | 31.5923 | 301.78 | 0.74 | 0.53 | 0.43
1.648 | 1.649 | 0.87057 | 0.74 | 33.3472 | 36.517 | 1.4075 | 24.9682 | 31.5923 | 301.78 | 0.74 | 0.53 | 0.43
1.649 | 1.65 | 0.87288 | 0.74192 | 33.0269 | 36.2923 | 1.4115 | 24.9683 | 31.5923 | 301.81 | 0.74 | 0.53 | 0.43
1.65 | 1.651 | 0.87529 | 0.74392 | 32.6941 | 36.0588 | 1.4157 | 24.9683 | 31.5923 | 301.81 | 0.74 | 0.53 | 0.43