## 17-35 5m@95_1m
km_From | km_To | Gripnumber (GN) | Side Force Coefficient (SFC) | Speed (km/h) | FlowRate (l/min) | Water Film (mm) | Lat (degrees) | Lon (degrees) | Elevation (m) | Design level (new surface) | Maintenance level | Minimum level
0 | 0.001 | 0.76 | 0.65 | 0 | 50.3 | 0 | 24.9547 | 31.5856 | 316.27 | 0.64 | 0.36 | 0.24
0.001 | 0.002 | 0.8 | 0.68 | 8 | 31.1 | 4.7 | 24.9547 | 31.5856 | 316.27 | 0.64 | 0.36 | 0.24
0.002 | 0.003 | 0.75 | 0.64 | 11 | 31.1 | 3.4 | 24.9547 | 31.5856 | 316.27 | 0.64 | 0.36 | 0.24
0.003 | 0.004 | 0.7 | 0.6 | 13.5 | 29 | 2.6 | 24.9547 | 31.5856 | 316.27 | 0.64 | 0.36 | 0.24
0.004 | 0.005 | 0.76 | 0.65 | 16 | 29 | 2.2 | 24.9547 | 31.5856 | 316.21 | 0.64 | 0.36 | 0.24
0.005 | 0.006 | 0.71 | 0.6 | 17.5 | 35.2 | 2.4 | 24.9547 | 31.5856 | 316.21 | 0.64 | 0.36 | 0.24
0.006 | 0.007 | 0.69 | 0.59 | 19 | 35.2 | 2.2 | 24.9547 | 31.5856 | 316.21 | 0.64 | 0.36 | 0.24
0.007 | 0.008 | 0.69 | 0.59 | 20.5 | 19.6 | 1.1 | 24.9547 | 31.5856 | 316.21 | 0.64 | 0.36 | 0.24
0.008 | 0.009 | 0.69 | 0.59 | 21.7 | 19.6 | 1.1 | 24.9547 | 31.5856 | 316.21 | 0.64 | 0.36 | 0.24
0.009 | 0.01 | 0.73 | 0.62 | 23 | 19.6 | 1 | 24.9547 | 31.5856 | 316.09 | 0.64 | 0.36 | 0.24
0.01 | 0.011 | 0.71 | 0.6 | 23.7 | 17.3 | 0.9 | 24.9547 | 31.5856 | 316.09 | 0.64 | 0.36 | 0.24
0.011 | 0.012 | 0.59 | 0.5 | 24.5 | 17.3 | 0.8 | 24.9547 | 31.5856 | 316.09 | 0.64 | 0.36 | 0.24
0.012 | 0.013 | 0.52 | 0.44 | 25.3 | 17.3 | 0.8 | 24.9547 | 31.5856 | 316.09 | 0.64 | 0.36 | 0.24
0.013 | 0.014 | 0.5 | 0.43 | 26.5 | 17.3 | 0.8 | 24.9547 | 31.5856 | 316.09 | 0.64 | 0.36 | 0.24
0.014 | 0.015 | 0.56 | 0.48 | 27.7 | 17.3 | 0.7 | 24.9547 | 31.5856 | 316.09 | 0.64 | 0.36 | 0.24
0.015 | 0.016 | 0.67 | 0.57 | 29 | 16 | 0.7 | 24.9547 | 31.5856 | 316.09 | 0.64 | 0.36 | 0.24
0.016 | 0.017 | 0.71 | 0.6 | 30 | 16 | 0.6 | 24.9548 | 31.5856 | 315.93 | 0.64 | 0.36 | 0.24
0.017 | 0.018 | 0.7 | 0.6 | 31 | 16 | 0.6 | 24.9548 | 31.5856 | 315.93 | 0.64 | 0.36 | 0.24
0.018 | 0.019 | 0.67 | 0.57 | 31.7 | 16 | 0.6 | 24.9548 | 31.5856 | 315.93 | 0.64 | 0.36 | 0.24
0.019 | 0.02 | 0.69 | 0.59 | 33 | 16.3 | 0.6 | 24.9548 | 31.5856 | 315.93 | 0.64 | 0.36 | 0.24
0.02 | 0.021 | 0.68 | 0.58 | 34 | 16.3 | 0.6 | 24.9548 | 31.5856 | 315.93 | 0.64 | 0.36 | 0.24
0.021 | 0.022 | 0.69 | 0.59 | 34.5 | 16.3 | 0.6 | 24.9548 | 31.5856 | 315.93 | 0.64 | 0.36 | 0.24
0.022 | 0.023 | 0.67 | 0.57 | 35.7 | 16.3 | 0.5 | 24.9548 | 31.5856 | 315.93 | 0.64 | 0.36 | 0.24
0.023 | 0.024 | 0.62 | 0.53 | 36.5 | 16.3 | 0.5 | 24.9548 | 31.5856 | 315.93 | 0.64 | 0.36 | 0.24
0.024 | 0.025 | 0.61 | 0.52 | 37.3 | 16.6 | 0.5 | 24.9548 | 31.5856 | 315.93 | 0.64 | 0.36 | 0.24
0.025 | 0.026 | 0.63 | 0.54 | 38.5 | 16.6 | 0.5 | 24.9548 | 31.5856 | 315.93 | 0.64 | 0.36 | 0.24
0.026 | 0.027 | 0.65 | 0.55 | 38.7 | 16.6 | 0.5 | 24.9549 | 31.5857 | 315.72 | 0.64 | 0.36 | 0.24
0.027 | 0.028 | 0.63 | 0.54 | 39.5 | 16.6 | 0.5 | 24.9549 | 31.5857 | 315.72 | 0.64 | 0.36 | 0.24
0.028 | 0.029 | 0.64 | 0.54 | 40.7 | 16.6 | 0.5 | 24.9549 | 31.5857 | 315.72 | 0.64 | 0.36 | 0.24
0.029 | 0.03 | 0.68 | 0.58 | 41 | 16.3 | 0.5 | 24.9549 | 31.5857 | 315.72 | 0.64 | 0.36 | 0.24
0.03 | 0.031 | 0.64 | 0.54 | 42 | 16.3 | 0.5 | 24.9549 | 31.5857 | 315.72 | 0.64 | 0.36 | 0.24
0.031 | 0.032 | 0.64 | 0.54 | 42.5 | 16.3 | 0.5 | 24.9549 | 31.5857 | 315.72 | 0.64 | 0.36 | 0.24
0.032 | 0.033 | 0.63 | 0.54 | 43.3 | 16.3 | 0.5 | 24.9549 | 31.5857 | 315.72 | 0.64 | 0.36 | 0.24
0.033 | 0.034 | 0.63 | 0.54 | 44 | 16.3 | 0.4 | 24.9549 | 31.5857 | 315.72 | 0.64 | 0.36 | 0.24
0.034 | 0.035 | 0.66 | 0.56 | 44.7 | 16.3 | 0.4 | 24.9549 | 31.5857 | 315.72 | 0.64 | 0.36 | 0.24
0.035 | 0.036 | 0.66 | 0.56 | 45 | 16.3 | 0.4 | 24.9549 | 31.5857 | 315.72 | 0.64 | 0.36 | 0.24
0.036 | 0.037 | 0.69 | 0.59 | 45.7 | 16.3 | 0.4 | 24.9549 | 31.5857 | 315.72 | 0.64 | 0.36 | 0.24
0.037 | 0.038 | 0.67 | 0.57 | 46 | 25.8 | 0.7 | 24.955 | 31.5857 | 315.46 | 0.64 | 0.36 | 0.24
0.038 | 0.039 | 0.64 | 0.54 | 46.7 | 25.8 | 0.7 | 24.955 | 31.5857 | 315.46 | 0.64 | 0.36 | 0.24
0.039 | 0.04 | 0.65 | 0.55 | 47 | 25.8 | 0.7 | 24.955 | 31.5857 | 315.46 | 0.64 | 0.36 | 0.24
0.04 | 0.041 | 0.61 | 0.52 | 48 | 25.8 | 0.6 | 24.955 | 31.5857 | 315.46 | 0.64 | 0.36 | 0.24
0.041 | 0.042 | 0.59 | 0.5 | 48.5 | 25.8 | 0.6 | 24.955 | 31.5857 | 315.46 | 0.64 | 0.36 | 0.24
0.042 | 0.043 | 0.64 | 0.54 | 49 | 25.8 | 0.6 | 24.955 | 31.5857 | 315.46 | 0.64 | 0.36 | 0.24
0.043 | 0.044 | 0.64 | 0.54 | 49 | 39.4 | 1 | 24.955 | 31.5857 | 315.46 | 0.64 | 0.36 | 0.24
0.044 | 0.045 | 0.61 | 0.52 | 50 | 39.4 | 0.9 | 24.955 | 31.5857 | 315.46 | 0.64 | 0.36 | 0.24
0.045 | 0.046 | 0.61 | 0.52 | 50 | 39.4 | 0.9 | 24.955 | 31.5857 | 315.46 | 0.64 | 0.36 | 0.24
0.046 | 0.047 | 0.6 | 0.51 | 50.7 | 39.4 | 0.9 | 24.955 | 31.5857 | 315.46 | 0.64 | 0.36 | 0.24
0.047 | 0.048 | 0.58 | 0.49 | 51 | 39.4 | 0.9 | 24.955 | 31.5857 | 315.46 | 0.64 | 0.36 | 0.24
0.048 | 0.049 | 0.59 | 0.5 | 52 | 39.4 | 0.9 | 24.955 | 31.5857 | 315.46 | 0.64 | 0.36 | 0.24
0.049 | 0.05 | 0.62 | 0.53 | 52 | 39.4 | 0.9 | 24.955 | 31.5857 | 315.46 | 0.64 | 0.36 | 0.24
0.05 | 0.051 | 0.61 | 0.52 | 52 | 52.6 | 1.2 | 24.955 | 31.5857 | 315.46 | 0.64 | 0.36 | 0.24
0.051 | 0.052 | 0.59 | 0.5 | 52.5 | 52.6 | 1.2 | 24.955 | 31.5857 | 315.46 | 0.64 | 0.36 | 0.24
0.052 | 0.053 | 0.58 | 0.49 | 52.7 | 52.6 | 1.2 | 24.955 | 31.5857 | 315.46 | 0.64 | 0.36 | 0.24
0.053 | 0.054 | 0.61 | 0.52 | 53.5 | 52.6 | 1.2 | 24.9551 | 31.5858 | 315.2 | 0.64 | 0.36 | 0.24
0.054 | 0.055 | 0.58 | 0.49 | 53.7 | 52.6 | 1.2 | 24.9551 | 31.5858 | 315.2 | 0.64 | 0.36 | 0.24
0.055 | 0.056 | 0.59 | 0.5 | 53.5 | 52.6 | 1.2 | 24.9551 | 31.5858 | 315.2 | 0.64 | 0.36 | 0.24
0.056 | 0.057 | 0.6 | 0.51 | 54 | 52.6 | 1.2 | 24.9551 | 31.5858 | 315.2 | 0.64 | 0.36 | 0.24
0.057 | 0.058 | 0.58 | 0.49 | 54.5 | 52.6 | 1.2 | 24.9551 | 31.5858 | 315.2 | 0.64 | 0.36 | 0.24
0.058 | 0.059 | 0.56 | 0.48 | 55 | 52.6 | 1.1 | 24.9551 | 31.5858 | 315.2 | 0.64 | 0.36 | 0.24
0.059 | 0.06 | 0.59 | 0.5 | 54.5 | 52.6 | 1.2 | 24.9551 | 31.5858 | 315.2 | 0.64 | 0.36 | 0.24
0.06 | 0.061 | 0.58 | 0.49 | 56 | 50.7 | 1.1 | 24.9551 | 31.5858 | 315.2 | 0.64 | 0.36 | 0.24
0.061 | 0.062 | 0.56 | 0.48 | 56.5 | 50.7 | 1.1 | 24.9551 | 31.5858 | 315.2 | 0.64 | 0.36 | 0.24
0.062 | 0.063 | 0.53 | 0.45 | 56.7 | 50.7 | 1.1 | 24.9551 | 31.5858 | 315.2 | 0.64 | 0.36 | 0.24
0.063 | 0.064 | 0.55 | 0.47 | 57 | 50.7 | 1.1 | 24.9551 | 31.5858 | 315.2 | 0.64 | 0.36 | 0.24
0.064 | 0.065 | 0.55 | 0.47 | 58 | 50.7 | 1 | 24.9551 | 31.5858 | 315.2 | 0.64 | 0.36 | 0.24
0.065 | 0.066 | 0.57 | 0.48 | 57 | 50.7 | 1.1 | 24.9551 | 31.5858 | 315.2 | 0.64 | 0.36 | 0.24
0.066 | 0.067 | 0.59 | 0.5 | 58.3 | 50.7 | 1 | 24.9551 | 31.5858 | 315.2 | 0.64 | 0.36 | 0.24
0.067 | 0.068 | 0.58 | 0.49 | 58 | 50.7 | 1 | 24.9551 | 31.5858 | 315.2 | 0.64 | 0.36 | 0.24
0.068 | 0.069 | 0.56 | 0.48 | 59 | 50.6 | 1 | 24.9552 | 31.5858 | 314.94 | 0.64 | 0.36 | 0.24
0.069 | 0.07 | 0.54 | 0.46 | 59 | 50.6 | 1 | 24.9552 | 31.5858 | 314.94 | 0.64 | 0.36 | 0.24
0.07 | 0.071 | 0.62 | 0.53 | 59.3 | 50.6 | 1 | 24.9552 | 31.5858 | 314.94 | 0.64 | 0.36 | 0.24
0.071 | 0.072 | 0.64 | 0.54 | 60 | 50.6 | 1 | 24.9552 | 31.5858 | 314.94 | 0.64 | 0.36 | 0.24
0.072 | 0.073 | 0.65 | 0.55 | 59.3 | 50.6 | 1 | 24.9552 | 31.5858 | 314.94 | 0.64 | 0.36 | 0.24
0.073 | 0.074 | 0.63 | 0.54 | 61 | 50.5 | 1 | 24.9552 | 31.5858 | 314.94 | 0.64 | 0.36 | 0.24
0.074 | 0.075 | 0.63 | 0.54 | 60 | 50.5 | 1 | 24.9552 | 31.5858 | 314.94 | 0.64 | 0.36 | 0.24
0.075 | 0.076 | 0.63 | 0.54 | 61 | 50.5 | 1 | 24.9552 | 31.5858 | 314.94 | 0.64 | 0.36 | 0.24
0.076 | 0.077 | 0.61 | 0.52 | 61.3 | 50.5 | 1 | 24.9552 | 31.5858 | 314.94 | 0.64 | 0.36 | 0.24
0.077 | 0.078 | 0.6 | 0.51 | 61.5 | 50.5 | 1 | 24.9552 | 31.5858 | 314.94 | 0.64 | 0.36 | 0.24
0.078 | 0.079 | 0.6 | 0.51 | 62.3 | 50.5 | 1 | 24.9552 | 31.5858 | 314.94 | 0.64 | 0.36 | 0.24
0.079 | 0.08 | 0.63 | 0.54 | 63 | 50.5 | 1 | 24.9552 | 31.5858 | 314.94 | 0.64 | 0.36 | 0.24
0.08 | 0.081 | 0.65 | 0.55 | 63 | 50.5 | 1 | 24.9552 | 31.5858 | 314.94 | 0.64 | 0.36 | 0.24
0.081 | 0.082 | 0.72 | 0.61 | 63 | 50.5 | 1 | 24.9552 | 31.5858 | 314.94 | 0.64 | 0.36 | 0.24
0.082 | 0.083 | 0.76 | 0.65 | 63.7 | 50.5 | 1 | 24.9552 | 31.5858 | 314.94 | 0.64 | 0.36 | 0.24
0.083 | 0.084 | 0.74 | 0.63 | 64 | 50.5 | 0.9 | 24.9552 | 31.5858 | 314.94 | 0.64 | 0.36 | 0.24
0.084 | 0.085 | 0.72 | 0.61 | 64 | 49.9 | 0.9 | 24.9553 | 31.5859 | 314.6 | 0.64 | 0.36 | 0.24
0.085 | 0.086 | 0.7 | 0.6 | 64.5 | 49.9 | 0.9 | 24.9553 | 31.5859 | 314.6 | 0.64 | 0.36 | 0.24
0.086 | 0.087 | 0.7 | 0.6 | 65.3 | 49.9 | 0.9 | 24.9553 | 31.5859 | 314.6 | 0.64 | 0.36 | 0.24
0.087 | 0.088 | 0.73 | 0.62 | 65 | 49.9 | 0.9 | 24.9553 | 31.5859 | 314.6 | 0.64 | 0.36 | 0.24
0.088 | 0.089 | 0.74 | 0.63 | 65.7 | 49.9 | 0.9 | 24.9553 | 31.5859 | 314.6 | 0.64 | 0.36 | 0.24
0.089 | 0.09 | 0.72 | 0.61 | 66 | 49.9 | 0.9 | 24.9553 | 31.5859 | 314.6 | 0.64 | 0.36 | 0.24
0.09 | 0.091 | 0.73 | 0.62 | 66 | 49.9 | 0.9 | 24.9553 | 31.5859 | 314.6 | 0.64 | 0.36 | 0.24
0.091 | 0.092 | 0.75 | 0.64 | 67 | 49.9 | 0.9 | 24.9553 | 31.5859 | 314.6 | 0.64 | 0.36 | 0.24
0.092 | 0.093 | 0.76 | 0.65 | 67 | 49.9 | 0.9 | 24.9553 | 31.5859 | 314.6 | 0.64 | 0.36 | 0.24
0.093 | 0.094 | 0.76 | 0.65 | 67.5 | 50.2 | 0.9 | 24.9553 | 31.5859 | 314.6 | 0.64 | 0.36 | 0.24
0.094 | 0.095 | 0.75 | 0.64 | 67.3 | 50.2 | 0.9 | 24.9553 | 31.5859 | 314.6 | 0.64 | 0.36 | 0.24
0.095 | 0.096 | 0.74 | 0.63 | 68 | 50.2 | 0.9 | 24.9553 | 31.5859 | 314.6 | 0.64 | 0.36 | 0.24
0.096 | 0.097 | 0.75 | 0.64 | 68 | 50.2 | 0.9 | 24.9553 | 31.5859 | 314.6 | 0.64 | 0.36 | 0.24
0.097 | 0.098 | 0.76 | 0.65 | 68 | 50.2 | 0.9 | 24.9553 | 31.5859 | 314.6 | 0.64 | 0.36 | 0.24
0.098 | 0.099 | 0.73 | 0.62 | 68.7 | 50.2 | 0.9 | 24.9553 | 31.5859 | 314.6 | 0.64 | 0.36 | 0.24
0.099 | 0.1 | 0.69 | 0.59 | 69 | 50.2 | 0.9 | 24.9553 | 31.5859 | 314.6 | 0.64 | 0.36 | 0.24
0.1 | 0.101 | 0.7 | 0.6 | 69 | 50.2 | 0.9 | 24.9553 | 31.5859 | 314.6 | 0.64 | 0.36 | 0.24
0.101 | 0.102 | 0.73 | 0.62 | 70 | 50.2 | 0.9 | 24.9553 | 31.5859 | 314.6 | 0.64 | 0.36 | 0.24
0.102 | 0.103 | 0.71 | 0.6 | 69.3 | 50 | 0.9 | 24.9555 | 31.586 | 314.24 | 0.64 | 0.36 | 0.24
0.103 | 0.104 | 0.68 | 0.58 | 69.5 | 50 | 0.9 | 24.9555 | 31.586 | 314.24 | 0.64 | 0.36 | 0.24
0.104 | 0.105 | 0.66 | 0.56 | 71 | 50 | 0.8 | 24.9555 | 31.586 | 314.24 | 0.64 | 0.36 | 0.24
0.105 | 0.106 | 0.74 | 0.63 | 70 | 50 | 0.9 | 24.9555 | 31.586 | 314.24 | 0.64 | 0.36 | 0.24
0.106 | 0.107 | 0.74 | 0.63 | 70.7 | 50 | 0.8 | 24.9555 | 31.586 | 314.24 | 0.64 | 0.36 | 0.24
0.107 | 0.108 | 0.69 | 0.59 | 71 | 50 | 0.8 | 24.9555 | 31.586 | 314.24 | 0.64 | 0.36 | 0.24
0.108 | 0.109 | 0.66 | 0.56 | 70.7 | 50 | 0.8 | 24.9555 | 31.586 | 314.24 | 0.64 | 0.36 | 0.24
0.109 | 0.11 | 0.64 | 0.54 | 71.5 | 50 | 0.8 | 24.9555 | 31.586 | 314.24 | 0.64 | 0.36 | 0.24
0.11 | 0.111 | 0.64 | 0.54 | 72 | 50 | 0.8 | 24.9555 | 31.586 | 314.24 | 0.64 | 0.36 | 0.24
0.111 | 0.112 | 0.68 | 0.58 | 72 | 50 | 0.8 | 24.9555 | 31.586 | 314.24 | 0.64 | 0.36 | 0.24
0.112 | 0.113 | 0.7 | 0.6 | 72.7 | 49.7 | 0.8 | 24.9555 | 31.586 | 314.24 | 0.64 | 0.36 | 0.24
0.113 | 0.114 | 0.69 | 0.59 | 72.5 | 49.7 | 0.8 | 24.9555 | 31.586 | 314.24 | 0.64 | 0.36 | 0.24
0.114 | 0.115 | 0.68 | 0.58 | 73 | 49.7 | 0.8 | 24.9555 | 31.586 | 314.24 | 0.64 | 0.36 | 0.24
0.115 | 0.116 | 0.64 | 0.54 | 74 | 49.7 | 0.8 | 24.9555 | 31.586 | 314.24 | 0.64 | 0.36 | 0.24
0.116 | 0.117 | 0.62 | 0.53 | 73.3 | 49.7 | 0.8 | 24.9555 | 31.586 | 314.24 | 0.64 | 0.36 | 0.24
0.117 | 0.118 | 0.63 | 0.54 | 72.5 | 49.7 | 0.8 | 24.9555 | 31.586 | 314.24 | 0.64 | 0.36 | 0.24
0.118 | 0.119 | 0.63 | 0.54 | 74.7 | 49.7 | 0.8 | 24.9555 | 31.586 | 314.24 | 0.64 | 0.36 | 0.24
0.119 | 0.12 | 0.63 | 0.54 | 74.5 | 49.7 | 0.8 | 24.9555 | 31.586 | 314.24 | 0.64 | 0.36 | 0.24
0.12 | 0.121 | 0.66 | 0.56 | 73.3 | 49.7 | 0.8 | 24.9555 | 31.586 | 314.24 | 0.64 | 0.36 | 0.24
0.121 | 0.122 | 0.64 | 0.54 | 75.5 | 49.7 | 0.8 | 24.9555 | 31.586 | 314.24 | 0.64 | 0.36 | 0.24
0.122 | 0.123 | 0.62 | 0.53 | 74.7 | 49.7 | 0.8 | 24.9555 | 31.586 | 314.24 | 0.64 | 0.36 | 0.24
0.123 | 0.124 | 0.64 | 0.54 | 74 | 49.7 | 0.8 | 24.9555 | 31.586 | 314.24 | 0.64 | 0.36 | 0.24
0.124 | 0.125 | 0.65 | 0.55 | 76 | 49.7 | 0.8 | 24.9555 | 31.586 | 314.24 | 0.64 | 0.36 | 0.24
0.125 | 0.126 | 0.64 | 0.54 | 75 | 53.2 | 0.9 | 24.9557 | 31.5861 | 313.85 | 0.64 | 0.36 | 0.24
0.126 | 0.127 | 0.62 | 0.53 | 75.3 | 53.2 | 0.8 | 24.9557 | 31.5861 | 313.85 | 0.64 | 0.36 | 0.24
0.127 | 0.128 | 0.59 | 0.5 | 77 | 53.2 | 0.8 | 24.9557 | 31.5861 | 313.85 | 0.64 | 0.36 | 0.24
0.128 | 0.129 | 0.58 | 0.49 | 76 | 53.2 | 0.8 | 24.9557 | 31.5861 | 313.85 | 0.64 | 0.36 | 0.24
0.129 | 0.13 | 0.62 | 0.53 | 76.5 | 53.2 | 0.8 | 24.9557 | 31.5861 | 313.85 | 0.64 | 0.36 | 0.24
0.13 | 0.131 | 0.63 | 0.54 | 77 | 53.2 | 0.8 | 24.9557 | 31.5861 | 313.85 | 0.64 | 0.36 | 0.24
0.131 | 0.132 | 0.63 | 0.54 | 76 | 53.2 | 0.8 | 24.9557 | 31.5861 | 313.85 | 0.64 | 0.36 | 0.24
0.132 | 0.133 | 0.61 | 0.52 | 77 | 53.2 | 0.8 | 24.9557 | 31.5861 | 313.85 | 0.64 | 0.36 | 0.24
0.133 | 0.134 | 0.56 | 0.48 | 78 | 53.2 | 0.8 | 24.9557 | 31.5861 | 313.85 | 0.64 | 0.36 | 0.24
0.134 | 0.135 | 0.52 | 0.44 | 77.7 | 60.4 | 0.9 | 24.9557 | 31.5861 | 313.85 | 0.64 | 0.36 | 0.24
0.135 | 0.136 | 0.53 | 0.45 | 78 | 60.4 | 0.9 | 24.9557 | 31.5861 | 313.85 | 0.64 | 0.36 | 0.24
0.136 | 0.137 | 0.56 | 0.48 | 78 | 60.4 | 0.9 | 24.9557 | 31.5861 | 313.85 | 0.64 | 0.36 | 0.24
0.137 | 0.138 | 0.56 | 0.48 | 78 | 60.4 | 0.9 | 24.9557 | 31.5861 | 313.85 | 0.64 | 0.36 | 0.24
0.138 | 0.139 | 0.54 | 0.46 | 78.7 | 60.4 | 0.9 | 24.9557 | 31.5861 | 313.85 | 0.64 | 0.36 | 0.24
0.139 | 0.14 | 0.52 | 0.44 | 79 | 60.4 | 0.9 | 24.9557 | 31.5861 | 313.85 | 0.64 | 0.36 | 0.24
0.14 | 0.141 | 0.52 | 0.44 | 79 | 60.4 | 0.9 | 24.9557 | 31.5861 | 313.85 | 0.64 | 0.36 | 0.24
0.141 | 0.142 | 0.56 | 0.48 | 79.5 | 60.4 | 0.9 | 24.9557 | 31.5861 | 313.85 | 0.64 | 0.36 | 0.24
0.142 | 0.143 | 0.57 | 0.48 | 80 | 60.4 | 0.9 | 24.9557 | 31.5861 | 313.85 | 0.64 | 0.36 | 0.24
0.143 | 0.144 | 0.58 | 0.49 | 79.5 | 60.4 | 0.9 | 24.9557 | 31.5861 | 313.85 | 0.64 | 0.36 | 0.24
0.144 | 0.145 | 0.56 | 0.48 | 80.3 | 60.4 | 0.9 | 24.9557 | 31.5861 | 313.85 | 0.64 | 0.36 | 0.24
0.145 | 0.146 | 0.52 | 0.44 | 80 | 60.4 | 0.9 | 24.9559 | 31.5861 | 313.41 | 0.64 | 0.36 | 0.24
0.146 | 0.147 | 0.51 | 0.43 | 80 | 60.4 | 0.9 | 24.9559 | 31.5861 | 313.41 | 0.64 | 0.36 | 0.24
0.147 | 0.148 | 0.51 | 0.43 | 81 | 60.4 | 0.9 | 24.9559 | 31.5861 | 313.41 | 0.64 | 0.36 | 0.24
0.148 | 0.149 | 0.55 | 0.47 | 80.3 | 69.3 | 1 | 24.9559 | 31.5861 | 313.41 | 0.64 | 0.36 | 0.24
0.149 | 0.15 | 0.53 | 0.45 | 80.5 | 69.3 | 1 | 24.9559 | 31.5861 | 313.41 | 0.64 | 0.36 | 0.24
0.15 | 0.151 | 0.49 | 0.42 | 81.3 | 69.3 | 1 | 24.9559 | 31.5861 | 313.41 | 0.64 | 0.36 | 0.24
0.151 | 0.152 | 0.44 | 0.37 | 82 | 69.3 | 1 | 24.9559 | 31.5861 | 313.41 | 0.64 | 0.36 | 0.24
0.152 | 0.153 | 0.43 | 0.37 | 82 | 69.3 | 1 | 24.9559 | 31.5861 | 313.41 | 0.64 | 0.36 | 0.24
0.153 | 0.154 | 0.53 | 0.45 | 82.5 | 69.3 | 1 | 24.9559 | 31.5861 | 313.41 | 0.64 | 0.36 | 0.24
0.154 | 0.155 | 0.62 | 0.53 | 85.7 | 69.3 | 1 | 24.9559 | 31.5861 | 313.41 | 0.64 | 0.36 | 0.24
0.155 | 0.156 | 0.58 | 0.49 | 90 | 69.3 | 0.9 | 24.9559 | 31.5861 | 313.41 | 0.64 | 0.36 | 0.24
0.156 | 0.157 | 0.52 | 0.44 | 82.3 | 69.3 | 1 | 24.9559 | 31.5861 | 313.41 | 0.64 | 0.36 | 0.24
0.157 | 0.158 | 0.55 | 0.47 | 82 | 69.3 | 1 | 24.9559 | 31.5861 | 313.41 | 0.64 | 0.36 | 0.24
0.158 | 0.159 | 0.59 | 0.5 | 81 | 69.3 | 1 | 24.9559 | 31.5861 | 313.41 | 0.64 | 0.36 | 0.24
0.159 | 0.16 | 0.6 | 0.51 | 83 | 69.2 | 1 | 24.9559 | 31.5861 | 313.41 | 0.64 | 0.36 | 0.24
0.16 | 0.161 | 0.59 | 0.5 | 83.3 | 69.2 | 1 | 24.9559 | 31.5861 | 313.41 | 0.64 | 0.36 | 0.24
0.161 | 0.162 | 0.63 | 0.54 | 83 | 69.2 | 1 | 24.9559 | 31.5861 | 313.41 | 0.64 | 0.36 | 0.24
0.162 | 0.163 | 0.78 | 0.66 | 86.7 | 69.2 | 1 | 24.9559 | 31.5861 | 313.41 | 0.64 | 0.36 | 0.24
0.163 | 0.164 | 0.71 | 0.6 | 87 | 69.2 | 1 | 24.9559 | 31.5861 | 313.41 | 0.64 | 0.36 | 0.24
0.164 | 0.165 | 0.59 | 0.5 | 84 | 69.2 | 1 | 24.9559 | 31.5861 | 313.41 | 0.64 | 0.36 | 0.24
0.165 | 0.166 | 0.56 | 0.48 | 83 | 69.2 | 1 | 24.9559 | 31.5861 | 313.41 | 0.64 | 0.36 | 0.24
0.166 | 0.167 | 0.55 | 0.47 | 82.3 | 69.2 | 1 | 24.9559 | 31.5861 | 313.41 | 0.64 | 0.36 | 0.24
0.167 | 0.168 | 0.53 | 0.45 | 84.5 | 69.2 | 1 | 24.9559 | 31.5861 | 313.41 | 0.64 | 0.36 | 0.24
0.168 | 0.169 | 0.52 | 0.44 | 85.3 | 69.2 | 1 | 24.9559 | 31.5861 | 313.41 | 0.64 | 0.36 | 0.24
0.169 | 0.17 | 0.6 | 0.51 | 85 | 69.2 | 1 | 24.9559 | 31.5861 | 313.41 | 0.64 | 0.36 | 0.24
0.17 | 0.171 | 0.66 | 0.56 | 84.3 | 69.9 | 1 | 24.9561 | 31.5862 | 312.99 | 0.64 | 0.36 | 0.24
0.171 | 0.172 | 0.62 | 0.53 | 85.5 | 69.9 | 1 | 24.9561 | 31.5862 | 312.99 | 0.64 | 0.36 | 0.24
0.172 | 0.173 | 0.57 | 0.48 | 85.3 | 69.9 | 1 | 24.9561 | 31.5862 | 312.99 | 0.64 | 0.36 | 0.24
0.173 | 0.174 | 0.56 | 0.48 | 84 | 69.9 | 1 | 24.9561 | 31.5862 | 312.99 | 0.64 | 0.36 | 0.24
0.174 | 0.175 | 0.56 | 0.48 | 85 | 69.9 | 1 | 24.9561 | 31.5862 | 312.99 | 0.64 | 0.36 | 0.24
0.175 | 0.176 | 0.56 | 0.48 | 86 | 69.9 | 1 | 24.9561 | 31.5862 | 312.99 | 0.64 | 0.36 | 0.24
0.176 | 0.177 | 0.57 | 0.48 | 86 | 69.9 | 1 | 24.9561 | 31.5862 | 312.99 | 0.64 | 0.36 | 0.24
0.177 | 0.178 | 0.59 | 0.5 | 85 | 69.9 | 1 | 24.9561 | 31.5862 | 312.99 | 0.64 | 0.36 | 0.24
0.178 | 0.179 | 0.59 | 0.5 | 86.7 | 69.9 | 1 | 24.9561 | 31.5862 | 312.99 | 0.64 | 0.36 | 0.24
0.179 | 0.18 | 0.57 | 0.48 | 87 | 69.9 | 1 | 24.9561 | 31.5862 | 312.99 | 0.64 | 0.36 | 0.24
0.18 | 0.181 | 0.58 | 0.49 | 85.3 | 69.9 | 1 | 24.9561 | 31.5862 | 312.99 | 0.64 | 0.36 | 0.24
0.181 | 0.182 | 0.59 | 0.5 | 86.5 | 69.9 | 1 | 24.9561 | 31.5862 | 312.99 | 0.64 | 0.36 | 0.24
0.182 | 0.183 | 0.57 | 0.48 | 87.7 | 70.8 | 1 | 24.9561 | 31.5862 | 312.99 | 0.64 | 0.36 | 0.24
0.183 | 0.184 | 0.55 | 0.47 | 87 | 70.8 | 1 | 24.9561 | 31.5862 | 312.99 | 0.64 | 0.36 | 0.24
0.184 | 0.185 | 0.55 | 0.47 | 86 | 70.8 | 1 | 24.9561 | 31.5862 | 312.99 | 0.64 | 0.36 | 0.24
0.185 | 0.186 | 0.56 | 0.48 | 87.5 | 70.8 | 1 | 24.9561 | 31.5862 | 312.99 | 0.64 | 0.36 | 0.24
0.186 | 0.187 | 0.55 | 0.47 | 88.3 | 70.8 | 1 | 24.9561 | 31.5862 | 312.99 | 0.64 | 0.36 | 0.24
0.187 | 0.188 | 0.56 | 0.48 | 86.5 | 70.8 | 1 | 24.9561 | 31.5862 | 312.99 | 0.64 | 0.36 | 0.24
0.188 | 0.189 | 0.58 | 0.49 | 86 | 70.8 | 1 | 24.9561 | 31.5862 | 312.99 | 0.64 | 0.36 | 0.24
0.189 | 0.19 | 0.57 | 0.48 | 88.5 | 70.8 | 1 | 24.9561 | 31.5862 | 312.99 | 0.64 | 0.36 | 0.24
0.19 | 0.191 | 0.57 | 0.48 | 88.7 | 70.8 | 1 | 24.9561 | 31.5862 | 312.99 | 0.64 | 0.36 | 0.24
0.191 | 0.192 | 0.63 | 0.54 | 87 | 70.8 | 1 | 24.9561 | 31.5862 | 312.99 | 0.64 | 0.36 | 0.24
0.192 | 0.193 | 0.68 | 0.58 | 87.7 | 70.8 | 1 | 24.9561 | 31.5862 | 312.99 | 0.64 | 0.36 | 0.24
0.193 | 0.194 | 0.69 | 0.59 | 89 | 70.8 | 1 | 24.9561 | 31.5862 | 312.99 | 0.64 | 0.36 | 0.24
0.194 | 0.195 | 0.67 | 0.57 | 88.3 | 69.2 | 0.9 | 24.9563 | 31.5863 | 312.46 | 0.64 | 0.36 | 0.24
0.195 | 0.196 | 0.64 | 0.54 | 87 | 69.2 | 1 | 24.9563 | 31.5863 | 312.46 | 0.64 | 0.36 | 0.24
0.196 | 0.197 | 0.61 | 0.52 | 89.3 | 69.2 | 0.9 | 24.9563 | 31.5863 | 312.46 | 0.64 | 0.36 | 0.24
0.197 | 0.198 | 0.58 | 0.49 | 89 | 69.2 | 0.9 | 24.9563 | 31.5863 | 312.46 | 0.64 | 0.36 | 0.24
0.198 | 0.199 | 0.57 | 0.48 | 88.3 | 69.2 | 0.9 | 24.9563 | 31.5863 | 312.46 | 0.64 | 0.36 | 0.24
0.199 | 0.2 | 0.58 | 0.49 | 89 | 69.2 | 0.9 | 24.9563 | 31.5863 | 312.46 | 0.64 | 0.36 | 0.24
0.2 | 0.201 | 0.57 | 0.48 | 89 | 69.2 | 0.9 | 24.9563 | 31.5863 | 312.46 | 0.64 | 0.36 | 0.24
0.201 | 0.202 | 0.56 | 0.48 | 89 | 69.2 | 0.9 | 24.9563 | 31.5863 | 312.46 | 0.64 | 0.36 | 0.24
0.202 | 0.203 | 0.56 | 0.48 | 89.7 | 69.2 | 0.9 | 24.9563 | 31.5863 | 312.46 | 0.64 | 0.36 | 0.24
0.203 | 0.204 | 0.55 | 0.47 | 89.5 | 69.2 | 0.9 | 24.9563 | 31.5863 | 312.46 | 0.64 | 0.36 | 0.24
0.204 | 0.205 | 0.53 | 0.45 | 89.3 | 69.2 | 0.9 | 24.9563 | 31.5863 | 312.46 | 0.64 | 0.36 | 0.24
0.205 | 0.206 | 0.52 | 0.44 | 90.5 | 69.2 | 0.9 | 24.9563 | 31.5863 | 312.46 | 0.64 | 0.36 | 0.24
0.206 | 0.207 | 0.54 | 0.46 | 90 | 69.2 | 0.9 | 24.9563 | 31.5863 | 312.46 | 0.64 | 0.36 | 0.24
0.207 | 0.208 | 0.59 | 0.5 | 90 | 69.2 | 0.9 | 24.9563 | 31.5863 | 312.46 | 0.64 | 0.36 | 0.24
0.208 | 0.209 | 0.61 | 0.52 | 90.3 | 69.2 | 0.9 | 24.9563 | 31.5863 | 312.46 | 0.64 | 0.36 | 0.24
0.209 | 0.21 | 0.59 | 0.5 | 91 | 71.1 | 0.9 | 24.9563 | 31.5863 | 312.46 | 0.64 | 0.36 | 0.24
0.21 | 0.211 | 0.57 | 0.48 | 90 | 71.1 | 0.9 | 24.9563 | 31.5863 | 312.46 | 0.64 | 0.36 | 0.24
0.211 | 0.212 | 0.57 | 0.48 | 89.5 | 71.1 | 1 | 24.9563 | 31.5863 | 312.46 | 0.64 | 0.36 | 0.24
0.212 | 0.213 | 0.57 | 0.48 | 90.7 | 71.1 | 0.9 | 24.9563 | 31.5863 | 312.46 | 0.64 | 0.36 | 0.24
0.213 | 0.214 | 0.58 | 0.49 | 91 | 71.1 | 0.9 | 24.9563 | 31.5863 | 312.46 | 0.64 | 0.36 | 0.24
0.214 | 0.215 | 0.62 | 0.53 | 90.7 | 71.1 | 0.9 | 24.9563 | 31.5863 | 312.46 | 0.64 | 0.36 | 0.24
0.215 | 0.216 | 0.63 | 0.54 | 89.5 | 71.1 | 1 | 24.9563 | 31.5863 | 312.46 | 0.64 | 0.36 | 0.24
0.216 | 0.217 | 0.61 | 0.52 | 90.3 | 71.1 | 0.9 | 24.9565 | 31.5864 | 311.93 | 0.64 | 0.36 | 0.24
0.217 | 0.218 | 0.58 | 0.49 | 91 | 71.1 | 0.9 | 24.9565 | 31.5864 | 311.93 | 0.64 | 0.36 | 0.24
0.218 | 0.219 | 0.6 | 0.51 | 91 | 71.1 | 0.9 | 24.9565 | 31.5864 | 311.93 | 0.64 | 0.36 | 0.24
0.219 | 0.22 | 0.64 | 0.54 | 92 | 71.1 | 0.9 | 24.9565 | 31.5864 | 311.93 | 0.64 | 0.36 | 0.24
0.22 | 0.221 | 0.65 | 0.55 | 91 | 71.1 | 0.9 | 24.9565 | 31.5864 | 311.93 | 0.64 | 0.36 | 0.24
0.221 | 0.222 | 0.66 | 0.56 | 91 | 71.1 | 0.9 | 24.9565 | 31.5864 | 311.93 | 0.64 | 0.36 | 0.24
0.222 | 0.223 | 0.68 | 0.58 | 92.7 | 71.1 | 0.9 | 24.9565 | 31.5864 | 311.93 | 0.64 | 0.36 | 0.24
0.223 | 0.224 | 0.72 | 0.61 | 96.5 | 71.1 | 0.9 | 24.9565 | 31.5864 | 311.93 | 0.64 | 0.36 | 0.24
0.224 | 0.225 | 0.75 | 0.64 | 92 | 71.6 | 0.9 | 24.9565 | 31.5864 | 311.93 | 0.64 | 0.36 | 0.24
0.225 | 0.226 | 0.78 | 0.66 | 90.5 | 71.6 | 0.9 | 24.9565 | 31.5864 | 311.93 | 0.64 | 0.36 | 0.24
0.226 | 0.227 | 0.76 | 0.65 | 90.3 | 71.6 | 1 | 24.9565 | 31.5864 | 311.93 | 0.64 | 0.36 | 0.24
0.227 | 0.228 | 0.74 | 0.63 | 92 | 71.6 | 0.9 | 24.9565 | 31.5864 | 311.93 | 0.64 | 0.36 | 0.24
0.228 | 0.229 | 0.73 | 0.62 | 91.3 | 71.6 | 0.9 | 24.9565 | 31.5864 | 311.93 | 0.64 | 0.36 | 0.24
0.229 | 0.23 | 0.78 | 0.66 | 90 | 71.6 | 1 | 24.9565 | 31.5864 | 311.93 | 0.64 | 0.36 | 0.24
0.23 | 0.231 | 1.04 | 0.88 | 91.7 | 71.6 | 0.9 | 24.9565 | 31.5864 | 311.93 | 0.64 | 0.36 | 0.24
0.231 | 0.232 | 1.2 | 1.02 | 93 | 71.6 | 0.9 | 24.9565 | 31.5864 | 311.93 | 0.64 | 0.36 | 0.24
0.232 | 0.233 | 1.08 | 0.92 | 92 | 71.6 | 0.9 | 24.9565 | 31.5864 | 311.93 | 0.64 | 0.36 | 0.24
0.233 | 0.234 | 0.78 | 0.66 | 91 | 71.6 | 0.9 | 24.9565 | 31.5864 | 311.93 | 0.64 | 0.36 | 0.24
0.234 | 0.235 | 0.67 | 0.57 | 92.3 | 71.6 | 0.9 | 24.9565 | 31.5864 | 311.93 | 0.64 | 0.36 | 0.24
0.235 | 0.236 | 0.63 | 0.54 | 92.5 | 71.6 | 0.9 | 24.9565 | 31.5864 | 311.93 | 0.64 | 0.36 | 0.24
0.236 | 0.237 | 0.62 | 0.53 | 91.7 | 71.6 | 0.9 | 24.9565 | 31.5864 | 311.93 | 0.64 | 0.36 | 0.24
0.237 | 0.238 | 0.66 | 0.56 | 92.5 | 72.1 | 0.9 | 24.9565 | 31.5864 | 311.93 | 0.64 | 0.36 | 0.24
0.238 | 0.239 | 0.75 | 0.64 | 93.7 | 72.1 | 0.9 | 24.9565 | 31.5864 | 311.93 | 0.64 | 0.36 | 0.24
0.239 | 0.24 | 0.74 | 0.63 | 92.5 | 72.1 | 0.9 | 24.9565 | 31.5864 | 311.93 | 0.64 | 0.36 | 0.24
0.24 | 0.241 | 0.64 | 0.54 | 91.7 | 72.1 | 0.9 | 24.9565 | 31.5864 | 311.93 | 0.64 | 0.36 | 0.24
0.241 | 0.242 | 0.58 | 0.49 | 93 | 72.1 | 0.9 | 24.9565 | 31.5864 | 311.93 | 0.64 | 0.36 | 0.24
0.242 | 0.243 | 0.56 | 0.48 | 93.7 | 72.1 | 0.9 | 24.9565 | 31.5864 | 311.93 | 0.64 | 0.36 | 0.24
0.243 | 0.244 | 0.58 | 0.49 | 92 | 72.1 | 0.9 | 24.9565 | 31.5864 | 311.93 | 0.64 | 0.36 | 0.24
0.244 | 0.245 | 0.72 | 0.61 | 91.3 | 72.1 | 0.9 | 24.9565 | 31.5864 | 311.93 | 0.64 | 0.36 | 0.24
0.245 | 0.246 | 1.1 | 0.94 | 93.5 | 72.1 | 0.9 | 24.9565 | 31.5864 | 311.93 | 0.64 | 0.36 | 0.24
0.246 | 0.247 | 1.2 | 1.02 | 93.7 | 72.1 | 0.9 | 24.9567 | 31.5865 | 311.4 | 0.64 | 0.36 | 0.24
0.247 | 0.248 | 0.94 | 0.8 | 92.5 | 72.1 | 0.9 | 24.9567 | 31.5865 | 311.4 | 0.64 | 0.36 | 0.24
0.248 | 0.249 | 0.71 | 0.6 | 92.7 | 72.1 | 0.9 | 24.9567 | 31.5865 | 311.4 | 0.64 | 0.36 | 0.24
0.249 | 0.25 | 0.63 | 0.54 | 92.5 | 73.9 | 1 | 24.9567 | 31.5865 | 311.4 | 0.64 | 0.36 | 0.24
0.25 | 0.251 | 0.61 | 0.52 | 93.3 | 73.9 | 1 | 24.9567 | 31.5865 | 311.4 | 0.64 | 0.36 | 0.24
0.251 | 0.252 | 0.62 | 0.53 | 93.5 | 73.9 | 0.9 | 24.9567 | 31.5865 | 311.4 | 0.64 | 0.36 | 0.24
0.252 | 0.253 | 0.68 | 0.58 | 93.3 | 73.9 | 1 | 24.9567 | 31.5865 | 311.4 | 0.64 | 0.36 | 0.24
0.253 | 0.254 | 0.97 | 0.82 | 94.5 | 73.9 | 0.9 | 24.9567 | 31.5865 | 311.4 | 0.64 | 0.36 | 0.24
0.254 | 0.255 | 0.95 | 0.81 | 95 | 73.9 | 0.9 | 24.9567 | 31.5865 | 311.4 | 0.64 | 0.36 | 0.24
0.255 | 0.256 | 0.72 | 0.61 | 94 | 73.9 | 0.9 | 24.9567 | 31.5865 | 311.4 | 0.64 | 0.36 | 0.24
0.256 | 0.257 | 0.62 | 0.53 | 93 | 73.9 | 1 | 24.9567 | 31.5865 | 311.4 | 0.64 | 0.36 | 0.24
0.257 | 0.258 | 0.57 | 0.48 | 92.5 | 73.9 | 1 | 24.9567 | 31.5865 | 311.4 | 0.64 | 0.36 | 0.24
0.258 | 0.259 | 0.54 | 0.46 | 93 | 73.9 | 1 | 24.9567 | 31.5865 | 311.4 | 0.64 | 0.36 | 0.24
0.259 | 0.26 | 0.54 | 0.46 | 93.5 | 73.9 | 0.9 | 24.9567 | 31.5865 | 311.4 | 0.64 | 0.36 | 0.24
0.26 | 0.261 | 0.57 | 0.48 | 93 | 73.9 | 1 | 24.9567 | 31.5865 | 311.4 | 0.64 | 0.36 | 0.24
0.261 | 0.262 | 0.72 | 0.61 | 93.5 | 73.9 | 0.9 | 24.9567 | 31.5865 | 311.4 | 0.64 | 0.36 | 0.24
0.262 | 0.263 | 1.12 | 0.95 | 94.3 | 73.1 | 0.9 | 24.9567 | 31.5865 | 311.4 | 0.64 | 0.36 | 0.24
0.263 | 0.264 | 0.98 | 0.83 | 93.5 | 73.1 | 0.9 | 24.9567 | 31.5865 | 311.4 | 0.64 | 0.36 | 0.24
0.264 | 0.265 | 0.72 | 0.61 | 92.7 | 73.1 | 0.9 | 24.9567 | 31.5865 | 311.4 | 0.64 | 0.36 | 0.24
0.265 | 0.266 | 0.63 | 0.54 | 93.5 | 73.1 | 0.9 | 24.9567 | 31.5865 | 311.4 | 0.64 | 0.36 | 0.24
0.266 | 0.267 | 0.59 | 0.5 | 93.7 | 73.1 | 0.9 | 24.9567 | 31.5865 | 311.4 | 0.64 | 0.36 | 0.24
0.267 | 0.268 | 0.58 | 0.49 | 93 | 73.1 | 0.9 | 24.9567 | 31.5865 | 311.4 | 0.64 | 0.36 | 0.24
0.268 | 0.269 | 0.63 | 0.54 | 93.7 | 73.1 | 0.9 | 24.9567 | 31.5865 | 311.4 | 0.64 | 0.36 | 0.24
0.269 | 0.27 | 0.75 | 0.64 | 94 | 73.1 | 0.9 | 24.9567 | 31.5865 | 311.4 | 0.64 | 0.36 | 0.24
0.27 | 0.271 | 0.79 | 0.67 | 93.3 | 73.1 | 0.9 | 24.9569 | 31.5866 | 310.89 | 0.64 | 0.36 | 0.24
0.271 | 0.272 | 0.67 | 0.57 | 93 | 73.1 | 0.9 | 24.9569 | 31.5866 | 310.89 | 0.64 | 0.36 | 0.24
0.272 | 0.273 | 0.58 | 0.49 | 94 | 73.1 | 0.9 | 24.9569 | 31.5866 | 310.89 | 0.64 | 0.36 | 0.24
0.273 | 0.274 | 0.53 | 0.45 | 94 | 73.1 | 0.9 | 24.9569 | 31.5866 | 310.89 | 0.64 | 0.36 | 0.24
0.274 | 0.275 | 0.5 | 0.43 | 93.7 | 72.9 | 0.9 | 24.9569 | 31.5866 | 310.89 | 0.64 | 0.36 | 0.24
0.275 | 0.276 | 0.51 | 0.43 | 94 | 72.9 | 0.9 | 24.9569 | 31.5866 | 310.89 | 0.64 | 0.36 | 0.24
0.276 | 0.277 | 0.58 | 0.49 | 94 | 72.9 | 0.9 | 24.9569 | 31.5866 | 310.89 | 0.64 | 0.36 | 0.24
0.277 | 0.278 | 0.69 | 0.59 | 94 | 72.9 | 0.9 | 24.9569 | 31.5866 | 310.89 | 0.64 | 0.36 | 0.24
0.278 | 0.279 | 0.74 | 0.63 | 94 | 72.9 | 0.9 | 24.9569 | 31.5866 | 310.89 | 0.64 | 0.36 | 0.24
0.279 | 0.28 | 0.69 | 0.59 | 93 | 72.9 | 0.9 | 24.9569 | 31.5866 | 310.89 | 0.64 | 0.36 | 0.24
0.28 | 0.281 | 0.63 | 0.54 | 92.7 | 72.9 | 0.9 | 24.9569 | 31.5866 | 310.89 | 0.64 | 0.36 | 0.24
0.281 | 0.282 | 0.59 | 0.5 | 94.5 | 72.9 | 0.9 | 24.9569 | 31.5866 | 310.89 | 0.64 | 0.36 | 0.24
0.282 | 0.283 | 0.59 | 0.5 | 93.7 | 72.9 | 0.9 | 24.9569 | 31.5866 | 310.89 | 0.64 | 0.36 | 0.24
0.283 | 0.284 | 0.66 | 0.56 | 92.5 | 72.9 | 0.9 | 24.9569 | 31.5866 | 310.89 | 0.64 | 0.36 | 0.24
0.284 | 0.285 | 0.78 | 0.66 | 93.3 | 72.9 | 0.9 | 24.9569 | 31.5866 | 310.89 | 0.64 | 0.36 | 0.24
0.285 | 0.286 | 0.81 | 0.69 | 94.5 | 72.9 | 0.9 | 24.9569 | 31.5866 | 310.89 | 0.64 | 0.36 | 0.24
0.286 | 0.287 | 0.73 | 0.62 | 94.3 | 72.9 | 0.9 | 24.9569 | 31.5866 | 310.89 | 0.64 | 0.36 | 0.24
0.287 | 0.288 | 0.65 | 0.55 | 93.5 | 72.9 | 0.9 | 24.9569 | 31.5866 | 310.89 | 0.64 | 0.36 | 0.24
0.288 | 0.289 | 0.6 | 0.51 | 91.7 | 72.9 | 1 | 24.9569 | 31.5866 | 310.89 | 0.64 | 0.36 | 0.24
0.289 | 0.29 | 0.57 | 0.48 | 93.5 | 72.9 | 0.9 | 24.9569 | 31.5866 | 310.89 | 0.64 | 0.36 | 0.24
0.29 | 0.291 | 0.6 | 0.51 | 94.3 | 72.9 | 0.9 | 24.9569 | 31.5866 | 310.89 | 0.64 | 0.36 | 0.24
0.291 | 0.292 | 0.69 | 0.59 | 92.5 | 72.4 | 0.9 | 24.9569 | 31.5866 | 310.89 | 0.64 | 0.36 | 0.24
0.292 | 0.293 | 1.03 | 0.88 | 93.3 | 72.4 | 0.9 | 24.9569 | 31.5866 | 310.89 | 0.64 | 0.36 | 0.24
0.293 | 0.294 | 1.2 | 1.02 | 95 | 72.4 | 0.9 | 24.9569 | 31.5866 | 310.89 | 0.64 | 0.36 | 0.24
0.294 | 0.295 | 1.05 | 0.89 | 93.7 | 72.4 | 0.9 | 24.9569 | 31.5866 | 310.89 | 0.64 | 0.36 | 0.24
0.295 | 0.296 | 0.73 | 0.62 | 92 | 72.4 | 0.9 | 24.9571 | 31.5868 | 310.59 | 0.64 | 0.36 | 0.24
0.296 | 0.297 | 0.63 | 0.54 | 92 | 72.4 | 0.9 | 24.9571 | 31.5868 | 310.59 | 0.64 | 0.36 | 0.24
0.297 | 0.298 | 0.57 | 0.48 | 95 | 72.4 | 0.9 | 24.9571 | 31.5868 | 310.59 | 0.64 | 0.36 | 0.24
0.298 | 0.299 | 0.57 | 0.48 | 95.3 | 72.4 | 0.9 | 24.9571 | 31.5868 | 310.59 | 0.64 | 0.36 | 0.24
0.299 | 0.3 | 0.66 | 0.56 | 92.5 | 72.4 | 0.9 | 24.9571 | 31.5868 | 310.59 | 0.64 | 0.36 | 0.24
0.3 | 0.301 | 0.97 | 0.82 | 92 | 72.4 | 0.9 | 24.9571 | 31.5868 | 310.59 | 0.64 | 0.36 | 0.24
0.301 | 0.302 | 1.2 | 1.02 | 92.5 | 72.4 | 0.9 | 24.9571 | 31.5868 | 310.59 | 0.64 | 0.36 | 0.24
0.302 | 0.303 | 1.2 | 1.02 | 95 | 72.4 | 0.9 | 24.9571 | 31.5868 | 310.59 | 0.64 | 0.36 | 0.24
0.303 | 0.304 | 0.96 | 0.82 | 94.5 | 81.8 | 1 | 24.9571 | 31.5868 | 310.59 | 0.64 | 0.36 | 0.24
0.304 | 0.305 | 0.68 | 0.58 | 92.3 | 81.8 | 1.1 | 24.9571 | 31.5868 | 310.59 | 0.64 | 0.36 | 0.24
0.305 | 0.306 | 0.58 | 0.49 | 92 | 81.8 | 1.1 | 24.9571 | 31.5868 | 310.59 | 0.64 | 0.36 | 0.24
0.306 | 0.307 | 0.55 | 0.47 | 94.3 | 81.8 | 1 | 24.9571 | 31.5868 | 310.59 | 0.64 | 0.36 | 0.24
0.307 | 0.308 | 0.56 | 0.48 | 94.5 | 81.8 | 1 | 24.9571 | 31.5868 | 310.59 | 0.64 | 0.36 | 0.24
0.308 | 0.309 | 0.64 | 0.54 | 93.3 | 81.8 | 1.1 | 24.9571 | 31.5868 | 310.59 | 0.64 | 0.36 | 0.24
0.309 | 0.31 | 0.92 | 0.78 | 93.5 | 81.8 | 1 | 24.9571 | 31.5868 | 310.59 | 0.64 | 0.36 | 0.24
0.31 | 0.311 | 1.2 | 1.02 | 94.7 | 81.8 | 1 | 24.9571 | 31.5868 | 310.59 | 0.64 | 0.36 | 0.24
0.311 | 0.312 | 0.63 | 0.54 | 94.5 | 81.8 | 1 | 24.9571 | 31.5868 | 310.59 | 0.64 | 0.36 | 0.24
0.312 | 0.313 | 0.05 | 0.04 | 94.3 | 81.8 | 1 | 24.9571 | 31.5868 | 310.59 | 0.64 | 0.36 | 0.24
0.313 | 0.314 | 1.2 | 1.02 | 96.5 | 81.8 | 1 | 24.9571 | 31.5868 | 310.59 | 0.64 | 0.36 | 0.24
0.314 | 0.315 | 1.03 | 0.88 | 96 | 81.8 | 1 | 24.9571 | 31.5868 | 310.59 | 0.64 | 0.36 | 0.24
0.315 | 0.316 | 0.69 | 0.59 | 93.5 | 81.8 | 1 | 24.9571 | 31.5868 | 310.59 | 0.64 | 0.36 | 0.24
0.316 | 0.317 | 0.58 | 0.49 | 94 | 81.7 | 1 | 24.9571 | 31.5868 | 310.59 | 0.64 | 0.36 | 0.24
0.317 | 0.318 | 0.55 | 0.47 | 94 | 81.7 | 1 | 24.9571 | 31.5868 | 310.59 | 0.64 | 0.36 | 0.24
0.318 | 0.319 | 0.55 | 0.47 | 93 | 81.7 | 1.1 | 24.9571 | 31.5868 | 310.59 | 0.64 | 0.36 | 0.24
0.319 | 0.32 | 0.58 | 0.49 | 93 | 81.7 | 1.1 | 24.9571 | 31.5868 | 310.59 | 0.64 | 0.36 | 0.24
0.32 | 0.321 | 0.69 | 0.59 | 94.3 | 81.7 | 1 | 24.9573 | 31.5869 | 310.25 | 0.64 | 0.36 | 0.24
0.321 | 0.322 | 0.92 | 0.78 | 94.5 | 81.7 | 1 | 24.9573 | 31.5869 | 310.25 | 0.64 | 0.36 | 0.24
0.322 | 0.323 | 1.2 | 1.02 | 93 | 81.7 | 1.1 | 24.9573 | 31.5869 | 310.25 | 0.64 | 0.36 | 0.24
0.323 | 0.324 | 1.2 | 1.02 | 94 | 81.7 | 1 | 24.9573 | 31.5869 | 310.25 | 0.64 | 0.36 | 0.24
0.324 | 0.325 | 1.09 | 0.93 | 94.7 | 81.7 | 1 | 24.9573 | 31.5869 | 310.25 | 0.64 | 0.36 | 0.24
0.325 | 0.326 | 0.67 | 0.57 | 93 | 81.7 | 1.1 | 24.9573 | 31.5869 | 310.25 | 0.64 | 0.36 | 0.24
0.326 | 0.327 | 0.53 | 0.45 | 93.3 | 81.7 | 1.1 | 24.9573 | 31.5869 | 310.25 | 0.64 | 0.36 | 0.24
0.327 | 0.328 | 0.47 | 0.4 | 93.5 | 81.7 | 1 | 24.9573 | 31.5869 | 310.25 | 0.64 | 0.36 | 0.24
0.328 | 0.329 | 0.44 | 0.37 | 93.7 | 80.4 | 1 | 24.9573 | 31.5869 | 310.25 | 0.64 | 0.36 | 0.24
0.329 | 0.33 | 0.43 | 0.37 | 94 | 80.4 | 1 | 24.9573 | 31.5869 | 310.25 | 0.64 | 0.36 | 0.24
0.33 | 0.331 | 0.46 | 0.39 | 93.7 | 80.4 | 1 | 24.9573 | 31.5869 | 310.25 | 0.64 | 0.36 | 0.24
0.331 | 0.332 | 0.62 | 0.53 | 94 | 80.4 | 1 | 24.9573 | 31.5869 | 310.25 | 0.64 | 0.36 | 0.24
0.332 | 0.333 | 1.09 | 0.93 | 94.3 | 80.4 | 1 | 24.9573 | 31.5869 | 310.25 | 0.64 | 0.36 | 0.24
0.333 | 0.334 | 1.17 | 0.99 | 94 | 80.4 | 1 | 24.9573 | 31.5869 | 310.25 | 0.64 | 0.36 | 0.24
0.334 | 0.335 | 0.78 | 0.66 | 93 | 80.4 | 1 | 24.9573 | 31.5869 | 310.25 | 0.64 | 0.36 | 0.24
0.335 | 0.336 | 0.62 | 0.53 | 93.5 | 80.4 | 1 | 24.9573 | 31.5869 | 310.25 | 0.64 | 0.36 | 0.24
0.336 | 0.337 | 0.56 | 0.48 | 94.7 | 80.4 | 1 | 24.9573 | 31.5869 | 310.25 | 0.64 | 0.36 | 0.24
0.337 | 0.338 | 0.53 | 0.45 | 94 | 80.4 | 1 | 24.9573 | 31.5869 | 310.25 | 0.64 | 0.36 | 0.24
0.338 | 0.339 | 0.56 | 0.48 | 93 | 80.4 | 1 | 24.9573 | 31.5869 | 310.25 | 0.64 | 0.36 | 0.24
0.339 | 0.34 | 0.66 | 0.56 | 94 | 80.4 | 1 | 24.9573 | 31.5869 | 310.25 | 0.64 | 0.36 | 0.24
0.34 | 0.341 | 0.75 | 0.64 | 94 | 80.4 | 1 | 24.9573 | 31.5869 | 310.25 | 0.64 | 0.36 | 0.24
0.341 | 0.342 | 0.7 | 0.6 | 94 | 80.4 | 1 | 24.9573 | 31.5869 | 310.25 | 0.64 | 0.36 | 0.24
0.342 | 0.343 | 0.62 | 0.53 | 93.3 | 80.4 | 1 | 24.9573 | 31.5869 | 310.25 | 0.64 | 0.36 | 0.24
0.343 | 0.344 | 0.56 | 0.48 | 93.5 | 80.4 | 1 | 24.9573 | 31.5869 | 310.25 | 0.64 | 0.36 | 0.24
0.344 | 0.345 | 0.52 | 0.44 | 94 | 80.4 | 1 | 24.9573 | 31.5869 | 310.25 | 0.64 | 0.36 | 0.24
0.345 | 0.346 | 0.5 | 0.43 | 93.5 | 81.4 | 1 | 24.9573 | 31.5869 | 310.25 | 0.64 | 0.36 | 0.24
0.346 | 0.347 | 0.52 | 0.44 | 93 | 81.4 | 1.1 | 24.9573 | 31.5869 | 310.25 | 0.64 | 0.36 | 0.24
0.347 | 0.348 | 0.59 | 0.5 | 94 | 81.4 | 1 | 24.9573 | 31.5869 | 310.25 | 0.64 | 0.36 | 0.24
0.348 | 0.349 | 0.61 | 0.52 | 94 | 81.4 | 1 | 24.9573 | 31.5869 | 310.25 | 0.64 | 0.36 | 0.24
0.349 | 0.35 | 0.59 | 0.5 | 92.5 | 81.4 | 1.1 | 24.9575 | 31.587 | 309.93 | 0.64 | 0.36 | 0.24
0.35 | 0.351 | 0.58 | 0.49 | 93.7 | 81.4 | 1 | 24.9575 | 31.587 | 309.93 | 0.64 | 0.36 | 0.24
0.351 | 0.352 | 0.58 | 0.49 | 95 | 81.4 | 1 | 24.9575 | 31.587 | 309.93 | 0.64 | 0.36 | 0.24
0.352 | 0.353 | 0.61 | 0.52 | 93.3 | 81.4 | 1 | 24.9575 | 31.587 | 309.93 | 0.64 | 0.36 | 0.24
0.353 | 0.354 | 0.66 | 0.56 | 92 | 81.4 | 1.1 | 24.9575 | 31.587 | 309.93 | 0.64 | 0.36 | 0.24
0.354 | 0.355 | 0.68 | 0.58 | 94.3 | 81.4 | 1 | 24.9575 | 31.587 | 309.93 | 0.64 | 0.36 | 0.24
0.355 | 0.356 | 0.66 | 0.56 | 94.5 | 81.4 | 1 | 24.9575 | 31.587 | 309.93 | 0.64 | 0.36 | 0.24
0.356 | 0.357 | 0.62 | 0.53 | 93 | 81.4 | 1.1 | 24.9575 | 31.587 | 309.93 | 0.64 | 0.36 | 0.24
0.357 | 0.358 | 0.59 | 0.5 | 92 | 80.6 | 1.1 | 24.9575 | 31.587 | 309.93 | 0.64 | 0.36 | 0.24
0.358 | 0.359 | 0.59 | 0.5 | 94 | 80.6 | 1 | 24.9575 | 31.587 | 309.93 | 0.64 | 0.36 | 0.24
0.359 | 0.36 | 0.59 | 0.5 | 94.5 | 80.6 | 1 | 24.9575 | 31.587 | 309.93 | 0.64 | 0.36 | 0.24
0.36 | 0.361 | 0.67 | 0.57 | 93 | 80.6 | 1 | 24.9575 | 31.587 | 309.93 | 0.64 | 0.36 | 0.24
0.361 | 0.362 | 0.78 | 0.66 | 92.5 | 80.6 | 1 | 24.9575 | 31.587 | 309.93 | 0.64 | 0.36 | 0.24
0.362 | 0.363 | 0.79 | 0.67 | 93.7 | 80.6 | 1 | 24.9575 | 31.587 | 309.93 | 0.64 | 0.36 | 0.24
0.363 | 0.364 | 0.73 | 0.62 | 95 | 80.6 | 1 | 24.9575 | 31.587 | 309.93 | 0.64 | 0.36 | 0.24
0.364 | 0.365 | 0.66 | 0.56 | 93 | 80.6 | 1 | 24.9575 | 31.587 | 309.93 | 0.64 | 0.36 | 0.24
0.365 | 0.366 | 0.62 | 0.53 | 92 | 80.6 | 1.1 | 24.9575 | 31.587 | 309.93 | 0.64 | 0.36 | 0.24
0.366 | 0.367 | 0.59 | 0.5 | 92.7 | 80.6 | 1 | 24.9575 | 31.587 | 309.93 | 0.64 | 0.36 | 0.24
0.367 | 0.368 | 0.57 | 0.48 | 95 | 80.6 | 1 | 24.9575 | 31.587 | 309.93 | 0.64 | 0.36 | 0.24
0.368 | 0.369 | 0.59 | 0.5 | 95 | 80.6 | 1 | 24.9575 | 31.587 | 309.93 | 0.64 | 0.36 | 0.24
0.369 | 0.37 | 0.79 | 0.67 | 93 | 82 | 1.1 | 24.9575 | 31.587 | 309.93 | 0.64 | 0.36 | 0.24
0.37 | 0.371 | 1.2 | 1.02 | 94.3 | 82 | 1 | 24.9575 | 31.587 | 309.93 | 0.64 | 0.36 | 0.24
0.371 | 0.372 | 1.2 | 1.02 | 101 | 82 | 1 | 24.9575 | 31.587 | 309.93 | 0.64 | 0.36 | 0.24
0.372 | 0.373 | 1.12 | 0.95 | 103.3 | 82 | 1 | 24.9575 | 31.587 | 309.93 | 0.64 | 0.36 | 0.24
0.373 | 0.374 | 0.72 | 0.61 | 96 | 82 | 1 | 24.9578 | 31.5871 | 309.78 | 0.64 | 0.36 | 0.24
0.374 | 0.375 | 0.62 | 0.53 | 93 | 82 | 1.1 | 24.9578 | 31.5871 | 309.78 | 0.64 | 0.36 | 0.24
0.375 | 0.376 | 0.62 | 0.53 | 94 | 82 | 1 | 24.9578 | 31.5871 | 309.78 | 0.64 | 0.36 | 0.24
0.376 | 0.377 | 0.65 | 0.55 | 93.3 | 82 | 1.1 | 24.9578 | 31.5871 | 309.78 | 0.64 | 0.36 | 0.24
0.377 | 0.378 | 0.72 | 0.61 | 92.5 | 82 | 1.1 | 24.9578 | 31.5871 | 309.78 | 0.64 | 0.36 | 0.24
0.378 | 0.379 | 0.95 | 0.81 | 93.3 | 82 | 1.1 | 24.9578 | 31.5871 | 309.78 | 0.64 | 0.36 | 0.24
0.379 | 0.38 | 1.2 | 1.02 | 94 | 82 | 1 | 24.9578 | 31.5871 | 309.78 | 0.64 | 0.36 | 0.24
0.38 | 0.381 | 1.2 | 1.02 | 93.7 | 82 | 1.1 | 24.9578 | 31.5871 | 309.78 | 0.64 | 0.36 | 0.24
0.381 | 0.382 | 0.05 | 0.04 | 94 | 82 | 1 | 24.9578 | 31.5871 | 309.78 | 0.64 | 0.36 | 0.24
0.382 | 0.383 | 0.05 | 0.04 | 94 | 82 | 1 | 24.9578 | 31.5871 | 309.78 | 0.64 | 0.36 | 0.24
0.383 | 0.384 | 1.2 | 1.02 | 94 | 82 | 1 | 24.9578 | 31.5871 | 309.78 | 0.64 | 0.36 | 0.24
0.384 | 0.385 | 1.15 | 0.98 | 95 | 82 | 1 | 24.9578 | 31.5871 | 309.78 | 0.64 | 0.36 | 0.24
0.385 | 0.386 | 0.82 | 0.7 | 93.5 | 82 | 1.1 | 24.9578 | 31.5871 | 309.78 | 0.64 | 0.36 | 0.24
0.386 | 0.387 | 0.66 | 0.56 | 93 | 81 | 1 | 24.9578 | 31.5871 | 309.78 | 0.64 | 0.36 | 0.24
0.387 | 0.388 | 0.59 | 0.5 | 94 | 81 | 1 | 24.9578 | 31.5871 | 309.78 | 0.64 | 0.36 | 0.24
0.388 | 0.389 | 0.55 | 0.47 | 94 | 81 | 1 | 24.9578 | 31.5871 | 309.78 | 0.64 | 0.36 | 0.24
0.389 | 0.39 | 0.55 | 0.47 | 93 | 81 | 1 | 24.9578 | 31.5871 | 309.78 | 0.64 | 0.36 | 0.24
0.39 | 0.391 | 0.61 | 0.52 | 93 | 81 | 1 | 24.9578 | 31.5871 | 309.78 | 0.64 | 0.36 | 0.24
0.391 | 0.392 | 0.79 | 0.67 | 94 | 81 | 1 | 24.9578 | 31.5871 | 309.78 | 0.64 | 0.36 | 0.24
0.392 | 0.393 | 0.96 | 0.82 | 93.7 | 81 | 1 | 24.9578 | 31.5871 | 309.78 | 0.64 | 0.36 | 0.24
0.393 | 0.394 | 0.78 | 0.66 | 93 | 81 | 1 | 24.9578 | 31.5871 | 309.78 | 0.64 | 0.36 | 0.24
0.394 | 0.395 | 0.64 | 0.54 | 93.7 | 81 | 1 | 24.9578 | 31.5871 | 309.78 | 0.64 | 0.36 | 0.24
0.395 | 0.396 | 0.57 | 0.48 | 94 | 81 | 1 | 24.9578 | 31.5871 | 309.78 | 0.64 | 0.36 | 0.24
0.396 | 0.397 | 0.53 | 0.45 | 93.3 | 81 | 1 | 24.9578 | 31.5871 | 309.78 | 0.64 | 0.36 | 0.24
0.397 | 0.398 | 0.52 | 0.44 | 92 | 81 | 1.1 | 24.9578 | 31.5871 | 309.78 | 0.64 | 0.36 | 0.24
0.398 | 0.399 | 0.55 | 0.47 | 94 | 81.5 | 1 | 24.9578 | 31.5871 | 309.78 | 0.64 | 0.36 | 0.24
0.399 | 0.4 | 0.61 | 0.52 | 94.5 | 81.5 | 1 | 24.9578 | 31.5871 | 309.78 | 0.64 | 0.36 | 0.24
0.4 | 0.401 | 0.78 | 0.66 | 93.3 | 81.5 | 1 | 24.9578 | 31.5871 | 309.78 | 0.64 | 0.36 | 0.24
0.401 | 0.402 | 0.88 | 0.75 | 93.5 | 81.5 | 1 | 24.9578 | 31.5871 | 309.78 | 0.64 | 0.36 | 0.24
0.402 | 0.403 | 0.79 | 0.67 | 94.3 | 81.5 | 1 | 24.958 | 31.5872 | 309.53 | 0.64 | 0.36 | 0.24
0.403 | 0.404 | 0.69 | 0.59 | 94 | 81.5 | 1 | 24.958 | 31.5872 | 309.53 | 0.64 | 0.36 | 0.24
0.404 | 0.405 | 0.61 | 0.52 | 94 | 81.5 | 1 | 24.958 | 31.5872 | 309.53 | 0.64 | 0.36 | 0.24
0.405 | 0.406 | 0.56 | 0.48 | 94 | 81.5 | 1 | 24.958 | 31.5872 | 309.53 | 0.64 | 0.36 | 0.24
0.406 | 0.407 | 0.55 | 0.47 | 92.7 | 81.5 | 1.1 | 24.958 | 31.5872 | 309.53 | 0.64 | 0.36 | 0.24
0.407 | 0.408 | 0.57 | 0.48 | 91.5 | 81.5 | 1.1 | 24.958 | 31.5872 | 309.53 | 0.64 | 0.36 | 0.24
0.408 | 0.409 | 0.63 | 0.54 | 93.3 | 81.5 | 1 | 24.958 | 31.5872 | 309.53 | 0.64 | 0.36 | 0.24
0.409 | 0.41 | 0.73 | 0.62 | 95.5 | 81.5 | 1 | 24.958 | 31.5872 | 309.53 | 0.64 | 0.36 | 0.24
0.41 | 0.411 | 1.05 | 0.89 | 93.3 | 80.1 | 1 | 24.958 | 31.5872 | 309.53 | 0.64 | 0.36 | 0.24
0.411 | 0.412 | 1.09 | 0.93 | 92 | 80.1 | 1 | 24.958 | 31.5872 | 309.53 | 0.64 | 0.36 | 0.24
0.412 | 0.413 | 0.92 | 0.78 | 92.3 | 80.1 | 1 | 24.958 | 31.5872 | 309.53 | 0.64 | 0.36 | 0.24
0.413 | 0.414 | 0.79 | 0.67 | 94.5 | 80.1 | 1 | 24.958 | 31.5872 | 309.53 | 0.64 | 0.36 | 0.24
0.414 | 0.415 | 0.68 | 0.58 | 94.3 | 80.1 | 1 | 24.958 | 31.5872 | 309.53 | 0.64 | 0.36 | 0.24
0.415 | 0.416 | 0.61 | 0.52 | 92.5 | 80.1 | 1 | 24.958 | 31.5872 | 309.53 | 0.64 | 0.36 | 0.24
0.416 | 0.417 | 0.58 | 0.49 | 92 | 80.1 | 1 | 24.958 | 31.5872 | 309.53 | 0.64 | 0.36 | 0.24
0.417 | 0.418 | 0.58 | 0.49 | 94.5 | 80.1 | 1 | 24.958 | 31.5872 | 309.53 | 0.64 | 0.36 | 0.24
0.418 | 0.419 | 0.6 | 0.51 | 94.3 | 80.1 | 1 | 24.958 | 31.5872 | 309.53 | 0.64 | 0.36 | 0.24
0.419 | 0.42 | 0.66 | 0.56 | 94 | 80.1 | 1 | 24.958 | 31.5872 | 309.53 | 0.64 | 0.36 | 0.24
0.42 | 0.421 | 0.91 | 0.77 | 94 | 80.1 | 1 | 24.958 | 31.5872 | 309.53 | 0.64 | 0.36 | 0.24
0.421 | 0.422 | 1.14 | 0.97 | 94 | 80.1 | 1 | 24.958 | 31.5872 | 309.53 | 0.64 | 0.36 | 0.24
0.422 | 0.423 | 0.89 | 0.76 | 94 | 80.2 | 1 | 24.958 | 31.5872 | 309.53 | 0.64 | 0.36 | 0.24
0.423 | 0.424 | 0.69 | 0.59 | 94 | 80.2 | 1 | 24.958 | 31.5872 | 309.53 | 0.64 | 0.36 | 0.24
0.424 | 0.425 | 0.6 | 0.51 | 93.7 | 80.2 | 1 | 24.958 | 31.5872 | 309.53 | 0.64 | 0.36 | 0.24
0.425 | 0.426 | 0.55 | 0.47 | 94 | 80.2 | 1 | 24.958 | 31.5872 | 309.53 | 0.64 | 0.36 | 0.24
0.426 | 0.427 | 0.53 | 0.45 | 93.7 | 80.2 | 1 | 24.9582 | 31.5873 | 309.37 | 0.64 | 0.36 | 0.24
0.427 | 0.428 | 0.55 | 0.47 | 93 | 80.2 | 1 | 24.9582 | 31.5873 | 309.37 | 0.64 | 0.36 | 0.24
0.428 | 0.429 | 0.62 | 0.53 | 94 | 80.2 | 1 | 24.9582 | 31.5873 | 309.37 | 0.64 | 0.36 | 0.24
0.429 | 0.43 | 0.66 | 0.56 | 94 | 80.2 | 1 | 24.9582 | 31.5873 | 309.37 | 0.64 | 0.36 | 0.24
0.43 | 0.431 | 0.62 | 0.53 | 93 | 80.2 | 1 | 24.9582 | 31.5873 | 309.37 | 0.64 | 0.36 | 0.24
0.431 | 0.432 | 0.57 | 0.48 | 93 | 80.2 | 1 | 24.9582 | 31.5873 | 309.37 | 0.64 | 0.36 | 0.24
0.432 | 0.433 | 0.53 | 0.45 | 94 | 80.2 | 1 | 24.9582 | 31.5873 | 309.37 | 0.64 | 0.36 | 0.24
0.433 | 0.434 | 0.51 | 0.43 | 93.5 | 80.2 | 1 | 24.9582 | 31.5873 | 309.37 | 0.64 | 0.36 | 0.24
0.434 | 0.435 | 0.53 | 0.45 | 93.7 | 79.7 | 1 | 24.9582 | 31.5873 | 309.37 | 0.64 | 0.36 | 0.24
0.435 | 0.436 | 0.56 | 0.48 | 94 | 79.7 | 1 | 24.9582 | 31.5873 | 309.37 | 0.64 | 0.36 | 0.24
0.436 | 0.437 | 0.59 | 0.5 | 94 | 79.7 | 1 | 24.9582 | 31.5873 | 309.37 | 0.64 | 0.36 | 0.24
0.437 | 0.438 | 0.58 | 0.49 | 93 | 79.7 | 1 | 24.9582 | 31.5873 | 309.37 | 0.64 | 0.36 | 0.24
0.438 | 0.439 | 0.57 | 0.48 | 93 | 79.7 | 1 | 24.9582 | 31.5873 | 309.37 | 0.64 | 0.36 | 0.24
0.439 | 0.44 | 0.54 | 0.46 | 94 | 79.7 | 1 | 24.9582 | 31.5873 | 309.37 | 0.64 | 0.36 | 0.24
0.44 | 0.441 | 0.52 | 0.44 | 94 | 79.7 | 1 | 24.9582 | 31.5873 | 309.37 | 0.64 | 0.36 | 0.24
0.441 | 0.442 | 0.5 | 0.43 | 93 | 79.7 | 1 | 24.9582 | 31.5873 | 309.37 | 0.64 | 0.36 | 0.24
0.442 | 0.443 | 0.5 | 0.43 | 93.7 | 79.7 | 1 | 24.9582 | 31.5873 | 309.37 | 0.64 | 0.36 | 0.24
0.443 | 0.444 | 0.49 | 0.42 | 94 | 79.7 | 1 | 24.9582 | 31.5873 | 309.37 | 0.64 | 0.36 | 0.24
0.444 | 0.445 | 0.48 | 0.41 | 94 | 79.7 | 1 | 24.9582 | 31.5873 | 309.37 | 0.64 | 0.36 | 0.24
0.445 | 0.446 | 0.47 | 0.4 | 93 | 79.7 | 1 | 24.9582 | 31.5873 | 309.37 | 0.64 | 0.36 | 0.24
0.446 | 0.447 | 0.47 | 0.4 | 93.7 | 79.7 | 1 | 24.9582 | 31.5873 | 309.37 | 0.64 | 0.36 | 0.24
0.447 | 0.448 | 0.47 | 0.4 | 94 | 79.7 | 1 | 24.9582 | 31.5873 | 309.37 | 0.64 | 0.36 | 0.24
0.448 | 0.449 | 0.47 | 0.4 | 94 | 79.7 | 1 | 24.9582 | 31.5873 | 309.37 | 0.64 | 0.36 | 0.24
0.449 | 0.45 | 0.47 | 0.4 | 93 | 79.7 | 1 | 24.9582 | 31.5873 | 309.37 | 0.64 | 0.36 | 0.24
0.45 | 0.451 | 0.47 | 0.4 | 93.3 | 79.7 | 1 | 24.9582 | 31.5873 | 309.37 | 0.64 | 0.36 | 0.24
0.451 | 0.452 | 0.47 | 0.4 | 95 | 79.7 | 1 | 24.9584 | 31.5874 | 309.16 | 0.64 | 0.36 | 0.24
0.452 | 0.453 | 0.46 | 0.39 | 93.7 | 79.7 | 1 | 24.9584 | 31.5874 | 309.16 | 0.64 | 0.36 | 0.24
0.453 | 0.454 | 0.46 | 0.39 | 93 | 79.7 | 1 | 24.9584 | 31.5874 | 309.16 | 0.64 | 0.36 | 0.24
0.454 | 0.455 | 0.48 | 0.41 | 94 | 79.7 | 1 | 24.9584 | 31.5874 | 309.16 | 0.64 | 0.36 | 0.24
0.455 | 0.456 | 0.49 | 0.42 | 94.5 | 79.7 | 1 | 24.9584 | 31.5874 | 309.16 | 0.64 | 0.36 | 0.24
0.456 | 0.457 | 0.5 | 0.43 | 93.3 | 79.7 | 1 | 24.9584 | 31.5874 | 309.16 | 0.64 | 0.36 | 0.24
0.457 | 0.458 | 0.52 | 0.44 | 93 | 79.7 | 1 | 24.9584 | 31.5874 | 309.16 | 0.64 | 0.36 | 0.24
0.458 | 0.459 | 0.52 | 0.44 | 94 | 79.7 | 1 | 24.9584 | 31.5874 | 309.16 | 0.64 | 0.36 | 0.24
0.459 | 0.46 | 0.48 | 0.41 | 94 | 79.7 | 1 | 24.9584 | 31.5874 | 309.16 | 0.64 | 0.36 | 0.24
0.46 | 0.461 | 0.45 | 0.38 | 93.7 | 79.7 | 1 | 24.9584 | 31.5874 | 309.16 | 0.64 | 0.36 | 0.24
0.461 | 0.462 | 0.42 | 0.36 | 94 | 79.7 | 1 | 24.9584 | 31.5874 | 309.16 | 0.64 | 0.36 | 0.24
0.462 | 0.463 | 0.43 | 0.37 | 94 | 79.7 | 1 | 24.9584 | 31.5874 | 309.16 | 0.64 | 0.36 | 0.24
0.463 | 0.464 | 0.46 | 0.39 | 93.5 | 80.6 | 1 | 24.9584 | 31.5874 | 309.16 | 0.64 | 0.36 | 0.24
0.464 | 0.465 | 0.53 | 0.45 | 93.7 | 80.6 | 1 | 24.9584 | 31.5874 | 309.16 | 0.64 | 0.36 | 0.24
0.465 | 0.466 | 0.56 | 0.48 | 94 | 80.6 | 1 | 24.9584 | 31.5874 | 309.16 | 0.64 | 0.36 | 0.24
0.466 | 0.467 | 0.52 | 0.44 | 93.7 | 80.6 | 1 | 24.9584 | 31.5874 | 309.16 | 0.64 | 0.36 | 0.24
0.467 | 0.468 | 0.47 | 0.4 | 93.5 | 80.6 | 1 | 24.9584 | 31.5874 | 309.16 | 0.64 | 0.36 | 0.24
0.468 | 0.469 | 0.44 | 0.37 | 94 | 80.6 | 1 | 24.9584 | 31.5874 | 309.16 | 0.64 | 0.36 | 0.24
0.469 | 0.47 | 0.43 | 0.37 | 94 | 80.6 | 1 | 24.9584 | 31.5874 | 309.16 | 0.64 | 0.36 | 0.24
0.47 | 0.471 | 0.43 | 0.37 | 93 | 80.6 | 1 | 24.9584 | 31.5874 | 309.16 | 0.64 | 0.36 | 0.24
0.471 | 0.472 | 0.45 | 0.38 | 94 | 80.6 | 1 | 24.9584 | 31.5874 | 309.16 | 0.64 | 0.36 | 0.24
0.472 | 0.473 | 0.46 | 0.39 | 94.3 | 80.6 | 1 | 24.9584 | 31.5874 | 309.16 | 0.64 | 0.36 | 0.24
0.473 | 0.474 | 0.44 | 0.37 | 93.5 | 80.6 | 1 | 24.9584 | 31.5874 | 309.16 | 0.64 | 0.36 | 0.24
0.474 | 0.475 | 0.44 | 0.37 | 93.7 | 80.6 | 1 | 24.9584 | 31.5874 | 309.16 | 0.64 | 0.36 | 0.24
0.475 | 0.476 | 0.41 | 0.35 | 95 | 80.6 | 1 | 24.9584 | 31.5874 | 309.16 | 0.64 | 0.36 | 0.24
0.476 | 0.477 | 0.4 | 0.34 | 94 | 82.1 | 1 | 24.9584 | 31.5874 | 309.16 | 0.64 | 0.36 | 0.24
0.477 | 0.478 | 0.41 | 0.35 | 93 | 82.1 | 1.1 | 24.9584 | 31.5874 | 309.16 | 0.64 | 0.36 | 0.24
0.478 | 0.479 | 0.43 | 0.37 | 93.7 | 82.1 | 1.1 | 24.9584 | 31.5874 | 309.16 | 0.64 | 0.36 | 0.24
0.479 | 0.48 | 0.44 | 0.37 | 95 | 82.1 | 1 | 24.9584 | 31.5874 | 309.16 | 0.64 | 0.36 | 0.24
0.48 | 0.481 | 0.44 | 0.37 | 94.3 | 82.1 | 1 | 24.9586 | 31.5875 | 308.9 | 0.64 | 0.36 | 0.24
0.481 | 0.482 | 0.44 | 0.37 | 93 | 82.1 | 1.1 | 24.9586 | 31.5875 | 308.9 | 0.64 | 0.36 | 0.24
0.482 | 0.483 | 0.44 | 0.37 | 93 | 82.1 | 1.1 | 24.9586 | 31.5875 | 308.9 | 0.64 | 0.36 | 0.24
0.483 | 0.484 | 0.43 | 0.37 | 95 | 82.1 | 1 | 24.9586 | 31.5875 | 308.9 | 0.64 | 0.36 | 0.24
0.484 | 0.485 | 0.42 | 0.36 | 94.3 | 82.1 | 1 | 24.9586 | 31.5875 | 308.9 | 0.64 | 0.36 | 0.24
0.485 | 0.486 | 0.43 | 0.37 | 93.5 | 82.1 | 1.1 | 24.9586 | 31.5875 | 308.9 | 0.64 | 0.36 | 0.24
0.486 | 0.487 | 0.45 | 0.38 | 93.7 | 82.1 | 1.1 | 24.9586 | 31.5875 | 308.9 | 0.64 | 0.36 | 0.24
0.487 | 0.488 | 0.46 | 0.39 | 95 | 82.1 | 1 | 24.9586 | 31.5875 | 308.9 | 0.64 | 0.36 | 0.24
0.488 | 0.489 | 0.46 | 0.39 | 93.7 | 82.1 | 1.1 | 24.9586 | 31.5875 | 308.9 | 0.64 | 0.36 | 0.24
0.489 | 0.49 | 0.47 | 0.4 | 93.5 | 82.1 | 1.1 | 24.9586 | 31.5875 | 308.9 | 0.64 | 0.36 | 0.24
0.49 | 0.491 | 0.47 | 0.4 | 94.7 | 82.1 | 1 | 24.9586 | 31.5875 | 308.9 | 0.64 | 0.36 | 0.24
0.491 | 0.492 | 0.47 | 0.4 | 95 | 82.1 | 1 | 24.9586 | 31.5875 | 308.9 | 0.64 | 0.36 | 0.24
0.492 | 0.493 | 0.45 | 0.38 | 93.7 | 82.1 | 1.1 | 24.9586 | 31.5875 | 308.9 | 0.64 | 0.36 | 0.24
0.493 | 0.494 | 0.45 | 0.38 | 93 | 81.3 | 1 | 24.9586 | 31.5875 | 308.9 | 0.64 | 0.36 | 0.24
0.494 | 0.495 | 0.46 | 0.39 | 94.7 | 81.3 | 1 | 24.9586 | 31.5875 | 308.9 | 0.64 | 0.36 | 0.24
0.495 | 0.496 | 0.46 | 0.39 | 94.5 | 81.3 | 1 | 24.9586 | 31.5875 | 308.9 | 0.64 | 0.36 | 0.24
0.496 | 0.497 | 0.46 | 0.39 | 93.3 | 81.3 | 1 | 24.9586 | 31.5875 | 308.9 | 0.64 | 0.36 | 0.24
0.497 | 0.498 | 0.47 | 0.4 | 94 | 81.3 | 1 | 24.9586 | 31.5875 | 308.9 | 0.64 | 0.36 | 0.24
0.498 | 0.499 | 0.47 | 0.4 | 94.3 | 81.3 | 1 | 24.9586 | 31.5875 | 308.9 | 0.64 | 0.36 | 0.24
0.499 | 0.5 | 0.47 | 0.4 | 94 | 81.3 | 1 | 24.9586 | 31.5875 | 308.9 | 0.64 | 0.36 | 0.24
0.5 | 0.501 | 0.49 | 0.42 | 94 | 81.3 | 1 | 24.9586 | 31.5875 | 308.9 | 0.64 | 0.36 | 0.24
0.501 | 0.502 | 0.5 | 0.43 | 94 | 81.3 | 1 | 24.9586 | 31.5875 | 308.9 | 0.64 | 0.36 | 0.24
0.502 | 0.503 | 0.52 | 0.44 | 94.3 | 81.3 | 1 | 24.9586 | 31.5875 | 308.9 | 0.64 | 0.36 | 0.24
0.503 | 0.504 | 0.51 | 0.43 | 94 | 81.3 | 1 | 24.9586 | 31.5875 | 308.9 | 0.64 | 0.36 | 0.24
0.504 | 0.505 | 0.5 | 0.43 | 94 | 81.3 | 1 | 24.9586 | 31.5875 | 308.9 | 0.64 | 0.36 | 0.24
0.505 | 0.506 | 0.47 | 0.4 | 94 | 81.8 | 1 | 24.9588 | 31.5876 | 308.72 | 0.64 | 0.36 | 0.24
0.506 | 0.507 | 0.46 | 0.39 | 94.7 | 81.8 | 1 | 24.9588 | 31.5876 | 308.72 | 0.64 | 0.36 | 0.24
0.507 | 0.508 | 0.45 | 0.38 | 94.5 | 81.8 | 1 | 24.9588 | 31.5876 | 308.72 | 0.64 | 0.36 | 0.24
0.508 | 0.509 | 0.46 | 0.39 | 93.3 | 81.8 | 1.1 | 24.9588 | 31.5876 | 308.72 | 0.64 | 0.36 | 0.24
0.509 | 0.51 | 0.48 | 0.41 | 93 | 81.8 | 1.1 | 24.9588 | 31.5876 | 308.72 | 0.64 | 0.36 | 0.24
0.51 | 0.511 | 0.49 | 0.42 | 94 | 81.8 | 1 | 24.9588 | 31.5876 | 308.72 | 0.64 | 0.36 | 0.24
0.511 | 0.512 | 0.47 | 0.4 | 94.5 | 81.8 | 1 | 24.9588 | 31.5876 | 308.72 | 0.64 | 0.36 | 0.24
0.512 | 0.513 | 0.46 | 0.39 | 94 | 81.8 | 1 | 24.9588 | 31.5876 | 308.72 | 0.64 | 0.36 | 0.24
0.513 | 0.514 | 0.44 | 0.37 | 94 | 81.8 | 1 | 24.9588 | 31.5876 | 308.72 | 0.64 | 0.36 | 0.24
0.514 | 0.515 | 0.45 | 0.38 | 94.7 | 81.8 | 1 | 24.9588 | 31.5876 | 308.72 | 0.64 | 0.36 | 0.24
0.515 | 0.516 | 0.47 | 0.4 | 94.5 | 81.8 | 1 | 24.9588 | 31.5876 | 308.72 | 0.64 | 0.36 | 0.24
0.516 | 0.517 | 0.51 | 0.43 | 93.7 | 81.8 | 1 | 24.9588 | 31.5876 | 308.72 | 0.64 | 0.36 | 0.24
0.517 | 0.518 | 0.57 | 0.48 | 94 | 81.8 | 1 | 24.9588 | 31.5876 | 308.72 | 0.64 | 0.36 | 0.24
0.518 | 0.519 | 0.58 | 0.49 | 95 | 82.4 | 1 | 24.9588 | 31.5876 | 308.72 | 0.64 | 0.36 | 0.24
0.519 | 0.52 | 0.55 | 0.47 | 94.5 | 82.4 | 1 | 24.9588 | 31.5876 | 308.72 | 0.64 | 0.36 | 0.24
0.52 | 0.521 | 0.51 | 0.43 | 94 | 82.4 | 1.1 | 24.9588 | 31.5876 | 308.72 | 0.64 | 0.36 | 0.24
0.521 | 0.522 | 0.5 | 0.43 | 94.5 | 82.4 | 1 | 24.9588 | 31.5876 | 308.72 | 0.64 | 0.36 | 0.24
0.522 | 0.523 | 0.47 | 0.4 | 94.3 | 82.4 | 1 | 24.9588 | 31.5876 | 308.72 | 0.64 | 0.36 | 0.24
0.523 | 0.524 | 0.46 | 0.39 | 94 | 82.4 | 1.1 | 24.9588 | 31.5876 | 308.72 | 0.64 | 0.36 | 0.24
0.524 | 0.525 | 0.48 | 0.41 | 93.7 | 82.4 | 1.1 | 24.9588 | 31.5876 | 308.72 | 0.64 | 0.36 | 0.24
0.525 | 0.526 | 0.49 | 0.42 | 95 | 82.4 | 1 | 24.9588 | 31.5876 | 308.72 | 0.64 | 0.36 | 0.24
0.526 | 0.527 | 0.49 | 0.42 | 93.7 | 82.4 | 1.1 | 24.9588 | 31.5876 | 308.72 | 0.64 | 0.36 | 0.24
0.527 | 0.528 | 0.48 | 0.41 | 93 | 82.4 | 1.1 | 24.9588 | 31.5876 | 308.72 | 0.64 | 0.36 | 0.24
0.528 | 0.529 | 0.49 | 0.42 | 94.3 | 82.4 | 1 | 24.9588 | 31.5876 | 308.72 | 0.64 | 0.36 | 0.24
0.529 | 0.53 | 0.5 | 0.43 | 95 | 82.4 | 1 | 24.9588 | 31.5876 | 308.72 | 0.64 | 0.36 | 0.24
0.53 | 0.531 | 0.53 | 0.45 | 94 | 82.4 | 1.1 | 24.9591 | 31.5877 | 308.65 | 0.64 | 0.36 | 0.24
0.531 | 0.532 | 0.58 | 0.49 | 93 | 82.4 | 1.1 | 24.9591 | 31.5877 | 308.65 | 0.64 | 0.36 | 0.24
0.532 | 0.533 | 0.62 | 0.53 | 94.3 | 82.4 | 1 | 24.9591 | 31.5877 | 308.65 | 0.64 | 0.36 | 0.24
0.533 | 0.534 | 0.6 | 0.51 | 95 | 82.4 | 1 | 24.9591 | 31.5877 | 308.65 | 0.64 | 0.36 | 0.24
0.534 | 0.535 | 0.54 | 0.46 | 94 | 81.1 | 1 | 24.9591 | 31.5877 | 308.65 | 0.64 | 0.36 | 0.24
0.535 | 0.536 | 0.5 | 0.43 | 94 | 81.1 | 1 | 24.9591 | 31.5877 | 308.65 | 0.64 | 0.36 | 0.24
0.536 | 0.537 | 0.47 | 0.4 | 94.7 | 81.1 | 1 | 24.9591 | 31.5877 | 308.65 | 0.64 | 0.36 | 0.24
0.537 | 0.538 | 0.47 | 0.4 | 94 | 81.1 | 1 | 24.9591 | 31.5877 | 308.65 | 0.64 | 0.36 | 0.24
0.538 | 0.539 | 0.5 | 0.43 | 94 | 81.1 | 1 | 24.9591 | 31.5877 | 308.65 | 0.64 | 0.36 | 0.24
0.539 | 0.54 | 0.56 | 0.48 | 94 | 81.1 | 1 | 24.9591 | 31.5877 | 308.65 | 0.64 | 0.36 | 0.24
0.54 | 0.541 | 0.59 | 0.5 | 94.7 | 81.1 | 1 | 24.9591 | 31.5877 | 308.65 | 0.64 | 0.36 | 0.24
0.541 | 0.542 | 0.55 | 0.47 | 94 | 81.1 | 1 | 24.9591 | 31.5877 | 308.65 | 0.64 | 0.36 | 0.24
0.542 | 0.543 | 0.52 | 0.44 | 93.3 | 81.1 | 1 | 24.9591 | 31.5877 | 308.65 | 0.64 | 0.36 | 0.24
0.543 | 0.544 | 0.5 | 0.43 | 94.5 | 81.1 | 1 | 24.9591 | 31.5877 | 308.65 | 0.64 | 0.36 | 0.24
0.544 | 0.545 | 0.48 | 0.41 | 95 | 81.1 | 1 | 24.9591 | 31.5877 | 308.65 | 0.64 | 0.36 | 0.24
0.545 | 0.546 | 0.48 | 0.41 | 94 | 81.1 | 1 | 24.9591 | 31.5877 | 308.65 | 0.64 | 0.36 | 0.24
0.546 | 0.547 | 0.51 | 0.43 | 94 | 81.1 | 1 | 24.9591 | 31.5877 | 308.65 | 0.64 | 0.36 | 0.24
0.547 | 0.548 | 0.55 | 0.47 | 94 | 81.1 | 1 | 24.9591 | 31.5877 | 308.65 | 0.64 | 0.36 | 0.24
0.548 | 0.549 | 0.54 | 0.46 | 94.3 | 80.3 | 1 | 24.9591 | 31.5877 | 308.65 | 0.64 | 0.36 | 0.24
0.549 | 0.55 | 0.51 | 0.43 | 94 | 80.3 | 1 | 24.9591 | 31.5877 | 308.65 | 0.64 | 0.36 | 0.24
0.55 | 0.551 | 0.5 | 0.43 | 94 | 80.3 | 1 | 24.9591 | 31.5877 | 308.65 | 0.64 | 0.36 | 0.24
0.551 | 0.552 | 0.49 | 0.42 | 94.5 | 80.3 | 1 | 24.9591 | 31.5877 | 308.65 | 0.64 | 0.36 | 0.24
0.552 | 0.553 | 0.48 | 0.41 | 94 | 80.3 | 1 | 24.9591 | 31.5877 | 308.65 | 0.64 | 0.36 | 0.24
0.553 | 0.554 | 0.47 | 0.4 | 94 | 80.3 | 1 | 24.9591 | 31.5877 | 308.65 | 0.64 | 0.36 | 0.24
0.554 | 0.555 | 0.47 | 0.4 | 94 | 80.3 | 1 | 24.9591 | 31.5877 | 308.65 | 0.64 | 0.36 | 0.24
0.555 | 0.556 | 0.45 | 0.38 | 94.5 | 80.3 | 1 | 24.9591 | 31.5877 | 308.65 | 0.64 | 0.36 | 0.24
0.556 | 0.557 | 0.44 | 0.37 | 94.7 | 80.3 | 1 | 24.9593 | 31.5878 | 308.59 | 0.64 | 0.36 | 0.24
0.557 | 0.558 | 0.42 | 0.36 | 94 | 80.3 | 1 | 24.9593 | 31.5878 | 308.59 | 0.64 | 0.36 | 0.24
0.558 | 0.559 | 0.42 | 0.36 | 94 | 80.3 | 1 | 24.9593 | 31.5878 | 308.59 | 0.64 | 0.36 | 0.24
0.559 | 0.56 | 0.42 | 0.36 | 94.5 | 80.3 | 1 | 24.9593 | 31.5878 | 308.59 | 0.64 | 0.36 | 0.24
0.56 | 0.561 | 0.44 | 0.37 | 94 | 80.8 | 1 | 24.9593 | 31.5878 | 308.59 | 0.64 | 0.36 | 0.24
0.561 | 0.562 | 0.47 | 0.4 | 94 | 80.8 | 1 | 24.9593 | 31.5878 | 308.59 | 0.64 | 0.36 | 0.24
0.562 | 0.563 | 0.46 | 0.39 | 94 | 80.8 | 1 | 24.9593 | 31.5878 | 308.59 | 0.64 | 0.36 | 0.24
0.563 | 0.564 | 0.44 | 0.37 | 94 | 80.8 | 1 | 24.9593 | 31.5878 | 308.59 | 0.64 | 0.36 | 0.24
0.564 | 0.565 | 0.42 | 0.36 | 94.7 | 80.8 | 1 | 24.9593 | 31.5878 | 308.59 | 0.64 | 0.36 | 0.24
0.565 | 0.566 | 0.4 | 0.34 | 94 | 80.8 | 1 | 24.9593 | 31.5878 | 308.59 | 0.64 | 0.36 | 0.24
0.566 | 0.567 | 0.4 | 0.34 | 93.7 | 80.8 | 1 | 24.9593 | 31.5878 | 308.59 | 0.64 | 0.36 | 0.24
0.567 | 0.568 | 0.45 | 0.38 | 94 | 80.8 | 1 | 24.9593 | 31.5878 | 308.59 | 0.64 | 0.36 | 0.24
0.568 | 0.569 | 0.47 | 0.4 | 94.3 | 80.8 | 1 | 24.9593 | 31.5878 | 308.59 | 0.64 | 0.36 | 0.24
0.569 | 0.57 | 0.45 | 0.38 | 94 | 80.8 | 1 | 24.9593 | 31.5878 | 308.59 | 0.64 | 0.36 | 0.24
0.57 | 0.571 | 0.4 | 0.34 | 94 | 80.8 | 1 | 24.9593 | 31.5878 | 308.59 | 0.64 | 0.36 | 0.24
0.571 | 0.572 | 0.37 | 0.31 | 94.5 | 80.8 | 1 | 24.9593 | 31.5878 | 308.59 | 0.64 | 0.36 | 0.24
0.572 | 0.573 | 0.35 | 0.3 | 95 | 79.1 | 1 | 24.9593 | 31.5878 | 308.59 | 0.64 | 0.36 | 0.24
0.573 | 0.574 | 0.35 | 0.3 | 94 | 79.1 | 1 | 24.9593 | 31.5878 | 308.59 | 0.64 | 0.36 | 0.24
0.574 | 0.575 | 0.38 | 0.32 | 93 | 79.1 | 1 | 24.9593 | 31.5878 | 308.59 | 0.64 | 0.36 | 0.24
0.575 | 0.576 | 0.41 | 0.35 | 94.5 | 79.1 | 1 | 24.9593 | 31.5878 | 308.59 | 0.64 | 0.36 | 0.24
0.576 | 0.577 | 0.41 | 0.35 | 94.7 | 79.1 | 1 | 24.9593 | 31.5878 | 308.59 | 0.64 | 0.36 | 0.24
0.577 | 0.578 | 0.39 | 0.33 | 94 | 79.1 | 1 | 24.9593 | 31.5878 | 308.59 | 0.64 | 0.36 | 0.24
0.578 | 0.579 | 0.38 | 0.32 | 93.7 | 79.1 | 1 | 24.9593 | 31.5878 | 308.59 | 0.64 | 0.36 | 0.24
0.579 | 0.58 | 0.37 | 0.31 | 95 | 79.1 | 1 | 24.9593 | 31.5878 | 308.59 | 0.64 | 0.36 | 0.24
0.58 | 0.581 | 0.38 | 0.32 | 94.3 | 79.1 | 1 | 24.9593 | 31.5878 | 308.59 | 0.64 | 0.36 | 0.24
0.581 | 0.582 | 0.42 | 0.36 | 94 | 79.1 | 1 | 24.9593 | 31.5878 | 308.59 | 0.64 | 0.36 | 0.24
0.582 | 0.583 | 0.49 | 0.42 | 94.7 | 79.1 | 1 | 24.9593 | 31.5878 | 308.59 | 0.64 | 0.36 | 0.24
0.583 | 0.584 | 0.5 | 0.43 | 93.5 | 79.1 | 1 | 24.9593 | 31.5878 | 308.59 | 0.64 | 0.36 | 0.24
0.584 | 0.585 | 0.45 | 0.38 | 94 | 79.1 | 1 | 24.9593 | 31.5878 | 308.59 | 0.64 | 0.36 | 0.24
0.585 | 0.586 | 0.41 | 0.35 | 94.5 | 80.1 | 1 | 24.9595 | 31.588 | 308.51 | 0.64 | 0.36 | 0.24
0.586 | 0.587 | 0.37 | 0.31 | 95 | 80.1 | 1 | 24.9595 | 31.588 | 308.51 | 0.64 | 0.36 | 0.24
0.587 | 0.588 | 0.36 | 0.31 | 94 | 80.1 | 1 | 24.9595 | 31.588 | 308.51 | 0.64 | 0.36 | 0.24
0.588 | 0.589 | 0.38 | 0.32 | 93.7 | 80.1 | 1 | 24.9595 | 31.588 | 308.51 | 0.64 | 0.36 | 0.24
0.589 | 0.59 | 0.42 | 0.36 | 95 | 80.1 | 1 | 24.9595 | 31.588 | 308.51 | 0.64 | 0.36 | 0.24
0.59 | 0.591 | 0.44 | 0.37 | 94.7 | 80.1 | 1 | 24.9595 | 31.588 | 308.51 | 0.64 | 0.36 | 0.24
0.591 | 0.592 | 0.43 | 0.37 | 94 | 80.1 | 1 | 24.9595 | 31.588 | 308.51 | 0.64 | 0.36 | 0.24
0.592 | 0.593 | 0.42 | 0.36 | 93.7 | 80.1 | 1 | 24.9595 | 31.588 | 308.51 | 0.64 | 0.36 | 0.24
0.593 | 0.594 | 0.41 | 0.35 | 94.5 | 80.1 | 1 | 24.9595 | 31.588 | 308.51 | 0.64 | 0.36 | 0.24
0.594 | 0.595 | 0.39 | 0.33 | 94.3 | 80.1 | 1 | 24.9595 | 31.588 | 308.51 | 0.64 | 0.36 | 0.24
0.595 | 0.596 | 0.38 | 0.32 | 94.5 | 80.1 | 1 | 24.9595 | 31.588 | 308.51 | 0.64 | 0.36 | 0.24
0.596 | 0.597 | 0.38 | 0.32 | 94 | 80.1 | 1 | 24.9595 | 31.588 | 308.51 | 0.64 | 0.36 | 0.24
0.597 | 0.598 | 0.41 | 0.35 | 94 | 80.1 | 1 | 24.9595 | 31.588 | 308.51 | 0.64 | 0.36 | 0.24
0.598 | 0.599 | 0.44 | 0.37 | 94.3 | 80.1 | 1 | 24.9595 | 31.588 | 308.51 | 0.64 | 0.36 | 0.24
0.599 | 0.6 | 0.45 | 0.38 | 94.5 | 80.1 | 1 | 24.9595 | 31.588 | 308.51 | 0.64 | 0.36 | 0.24
0.6 | 0.601 | 0.44 | 0.37 | 94 | 80.1 | 1 | 24.9595 | 31.588 | 308.51 | 0.64 | 0.36 | 0.24
0.601 | 0.602 | 0.43 | 0.37 | 95 | 80.1 | 1 | 24.9595 | 31.588 | 308.51 | 0.64 | 0.36 | 0.24
0.602 | 0.603 | 0.42 | 0.36 | 94.3 | 80.2 | 1 | 24.9595 | 31.588 | 308.51 | 0.64 | 0.36 | 0.24
0.603 | 0.604 | 0.41 | 0.35 | 94 | 80.2 | 1 | 24.9595 | 31.588 | 308.51 | 0.64 | 0.36 | 0.24
0.604 | 0.605 | 0.42 | 0.36 | 94.7 | 80.2 | 1 | 24.9595 | 31.588 | 308.51 | 0.64 | 0.36 | 0.24
0.605 | 0.606 | 0.42 | 0.36 | 95 | 80.2 | 1 | 24.9595 | 31.588 | 308.51 | 0.64 | 0.36 | 0.24
0.606 | 0.607 | 0.42 | 0.36 | 94.3 | 80.2 | 1 | 24.9595 | 31.588 | 308.51 | 0.64 | 0.36 | 0.24
0.607 | 0.608 | 0.43 | 0.37 | 93 | 80.2 | 1 | 24.9595 | 31.588 | 308.51 | 0.64 | 0.36 | 0.24
0.608 | 0.609 | 0.43 | 0.37 | 94 | 80.2 | 1 | 24.9595 | 31.588 | 308.51 | 0.64 | 0.36 | 0.24
0.609 | 0.61 | 0.43 | 0.37 | 95 | 80.2 | 1 | 24.9595 | 31.588 | 308.51 | 0.64 | 0.36 | 0.24
0.61 | 0.611 | 0.42 | 0.36 | 93.7 | 80.2 | 1 | 24.9597 | 31.5881 | 308.52 | 0.64 | 0.36 | 0.24
0.611 | 0.612 | 0.44 | 0.37 | 94 | 80.2 | 1 | 24.9597 | 31.5881 | 308.52 | 0.64 | 0.36 | 0.24
0.612 | 0.613 | 0.44 | 0.37 | 95 | 80.2 | 1 | 24.9597 | 31.5881 | 308.52 | 0.64 | 0.36 | 0.24
0.613 | 0.614 | 0.44 | 0.37 | 95 | 80.2 | 1 | 24.9597 | 31.5881 | 308.52 | 0.64 | 0.36 | 0.24
0.614 | 0.615 | 0.43 | 0.37 | 94 | 79.7 | 1 | 24.9597 | 31.5881 | 308.52 | 0.64 | 0.36 | 0.24
0.615 | 0.616 | 0.44 | 0.37 | 94 | 79.7 | 1 | 24.9597 | 31.5881 | 308.52 | 0.64 | 0.36 | 0.24
0.616 | 0.617 | 0.44 | 0.37 | 94.7 | 79.7 | 1 | 24.9597 | 31.5881 | 308.52 | 0.64 | 0.36 | 0.24
0.617 | 0.618 | 0.43 | 0.37 | 94 | 79.7 | 1 | 24.9597 | 31.5881 | 308.52 | 0.64 | 0.36 | 0.24
0.618 | 0.619 | 0.43 | 0.37 | 93 | 79.7 | 1 | 24.9597 | 31.5881 | 308.52 | 0.64 | 0.36 | 0.24
0.619 | 0.62 | 0.43 | 0.37 | 94.5 | 79.7 | 1 | 24.9597 | 31.5881 | 308.52 | 0.64 | 0.36 | 0.24
0.62 | 0.621 | 0.43 | 0.37 | 95 | 79.7 | 1 | 24.9597 | 31.5881 | 308.52 | 0.64 | 0.36 | 0.24
0.621 | 0.622 | 0.43 | 0.37 | 94 | 79.7 | 1 | 24.9597 | 31.5881 | 308.52 | 0.64 | 0.36 | 0.24
0.622 | 0.623 | 0.45 | 0.38 | 94 | 79.7 | 1 | 24.9597 | 31.5881 | 308.52 | 0.64 | 0.36 | 0.24
0.623 | 0.624 | 0.47 | 0.4 | 95 | 79.7 | 1 | 24.9597 | 31.5881 | 308.52 | 0.64 | 0.36 | 0.24
0.624 | 0.625 | 0.48 | 0.41 | 94.3 | 79.7 | 1 | 24.9597 | 31.5881 | 308.52 | 0.64 | 0.36 | 0.24
0.625 | 0.626 | 0.5 | 0.43 | 93.5 | 79.7 | 1 | 24.9597 | 31.5881 | 308.52 | 0.64 | 0.36 | 0.24
0.626 | 0.627 | 0.5 | 0.43 | 94.7 | 78.7 | 1 | 24.9597 | 31.5881 | 308.52 | 0.64 | 0.36 | 0.24
0.627 | 0.628 | 0.49 | 0.42 | 95 | 78.7 | 1 | 24.9597 | 31.5881 | 308.52 | 0.64 | 0.36 | 0.24
0.628 | 0.629 | 0.48 | 0.41 | 94 | 78.7 | 1 | 24.9597 | 31.5881 | 308.52 | 0.64 | 0.36 | 0.24
0.629 | 0.63 | 0.48 | 0.41 | 93.5 | 78.7 | 1 | 24.9597 | 31.5881 | 308.52 | 0.64 | 0.36 | 0.24
0.63 | 0.631 | 0.49 | 0.42 | 95 | 78.7 | 1 | 24.9597 | 31.5881 | 308.52 | 0.64 | 0.36 | 0.24
0.631 | 0.632 | 0.49 | 0.42 | 94.5 | 78.7 | 1 | 24.9597 | 31.5881 | 308.52 | 0.64 | 0.36 | 0.24
0.632 | 0.633 | 0.48 | 0.41 | 94 | 78.7 | 1 | 24.9597 | 31.5881 | 308.52 | 0.64 | 0.36 | 0.24
0.633 | 0.634 | 0.49 | 0.42 | 95 | 78.7 | 1 | 24.9597 | 31.5881 | 308.52 | 0.64 | 0.36 | 0.24
0.634 | 0.635 | 0.49 | 0.42 | 94.7 | 78.7 | 1 | 24.9597 | 31.5881 | 308.52 | 0.64 | 0.36 | 0.24
0.635 | 0.636 | 0.49 | 0.42 | 94 | 78.7 | 1 | 24.9597 | 31.5881 | 308.52 | 0.64 | 0.36 | 0.24
0.636 | 0.637 | 0.49 | 0.42 | 94.3 | 78.7 | 1 | 24.9599 | 31.5882 | 308.52 | 0.64 | 0.36 | 0.24
0.637 | 0.638 | 0.48 | 0.41 | 95 | 78.7 | 1 | 24.9599 | 31.5882 | 308.52 | 0.64 | 0.36 | 0.24
0.638 | 0.639 | 0.48 | 0.41 | 94 | 78.7 | 1 | 24.9599 | 31.5882 | 308.52 | 0.64 | 0.36 | 0.24
0.639 | 0.64 | 0.48 | 0.41 | 95 | 78.7 | 1 | 24.9599 | 31.5882 | 308.52 | 0.64 | 0.36 | 0.24
0.64 | 0.641 | 0.49 | 0.42 | 94.3 | 79.9 | 1 | 24.9599 | 31.5882 | 308.52 | 0.64 | 0.36 | 0.24
0.641 | 0.642 | 0.5 | 0.43 | 94.5 | 79.9 | 1 | 24.9599 | 31.5882 | 308.52 | 0.64 | 0.36 | 0.24
0.642 | 0.643 | 0.52 | 0.44 | 95 | 79.9 | 1 | 24.9599 | 31.5882 | 308.52 | 0.64 | 0.36 | 0.24
0.643 | 0.644 | 0.55 | 0.47 | 95 | 79.9 | 1 | 24.9599 | 31.5882 | 308.52 | 0.64 | 0.36 | 0.24
0.644 | 0.645 | 0.56 | 0.48 | 93.3 | 79.9 | 1 | 24.9599 | 31.5882 | 308.52 | 0.64 | 0.36 | 0.24
0.645 | 0.646 | 0.56 | 0.48 | 94 | 79.9 | 1 | 24.9599 | 31.5882 | 308.52 | 0.64 | 0.36 | 0.24
0.646 | 0.647 | 0.56 | 0.48 | 95 | 79.9 | 1 | 24.9599 | 31.5882 | 308.52 | 0.64 | 0.36 | 0.24
0.647 | 0.648 | 0.56 | 0.48 | 94.5 | 79.9 | 1 | 24.9599 | 31.5882 | 308.52 | 0.64 | 0.36 | 0.24
0.648 | 0.649 | 0.58 | 0.49 | 93 | 79.9 | 1 | 24.9599 | 31.5882 | 308.52 | 0.64 | 0.36 | 0.24
0.649 | 0.65 | 0.59 | 0.5 | 95 | 79.9 | 1 | 24.9599 | 31.5882 | 308.52 | 0.64 | 0.36 | 0.24
0.65 | 0.651 | 0.58 | 0.49 | 95 | 79.9 | 1 | 24.9599 | 31.5882 | 308.52 | 0.64 | 0.36 | 0.24
0.651 | 0.652 | 0.55 | 0.47 | 94 | 79.9 | 1 | 24.9599 | 31.5882 | 308.52 | 0.64 | 0.36 | 0.24
0.652 | 0.653 | 0.51 | 0.43 | 94 | 79 | 1 | 24.9599 | 31.5882 | 308.52 | 0.64 | 0.36 | 0.24
0.653 | 0.654 | 0.5 | 0.43 | 95 | 79 | 1 | 24.9599 | 31.5882 | 308.52 | 0.64 | 0.36 | 0.24
0.654 | 0.655 | 0.49 | 0.42 | 95 | 79 | 1 | 24.9599 | 31.5882 | 308.52 | 0.64 | 0.36 | 0.24
0.655 | 0.656 | 0.48 | 0.41 | 94.5 | 79 | 1 | 24.9599 | 31.5882 | 308.52 | 0.64 | 0.36 | 0.24
0.656 | 0.657 | 0.49 | 0.42 | 94.7 | 79 | 1 | 24.9599 | 31.5882 | 308.52 | 0.64 | 0.36 | 0.24
0.657 | 0.658 | 0.48 | 0.41 | 95 | 79 | 1 | 24.9599 | 31.5882 | 308.52 | 0.64 | 0.36 | 0.24
0.658 | 0.659 | 0.49 | 0.42 | 94.3 | 79 | 1 | 24.9599 | 31.5882 | 308.52 | 0.64 | 0.36 | 0.24
0.659 | 0.66 | 0.49 | 0.42 | 95 | 79 | 1 | 24.9599 | 31.5882 | 308.52 | 0.64 | 0.36 | 0.24
0.66 | 0.661 | 0.48 | 0.41 | 95 | 79 | 1 | 24.9599 | 31.5882 | 308.52 | 0.64 | 0.36 | 0.24
0.661 | 0.662 | 0.49 | 0.42 | 95 | 79 | 1 | 24.9601 | 31.5883 | 308.54 | 0.64 | 0.36 | 0.24
0.662 | 0.663 | 0.48 | 0.41 | 94.3 | 79 | 1 | 24.9601 | 31.5883 | 308.54 | 0.64 | 0.36 | 0.24
0.663 | 0.664 | 0.48 | 0.41 | 93.5 | 79 | 1 | 24.9601 | 31.5883 | 308.54 | 0.64 | 0.36 | 0.24
0.664 | 0.665 | 0.49 | 0.42 | 95.7 | 79 | 1 | 24.9601 | 31.5883 | 308.54 | 0.64 | 0.36 | 0.24
0.665 | 0.666 | 0.51 | 0.43 | 95 | 79 | 1 | 24.9601 | 31.5883 | 308.54 | 0.64 | 0.36 | 0.24
0.666 | 0.667 | 0.53 | 0.45 | 93.7 | 79 | 1 | 24.9601 | 31.5883 | 308.54 | 0.64 | 0.36 | 0.24
0.667 | 0.668 | 0.56 | 0.48 | 94 | 79 | 1 | 24.9601 | 31.5883 | 308.54 | 0.64 | 0.36 | 0.24
0.668 | 0.669 | 0.58 | 0.49 | 95.7 | 79 | 1 | 24.9601 | 31.5883 | 308.54 | 0.64 | 0.36 | 0.24
0.669 | 0.67 | 0.6 | 0.51 | 95 | 78.3 | 1 | 24.9601 | 31.5883 | 308.54 | 0.64 | 0.36 | 0.24
0.67 | 0.671 | 0.6 | 0.51 | 93.7 | 78.3 | 1 | 24.9601 | 31.5883 | 308.54 | 0.64 | 0.36 | 0.24
0.671 | 0.672 | 0.59 | 0.5 | 94.5 | 78.3 | 1 | 24.9601 | 31.5883 | 308.54 | 0.64 | 0.36 | 0.24
0.672 | 0.673 | 0.58 | 0.49 | 95.3 | 78.3 | 1 | 24.9601 | 31.5883 | 308.54 | 0.64 | 0.36 | 0.24
0.673 | 0.674 | 0.57 | 0.48 | 94.5 | 78.3 | 1 | 24.9601 | 31.5883 | 308.54 | 0.64 | 0.36 | 0.24
0.674 | 0.675 | 0.58 | 0.49 | 93.7 | 78.3 | 1 | 24.9601 | 31.5883 | 308.54 | 0.64 | 0.36 | 0.24
0.675 | 0.676 | 0.58 | 0.49 | 95 | 78.3 | 1 | 24.9601 | 31.5883 | 308.54 | 0.64 | 0.36 | 0.24
0.676 | 0.677 | 0.56 | 0.48 | 94.7 | 78.3 | 1 | 24.9601 | 31.5883 | 308.54 | 0.64 | 0.36 | 0.24
0.677 | 0.678 | 0.53 | 0.45 | 94 | 78.3 | 1 | 24.9601 | 31.5883 | 308.54 | 0.64 | 0.36 | 0.24
0.678 | 0.679 | 0.49 | 0.42 | 95 | 78.3 | 1 | 24.9601 | 31.5883 | 308.54 | 0.64 | 0.36 | 0.24
0.679 | 0.68 | 0.47 | 0.4 | 95 | 78.3 | 1 | 24.9601 | 31.5883 | 308.54 | 0.64 | 0.36 | 0.24
0.68 | 0.681 | 0.48 | 0.41 | 94.3 | 78.3 | 1 | 24.9601 | 31.5883 | 308.54 | 0.64 | 0.36 | 0.24
0.681 | 0.682 | 0.54 | 0.46 | 94.5 | 77.7 | 1 | 24.9601 | 31.5883 | 308.54 | 0.64 | 0.36 | 0.24
0.682 | 0.683 | 0.62 | 0.53 | 94.7 | 77.7 | 1 | 24.9601 | 31.5883 | 308.54 | 0.64 | 0.36 | 0.24
0.683 | 0.684 | 0.61 | 0.52 | 94 | 77.7 | 1 | 24.9601 | 31.5883 | 308.54 | 0.64 | 0.36 | 0.24
0.684 | 0.685 | 0.55 | 0.47 | 95 | 77.7 | 1 | 24.9601 | 31.5883 | 308.54 | 0.64 | 0.36 | 0.24
0.685 | 0.686 | 0.5 | 0.43 | 95 | 77.7 | 1 | 24.9601 | 31.5883 | 308.54 | 0.64 | 0.36 | 0.24
0.686 | 0.687 | 0.47 | 0.4 | 94 | 77.7 | 1 | 24.9601 | 31.5883 | 308.54 | 0.64 | 0.36 | 0.24
0.687 | 0.688 | 0.47 | 0.4 | 95 | 77.7 | 1 | 24.9601 | 31.5883 | 308.54 | 0.64 | 0.36 | 0.24
0.688 | 0.689 | 0.5 | 0.43 | 95 | 77.7 | 1 | 24.9601 | 31.5883 | 308.54 | 0.64 | 0.36 | 0.24
0.689 | 0.69 | 0.51 | 0.43 | 94 | 77.7 | 1 | 24.9604 | 31.5884 | 308.56 | 0.64 | 0.36 | 0.24
0.69 | 0.691 | 0.51 | 0.43 | 94 | 77.7 | 1 | 24.9604 | 31.5884 | 308.56 | 0.64 | 0.36 | 0.24
0.691 | 0.692 | 0.5 | 0.43 | 96 | 77.7 | 1 | 24.9604 | 31.5884 | 308.56 | 0.64 | 0.36 | 0.24
0.692 | 0.693 | 0.46 | 0.39 | 95 | 77.7 | 1 | 24.9604 | 31.5884 | 308.56 | 0.64 | 0.36 | 0.24
0.693 | 0.694 | 0.44 | 0.37 | 93.5 | 77.7 | 1 | 24.9604 | 31.5884 | 308.56 | 0.64 | 0.36 | 0.24
0.694 | 0.695 | 0.45 | 0.38 | 93.7 | 77.7 | 1 | 24.9604 | 31.5884 | 308.56 | 0.64 | 0.36 | 0.24
0.695 | 0.696 | 0.48 | 0.41 | 95 | 77.7 | 1 | 24.9604 | 31.5884 | 308.56 | 0.64 | 0.36 | 0.24
0.696 | 0.697 | 0.49 | 0.42 | 95 | 77.7 | 1 | 24.9604 | 31.5884 | 308.56 | 0.64 | 0.36 | 0.24
0.697 | 0.698 | 0.5 | 0.43 | 94 | 77.7 | 1 | 24.9604 | 31.5884 | 308.56 | 0.64 | 0.36 | 0.24
0.698 | 0.699 | 0.49 | 0.42 | 94.7 | 79.2 | 1 | 24.9604 | 31.5884 | 308.56 | 0.64 | 0.36 | 0.24
0.699 | 0.7 | 0.48 | 0.41 | 95 | 79.2 | 1 | 24.9604 | 31.5884 | 308.56 | 0.64 | 0.36 | 0.24
0.7 | 0.701 | 0.47 | 0.4 | 94.3 | 79.2 | 1 | 24.9604 | 31.5884 | 308.56 | 0.64 | 0.36 | 0.24
0.701 | 0.702 | 0.48 | 0.41 | 94.5 | 79.2 | 1 | 24.9604 | 31.5884 | 308.56 | 0.64 | 0.36 | 0.24
0.702 | 0.703 | 0.48 | 0.41 | 95.3 | 79.2 | 1 | 24.9604 | 31.5884 | 308.56 | 0.64 | 0.36 | 0.24
0.703 | 0.704 | 0.47 | 0.4 | 95.5 | 79.2 | 1 | 24.9604 | 31.5884 | 308.56 | 0.64 | 0.36 | 0.24
0.704 | 0.705 | 0.45 | 0.38 | 94 | 79.2 | 1 | 24.9604 | 31.5884 | 308.56 | 0.64 | 0.36 | 0.24
0.705 | 0.706 | 0.45 | 0.38 | 94.5 | 79.2 | 1 | 24.9604 | 31.5884 | 308.56 | 0.64 | 0.36 | 0.24
0.706 | 0.707 | 0.47 | 0.4 | 95 | 79.2 | 1 | 24.9604 | 31.5884 | 308.56 | 0.64 | 0.36 | 0.24
0.707 | 0.708 | 0.5 | 0.43 | 94.5 | 79.2 | 1 | 24.9604 | 31.5884 | 308.56 | 0.64 | 0.36 | 0.24
0.708 | 0.709 | 0.53 | 0.45 | 94.7 | 79.2 | 1 | 24.9604 | 31.5884 | 308.56 | 0.64 | 0.36 | 0.24
0.709 | 0.71 | 0.51 | 0.43 | 95 | 79.2 | 1 | 24.9604 | 31.5884 | 308.56 | 0.64 | 0.36 | 0.24
0.71 | 0.711 | 0.46 | 0.39 | 95 | 79.2 | 1 | 24.9604 | 31.5884 | 308.56 | 0.64 | 0.36 | 0.24
0.711 | 0.712 | 0.44 | 0.37 | 94.5 | 79.9 | 1 | 24.9604 | 31.5884 | 308.56 | 0.64 | 0.36 | 0.24
0.712 | 0.713 | 0.44 | 0.37 | 94.3 | 79.9 | 1 | 24.9604 | 31.5884 | 308.56 | 0.64 | 0.36 | 0.24
0.713 | 0.714 | 0.45 | 0.38 | 95 | 79.9 | 1 | 24.9604 | 31.5884 | 308.56 | 0.64 | 0.36 | 0.24
0.714 | 0.715 | 0.46 | 0.39 | 94.7 | 79.9 | 1 | 24.9604 | 31.5884 | 308.56 | 0.64 | 0.36 | 0.24
0.715 | 0.716 | 0.45 | 0.38 | 94 | 79.9 | 1 | 24.9606 | 31.5885 | 308.59 | 0.64 | 0.36 | 0.24
0.716 | 0.717 | 0.44 | 0.37 | 95 | 79.9 | 1 | 24.9606 | 31.5885 | 308.59 | 0.64 | 0.36 | 0.24
0.717 | 0.718 | 0.42 | 0.36 | 94.5 | 79.9 | 1 | 24.9606 | 31.5885 | 308.59 | 0.64 | 0.36 | 0.24
0.718 | 0.719 | 0.4 | 0.34 | 95 | 79.9 | 1 | 24.9606 | 31.5885 | 308.59 | 0.64 | 0.36 | 0.24
0.719 | 0.72 | 0.38 | 0.32 | 95 | 79.9 | 1 | 24.9606 | 31.5885 | 308.59 | 0.64 | 0.36 | 0.24
0.72 | 0.721 | 0.38 | 0.32 | 94.3 | 79.9 | 1 | 24.9606 | 31.5885 | 308.59 | 0.64 | 0.36 | 0.24
0.721 | 0.722 | 0.39 | 0.33 | 94.5 | 79.9 | 1 | 24.9606 | 31.5885 | 308.59 | 0.64 | 0.36 | 0.24
0.722 | 0.723 | 0.42 | 0.36 | 95.3 | 79.9 | 1 | 24.9606 | 31.5885 | 308.59 | 0.64 | 0.36 | 0.24
0.723 | 0.724 | 0.41 | 0.35 | 94.5 | 78.8 | 1 | 24.9606 | 31.5885 | 308.59 | 0.64 | 0.36 | 0.24
0.724 | 0.725 | 0.41 | 0.35 | 94 | 78.8 | 1 | 24.9606 | 31.5885 | 308.59 | 0.64 | 0.36 | 0.24
0.725 | 0.726 | 0.41 | 0.35 | 94.5 | 78.8 | 1 | 24.9606 | 31.5885 | 308.59 | 0.64 | 0.36 | 0.24
0.726 | 0.727 | 0.42 | 0.36 | 95 | 78.8 | 1 | 24.9606 | 31.5885 | 308.59 | 0.64 | 0.36 | 0.24
0.727 | 0.728 | 0.44 | 0.37 | 94.5 | 78.8 | 1 | 24.9606 | 31.5885 | 308.59 | 0.64 | 0.36 | 0.24
0.728 | 0.729 | 0.47 | 0.4 | 94.3 | 78.8 | 1 | 24.9606 | 31.5885 | 308.59 | 0.64 | 0.36 | 0.24
0.729 | 0.73 | 0.48 | 0.41 | 95 | 78.8 | 1 | 24.9606 | 31.5885 | 308.59 | 0.64 | 0.36 | 0.24
0.73 | 0.731 | 0.48 | 0.41 | 95 | 78.8 | 1 | 24.9606 | 31.5885 | 308.59 | 0.64 | 0.36 | 0.24
0.731 | 0.732 | 0.47 | 0.4 | 94 | 78.8 | 1 | 24.9606 | 31.5885 | 308.59 | 0.64 | 0.36 | 0.24
0.732 | 0.733 | 0.46 | 0.39 | 94.3 | 78.8 | 1 | 24.9606 | 31.5885 | 308.59 | 0.64 | 0.36 | 0.24
0.733 | 0.734 | 0.44 | 0.37 | 95 | 78.8 | 1 | 24.9606 | 31.5885 | 308.59 | 0.64 | 0.36 | 0.24
0.734 | 0.735 | 0.45 | 0.38 | 95 | 78.8 | 1 | 24.9606 | 31.5885 | 308.59 | 0.64 | 0.36 | 0.24
0.735 | 0.736 | 0.46 | 0.39 | 95 | 79.2 | 1 | 24.9606 | 31.5885 | 308.59 | 0.64 | 0.36 | 0.24
0.736 | 0.737 | 0.47 | 0.4 | 95.7 | 79.2 | 1 | 24.9606 | 31.5885 | 308.59 | 0.64 | 0.36 | 0.24
0.737 | 0.738 | 0.48 | 0.41 | 95 | 79.2 | 1 | 24.9606 | 31.5885 | 308.59 | 0.64 | 0.36 | 0.24
0.738 | 0.739 | 0.52 | 0.44 | 93.3 | 79.2 | 1 | 24.9606 | 31.5885 | 308.59 | 0.64 | 0.36 | 0.24
0.739 | 0.74 | 0.56 | 0.48 | 93.5 | 79.2 | 1 | 24.9606 | 31.5885 | 308.59 | 0.64 | 0.36 | 0.24
0.74 | 0.741 | 0.59 | 0.5 | 96 | 79.2 | 1 | 24.9608 | 31.5886 | 308.72 | 0.64 | 0.36 | 0.24
0.741 | 0.742 | 0.58 | 0.49 | 95 | 79.2 | 1 | 24.9608 | 31.5886 | 308.72 | 0.64 | 0.36 | 0.24
0.742 | 0.743 | 0.56 | 0.48 | 93.3 | 79.2 | 1 | 24.9608 | 31.5886 | 308.72 | 0.64 | 0.36 | 0.24
0.743 | 0.744 | 0.55 | 0.47 | 95 | 79.2 | 1 | 24.9608 | 31.5886 | 308.72 | 0.64 | 0.36 | 0.24
0.744 | 0.745 | 0.55 | 0.47 | 95 | 79.2 | 1 | 24.9608 | 31.5886 | 308.72 | 0.64 | 0.36 | 0.24
0.745 | 0.746 | 0.58 | 0.49 | 95 | 79.2 | 1 | 24.9608 | 31.5886 | 308.72 | 0.64 | 0.36 | 0.24
0.746 | 0.747 | 0.68 | 0.58 | 94.7 | 79.2 | 1 | 24.9608 | 31.5886 | 308.72 | 0.64 | 0.36 | 0.24
0.747 | 0.748 | 0.82 | 0.7 | 95 | 79.2 | 1 | 24.9608 | 31.5886 | 308.72 | 0.64 | 0.36 | 0.24
0.748 | 0.749 | 0.81 | 0.69 | 95 | 79.2 | 1 | 24.9608 | 31.5886 | 308.72 | 0.64 | 0.36 | 0.24
0.749 | 0.75 | 0.72 | 0.61 | 95 | 79.2 | 1 | 24.9608 | 31.5886 | 308.72 | 0.64 | 0.36 | 0.24
0.75 | 0.751 | 0.64 | 0.54 | 94 | 79.2 | 1 | 24.9608 | 31.5886 | 308.72 | 0.64 | 0.36 | 0.24
0.751 | 0.752 | 0.6 | 0.51 | 95 | 79.2 | 1 | 24.9608 | 31.5886 | 308.72 | 0.64 | 0.36 | 0.24
0.752 | 0.753 | 0.59 | 0.5 | 95 | 80 | 1 | 24.9608 | 31.5886 | 308.72 | 0.64 | 0.36 | 0.24
0.753 | 0.754 | 0.62 | 0.53 | 94 | 80 | 1 | 24.9608 | 31.5886 | 308.72 | 0.64 | 0.36 | 0.24
0.754 | 0.755 | 0.68 | 0.58 | 94.7 | 80 | 1 | 24.9608 | 31.5886 | 308.72 | 0.64 | 0.36 | 0.24
0.755 | 0.756 | 0.68 | 0.58 | 95 | 80 | 1 | 24.9608 | 31.5886 | 308.72 | 0.64 | 0.36 | 0.24
0.756 | 0.757 | 0.64 | 0.54 | 94.3 | 80 | 1 | 24.9608 | 31.5886 | 308.72 | 0.64 | 0.36 | 0.24
0.757 | 0.758 | 0.6 | 0.51 | 94 | 80 | 1 | 24.9608 | 31.5886 | 308.72 | 0.64 | 0.36 | 0.24
0.758 | 0.759 | 0.58 | 0.49 | 94.7 | 80 | 1 | 24.9608 | 31.5886 | 308.72 | 0.64 | 0.36 | 0.24
0.759 | 0.76 | 0.58 | 0.49 | 95 | 80 | 1 | 24.9608 | 31.5886 | 308.72 | 0.64 | 0.36 | 0.24
0.76 | 0.761 | 0.62 | 0.53 | 94.3 | 80 | 1 | 24.9608 | 31.5886 | 308.72 | 0.64 | 0.36 | 0.24
0.761 | 0.762 | 0.69 | 0.59 | 93.5 | 80 | 1 | 24.9608 | 31.5886 | 308.72 | 0.64 | 0.36 | 0.24
0.762 | 0.763 | 0.71 | 0.6 | 95.7 | 80 | 1 | 24.9608 | 31.5886 | 308.72 | 0.64 | 0.36 | 0.24
0.763 | 0.764 | 0.68 | 0.58 | 95 | 80 | 1 | 24.9608 | 31.5886 | 308.72 | 0.64 | 0.36 | 0.24
0.764 | 0.765 | 0.65 | 0.55 | 93.3 | 80 | 1 | 24.9608 | 31.5886 | 308.72 | 0.64 | 0.36 | 0.24
0.765 | 0.766 | 0.63 | 0.54 | 94 | 80.3 | 1 | 24.9608 | 31.5886 | 308.72 | 0.64 | 0.36 | 0.24
0.766 | 0.767 | 0.63 | 0.54 | 96.7 | 80.3 | 1 | 24.9608 | 31.5886 | 308.72 | 0.64 | 0.36 | 0.24
0.767 | 0.768 | 0.66 | 0.56 | 95 | 80.3 | 1 | 24.9608 | 31.5886 | 308.72 | 0.64 | 0.36 | 0.24
0.768 | 0.769 | 0.77 | 0.65 | 93 | 80.3 | 1 | 24.9608 | 31.5886 | 308.72 | 0.64 | 0.36 | 0.24
0.769 | 0.77 | 0.84 | 0.71 | 93 | 80.3 | 1 | 24.9608 | 31.5886 | 308.72 | 0.64 | 0.36 | 0.24
0.77 | 0.771 | 0.81 | 0.69 | 95.3 | 80.3 | 1 | 24.961 | 31.5887 | 308.8 | 0.64 | 0.36 | 0.24
0.771 | 0.772 | 0.72 | 0.61 | 95.5 | 80.3 | 1 | 24.961 | 31.5887 | 308.8 | 0.64 | 0.36 | 0.24
0.772 | 0.773 | 0.62 | 0.53 | 94.3 | 80.3 | 1 | 24.961 | 31.5887 | 308.8 | 0.64 | 0.36 | 0.24
0.773 | 0.774 | 0.57 | 0.48 | 94 | 80.3 | 1 | 24.961 | 31.5887 | 308.8 | 0.64 | 0.36 | 0.24
0.774 | 0.775 | 0.56 | 0.48 | 95.3 | 80.3 | 1 | 24.961 | 31.5887 | 308.8 | 0.64 | 0.36 | 0.24
0.775 | 0.776 | 0.59 | 0.5 | 94.5 | 80.3 | 1 | 24.961 | 31.5887 | 308.8 | 0.64 | 0.36 | 0.24
0.776 | 0.777 | 0.68 | 0.58 | 93 | 80.3 | 1 | 24.961 | 31.5887 | 308.8 | 0.64 | 0.36 | 0.24
0.777 | 0.778 | 0.91 | 0.77 | 94.5 | 80.3 | 1 | 24.961 | 31.5887 | 308.8 | 0.64 | 0.36 | 0.24
0.778 | 0.779 | 1.2 | 1.02 | 96 | 78.8 | 1 | 24.961 | 31.5887 | 308.8 | 0.64 | 0.36 | 0.24
0.779 | 0.78 | 1.2 | 1.02 | 95.5 | 78.8 | 1 | 24.961 | 31.5887 | 308.8 | 0.64 | 0.36 | 0.24
0.78 | 0.781 | 1.2 | 1.02 | 96 | 78.8 | 1 | 24.961 | 31.5887 | 308.8 | 0.64 | 0.36 | 0.24
0.781 | 0.782 | 1.2 | 1.02 | 101 | 78.8 | 0.9 | 24.961 | 31.5887 | 308.8 | 0.64 | 0.36 | 0.24
0.782 | 0.783 | 0.99 | 0.84 | 102.7 | 78.8 | 0.9 | 24.961 | 31.5887 | 308.8 | 0.64 | 0.36 | 0.24
0.783 | 0.784 | 0.67 | 0.57 | 95 | 78.8 | 1 | 24.961 | 31.5887 | 308.8 | 0.64 | 0.36 | 0.24
0.784 | 0.785 | 0.62 | 0.53 | 94.3 | 78.8 | 1 | 24.961 | 31.5887 | 308.8 | 0.64 | 0.36 | 0.24
0.785 | 0.786 | 0.63 | 0.54 | 94 | 78.8 | 1 | 24.961 | 31.5887 | 308.8 | 0.64 | 0.36 | 0.24
0.786 | 0.787 | 0.67 | 0.57 | 94 | 78.8 | 1 | 24.961 | 31.5887 | 308.8 | 0.64 | 0.36 | 0.24
0.787 | 0.788 | 0.72 | 0.61 | 95 | 78.8 | 1 | 24.961 | 31.5887 | 308.8 | 0.64 | 0.36 | 0.24
0.788 | 0.789 | 0.83 | 0.71 | 95.7 | 78.8 | 1 | 24.961 | 31.5887 | 308.8 | 0.64 | 0.36 | 0.24
0.789 | 0.79 | 1.08 | 0.92 | 94 | 78.8 | 1 | 24.961 | 31.5887 | 308.8 | 0.64 | 0.36 | 0.24
0.79 | 0.791 | 1.2 | 1.02 | 93 | 78.8 | 1 | 24.961 | 31.5887 | 308.8 | 0.64 | 0.36 | 0.24
0.791 | 0.792 | 0.63 | 0.54 | 95 | 79.8 | 1 | 24.961 | 31.5887 | 308.8 | 0.64 | 0.36 | 0.24
0.792 | 0.793 | 1.2 | 1.02 | 95.7 | 79.8 | 1 | 24.961 | 31.5887 | 308.8 | 0.64 | 0.36 | 0.24
0.793 | 0.794 | 1.04 | 0.88 | 94 | 79.8 | 1 | 24.961 | 31.5887 | 308.8 | 0.64 | 0.36 | 0.24
0.794 | 0.795 | 0.76 | 0.65 | 93.7 | 79.8 | 1 | 24.961 | 31.5887 | 308.8 | 0.64 | 0.36 | 0.24
0.795 | 0.796 | 0.67 | 0.57 | 93.5 | 79.8 | 1 | 24.9612 | 31.5888 | 308.92 | 0.64 | 0.36 | 0.24
0.796 | 0.797 | 0.62 | 0.53 | 96 | 79.8 | 1 | 24.9612 | 31.5888 | 308.92 | 0.64 | 0.36 | 0.24
0.797 | 0.798 | 0.6 | 0.51 | 94.5 | 79.8 | 1 | 24.9612 | 31.5888 | 308.92 | 0.64 | 0.36 | 0.24
0.798 | 0.799 | 0.66 | 0.56 | 93.3 | 79.8 | 1 | 24.9612 | 31.5888 | 308.92 | 0.64 | 0.36 | 0.24
0.799 | 0.8 | 0.94 | 0.8 | 94 | 79.8 | 1 | 24.9612 | 31.5888 | 308.92 | 0.64 | 0.36 | 0.24
0.8 | 0.801 | 1.2 | 1.02 | 96 | 79.8 | 1 | 24.9612 | 31.5888 | 308.92 | 0.64 | 0.36 | 0.24
0.801 | 0.802 | 1.08 | 0.92 | 95 | 79.8 | 1 | 24.9612 | 31.5888 | 308.92 | 0.64 | 0.36 | 0.24
0.802 | 0.803 | 0.72 | 0.61 | 94 | 79.8 | 1 | 24.9612 | 31.5888 | 308.92 | 0.64 | 0.36 | 0.24
0.803 | 0.804 | 0.6 | 0.51 | 96 | 79.8 | 1 | 24.9612 | 31.5888 | 308.92 | 0.64 | 0.36 | 0.24
0.804 | 0.805 | 0.57 | 0.48 | 95.3 | 79.8 | 1 | 24.9612 | 31.5888 | 308.92 | 0.64 | 0.36 | 0.24
0.805 | 0.806 | 0.58 | 0.49 | 94.5 | 79.8 | 1 | 24.9612 | 31.5888 | 308.92 | 0.64 | 0.36 | 0.24
0.806 | 0.807 | 0.67 | 0.57 | 96 | 79.8 | 1 | 24.9612 | 31.5888 | 308.92 | 0.64 | 0.36 | 0.24
0.807 | 0.808 | 0.84 | 0.71 | 98.5 | 80.1 | 1 | 24.9612 | 31.5888 | 308.92 | 0.64 | 0.36 | 0.24
0.808 | 0.809 | 0.79 | 0.67 | 96.3 | 80.1 | 1 | 24.9612 | 31.5888 | 308.92 | 0.64 | 0.36 | 0.24
0.809 | 0.81 | 0.65 | 0.55 | 95 | 80.1 | 1 | 24.9612 | 31.5888 | 308.92 | 0.64 | 0.36 | 0.24
0.81 | 0.811 | 0.59 | 0.5 | 94.7 | 80.1 | 1 | 24.9612 | 31.5888 | 308.92 | 0.64 | 0.36 | 0.24
0.811 | 0.812 | 0.56 | 0.48 | 93.5 | 80.1 | 1 | 24.9612 | 31.5888 | 308.92 | 0.64 | 0.36 | 0.24
0.812 | 0.813 | 0.55 | 0.47 | 94 | 80.1 | 1 | 24.9612 | 31.5888 | 308.92 | 0.64 | 0.36 | 0.24
0.813 | 0.814 | 0.57 | 0.48 | 96 | 80.1 | 1 | 24.9612 | 31.5888 | 308.92 | 0.64 | 0.36 | 0.24
0.814 | 0.815 | 0.65 | 0.55 | 95.7 | 80.1 | 1 | 24.9612 | 31.5888 | 308.92 | 0.64 | 0.36 | 0.24
0.815 | 0.816 | 0.97 | 0.82 | 95 | 80.1 | 1 | 24.9612 | 31.5888 | 308.92 | 0.64 | 0.36 | 0.24
0.816 | 0.817 | 1.2 | 1.02 | 95 | 80.1 | 1 | 24.9612 | 31.5888 | 308.92 | 0.64 | 0.36 | 0.24
0.817 | 0.818 | 1.17 | 0.99 | 98.5 | 80.1 | 1 | 24.9612 | 31.5888 | 308.92 | 0.64 | 0.36 | 0.24
0.818 | 0.819 | 0.88 | 0.75 | 100 | 80.1 | 1 | 24.9612 | 31.5888 | 308.92 | 0.64 | 0.36 | 0.24
0.819 | 0.82 | 0.69 | 0.59 | 94.5 | 80.1 | 1 | 24.9612 | 31.5888 | 308.92 | 0.64 | 0.36 | 0.24
0.82 | 0.821 | 0.69 | 0.59 | 93.3 | 79.5 | 1 | 24.9615 | 31.589 | 309.03 | 0.64 | 0.36 | 0.24
0.821 | 0.822 | 0.71 | 0.6 | 94 | 79.5 | 1 | 24.9615 | 31.589 | 309.03 | 0.64 | 0.36 | 0.24
0.822 | 0.823 | 0.72 | 0.61 | 95.3 | 79.5 | 1 | 24.9615 | 31.589 | 309.03 | 0.64 | 0.36 | 0.24
0.823 | 0.824 | 0.76 | 0.65 | 94.5 | 79.5 | 1 | 24.9615 | 31.589 | 309.03 | 0.64 | 0.36 | 0.24
0.824 | 0.825 | 0.9 | 0.77 | 93.3 | 79.5 | 1 | 24.9615 | 31.589 | 309.03 | 0.64 | 0.36 | 0.24
0.825 | 0.826 | 1.18 | 1 | 93.5 | 79.5 | 1 | 24.9615 | 31.589 | 309.03 | 0.64 | 0.36 | 0.24
0.826 | 0.827 | 1.2 | 1.02 | 95.7 | 79.5 | 1 | 24.9615 | 31.589 | 309.03 | 0.64 | 0.36 | 0.24
0.827 | 0.828 | 1.2 | 1.02 | 96 | 79.5 | 1 | 24.9615 | 31.589 | 309.03 | 0.64 | 0.36 | 0.24
0.828 | 0.829 | 0.43 | 0.37 | 94.3 | 79.5 | 1 | 24.9615 | 31.589 | 309.03 | 0.64 | 0.36 | 0.24
0.829 | 0.83 | 0.05 | 0.04 | 93 | 79.5 | 1 | 24.9615 | 31.589 | 309.03 | 0.64 | 0.36 | 0.24
0.83 | 0.831 | 0.05 | 0.04 | 94.7 | 79.5 | 1 | 24.9615 | 31.589 | 309.03 | 0.64 | 0.36 | 0.24
0.831 | 0.832 | 0.05 | 0.04 | 96.5 | 79.5 | 1 | 24.9615 | 31.589 | 309.03 | 0.64 | 0.36 | 0.24
0.832 | 0.833 | 0.82 | 0.7 | 95.3 | 80.2 | 1 | 24.9615 | 31.589 | 309.03 | 0.64 | 0.36 | 0.24
0.833 | 0.834 | 1.2 | 1.02 | 96.5 | 80.2 | 1 | 24.9615 | 31.589 | 309.03 | 0.64 | 0.36 | 0.24
0.834 | 0.835 | 1.2 | 1.02 | 106.7 | 80.2 | 0.9 | 24.9615 | 31.589 | 309.03 | 0.64 | 0.36 | 0.24
0.835 | 0.836 | 0.93 | 0.79 | 113.5 | 80.2 | 0.8 | 24.9615 | 31.589 | 309.03 | 0.64 | 0.36 | 0.24
0.836 | 0.837 | 0.5 | 0.43 | 103.3 | 80.2 | 0.9 | 24.9615 | 31.589 | 309.03 | 0.64 | 0.36 | 0.24
0.837 | 0.838 | 0.36 | 0.31 | 95 | 80.2 | 1 | 24.9615 | 31.589 | 309.03 | 0.64 | 0.36 | 0.24
0.838 | 0.839 | 0.37 | 0.31 | 94.3 | 80.2 | 1 | 24.9615 | 31.589 | 309.03 | 0.64 | 0.36 | 0.24
0.839 | 0.84 | 0.47 | 0.4 | 93 | 80.2 | 1 | 24.9615 | 31.589 | 309.03 | 0.64 | 0.36 | 0.24
0.84 | 0.841 | 0.63 | 0.54 | 94 | 80.2 | 1 | 24.9615 | 31.589 | 309.03 | 0.64 | 0.36 | 0.24
0.841 | 0.842 | 0.91 | 0.77 | 96 | 80.2 | 1 | 24.9615 | 31.589 | 309.03 | 0.64 | 0.36 | 0.24
0.842 | 0.843 | 1.2 | 1.02 | 95 | 80.2 | 1 | 24.9615 | 31.589 | 309.03 | 0.64 | 0.36 | 0.24
0.843 | 0.844 | 0.63 | 0.54 | 94 | 80.2 | 1 | 24.9615 | 31.589 | 309.03 | 0.64 | 0.36 | 0.24
0.844 | 0.845 | 0.05 | 0.04 | 94.3 | 80.2 | 1 | 24.9615 | 31.589 | 309.03 | 0.64 | 0.36 | 0.24
0.845 | 0.846 | 0.05 | 0.04 | 96 | 77.5 | 1 | 24.9617 | 31.5891 | 309.23 | 0.64 | 0.36 | 0.24
0.846 | 0.847 | 1.16 | 0.99 | 95.7 | 77.5 | 1 | 24.9617 | 31.5891 | 309.23 | 0.64 | 0.36 | 0.24
0.847 | 0.848 | 0.78 | 0.66 | 93.5 | 77.5 | 1 | 24.9617 | 31.5891 | 309.23 | 0.64 | 0.36 | 0.24
0.848 | 0.849 | 0.64 | 0.54 | 94 | 77.5 | 1 | 24.9617 | 31.5891 | 309.23 | 0.64 | 0.36 | 0.24
0.849 | 0.85 | 0.57 | 0.48 | 95.5 | 77.5 | 1 | 24.9617 | 31.5891 | 309.23 | 0.64 | 0.36 | 0.24
0.85 | 0.851 | 0.55 | 0.47 | 95.3 | 77.5 | 1 | 24.9617 | 31.5891 | 309.23 | 0.64 | 0.36 | 0.24
0.851 | 0.852 | 0.56 | 0.48 | 94.5 | 77.5 | 1 | 24.9617 | 31.5891 | 309.23 | 0.64 | 0.36 | 0.24
0.852 | 0.853 | 0.66 | 0.56 | 95.3 | 77.5 | 1 | 24.9617 | 31.5891 | 309.23 | 0.64 | 0.36 | 0.24
0.853 | 0.854 | 0.84 | 0.71 | 95.5 | 77.5 | 1 | 24.9617 | 31.5891 | 309.23 | 0.64 | 0.36 | 0.24
0.854 | 0.855 | 0.81 | 0.69 | 94.3 | 77.5 | 1 | 24.9617 | 31.5891 | 309.23 | 0.64 | 0.36 | 0.24
0.855 | 0.856 | 0.67 | 0.57 | 94 | 77.5 | 1 | 24.9617 | 31.5891 | 309.23 | 0.64 | 0.36 | 0.24
0.856 | 0.857 | 0.59 | 0.5 | 95.3 | 77.5 | 1 | 24.9617 | 31.5891 | 309.23 | 0.64 | 0.36 | 0.24
0.857 | 0.858 | 0.54 | 0.46 | 94.5 | 77.5 | 1 | 24.9617 | 31.5891 | 309.23 | 0.64 | 0.36 | 0.24
0.858 | 0.859 | 0.5 | 0.43 | 93.7 | 77.1 | 1 | 24.9617 | 31.5891 | 309.23 | 0.64 | 0.36 | 0.24
0.859 | 0.86 | 0.5 | 0.43 | 95 | 77.1 | 1 | 24.9617 | 31.5891 | 309.23 | 0.64 | 0.36 | 0.24
0.86 | 0.861 | 0.52 | 0.44 | 95.3 | 77.1 | 1 | 24.9617 | 31.5891 | 309.23 | 0.64 | 0.36 | 0.24
0.861 | 0.862 | 0.53 | 0.45 | 95 | 77.1 | 1 | 24.9617 | 31.5891 | 309.23 | 0.64 | 0.36 | 0.24
0.862 | 0.863 | 0.56 | 0.48 | 94.3 | 77.1 | 1 | 24.9617 | 31.5891 | 309.23 | 0.64 | 0.36 | 0.24
0.863 | 0.864 | 0.56 | 0.48 | 95 | 77.1 | 1 | 24.9617 | 31.5891 | 309.23 | 0.64 | 0.36 | 0.24
0.864 | 0.865 | 0.53 | 0.45 | 95 | 77.1 | 1 | 24.9617 | 31.5891 | 309.23 | 0.64 | 0.36 | 0.24
0.865 | 0.866 | 0.52 | 0.44 | 94.5 | 77.1 | 1 | 24.9617 | 31.5891 | 309.23 | 0.64 | 0.36 | 0.24
0.866 | 0.867 | 0.52 | 0.44 | 94.3 | 77.1 | 1 | 24.9617 | 31.5891 | 309.23 | 0.64 | 0.36 | 0.24
0.867 | 0.868 | 0.53 | 0.45 | 95 | 77.1 | 1 | 24.9617 | 31.5891 | 309.23 | 0.64 | 0.36 | 0.24
0.868 | 0.869 | 0.54 | 0.46 | 95 | 77.1 | 1 | 24.9617 | 31.5891 | 309.23 | 0.64 | 0.36 | 0.24
0.869 | 0.87 | 0.53 | 0.45 | 94 | 77.1 | 1 | 24.9617 | 31.5891 | 309.23 | 0.64 | 0.36 | 0.24
0.87 | 0.871 | 0.53 | 0.45 | 94.3 | 77.1 | 1 | 24.9617 | 31.5891 | 309.23 | 0.64 | 0.36 | 0.24
0.871 | 0.872 | 0.52 | 0.44 | 95.5 | 77.1 | 1 | 24.9617 | 31.5891 | 309.23 | 0.64 | 0.36 | 0.24
0.872 | 0.873 | 0.52 | 0.44 | 94.7 | 77.1 | 1 | 24.9617 | 31.5891 | 309.23 | 0.64 | 0.36 | 0.24
0.873 | 0.874 | 0.55 | 0.47 | 94 | 77.1 | 1 | 24.9617 | 31.5891 | 309.23 | 0.64 | 0.36 | 0.24
0.874 | 0.875 | 0.58 | 0.49 | 95.3 | 77.1 | 1 | 24.9617 | 31.5891 | 309.23 | 0.64 | 0.36 | 0.24
0.875 | 0.876 | 0.57 | 0.48 | 95 | 80.4 | 1 | 24.9619 | 31.5892 | 309.38 | 0.64 | 0.36 | 0.24
0.876 | 0.877 | 0.55 | 0.47 | 94 | 80.4 | 1 | 24.9619 | 31.5892 | 309.38 | 0.64 | 0.36 | 0.24
0.877 | 0.878 | 0.52 | 0.44 | 95 | 80.4 | 1 | 24.9619 | 31.5892 | 309.38 | 0.64 | 0.36 | 0.24
0.878 | 0.879 | 0.5 | 0.43 | 95 | 80.4 | 1 | 24.9619 | 31.5892 | 309.38 | 0.64 | 0.36 | 0.24
0.879 | 0.88 | 0.49 | 0.42 | 95 | 80.4 | 1 | 24.9619 | 31.5892 | 309.38 | 0.64 | 0.36 | 0.24
0.88 | 0.881 | 0.49 | 0.42 | 94 | 80.4 | 1 | 24.9619 | 31.5892 | 309.38 | 0.64 | 0.36 | 0.24
0.881 | 0.882 | 0.49 | 0.42 | 95 | 80.4 | 1 | 24.9619 | 31.5892 | 309.38 | 0.64 | 0.36 | 0.24
0.882 | 0.883 | 0.48 | 0.41 | 95.3 | 80.4 | 1 | 24.9619 | 31.5892 | 309.38 | 0.64 | 0.36 | 0.24
0.883 | 0.884 | 0.47 | 0.4 | 94.5 | 80.4 | 1 | 24.9619 | 31.5892 | 309.38 | 0.64 | 0.36 | 0.24
0.884 | 0.885 | 0.48 | 0.41 | 94.3 | 80.4 | 1 | 24.9619 | 31.5892 | 309.38 | 0.64 | 0.36 | 0.24
0.885 | 0.886 | 0.49 | 0.42 | 96 | 80.4 | 1 | 24.9619 | 31.5892 | 309.38 | 0.64 | 0.36 | 0.24
0.886 | 0.887 | 0.49 | 0.42 | 95.3 | 80.4 | 1 | 24.9619 | 31.5892 | 309.38 | 0.64 | 0.36 | 0.24
0.887 | 0.888 | 0.5 | 0.43 | 93.5 | 78.5 | 1 | 24.9619 | 31.5892 | 309.38 | 0.64 | 0.36 | 0.24
0.888 | 0.889 | 0.52 | 0.44 | 94.3 | 78.5 | 1 | 24.9619 | 31.5892 | 309.38 | 0.64 | 0.36 | 0.24
0.889 | 0.89 | 0.53 | 0.45 | 96 | 78.5 | 1 | 24.9619 | 31.5892 | 309.38 | 0.64 | 0.36 | 0.24
0.89 | 0.891 | 0.53 | 0.45 | 94.7 | 78.5 | 1 | 24.9619 | 31.5892 | 309.38 | 0.64 | 0.36 | 0.24
0.891 | 0.892 | 0.52 | 0.44 | 94 | 78.5 | 1 | 24.9619 | 31.5892 | 309.38 | 0.64 | 0.36 | 0.24
0.892 | 0.893 | 0.53 | 0.45 | 94.7 | 78.5 | 1 | 24.9619 | 31.5892 | 309.38 | 0.64 | 0.36 | 0.24
0.893 | 0.894 | 0.5 | 0.43 | 95.5 | 78.5 | 1 | 24.9619 | 31.5892 | 309.38 | 0.64 | 0.36 | 0.24
0.894 | 0.895 | 0.48 | 0.41 | 95 | 78.5 | 1 | 24.9619 | 31.5892 | 309.38 | 0.64 | 0.36 | 0.24
0.895 | 0.896 | 0.47 | 0.4 | 94.5 | 78.5 | 1 | 24.9619 | 31.5892 | 309.38 | 0.64 | 0.36 | 0.24
0.896 | 0.897 | 0.46 | 0.39 | 95 | 78.5 | 1 | 24.9619 | 31.5892 | 309.38 | 0.64 | 0.36 | 0.24
0.897 | 0.898 | 0.45 | 0.38 | 95 | 78.5 | 1 | 24.9619 | 31.5892 | 309.38 | 0.64 | 0.36 | 0.24
0.898 | 0.899 | 0.45 | 0.38 | 95 | 78.5 | 1 | 24.9619 | 31.5892 | 309.38 | 0.64 | 0.36 | 0.24
0.899 | 0.9 | 0.46 | 0.39 | 95 | 78.5 | 1 | 24.9619 | 31.5892 | 309.38 | 0.64 | 0.36 | 0.24
0.9 | 0.901 | 0.47 | 0.4 | 95 | 79.2 | 1 | 24.9621 | 31.5893 | 309.49 | 0.64 | 0.36 | 0.24
0.901 | 0.902 | 0.47 | 0.4 | 95 | 79.2 | 1 | 24.9621 | 31.5893 | 309.49 | 0.64 | 0.36 | 0.24
0.902 | 0.903 | 0.47 | 0.4 | 95 | 79.2 | 1 | 24.9621 | 31.5893 | 309.49 | 0.64 | 0.36 | 0.24
0.903 | 0.904 | 0.47 | 0.4 | 95 | 79.2 | 1 | 24.9621 | 31.5893 | 309.49 | 0.64 | 0.36 | 0.24
0.904 | 0.905 | 0.46 | 0.39 | 95 | 79.2 | 1 | 24.9621 | 31.5893 | 309.49 | 0.64 | 0.36 | 0.24
0.905 | 0.906 | 0.47 | 0.4 | 95 | 79.2 | 1 | 24.9621 | 31.5893 | 309.49 | 0.64 | 0.36 | 0.24
0.906 | 0.907 | 0.47 | 0.4 | 95 | 79.2 | 1 | 24.9621 | 31.5893 | 309.49 | 0.64 | 0.36 | 0.24
0.907 | 0.908 | 0.47 | 0.4 | 95.5 | 79.2 | 1 | 24.9621 | 31.5893 | 309.49 | 0.64 | 0.36 | 0.24
0.908 | 0.909 | 0.47 | 0.4 | 95.3 | 79.2 | 1 | 24.9621 | 31.5893 | 309.49 | 0.64 | 0.36 | 0.24
0.909 | 0.91 | 0.47 | 0.4 | 95 | 79.2 | 1 | 24.9621 | 31.5893 | 309.49 | 0.64 | 0.36 | 0.24
0.91 | 0.911 | 0.47 | 0.4 | 95.3 | 79.2 | 1 | 24.9621 | 31.5893 | 309.49 | 0.64 | 0.36 | 0.24
0.911 | 0.912 | 0.46 | 0.39 | 95.5 | 79.2 | 1 | 24.9621 | 31.5893 | 309.49 | 0.64 | 0.36 | 0.24
0.912 | 0.913 | 0.45 | 0.38 | 95 | 79.2 | 1 | 24.9621 | 31.5893 | 309.49 | 0.64 | 0.36 | 0.24
0.913 | 0.914 | 0.45 | 0.38 | 95 | 79.2 | 1 | 24.9621 | 31.5893 | 309.49 | 0.64 | 0.36 | 0.24
0.914 | 0.915 | 0.45 | 0.38 | 96 | 79.2 | 1 | 24.9621 | 31.5893 | 309.49 | 0.64 | 0.36 | 0.24
0.915 | 0.916 | 0.45 | 0.38 | 95.5 | 79.2 | 1 | 24.9621 | 31.5893 | 309.49 | 0.64 | 0.36 | 0.24
0.916 | 0.917 | 0.45 | 0.38 | 94 | 80.7 | 1 | 24.9621 | 31.5893 | 309.49 | 0.64 | 0.36 | 0.24
0.917 | 0.918 | 0.45 | 0.38 | 95 | 80.7 | 1 | 24.9621 | 31.5893 | 309.49 | 0.64 | 0.36 | 0.24
0.918 | 0.919 | 0.46 | 0.39 | 95.3 | 80.7 | 1 | 24.9621 | 31.5893 | 309.49 | 0.64 | 0.36 | 0.24
0.919 | 0.92 | 0.47 | 0.4 | 95 | 80.7 | 1 | 24.9621 | 31.5893 | 309.49 | 0.64 | 0.36 | 0.24
0.92 | 0.921 | 0.48 | 0.41 | 95 | 80.7 | 1 | 24.9621 | 31.5893 | 309.49 | 0.64 | 0.36 | 0.24
0.921 | 0.922 | 0.48 | 0.41 | 95 | 80.7 | 1 | 24.9621 | 31.5893 | 309.49 | 0.64 | 0.36 | 0.24
0.922 | 0.923 | 0.47 | 0.4 | 95 | 80.7 | 1 | 24.9621 | 31.5893 | 309.49 | 0.64 | 0.36 | 0.24
0.923 | 0.924 | 0.47 | 0.4 | 96 | 80.7 | 1 | 24.9621 | 31.5893 | 309.49 | 0.64 | 0.36 | 0.24
0.924 | 0.925 | 0.47 | 0.4 | 95.3 | 80.7 | 1 | 24.9621 | 31.5893 | 309.49 | 0.64 | 0.36 | 0.24
0.925 | 0.926 | 0.5 | 0.43 | 94.5 | 80.7 | 1 | 24.9621 | 31.5893 | 309.49 | 0.64 | 0.36 | 0.24
0.926 | 0.927 | 0.54 | 0.46 | 95 | 80.7 | 1 | 24.9621 | 31.5893 | 309.49 | 0.64 | 0.36 | 0.24
0.927 | 0.928 | 0.56 | 0.48 | 96 | 80.7 | 1 | 24.9621 | 31.5893 | 309.49 | 0.64 | 0.36 | 0.24
0.928 | 0.929 | 0.54 | 0.46 | 95 | 77.7 | 1 | 24.9624 | 31.5894 | 309.56 | 0.64 | 0.36 | 0.24
0.929 | 0.93 | 0.52 | 0.44 | 94.5 | 77.7 | 1 | 24.9624 | 31.5894 | 309.56 | 0.64 | 0.36 | 0.24
0.93 | 0.931 | 0.52 | 0.44 | 95.3 | 77.7 | 1 | 24.9624 | 31.5894 | 309.56 | 0.64 | 0.36 | 0.24
0.931 | 0.932 | 0.52 | 0.44 | 95 | 77.7 | 1 | 24.9624 | 31.5894 | 309.56 | 0.64 | 0.36 | 0.24
0.932 | 0.933 | 0.52 | 0.44 | 95 | 77.7 | 1 | 24.9624 | 31.5894 | 309.56 | 0.64 | 0.36 | 0.24
0.933 | 0.934 | 0.51 | 0.43 | 95 | 77.7 | 1 | 24.9624 | 31.5894 | 309.56 | 0.64 | 0.36 | 0.24
0.934 | 0.935 | 0.5 | 0.43 | 95 | 77.7 | 1 | 24.9624 | 31.5894 | 309.56 | 0.64 | 0.36 | 0.24
0.935 | 0.936 | 0.48 | 0.41 | 95 | 77.7 | 1 | 24.9624 | 31.5894 | 309.56 | 0.64 | 0.36 | 0.24
0.936 | 0.937 | 0.46 | 0.39 | 94.3 | 77.7 | 1 | 24.9624 | 31.5894 | 309.56 | 0.64 | 0.36 | 0.24
0.937 | 0.938 | 0.44 | 0.37 | 95.5 | 77.7 | 1 | 24.9624 | 31.5894 | 309.56 | 0.64 | 0.36 | 0.24
0.938 | 0.939 | 0.43 | 0.37 | 95.7 | 77.7 | 1 | 24.9624 | 31.5894 | 309.56 | 0.64 | 0.36 | 0.24
0.939 | 0.94 | 0.42 | 0.36 | 95 | 77.7 | 1 | 24.9624 | 31.5894 | 309.56 | 0.64 | 0.36 | 0.24
0.94 | 0.941 | 0.43 | 0.37 | 95 | 77.7 | 1 | 24.9624 | 31.5894 | 309.56 | 0.64 | 0.36 | 0.24
0.941 | 0.942 | 0.45 | 0.38 | 95 | 80 | 1 | 24.9624 | 31.5894 | 309.56 | 0.64 | 0.36 | 0.24
0.942 | 0.943 | 0.47 | 0.4 | 95.7 | 80 | 1 | 24.9624 | 31.5894 | 309.56 | 0.64 | 0.36 | 0.24
0.943 | 0.944 | 0.49 | 0.42 | 96 | 80 | 1 | 24.9624 | 31.5894 | 309.56 | 0.64 | 0.36 | 0.24
0.944 | 0.945 | 0.49 | 0.42 | 95 | 80 | 1 | 24.9624 | 31.5894 | 309.56 | 0.64 | 0.36 | 0.24
0.945 | 0.946 | 0.49 | 0.42 | 94 | 80 | 1 | 24.9624 | 31.5894 | 309.56 | 0.64 | 0.36 | 0.24
0.946 | 0.947 | 0.5 | 0.43 | 95.7 | 80 | 1 | 24.9624 | 31.5894 | 309.56 | 0.64 | 0.36 | 0.24
0.947 | 0.948 | 0.48 | 0.41 | 96 | 80 | 1 | 24.9624 | 31.5894 | 309.56 | 0.64 | 0.36 | 0.24
0.948 | 0.949 | 0.47 | 0.4 | 94.7 | 80 | 1 | 24.9624 | 31.5894 | 309.56 | 0.64 | 0.36 | 0.24
0.949 | 0.95 | 0.46 | 0.39 | 95 | 80 | 1 | 24.9624 | 31.5894 | 309.56 | 0.64 | 0.36 | 0.24
0.95 | 0.951 | 0.45 | 0.38 | 96 | 80 | 1 | 24.9624 | 31.5894 | 309.56 | 0.64 | 0.36 | 0.24
0.951 | 0.952 | 0.43 | 0.37 | 95.5 | 80 | 1 | 24.9624 | 31.5894 | 309.56 | 0.64 | 0.36 | 0.24
0.952 | 0.953 | 0.43 | 0.37 | 94.7 | 80 | 1 | 24.9624 | 31.5894 | 309.56 | 0.64 | 0.36 | 0.24
0.953 | 0.954 | 0.45 | 0.38 | 95.5 | 80 | 1 | 24.9624 | 31.5894 | 309.56 | 0.64 | 0.36 | 0.24
0.954 | 0.955 | 0.46 | 0.39 | 96 | 80 | 1 | 24.9626 | 31.5895 | 309.59 | 0.64 | 0.36 | 0.24
0.955 | 0.956 | 0.47 | 0.4 | 95 | 80 | 1 | 24.9626 | 31.5895 | 309.59 | 0.64 | 0.36 | 0.24
0.956 | 0.957 | 0.48 | 0.41 | 94.7 | 80 | 1 | 24.9626 | 31.5895 | 309.59 | 0.64 | 0.36 | 0.24
0.957 | 0.958 | 0.5 | 0.43 | 95.5 | 80 | 1 | 24.9626 | 31.5895 | 309.59 | 0.64 | 0.36 | 0.24
0.958 | 0.959 | 0.49 | 0.42 | 95.7 | 77.4 | 1 | 24.9626 | 31.5895 | 309.59 | 0.64 | 0.36 | 0.24
0.959 | 0.96 | 0.47 | 0.4 | 96 | 77.4 | 1 | 24.9626 | 31.5895 | 309.59 | 0.64 | 0.36 | 0.24
0.96 | 0.961 | 0.46 | 0.39 | 95.7 | 77.4 | 1 | 24.9626 | 31.5895 | 309.59 | 0.64 | 0.36 | 0.24
0.961 | 0.962 | 0.49 | 0.42 | 93.5 | 77.4 | 1 | 24.9626 | 31.5895 | 309.59 | 0.64 | 0.36 | 0.24
0.962 | 0.963 | 0.56 | 0.48 | 93.7 | 77.4 | 1 | 24.9626 | 31.5895 | 309.59 | 0.64 | 0.36 | 0.24
0.963 | 0.964 | 0.59 | 0.5 | 96.5 | 77.4 | 1 | 24.9626 | 31.5895 | 309.59 | 0.64 | 0.36 | 0.24
0.964 | 0.965 | 0.59 | 0.5 | 95.7 | 77.4 | 1 | 24.9626 | 31.5895 | 309.59 | 0.64 | 0.36 | 0.24
0.965 | 0.966 | 0.55 | 0.47 | 94 | 77.4 | 1 | 24.9626 | 31.5895 | 309.59 | 0.64 | 0.36 | 0.24
0.966 | 0.967 | 0.52 | 0.44 | 93.7 | 77.4 | 1 | 24.9626 | 31.5895 | 309.59 | 0.64 | 0.36 | 0.24
0.967 | 0.968 | 0.51 | 0.43 | 96.5 | 77.4 | 1 | 24.9626 | 31.5895 | 309.59 | 0.64 | 0.36 | 0.24
0.968 | 0.969 | 0.52 | 0.44 | 96.7 | 77.4 | 1 | 24.9626 | 31.5895 | 309.59 | 0.64 | 0.36 | 0.24
0.969 | 0.97 | 0.59 | 0.5 | 94.5 | 77.4 | 1 | 24.9626 | 31.5895 | 309.59 | 0.64 | 0.36 | 0.24
0.97 | 0.971 | 0.69 | 0.59 | 93.7 | 77.4 | 1 | 24.9626 | 31.5895 | 309.59 | 0.64 | 0.36 | 0.24
0.971 | 0.972 | 0.73 | 0.62 | 96 | 79.4 | 1 | 24.9626 | 31.5895 | 309.59 | 0.64 | 0.36 | 0.24
0.972 | 0.973 | 0.71 | 0.6 | 96 | 79.4 | 1 | 24.9626 | 31.5895 | 309.59 | 0.64 | 0.36 | 0.24
0.973 | 0.974 | 0.62 | 0.53 | 95 | 79.4 | 1 | 24.9626 | 31.5895 | 309.59 | 0.64 | 0.36 | 0.24
0.974 | 0.975 | 0.54 | 0.46 | 94.7 | 79.4 | 1 | 24.9626 | 31.5895 | 309.59 | 0.64 | 0.36 | 0.24
0.975 | 0.976 | 0.5 | 0.43 | 96 | 79.4 | 1 | 24.9626 | 31.5895 | 309.59 | 0.64 | 0.36 | 0.24
0.976 | 0.977 | 0.48 | 0.41 | 96 | 79.4 | 1 | 24.9626 | 31.5895 | 309.59 | 0.64 | 0.36 | 0.24
0.977 | 0.978 | 0.48 | 0.41 | 95.5 | 79.4 | 1 | 24.9626 | 31.5895 | 309.59 | 0.64 | 0.36 | 0.24
0.978 | 0.979 | 0.5 | 0.43 | 95.7 | 79.4 | 1 | 24.9626 | 31.5895 | 309.59 | 0.64 | 0.36 | 0.24
0.979 | 0.98 | 0.5 | 0.43 | 95.5 | 79.4 | 1 | 24.9626 | 31.5895 | 309.59 | 0.64 | 0.36 | 0.24
0.98 | 0.981 | 0.49 | 0.42 | 95.3 | 79.4 | 1 | 24.9628 | 31.5896 | 309.59 | 0.64 | 0.36 | 0.24
0.981 | 0.982 | 0.48 | 0.41 | 95 | 79.4 | 1 | 24.9628 | 31.5896 | 309.59 | 0.64 | 0.36 | 0.24
0.982 | 0.983 | 0.47 | 0.4 | 95.7 | 79.4 | 1 | 24.9628 | 31.5896 | 309.59 | 0.64 | 0.36 | 0.24
0.983 | 0.984 | 0.45 | 0.38 | 95.5 | 79.4 | 1 | 24.9628 | 31.5896 | 309.59 | 0.64 | 0.36 | 0.24
0.984 | 0.985 | 0.44 | 0.37 | 95.3 | 78.6 | 1 | 24.9628 | 31.5896 | 309.59 | 0.64 | 0.36 | 0.24
0.985 | 0.986 | 0.44 | 0.37 | 96 | 78.6 | 1 | 24.9628 | 31.5896 | 309.59 | 0.64 | 0.36 | 0.24
0.986 | 0.987 | 0.45 | 0.38 | 96 | 78.6 | 1 | 24.9628 | 31.5896 | 309.59 | 0.64 | 0.36 | 0.24
0.987 | 0.988 | 0.47 | 0.4 | 96 | 78.6 | 1 | 24.9628 | 31.5896 | 309.59 | 0.64 | 0.36 | 0.24
0.988 | 0.989 | 0.48 | 0.41 | 95 | 78.6 | 1 | 24.9628 | 31.5896 | 309.59 | 0.64 | 0.36 | 0.24
0.989 | 0.99 | 0.48 | 0.41 | 96 | 78.6 | 1 | 24.9628 | 31.5896 | 309.59 | 0.64 | 0.36 | 0.24
0.99 | 0.991 | 0.48 | 0.41 | 96 | 78.6 | 1 | 24.9628 | 31.5896 | 309.59 | 0.64 | 0.36 | 0.24
0.991 | 0.992 | 0.48 | 0.41 | 95 | 78.6 | 1 | 24.9628 | 31.5896 | 309.59 | 0.64 | 0.36 | 0.24
0.992 | 0.993 | 0.48 | 0.41 | 95 | 78.6 | 1 | 24.9628 | 31.5896 | 309.59 | 0.64 | 0.36 | 0.24
0.993 | 0.994 | 0.5 | 0.43 | 95.5 | 78.6 | 1 | 24.9628 | 31.5896 | 309.59 | 0.64 | 0.36 | 0.24
0.994 | 0.995 | 0.5 | 0.43 | 96 | 78.6 | 1 | 24.9628 | 31.5896 | 309.59 | 0.64 | 0.36 | 0.24
0.995 | 0.996 | 0.5 | 0.43 | 95.5 | 78.6 | 1 | 24.9628 | 31.5896 | 309.59 | 0.64 | 0.36 | 0.24
0.996 | 0.997 | 0.49 | 0.42 | 95 | 78.6 | 1 | 24.9628 | 31.5896 | 309.59 | 0.64 | 0.36 | 0.24
0.997 | 0.998 | 0.5 | 0.43 | 96 | 78.8 | 1 | 24.9628 | 31.5896 | 309.59 | 0.64 | 0.36 | 0.24
0.998 | 0.999 | 0.49 | 0.42 | 96 | 78.8 | 1 | 24.9628 | 31.5896 | 309.59 | 0.64 | 0.36 | 0.24
0.999 | 1 | 0.47 | 0.4 | 95.5 | 78.8 | 1 | 24.9628 | 31.5896 | 309.59 | 0.64 | 0.36 | 0.24
1 | 1.001 | 0.47 | 0.4 | 95 | 78.8 | 1 | 24.9628 | 31.5896 | 309.59 | 0.64 | 0.36 | 0.24
1.001 | 1.002 | 0.48 | 0.41 | 96 | 78.8 | 1 | 24.9628 | 31.5896 | 309.59 | 0.64 | 0.36 | 0.24
1.002 | 1.003 | 0.48 | 0.41 | 96 | 78.8 | 1 | 24.9628 | 31.5896 | 309.59 | 0.64 | 0.36 | 0.24
1.003 | 1.004 | 0.47 | 0.4 | 95 | 78.8 | 1 | 24.9628 | 31.5896 | 309.59 | 0.64 | 0.36 | 0.24
1.004 | 1.005 | 0.47 | 0.4 | 95 | 78.8 | 1 | 24.9628 | 31.5896 | 309.59 | 0.64 | 0.36 | 0.24
1.005 | 1.006 | 0.46 | 0.39 | 96 | 78.8 | 1 | 24.963 | 31.5897 | 309.64 | 0.64 | 0.36 | 0.24
1.006 | 1.007 | 0.44 | 0.37 | 95.3 | 78.8 | 1 | 24.963 | 31.5897 | 309.64 | 0.64 | 0.36 | 0.24
1.007 | 1.008 | 0.44 | 0.37 | 94.5 | 78.8 | 1 | 24.963 | 31.5897 | 309.64 | 0.64 | 0.36 | 0.24
1.008 | 1.009 | 0.45 | 0.38 | 95.7 | 78.8 | 1 | 24.963 | 31.5897 | 309.64 | 0.64 | 0.36 | 0.24
1.009 | 1.01 | 0.47 | 0.4 | 95.5 | 79.9 | 1 | 24.963 | 31.5897 | 309.64 | 0.64 | 0.36 | 0.24
1.01 | 1.011 | 0.48 | 0.41 | 94.3 | 79.9 | 1 | 24.963 | 31.5897 | 309.64 | 0.64 | 0.36 | 0.24
1.011 | 1.012 | 0.5 | 0.43 | 95.5 | 79.9 | 1 | 24.963 | 31.5897 | 309.64 | 0.64 | 0.36 | 0.24
1.012 | 1.013 | 0.5 | 0.43 | 96 | 79.9 | 1 | 24.963 | 31.5897 | 309.64 | 0.64 | 0.36 | 0.24
1.013 | 1.014 | 0.49 | 0.42 | 95.5 | 79.9 | 1 | 24.963 | 31.5897 | 309.64 | 0.64 | 0.36 | 0.24
1.014 | 1.015 | 0.49 | 0.42 | 94.3 | 79.9 | 1 | 24.963 | 31.5897 | 309.64 | 0.64 | 0.36 | 0.24
1.015 | 1.016 | 0.49 | 0.42 | 95 | 79.9 | 1 | 24.963 | 31.5897 | 309.64 | 0.64 | 0.36 | 0.24
1.016 | 1.017 | 0.47 | 0.4 | 96 | 79.9 | 1 | 24.963 | 31.5897 | 309.64 | 0.64 | 0.36 | 0.24
1.017 | 1.018 | 0.47 | 0.4 | 95 | 79.9 | 1 | 24.963 | 31.5897 | 309.64 | 0.64 | 0.36 | 0.24
1.018 | 1.019 | 0.47 | 0.4 | 94.7 | 79.9 | 1 | 24.963 | 31.5897 | 309.64 | 0.64 | 0.36 | 0.24
1.019 | 1.02 | 0.47 | 0.4 | 96 | 79.9 | 1 | 24.963 | 31.5897 | 309.64 | 0.64 | 0.36 | 0.24
1.02 | 1.021 | 0.46 | 0.39 | 95.7 | 79.9 | 1 | 24.963 | 31.5897 | 309.64 | 0.64 | 0.36 | 0.24
1.021 | 1.022 | 0.44 | 0.37 | 95 | 79.9 | 1 | 24.963 | 31.5897 | 309.64 | 0.64 | 0.36 | 0.24
1.022 | 1.023 | 0.45 | 0.38 | 95.3 | 80.6 | 1 | 24.963 | 31.5897 | 309.64 | 0.64 | 0.36 | 0.24
1.023 | 1.024 | 0.45 | 0.38 | 96 | 80.6 | 1 | 24.963 | 31.5897 | 309.64 | 0.64 | 0.36 | 0.24
1.024 | 1.025 | 0.46 | 0.39 | 95.7 | 80.6 | 1 | 24.963 | 31.5897 | 309.64 | 0.64 | 0.36 | 0.24
1.025 | 1.026 | 0.46 | 0.39 | 95 | 80.6 | 1 | 24.963 | 31.5897 | 309.64 | 0.64 | 0.36 | 0.24
1.026 | 1.027 | 0.47 | 0.4 | 95.3 | 80.6 | 1 | 24.963 | 31.5897 | 309.64 | 0.64 | 0.36 | 0.24
1.027 | 1.028 | 0.47 | 0.4 | 96 | 80.6 | 1 | 24.963 | 31.5897 | 309.64 | 0.64 | 0.36 | 0.24
1.028 | 1.029 | 0.47 | 0.4 | 95.7 | 80.6 | 1 | 24.963 | 31.5897 | 309.64 | 0.64 | 0.36 | 0.24
1.029 | 1.03 | 0.48 | 0.41 | 95 | 80.6 | 1 | 24.963 | 31.5897 | 309.64 | 0.64 | 0.36 | 0.24
1.03 | 1.031 | 0.49 | 0.42 | 96 | 80.6 | 1 | 24.963 | 31.5897 | 309.64 | 0.64 | 0.36 | 0.24
1.031 | 1.032 | 0.49 | 0.42 | 96 | 80.6 | 1 | 24.9632 | 31.5898 | 309.52 | 0.64 | 0.36 | 0.24
1.032 | 1.033 | 0.48 | 0.41 | 95 | 80.6 | 1 | 24.9632 | 31.5898 | 309.52 | 0.64 | 0.36 | 0.24
1.033 | 1.034 | 0.5 | 0.43 | 95 | 80.6 | 1 | 24.9632 | 31.5898 | 309.52 | 0.64 | 0.36 | 0.24
1.034 | 1.035 | 0.51 | 0.43 | 96.3 | 80.6 | 1 | 24.9632 | 31.5898 | 309.52 | 0.64 | 0.36 | 0.24
1.035 | 1.036 | 0.5 | 0.43 | 96 | 80.1 | 1 | 24.9632 | 31.5898 | 309.52 | 0.64 | 0.36 | 0.24
1.036 | 1.037 | 0.5 | 0.43 | 94.7 | 80.1 | 1 | 24.9632 | 31.5898 | 309.52 | 0.64 | 0.36 | 0.24
1.037 | 1.038 | 0.51 | 0.43 | 94.5 | 80.1 | 1 | 24.9632 | 31.5898 | 309.52 | 0.64 | 0.36 | 0.24
1.038 | 1.039 | 0.52 | 0.44 | 96.3 | 80.1 | 1 | 24.9632 | 31.5898 | 309.52 | 0.64 | 0.36 | 0.24
1.039 | 1.04 | 0.53 | 0.45 | 96 | 80.1 | 1 | 24.9632 | 31.5898 | 309.52 | 0.64 | 0.36 | 0.24
1.04 | 1.041 | 0.54 | 0.46 | 94.3 | 80.1 | 1 | 24.9632 | 31.5898 | 309.52 | 0.64 | 0.36 | 0.24
1.041 | 1.042 | 0.56 | 0.48 | 94.5 | 80.1 | 1 | 24.9632 | 31.5898 | 309.52 | 0.64 | 0.36 | 0.24
1.042 | 1.043 | 0.56 | 0.48 | 96.3 | 80.1 | 1 | 24.9632 | 31.5898 | 309.52 | 0.64 | 0.36 | 0.24
1.043 | 1.044 | 0.53 | 0.45 | 95.5 | 80.1 | 1 | 24.9632 | 31.5898 | 309.52 | 0.64 | 0.36 | 0.24
1.044 | 1.045 | 0.52 | 0.44 | 94.7 | 80.1 | 1 | 24.9632 | 31.5898 | 309.52 | 0.64 | 0.36 | 0.24
1.045 | 1.046 | 0.52 | 0.44 | 95.5 | 80.1 | 1 | 24.9632 | 31.5898 | 309.52 | 0.64 | 0.36 | 0.24
1.046 | 1.047 | 0.51 | 0.43 | 96.3 | 80.1 | 1 | 24.9632 | 31.5898 | 309.52 | 0.64 | 0.36 | 0.24
1.047 | 1.048 | 0.5 | 0.43 | 94.5 | 80.1 | 1 | 24.9632 | 31.5898 | 309.52 | 0.64 | 0.36 | 0.24
1.048 | 1.049 | 0.49 | 0.42 | 95 | 80.1 | 1 | 24.9632 | 31.5898 | 309.52 | 0.64 | 0.36 | 0.24
1.049 | 1.05 | 0.49 | 0.42 | 97 | 80.1 | 1 | 24.9632 | 31.5898 | 309.52 | 0.64 | 0.36 | 0.24
1.05 | 1.051 | 0.49 | 0.42 | 95.7 | 80.1 | 1 | 24.9632 | 31.5898 | 309.52 | 0.64 | 0.36 | 0.24
1.051 | 1.052 | 0.52 | 0.44 | 94 | 80.1 | 1 | 24.9632 | 31.5898 | 309.52 | 0.64 | 0.36 | 0.24
1.052 | 1.053 | 0.56 | 0.48 | 95.7 | 78.3 | 1 | 24.9632 | 31.5898 | 309.52 | 0.64 | 0.36 | 0.24
1.053 | 1.054 | 0.56 | 0.48 | 96 | 78.3 | 1 | 24.9632 | 31.5898 | 309.52 | 0.64 | 0.36 | 0.24
1.054 | 1.055 | 0.55 | 0.47 | 95.3 | 78.3 | 1 | 24.9632 | 31.5898 | 309.52 | 0.64 | 0.36 | 0.24
1.055 | 1.056 | 0.56 | 0.48 | 95.5 | 78.3 | 1 | 24.9632 | 31.5898 | 309.52 | 0.64 | 0.36 | 0.24
1.056 | 1.057 | 0.56 | 0.48 | 96.3 | 78.3 | 1 | 24.9632 | 31.5898 | 309.52 | 0.64 | 0.36 | 0.24
1.057 | 1.058 | 0.55 | 0.47 | 96 | 78.3 | 1 | 24.9632 | 31.5898 | 309.52 | 0.64 | 0.36 | 0.24
1.058 | 1.059 | 0.55 | 0.47 | 95.3 | 78.3 | 1 | 24.9632 | 31.5898 | 309.52 | 0.64 | 0.36 | 0.24
1.059 | 1.06 | 0.56 | 0.48 | 96 | 78.3 | 1 | 24.9632 | 31.5898 | 309.52 | 0.64 | 0.36 | 0.24
1.06 | 1.061 | 0.56 | 0.48 | 96 | 78.3 | 1 | 24.9632 | 31.5898 | 309.52 | 0.64 | 0.36 | 0.24
1.061 | 1.062 | 0.55 | 0.47 | 95.5 | 78.3 | 1 | 24.9635 | 31.5899 | 309.26 | 0.64 | 0.36 | 0.24
1.062 | 1.063 | 0.53 | 0.45 | 95.3 | 78.3 | 1 | 24.9635 | 31.5899 | 309.26 | 0.64 | 0.36 | 0.24
1.063 | 1.064 | 0.52 | 0.44 | 96.5 | 78.3 | 1 | 24.9635 | 31.5899 | 309.26 | 0.64 | 0.36 | 0.24
1.064 | 1.065 | 0.52 | 0.44 | 95.7 | 78.3 | 1 | 24.9635 | 31.5899 | 309.26 | 0.64 | 0.36 | 0.24
1.065 | 1.066 | 0.53 | 0.45 | 95 | 78.8 | 1 | 24.9635 | 31.5899 | 309.26 | 0.64 | 0.36 | 0.24
1.066 | 1.067 | 0.54 | 0.46 | 96 | 78.8 | 1 | 24.9635 | 31.5899 | 309.26 | 0.64 | 0.36 | 0.24
1.067 | 1.068 | 0.53 | 0.45 | 96 | 78.8 | 1 | 24.9635 | 31.5899 | 309.26 | 0.64 | 0.36 | 0.24
1.068 | 1.069 | 0.51 | 0.43 | 96 | 78.8 | 1 | 24.9635 | 31.5899 | 309.26 | 0.64 | 0.36 | 0.24
1.069 | 1.07 | 0.5 | 0.43 | 95.5 | 78.8 | 1 | 24.9635 | 31.5899 | 309.26 | 0.64 | 0.36 | 0.24
1.07 | 1.071 | 0.5 | 0.43 | 96 | 78.8 | 1 | 24.9635 | 31.5899 | 309.26 | 0.64 | 0.36 | 0.24
1.071 | 1.072 | 0.5 | 0.43 | 96 | 78.8 | 1 | 24.9635 | 31.5899 | 309.26 | 0.64 | 0.36 | 0.24
1.072 | 1.073 | 0.51 | 0.43 | 96 | 78.8 | 1 | 24.9635 | 31.5899 | 309.26 | 0.64 | 0.36 | 0.24
1.073 | 1.074 | 0.54 | 0.46 | 96 | 78.8 | 1 | 24.9635 | 31.5899 | 309.26 | 0.64 | 0.36 | 0.24
1.074 | 1.075 | 0.56 | 0.48 | 96.3 | 78.8 | 1 | 24.9635 | 31.5899 | 309.26 | 0.64 | 0.36 | 0.24
1.075 | 1.076 | 0.55 | 0.47 | 96 | 78.8 | 1 | 24.9635 | 31.5899 | 309.26 | 0.64 | 0.36 | 0.24
1.076 | 1.077 | 0.54 | 0.46 | 95.7 | 78.8 | 1 | 24.9635 | 31.5899 | 309.26 | 0.64 | 0.36 | 0.24
1.077 | 1.078 | 0.54 | 0.46 | 96 | 78.8 | 1 | 24.9635 | 31.5899 | 309.26 | 0.64 | 0.36 | 0.24
1.078 | 1.079 | 0.54 | 0.46 | 96 | 78.5 | 1 | 24.9635 | 31.5899 | 309.26 | 0.64 | 0.36 | 0.24
1.079 | 1.08 | 0.56 | 0.48 | 96 | 78.5 | 1 | 24.9635 | 31.5899 | 309.26 | 0.64 | 0.36 | 0.24
1.08 | 1.081 | 0.57 | 0.48 | 96 | 78.5 | 1 | 24.9635 | 31.5899 | 309.26 | 0.64 | 0.36 | 0.24
1.081 | 1.082 | 0.56 | 0.48 | 96 | 78.5 | 1 | 24.9635 | 31.5899 | 309.26 | 0.64 | 0.36 | 0.24
1.082 | 1.083 | 0.54 | 0.46 | 96 | 78.5 | 1 | 24.9635 | 31.5899 | 309.26 | 0.64 | 0.36 | 0.24
1.083 | 1.084 | 0.52 | 0.44 | 96 | 78.5 | 1 | 24.9635 | 31.5899 | 309.26 | 0.64 | 0.36 | 0.24
1.084 | 1.085 | 0.5 | 0.43 | 96.3 | 78.5 | 1 | 24.9635 | 31.5899 | 309.26 | 0.64 | 0.36 | 0.24
1.085 | 1.086 | 0.5 | 0.43 | 96 | 78.5 | 1 | 24.9635 | 31.5899 | 309.26 | 0.64 | 0.36 | 0.24
1.086 | 1.087 | 0.53 | 0.45 | 96 | 78.5 | 1 | 24.9637 | 31.5901 | 308.83 | 0.64 | 0.36 | 0.24
1.087 | 1.088 | 0.55 | 0.47 | 96.5 | 78.5 | 1 | 24.9637 | 31.5901 | 308.83 | 0.64 | 0.36 | 0.24
1.088 | 1.089 | 0.55 | 0.47 | 96.3 | 78.5 | 1 | 24.9637 | 31.5901 | 308.83 | 0.64 | 0.36 | 0.24
1.089 | 1.09 | 0.56 | 0.48 | 95.5 | 78.5 | 1 | 24.9637 | 31.5901 | 308.83 | 0.64 | 0.36 | 0.24
1.09 | 1.091 | 0.56 | 0.48 | 96.3 | 78.5 | 1 | 24.9637 | 31.5901 | 308.83 | 0.64 | 0.36 | 0.24
1.091 | 1.092 | 0.56 | 0.48 | 96.5 | 77.2 | 1 | 24.9637 | 31.5901 | 308.83 | 0.64 | 0.36 | 0.24
1.092 | 1.093 | 0.54 | 0.46 | 96 | 77.2 | 1 | 24.9637 | 31.5901 | 308.83 | 0.64 | 0.36 | 0.24
1.093 | 1.094 | 0.54 | 0.46 | 96 | 77.2 | 1 | 24.9637 | 31.5901 | 308.83 | 0.64 | 0.36 | 0.24
1.094 | 1.095 | 0.54 | 0.46 | 96 | 77.2 | 1 | 24.9637 | 31.5901 | 308.83 | 0.64 | 0.36 | 0.24
1.095 | 1.096 | 0.54 | 0.46 | 96 | 77.2 | 1 | 24.9637 | 31.5901 | 308.83 | 0.64 | 0.36 | 0.24
1.096 | 1.097 | 0.54 | 0.46 | 96 | 77.2 | 1 | 24.9637 | 31.5901 | 308.83 | 0.64 | 0.36 | 0.24
1.097 | 1.098 | 0.54 | 0.46 | 96 | 77.2 | 1 | 24.9637 | 31.5901 | 308.83 | 0.64 | 0.36 | 0.24
1.098 | 1.099 | 0.54 | 0.46 | 96 | 77.2 | 1 | 24.9637 | 31.5901 | 308.83 | 0.64 | 0.36 | 0.24
1.099 | 1.1 | 0.52 | 0.44 | 96.5 | 77.2 | 1 | 24.9637 | 31.5901 | 308.83 | 0.64 | 0.36 | 0.24
1.1 | 1.101 | 0.52 | 0.44 | 96 | 77.2 | 1 | 24.9637 | 31.5901 | 308.83 | 0.64 | 0.36 | 0.24
1.101 | 1.102 | 0.53 | 0.45 | 96 | 77.2 | 1 | 24.9637 | 31.5901 | 308.83 | 0.64 | 0.36 | 0.24
1.102 | 1.103 | 0.56 | 0.48 | 96 | 77.2 | 1 | 24.9637 | 31.5901 | 308.83 | 0.64 | 0.36 | 0.24
1.103 | 1.104 | 0.58 | 0.49 | 97 | 77.2 | 1 | 24.9637 | 31.5901 | 308.83 | 0.64 | 0.36 | 0.24
1.104 | 1.105 | 0.57 | 0.48 | 96 | 77.2 | 1 | 24.9637 | 31.5901 | 308.83 | 0.64 | 0.36 | 0.24
1.105 | 1.106 | 0.55 | 0.47 | 94.5 | 77.2 | 1 | 24.9637 | 31.5901 | 308.83 | 0.64 | 0.36 | 0.24
1.106 | 1.107 | 0.53 | 0.45 | 96 | 77.2 | 1 | 24.9637 | 31.5901 | 308.83 | 0.64 | 0.36 | 0.24
1.107 | 1.108 | 0.51 | 0.43 | 97 | 78 | 1 | 24.9637 | 31.5901 | 308.83 | 0.64 | 0.36 | 0.24
1.108 | 1.109 | 0.49 | 0.42 | 96.3 | 78 | 1 | 24.9637 | 31.5901 | 308.83 | 0.64 | 0.36 | 0.24
1.109 | 1.11 | 0.48 | 0.41 | 95.5 | 78 | 1 | 24.9637 | 31.5901 | 308.83 | 0.64 | 0.36 | 0.24
1.11 | 1.111 | 0.5 | 0.43 | 96.3 | 78 | 1 | 24.9637 | 31.5901 | 308.83 | 0.64 | 0.36 | 0.24
1.111 | 1.112 | 0.5 | 0.43 | 96.5 | 78 | 1 | 24.9637 | 31.5901 | 308.83 | 0.64 | 0.36 | 0.24
1.112 | 1.113 | 0.5 | 0.43 | 96 | 78 | 1 | 24.9639 | 31.5902 | 308.33 | 0.64 | 0.36 | 0.24
1.113 | 1.114 | 0.5 | 0.43 | 96 | 78 | 1 | 24.9639 | 31.5902 | 308.33 | 0.64 | 0.36 | 0.24
1.114 | 1.115 | 0.53 | 0.45 | 96 | 78 | 1 | 24.9639 | 31.5902 | 308.33 | 0.64 | 0.36 | 0.24
1.115 | 1.116 | 0.55 | 0.47 | 96.5 | 78 | 1 | 24.9639 | 31.5902 | 308.33 | 0.64 | 0.36 | 0.24
1.116 | 1.117 | 0.55 | 0.47 | 96 | 78 | 1 | 24.9639 | 31.5902 | 308.33 | 0.64 | 0.36 | 0.24
1.117 | 1.118 | 0.55 | 0.47 | 96 | 78 | 1 | 24.9639 | 31.5902 | 308.33 | 0.64 | 0.36 | 0.24
1.118 | 1.119 | 0.55 | 0.47 | 96 | 78 | 1 | 24.9639 | 31.5902 | 308.33 | 0.64 | 0.36 | 0.24
1.119 | 1.12 | 0.56 | 0.48 | 96 | 78 | 1 | 24.9639 | 31.5902 | 308.33 | 0.64 | 0.36 | 0.24
1.12 | 1.121 | 0.57 | 0.48 | 96 | 78.3 | 1 | 24.9639 | 31.5902 | 308.33 | 0.64 | 0.36 | 0.24
1.121 | 1.122 | 0.58 | 0.49 | 96 | 78.3 | 1 | 24.9639 | 31.5902 | 308.33 | 0.64 | 0.36 | 0.24
1.122 | 1.123 | 0.58 | 0.49 | 96 | 78.3 | 1 | 24.9639 | 31.5902 | 308.33 | 0.64 | 0.36 | 0.24
1.123 | 1.124 | 0.57 | 0.48 | 96 | 78.3 | 1 | 24.9639 | 31.5902 | 308.33 | 0.64 | 0.36 | 0.24
1.124 | 1.125 | 0.56 | 0.48 | 96 | 78.3 | 1 | 24.9639 | 31.5902 | 308.33 | 0.64 | 0.36 | 0.24
1.125 | 1.126 | 0.56 | 0.48 | 96 | 78.3 | 1 | 24.9639 | 31.5902 | 308.33 | 0.64 | 0.36 | 0.24
1.126 | 1.127 | 0.55 | 0.47 | 96.3 | 78.3 | 1 | 24.9639 | 31.5902 | 308.33 | 0.64 | 0.36 | 0.24
1.127 | 1.128 | 0.56 | 0.48 | 96 | 78.3 | 1 | 24.9639 | 31.5902 | 308.33 | 0.64 | 0.36 | 0.24
1.128 | 1.129 | 0.59 | 0.5 | 96 | 78.3 | 1 | 24.9639 | 31.5902 | 308.33 | 0.64 | 0.36 | 0.24
1.129 | 1.13 | 0.62 | 0.53 | 96 | 78.3 | 1 | 24.9639 | 31.5902 | 308.33 | 0.64 | 0.36 | 0.24
1.13 | 1.131 | 0.62 | 0.53 | 96 | 78.3 | 1 | 24.9639 | 31.5902 | 308.33 | 0.64 | 0.36 | 0.24
1.131 | 1.132 | 0.62 | 0.53 | 96 | 78.3 | 1 | 24.9639 | 31.5902 | 308.33 | 0.64 | 0.36 | 0.24
1.132 | 1.133 | 0.61 | 0.52 | 96 | 78.3 | 1 | 24.9639 | 31.5902 | 308.33 | 0.64 | 0.36 | 0.24
1.133 | 1.134 | 0.59 | 0.5 | 96 | 78.3 | 1 | 24.9639 | 31.5902 | 308.33 | 0.64 | 0.36 | 0.24
1.134 | 1.135 | 0.58 | 0.49 | 96 | 78.3 | 1 | 24.9639 | 31.5902 | 308.33 | 0.64 | 0.36 | 0.24
1.135 | 1.136 | 0.57 | 0.48 | 96 | 78.3 | 1 | 24.9639 | 31.5902 | 308.33 | 0.64 | 0.36 | 0.24
1.136 | 1.137 | 0.58 | 0.49 | 96 | 78.9 | 1 | 24.9639 | 31.5902 | 308.33 | 0.64 | 0.36 | 0.24
1.137 | 1.138 | 0.57 | 0.48 | 96 | 78.9 | 1 | 24.9639 | 31.5902 | 308.33 | 0.64 | 0.36 | 0.24
1.138 | 1.139 | 0.55 | 0.47 | 96 | 78.9 | 1 | 24.9639 | 31.5902 | 308.33 | 0.64 | 0.36 | 0.24
1.139 | 1.14 | 0.52 | 0.44 | 96 | 78.9 | 1 | 24.9639 | 31.5902 | 308.33 | 0.64 | 0.36 | 0.24
1.14 | 1.141 | 0.52 | 0.44 | 96 | 78.9 | 1 | 24.9639 | 31.5902 | 308.33 | 0.64 | 0.36 | 0.24
1.141 | 1.142 | 0.53 | 0.45 | 96 | 78.9 | 1 | 24.9641 | 31.5903 | 307.83 | 0.64 | 0.36 | 0.24
1.142 | 1.143 | 0.55 | 0.47 | 96 | 78.9 | 1 | 24.9641 | 31.5903 | 307.83 | 0.64 | 0.36 | 0.24
1.143 | 1.144 | 0.56 | 0.48 | 96 | 78.9 | 1 | 24.9641 | 31.5903 | 307.83 | 0.64 | 0.36 | 0.24
1.144 | 1.145 | 0.58 | 0.49 | 96 | 78.9 | 1 | 24.9641 | 31.5903 | 307.83 | 0.64 | 0.36 | 0.24
1.145 | 1.146 | 0.59 | 0.5 | 96 | 78.9 | 1 | 24.9641 | 31.5903 | 307.83 | 0.64 | 0.36 | 0.24
1.146 | 1.147 | 0.59 | 0.5 | 96 | 78.9 | 1 | 24.9641 | 31.5903 | 307.83 | 0.64 | 0.36 | 0.24
1.147 | 1.148 | 0.58 | 0.49 | 96 | 78.9 | 1 | 24.9641 | 31.5903 | 307.83 | 0.64 | 0.36 | 0.24
1.148 | 1.149 | 0.57 | 0.48 | 95.7 | 78.9 | 1 | 24.9641 | 31.5903 | 307.83 | 0.64 | 0.36 | 0.24
1.149 | 1.15 | 0.57 | 0.48 | 96 | 78.8 | 1 | 24.9641 | 31.5903 | 307.83 | 0.64 | 0.36 | 0.24
1.15 | 1.151 | 0.59 | 0.5 | 96 | 78.8 | 1 | 24.9641 | 31.5903 | 307.83 | 0.64 | 0.36 | 0.24
1.151 | 1.152 | 0.6 | 0.51 | 95.5 | 78.8 | 1 | 24.9641 | 31.5903 | 307.83 | 0.64 | 0.36 | 0.24
1.152 | 1.153 | 0.59 | 0.5 | 95.7 | 78.8 | 1 | 24.9641 | 31.5903 | 307.83 | 0.64 | 0.36 | 0.24
1.153 | 1.154 | 0.56 | 0.48 | 96.5 | 78.8 | 1 | 24.9641 | 31.5903 | 307.83 | 0.64 | 0.36 | 0.24
1.154 | 1.155 | 0.53 | 0.45 | 95.3 | 78.8 | 1 | 24.9641 | 31.5903 | 307.83 | 0.64 | 0.36 | 0.24
1.155 | 1.156 | 0.52 | 0.44 | 95.5 | 78.8 | 1 | 24.9641 | 31.5903 | 307.83 | 0.64 | 0.36 | 0.24
1.156 | 1.157 | 0.52 | 0.44 | 96 | 78.8 | 1 | 24.9641 | 31.5903 | 307.83 | 0.64 | 0.36 | 0.24
1.157 | 1.158 | 0.53 | 0.45 | 96 | 78.8 | 1 | 24.9641 | 31.5903 | 307.83 | 0.64 | 0.36 | 0.24
1.158 | 1.159 | 0.56 | 0.48 | 95.7 | 78.8 | 1 | 24.9641 | 31.5903 | 307.83 | 0.64 | 0.36 | 0.24
1.159 | 1.16 | 0.57 | 0.48 | 96 | 78.8 | 1 | 24.9641 | 31.5903 | 307.83 | 0.64 | 0.36 | 0.24
1.16 | 1.161 | 0.56 | 0.48 | 96 | 78.8 | 1 | 24.9641 | 31.5903 | 307.83 | 0.64 | 0.36 | 0.24
1.161 | 1.162 | 0.55 | 0.47 | 95.5 | 78.8 | 1 | 24.9641 | 31.5903 | 307.83 | 0.64 | 0.36 | 0.24
1.162 | 1.163 | 0.55 | 0.47 | 95 | 79.1 | 1 | 24.9641 | 31.5903 | 307.83 | 0.64 | 0.36 | 0.24
1.163 | 1.164 | 0.55 | 0.47 | 96.5 | 79.1 | 1 | 24.9641 | 31.5903 | 307.83 | 0.64 | 0.36 | 0.24
1.164 | 1.165 | 0.54 | 0.46 | 95.7 | 79.1 | 1 | 24.9641 | 31.5903 | 307.83 | 0.64 | 0.36 | 0.24
1.165 | 1.166 | 0.54 | 0.46 | 94.5 | 79.1 | 1 | 24.9641 | 31.5903 | 307.83 | 0.64 | 0.36 | 0.24
1.166 | 1.167 | 0.55 | 0.47 | 95.7 | 79.1 | 1 | 24.9643 | 31.5904 | 307.34 | 0.64 | 0.36 | 0.24
1.167 | 1.168 | 0.56 | 0.48 | 97 | 79.1 | 1 | 24.9643 | 31.5904 | 307.34 | 0.64 | 0.36 | 0.24
1.168 | 1.169 | 0.6 | 0.51 | 95.3 | 79.1 | 1 | 24.9643 | 31.5904 | 307.34 | 0.64 | 0.36 | 0.24
1.169 | 1.17 | 0.63 | 0.54 | 94.5 | 79.1 | 1 | 24.9643 | 31.5904 | 307.34 | 0.64 | 0.36 | 0.24
1.17 | 1.171 | 0.63 | 0.54 | 96.3 | 79.1 | 1 | 24.9643 | 31.5904 | 307.34 | 0.64 | 0.36 | 0.24
1.171 | 1.172 | 0.62 | 0.53 | 96.5 | 79.1 | 1 | 24.9643 | 31.5904 | 307.34 | 0.64 | 0.36 | 0.24
1.172 | 1.173 | 0.59 | 0.5 | 95.3 | 79.1 | 1 | 24.9643 | 31.5904 | 307.34 | 0.64 | 0.36 | 0.24
1.173 | 1.174 | 0.58 | 0.49 | 94.5 | 79.1 | 1 | 24.9643 | 31.5904 | 307.34 | 0.64 | 0.36 | 0.24
1.174 | 1.175 | 0.58 | 0.49 | 96.3 | 79.1 | 1 | 24.9643 | 31.5904 | 307.34 | 0.64 | 0.36 | 0.24
1.175 | 1.176 | 0.57 | 0.48 | 96 | 77.7 | 1 | 24.9643 | 31.5904 | 307.34 | 0.64 | 0.36 | 0.24
1.176 | 1.177 | 0.58 | 0.49 | 95 | 77.7 | 1 | 24.9643 | 31.5904 | 307.34 | 0.64 | 0.36 | 0.24
1.177 | 1.178 | 0.58 | 0.49 | 96 | 77.7 | 1 | 24.9643 | 31.5904 | 307.34 | 0.64 | 0.36 | 0.24
1.178 | 1.179 | 0.57 | 0.48 | 96 | 77.7 | 1 | 24.9643 | 31.5904 | 307.34 | 0.64 | 0.36 | 0.24
1.179 | 1.18 | 0.56 | 0.48 | 96 | 77.7 | 1 | 24.9643 | 31.5904 | 307.34 | 0.64 | 0.36 | 0.24
1.18 | 1.181 | 0.56 | 0.48 | 95 | 77.7 | 1 | 24.9643 | 31.5904 | 307.34 | 0.64 | 0.36 | 0.24
1.181 | 1.182 | 0.57 | 0.48 | 96 | 77.7 | 1 | 24.9643 | 31.5904 | 307.34 | 0.64 | 0.36 | 0.24
1.182 | 1.183 | 0.58 | 0.49 | 96.3 | 77.7 | 1 | 24.9643 | 31.5904 | 307.34 | 0.64 | 0.36 | 0.24
1.183 | 1.184 | 0.59 | 0.5 | 95 | 77.7 | 1 | 24.9643 | 31.5904 | 307.34 | 0.64 | 0.36 | 0.24
1.184 | 1.185 | 0.6 | 0.51 | 94.3 | 77.7 | 1 | 24.9643 | 31.5904 | 307.34 | 0.64 | 0.36 | 0.24
1.185 | 1.186 | 0.61 | 0.52 | 96.5 | 77.7 | 1 | 24.9643 | 31.5904 | 307.34 | 0.64 | 0.36 | 0.24
1.186 | 1.187 | 0.61 | 0.52 | 96.3 | 77.7 | 1 | 24.9643 | 31.5904 | 307.34 | 0.64 | 0.36 | 0.24
1.187 | 1.188 | 0.65 | 0.55 | 95 | 77.7 | 1 | 24.9643 | 31.5904 | 307.34 | 0.64 | 0.36 | 0.24
1.188 | 1.189 | 0.71 | 0.6 | 95.7 | 77.7 | 1 | 24.9643 | 31.5904 | 307.34 | 0.64 | 0.36 | 0.24
1.189 | 1.19 | 0.75 | 0.64 | 96 | 77.7 | 1 | 24.9643 | 31.5904 | 307.34 | 0.64 | 0.36 | 0.24
1.19 | 1.191 | 0.73 | 0.62 | 95.7 | 77.7 | 1 | 24.9643 | 31.5904 | 307.34 | 0.64 | 0.36 | 0.24
1.191 | 1.192 | 0.7 | 0.6 | 95 | 77.7 | 1 | 24.9643 | 31.5904 | 307.34 | 0.64 | 0.36 | 0.24
1.192 | 1.193 | 0.67 | 0.57 | 95.7 | 76.5 | 1 | 24.9646 | 31.5905 | 306.77 | 0.64 | 0.36 | 0.24
1.193 | 1.194 | 0.64 | 0.54 | 96 | 76.5 | 1 | 24.9646 | 31.5905 | 306.77 | 0.64 | 0.36 | 0.24
1.194 | 1.195 | 0.6 | 0.51 | 95.3 | 76.5 | 1 | 24.9646 | 31.5905 | 306.77 | 0.64 | 0.36 | 0.24
1.195 | 1.196 | 0.58 | 0.49 | 95 | 76.5 | 1 | 24.9646 | 31.5905 | 306.77 | 0.64 | 0.36 | 0.24
1.196 | 1.197 | 0.58 | 0.49 | 96 | 76.5 | 1 | 24.9646 | 31.5905 | 306.77 | 0.64 | 0.36 | 0.24
1.197 | 1.198 | 0.59 | 0.5 | 96 | 76.5 | 1 | 24.9646 | 31.5905 | 306.77 | 0.64 | 0.36 | 0.24
1.198 | 1.199 | 0.6 | 0.51 | 95.7 | 76.5 | 1 | 24.9646 | 31.5905 | 306.77 | 0.64 | 0.36 | 0.24
1.199 | 1.2 | 0.61 | 0.52 | 96 | 76.5 | 1 | 24.9646 | 31.5905 | 306.77 | 0.64 | 0.36 | 0.24
1.2 | 1.201 | 0.6 | 0.51 | 96 | 76.5 | 1 | 24.9646 | 31.5905 | 306.77 | 0.64 | 0.36 | 0.24
1.201 | 1.202 | 0.59 | 0.5 | 96 | 76.5 | 1 | 24.9646 | 31.5905 | 306.77 | 0.64 | 0.36 | 0.24
1.202 | 1.203 | 0.61 | 0.52 | 95.7 | 76.5 | 1 | 24.9646 | 31.5905 | 306.77 | 0.64 | 0.36 | 0.24
1.203 | 1.204 | 0.63 | 0.54 | 95.5 | 76.5 | 1 | 24.9646 | 31.5905 | 306.77 | 0.64 | 0.36 | 0.24
1.204 | 1.205 | 0.64 | 0.54 | 96 | 76.5 | 1 | 24.9646 | 31.5905 | 306.77 | 0.64 | 0.36 | 0.24
1.205 | 1.206 | 0.63 | 0.54 | 96 | 79.1 | 1 | 24.9646 | 31.5905 | 306.77 | 0.64 | 0.36 | 0.24
1.206 | 1.207 | 0.61 | 0.52 | 95 | 79.1 | 1 | 24.9646 | 31.5905 | 306.77 | 0.64 | 0.36 | 0.24
1.207 | 1.208 | 0.59 | 0.5 | 95 | 79.1 | 1 | 24.9646 | 31.5905 | 306.77 | 0.64 | 0.36 | 0.24
1.208 | 1.209 | 0.58 | 0.49 | 95.7 | 79.1 | 1 | 24.9646 | 31.5905 | 306.77 | 0.64 | 0.36 | 0.24
1.209 | 1.21 | 0.57 | 0.48 | 96 | 79.1 | 1 | 24.9646 | 31.5905 | 306.77 | 0.64 | 0.36 | 0.24
1.21 | 1.211 | 0.58 | 0.49 | 95.3 | 79.1 | 1 | 24.9646 | 31.5905 | 306.77 | 0.64 | 0.36 | 0.24
1.211 | 1.212 | 0.59 | 0.5 | 95 | 79.1 | 1 | 24.9646 | 31.5905 | 306.77 | 0.64 | 0.36 | 0.24
1.212 | 1.213 | 0.6 | 0.51 | 96 | 79.1 | 1 | 24.9646 | 31.5905 | 306.77 | 0.64 | 0.36 | 0.24
1.213 | 1.214 | 0.59 | 0.5 | 96 | 79.1 | 1 | 24.9646 | 31.5905 | 306.77 | 0.64 | 0.36 | 0.24
1.214 | 1.215 | 0.58 | 0.49 | 95.3 | 78.4 | 1 | 24.9646 | 31.5905 | 306.77 | 0.64 | 0.36 | 0.24
1.215 | 1.216 | 0.59 | 0.5 | 94.5 | 78.4 | 1 | 24.9646 | 31.5905 | 306.77 | 0.64 | 0.36 | 0.24
1.216 | 1.217 | 0.61 | 0.52 | 95.7 | 78.4 | 1 | 24.9646 | 31.5905 | 306.77 | 0.64 | 0.36 | 0.24
1.217 | 1.218 | 0.61 | 0.52 | 95.5 | 78.4 | 1 | 24.9646 | 31.5905 | 306.77 | 0.64 | 0.36 | 0.24
1.218 | 1.219 | 0.63 | 0.54 | 94.7 | 78.4 | 1 | 24.9646 | 31.5905 | 306.77 | 0.64 | 0.36 | 0.24
1.219 | 1.22 | 0.63 | 0.54 | 95.5 | 78.4 | 1 | 24.9646 | 31.5905 | 306.77 | 0.64 | 0.36 | 0.24
1.22 | 1.221 | 0.61 | 0.52 | 95.7 | 78.4 | 1 | 24.9646 | 31.5905 | 306.77 | 0.64 | 0.36 | 0.24
1.221 | 1.222 | 0.58 | 0.49 | 95 | 78.4 | 1 | 24.9646 | 31.5905 | 306.77 | 0.64 | 0.36 | 0.24
1.222 | 1.223 | 0.57 | 0.48 | 95 | 78.4 | 1 | 24.9648 | 31.5906 | 306.23 | 0.64 | 0.36 | 0.24
1.223 | 1.224 | 0.57 | 0.48 | 95.5 | 78.4 | 1 | 24.9648 | 31.5906 | 306.23 | 0.64 | 0.36 | 0.24
1.224 | 1.225 | 0.59 | 0.5 | 95.7 | 78.4 | 1 | 24.9648 | 31.5906 | 306.23 | 0.64 | 0.36 | 0.24
1.225 | 1.226 | 0.61 | 0.52 | 95 | 78.4 | 1 | 24.9648 | 31.5906 | 306.23 | 0.64 | 0.36 | 0.24
1.226 | 1.227 | 0.61 | 0.52 | 95 | 78.4 | 1 | 24.9648 | 31.5906 | 306.23 | 0.64 | 0.36 | 0.24
1.227 | 1.228 | 0.61 | 0.52 | 95.5 | 78.4 | 1 | 24.9648 | 31.5906 | 306.23 | 0.64 | 0.36 | 0.24
1.228 | 1.229 | 0.59 | 0.5 | 95.3 | 78.4 | 1 | 24.9648 | 31.5906 | 306.23 | 0.64 | 0.36 | 0.24
1.229 | 1.23 | 0.58 | 0.49 | 94.5 | 78.4 | 1 | 24.9648 | 31.5906 | 306.23 | 0.64 | 0.36 | 0.24
1.23 | 1.231 | 0.58 | 0.49 | 95.3 | 80 | 1 | 24.9648 | 31.5906 | 306.23 | 0.64 | 0.36 | 0.24
1.231 | 1.232 | 0.59 | 0.5 | 96 | 80 | 1 | 24.9648 | 31.5906 | 306.23 | 0.64 | 0.36 | 0.24
1.232 | 1.233 | 0.61 | 0.52 | 95 | 80 | 1 | 24.9648 | 31.5906 | 306.23 | 0.64 | 0.36 | 0.24
1.233 | 1.234 | 0.62 | 0.53 | 94.5 | 80 | 1 | 24.9648 | 31.5906 | 306.23 | 0.64 | 0.36 | 0.24
1.234 | 1.235 | 0.62 | 0.53 | 95.3 | 80 | 1 | 24.9648 | 31.5906 | 306.23 | 0.64 | 0.36 | 0.24
1.235 | 1.236 | 0.59 | 0.5 | 96 | 80 | 1 | 24.9648 | 31.5906 | 306.23 | 0.64 | 0.36 | 0.24
1.236 | 1.237 | 0.58 | 0.49 | 94.7 | 80 | 1 | 24.9648 | 31.5906 | 306.23 | 0.64 | 0.36 | 0.24
1.237 | 1.238 | 0.58 | 0.49 | 93.5 | 80 | 1 | 24.9648 | 31.5906 | 306.23 | 0.64 | 0.36 | 0.24
1.238 | 1.239 | 0.59 | 0.5 | 95 | 80 | 1 | 24.9648 | 31.5906 | 306.23 | 0.64 | 0.36 | 0.24
1.239 | 1.24 | 0.59 | 0.5 | 96 | 80 | 1 | 24.9648 | 31.5906 | 306.23 | 0.64 | 0.36 | 0.24
1.24 | 1.241 | 0.59 | 0.5 | 95 | 80 | 1 | 24.9648 | 31.5906 | 306.23 | 0.64 | 0.36 | 0.24
1.241 | 1.242 | 0.59 | 0.5 | 95 | 80 | 1 | 24.9648 | 31.5906 | 306.23 | 0.64 | 0.36 | 0.24
1.242 | 1.243 | 0.58 | 0.49 | 95 | 80 | 1 | 24.9648 | 31.5906 | 306.23 | 0.64 | 0.36 | 0.24
1.243 | 1.244 | 0.57 | 0.48 | 95 | 77.9 | 1 | 24.9648 | 31.5906 | 306.23 | 0.64 | 0.36 | 0.24
1.244 | 1.245 | 0.57 | 0.48 | 94.7 | 77.9 | 1 | 24.9648 | 31.5906 | 306.23 | 0.64 | 0.36 | 0.24
1.245 | 1.246 | 0.59 | 0.5 | 95 | 77.9 | 1 | 24.9648 | 31.5906 | 306.23 | 0.64 | 0.36 | 0.24
1.246 | 1.247 | 0.6 | 0.51 | 95.7 | 77.9 | 1 | 24.9648 | 31.5906 | 306.23 | 0.64 | 0.36 | 0.24
1.247 | 1.248 | 0.6 | 0.51 | 95 | 77.9 | 1 | 24.965 | 31.5907 | 305.67 | 0.64 | 0.36 | 0.24
1.248 | 1.249 | 0.59 | 0.5 | 94 | 77.9 | 1 | 24.965 | 31.5907 | 305.67 | 0.64 | 0.36 | 0.24
1.249 | 1.25 | 0.59 | 0.5 | 95.5 | 77.9 | 1 | 24.965 | 31.5907 | 305.67 | 0.64 | 0.36 | 0.24
1.25 | 1.251 | 0.6 | 0.51 | 96 | 77.9 | 1 | 24.965 | 31.5907 | 305.67 | 0.64 | 0.36 | 0.24
1.251 | 1.252 | 0.62 | 0.53 | 95 | 77.9 | 1 | 24.965 | 31.5907 | 305.67 | 0.64 | 0.36 | 0.24
1.252 | 1.253 | 0.67 | 0.57 | 94 | 77.9 | 1 | 24.965 | 31.5907 | 305.67 | 0.64 | 0.36 | 0.24
1.253 | 1.254 | 0.69 | 0.59 | 95.5 | 77.9 | 1 | 24.965 | 31.5907 | 305.67 | 0.64 | 0.36 | 0.24
1.254 | 1.255 | 0.66 | 0.56 | 95.7 | 77.9 | 1 | 24.965 | 31.5907 | 305.67 | 0.64 | 0.36 | 0.24
1.255 | 1.256 | 0.62 | 0.53 | 95 | 77.9 | 1 | 24.965 | 31.5907 | 305.67 | 0.64 | 0.36 | 0.24
1.256 | 1.257 | 0.58 | 0.49 | 95.3 | 77.9 | 1 | 24.965 | 31.5907 | 305.67 | 0.64 | 0.36 | 0.24
1.257 | 1.258 | 0.56 | 0.48 | 95 | 77.9 | 1 | 24.965 | 31.5907 | 305.67 | 0.64 | 0.36 | 0.24
1.258 | 1.259 | 0.58 | 0.49 | 95.3 | 77.9 | 1 | 24.965 | 31.5907 | 305.67 | 0.64 | 0.36 | 0.24
1.259 | 1.26 | 0.62 | 0.53 | 95.5 | 77.9 | 1 | 24.965 | 31.5907 | 305.67 | 0.64 | 0.36 | 0.24
1.26 | 1.261 | 0.65 | 0.55 | 95.7 | 79.8 | 1 | 24.965 | 31.5907 | 305.67 | 0.64 | 0.36 | 0.24
1.261 | 1.262 | 0.64 | 0.54 | 95.5 | 79.8 | 1 | 24.965 | 31.5907 | 305.67 | 0.64 | 0.36 | 0.24
1.262 | 1.263 | 0.62 | 0.53 | 94.7 | 79.8 | 1 | 24.965 | 31.5907 | 305.67 | 0.64 | 0.36 | 0.24
1.263 | 1.264 | 0.62 | 0.53 | 95 | 79.8 | 1 | 24.965 | 31.5907 | 305.67 | 0.64 | 0.36 | 0.24
1.264 | 1.265 | 0.62 | 0.53 | 96 | 79.8 | 1 | 24.965 | 31.5907 | 305.67 | 0.64 | 0.36 | 0.24
1.265 | 1.266 | 0.62 | 0.53 | 95 | 79.8 | 1 | 24.965 | 31.5907 | 305.67 | 0.64 | 0.36 | 0.24
1.266 | 1.267 | 0.63 | 0.54 | 94 | 79.8 | 1 | 24.965 | 31.5907 | 305.67 | 0.64 | 0.36 | 0.24
1.267 | 1.268 | 0.63 | 0.54 | 94.5 | 79.8 | 1 | 24.965 | 31.5907 | 305.67 | 0.64 | 0.36 | 0.24
1.268 | 1.269 | 0.61 | 0.52 | 96 | 79.8 | 1 | 24.965 | 31.5907 | 305.67 | 0.64 | 0.36 | 0.24
1.269 | 1.27 | 0.58 | 0.49 | 94.5 | 79.8 | 1 | 24.965 | 31.5907 | 305.67 | 0.64 | 0.36 | 0.24
1.27 | 1.271 | 0.58 | 0.49 | 93.3 | 79.8 | 1 | 24.965 | 31.5907 | 305.67 | 0.64 | 0.36 | 0.24
1.271 | 1.272 | 0.58 | 0.49 | 94.5 | 79.8 | 1 | 24.965 | 31.5907 | 305.67 | 0.64 | 0.36 | 0.24
1.272 | 1.273 | 0.58 | 0.49 | 96.3 | 79.8 | 1 | 24.965 | 31.5907 | 305.67 | 0.64 | 0.36 | 0.24
1.273 | 1.274 | 0.62 | 0.53 | 95 | 75 | 0.9 | 24.9652 | 31.5908 | 305.11 | 0.64 | 0.36 | 0.24
1.274 | 1.275 | 0.75 | 0.64 | 93.7 | 75 | 1 | 24.9652 | 31.5908 | 305.11 | 0.64 | 0.36 | 0.24
1.275 | 1.276 | 0.91 | 0.77 | 95.5 | 75 | 0.9 | 24.9652 | 31.5908 | 305.11 | 0.64 | 0.36 | 0.24
1.276 | 1.277 | 0.87 | 0.74 | 95.7 | 75 | 0.9 | 24.9652 | 31.5908 | 305.11 | 0.64 | 0.36 | 0.24
1.277 | 1.278 | 0.72 | 0.61 | 95 | 75 | 0.9 | 24.9652 | 31.5908 | 305.11 | 0.64 | 0.36 | 0.24
1.278 | 1.279 | 0.63 | 0.54 | 94.7 | 75 | 1 | 24.9652 | 31.5908 | 305.11 | 0.64 | 0.36 | 0.24
1.279 | 1.28 | 0.58 | 0.49 | 95 | 75 | 0.9 | 24.9652 | 31.5908 | 305.11 | 0.64 | 0.36 | 0.24
1.28 | 1.281 | 0.58 | 0.49 | 95 | 75 | 0.9 | 24.9652 | 31.5908 | 305.11 | 0.64 | 0.36 | 0.24
1.281 | 1.282 | 0.58 | 0.49 | 95 | 75 | 0.9 | 24.9652 | 31.5908 | 305.11 | 0.64 | 0.36 | 0.24
1.282 | 1.283 | 0.66 | 0.56 | 95.3 | 75 | 0.9 | 24.9652 | 31.5908 | 305.11 | 0.64 | 0.36 | 0.24
1.283 | 1.284 | 0.83 | 0.71 | 95 | 75 | 0.9 | 24.9652 | 31.5908 | 305.11 | 0.64 | 0.36 | 0.24
1.284 | 1.285 | 0.84 | 0.71 | 95 | 75 | 0.9 | 24.9652 | 31.5908 | 305.11 | 0.64 | 0.36 | 0.24
1.285 | 1.286 | 0.72 | 0.61 | 95.5 | 75 | 0.9 | 24.9652 | 31.5908 | 305.11 | 0.64 | 0.36 | 0.24
1.286 | 1.287 | 0.63 | 0.54 | 95 | 78.9 | 1 | 24.9652 | 31.5908 | 305.11 | 0.64 | 0.36 | 0.24
1.287 | 1.288 | 0.58 | 0.49 | 95 | 78.9 | 1 | 24.9652 | 31.5908 | 305.11 | 0.64 | 0.36 | 0.24
1.288 | 1.289 | 0.55 | 0.47 | 94.7 | 78.9 | 1 | 24.9652 | 31.5908 | 305.11 | 0.64 | 0.36 | 0.24
1.289 | 1.29 | 0.55 | 0.47 | 95 | 78.9 | 1 | 24.9652 | 31.5908 | 305.11 | 0.64 | 0.36 | 0.24
1.29 | 1.291 | 0.58 | 0.49 | 95 | 78.9 | 1 | 24.9652 | 31.5908 | 305.11 | 0.64 | 0.36 | 0.24
1.291 | 1.292 | 0.66 | 0.56 | 95 | 78.9 | 1 | 24.9652 | 31.5908 | 305.11 | 0.64 | 0.36 | 0.24
1.292 | 1.293 | 0.68 | 0.58 | 95 | 78.9 | 1 | 24.9652 | 31.5908 | 305.11 | 0.64 | 0.36 | 0.24
1.293 | 1.294 | 0.66 | 0.56 | 95 | 78.9 | 1 | 24.9652 | 31.5908 | 305.11 | 0.64 | 0.36 | 0.24
1.294 | 1.295 | 0.62 | 0.53 | 95 | 78.9 | 1 | 24.9652 | 31.5908 | 305.11 | 0.64 | 0.36 | 0.24
1.295 | 1.296 | 0.58 | 0.49 | 95 | 78.9 | 1 | 24.9652 | 31.5908 | 305.11 | 0.64 | 0.36 | 0.24
1.296 | 1.297 | 0.57 | 0.48 | 95 | 78.9 | 1 | 24.9652 | 31.5908 | 305.11 | 0.64 | 0.36 | 0.24
1.297 | 1.298 | 0.56 | 0.48 | 94.5 | 78.9 | 1 | 24.9652 | 31.5908 | 305.11 | 0.64 | 0.36 | 0.24
1.298 | 1.299 | 0.58 | 0.49 | 94.3 | 78.3 | 1 | 24.9655 | 31.5909 | 304.62 | 0.64 | 0.36 | 0.24
1.299 | 1.3 | 0.59 | 0.5 | 95.5 | 78.3 | 1 | 24.9655 | 31.5909 | 304.62 | 0.64 | 0.36 | 0.24
1.3 | 1.301 | 0.58 | 0.49 | 94.7 | 78.3 | 1 | 24.9655 | 31.5909 | 304.62 | 0.64 | 0.36 | 0.24
1.301 | 1.302 | 0.57 | 0.48 | 94 | 78.3 | 1 | 24.9655 | 31.5909 | 304.62 | 0.64 | 0.36 | 0.24
1.302 | 1.303 | 0.59 | 0.5 | 95 | 78.3 | 1 | 24.9655 | 31.5909 | 304.62 | 0.64 | 0.36 | 0.24
1.303 | 1.304 | 0.6 | 0.51 | 95 | 78.3 | 1 | 24.9655 | 31.5909 | 304.62 | 0.64 | 0.36 | 0.24
1.304 | 1.305 | 0.61 | 0.52 | 94.7 | 78.3 | 1 | 24.9655 | 31.5909 | 304.62 | 0.64 | 0.36 | 0.24
1.305 | 1.306 | 0.62 | 0.53 | 94 | 78.3 | 1 | 24.9655 | 31.5909 | 304.62 | 0.64 | 0.36 | 0.24
1.306 | 1.307 | 0.6 | 0.51 | 95 | 78.3 | 1 | 24.9655 | 31.5909 | 304.62 | 0.64 | 0.36 | 0.24
1.307 | 1.308 | 0.56 | 0.48 | 94.5 | 78.3 | 1 | 24.9655 | 31.5909 | 304.62 | 0.64 | 0.36 | 0.24
1.308 | 1.309 | 0.55 | 0.47 | 94.3 | 78.3 | 1 | 24.9655 | 31.5909 | 304.62 | 0.64 | 0.36 | 0.24
1.309 | 1.31 | 0.54 | 0.46 | 95 | 78.3 | 1 | 24.9655 | 31.5909 | 304.62 | 0.64 | 0.36 | 0.24
1.31 | 1.311 | 0.53 | 0.45 | 95 | 78.3 | 1 | 24.9655 | 31.5909 | 304.62 | 0.64 | 0.36 | 0.24
1.311 | 1.312 | 0.55 | 0.47 | 94.5 | 78.2 | 1 | 24.9655 | 31.5909 | 304.62 | 0.64 | 0.36 | 0.24
1.312 | 1.313 | 0.57 | 0.48 | 95 | 78.2 | 1 | 24.9655 | 31.5909 | 304.62 | 0.64 | 0.36 | 0.24
1.313 | 1.314 | 0.56 | 0.48 | 95 | 78.2 | 1 | 24.9655 | 31.5909 | 304.62 | 0.64 | 0.36 | 0.24
1.314 | 1.315 | 0.55 | 0.47 | 94.3 | 78.2 | 1 | 24.9655 | 31.5909 | 304.62 | 0.64 | 0.36 | 0.24
1.315 | 1.316 | 0.55 | 0.47 | 94.5 | 78.2 | 1 | 24.9655 | 31.5909 | 304.62 | 0.64 | 0.36 | 0.24
1.316 | 1.317 | 0.55 | 0.47 | 95 | 78.2 | 1 | 24.9655 | 31.5909 | 304.62 | 0.64 | 0.36 | 0.24
1.317 | 1.318 | 0.56 | 0.48 | 95 | 78.2 | 1 | 24.9655 | 31.5909 | 304.62 | 0.64 | 0.36 | 0.24
1.318 | 1.319 | 0.59 | 0.5 | 94 | 78.2 | 1 | 24.9655 | 31.5909 | 304.62 | 0.64 | 0.36 | 0.24
1.319 | 1.32 | 0.59 | 0.5 | 94.5 | 78.2 | 1 | 24.9655 | 31.5909 | 304.62 | 0.64 | 0.36 | 0.24
1.32 | 1.321 | 0.58 | 0.49 | 95 | 78.2 | 1 | 24.9655 | 31.5909 | 304.62 | 0.64 | 0.36 | 0.24
1.321 | 1.322 | 0.57 | 0.48 | 95 | 78.2 | 1 | 24.9655 | 31.5909 | 304.62 | 0.64 | 0.36 | 0.24
1.322 | 1.323 | 0.56 | 0.48 | 94.3 | 78.2 | 1 | 24.9655 | 31.5909 | 304.62 | 0.64 | 0.36 | 0.24
1.323 | 1.324 | 0.56 | 0.48 | 95 | 78.2 | 1 | 24.9655 | 31.5909 | 304.62 | 0.64 | 0.36 | 0.24
1.324 | 1.325 | 0.59 | 0.5 | 95 | 78.2 | 1 | 24.9657 | 31.591 | 304.08 | 0.64 | 0.36 | 0.24
1.325 | 1.326 | 0.61 | 0.52 | 95 | 78.2 | 1 | 24.9657 | 31.591 | 304.08 | 0.64 | 0.36 | 0.24
1.326 | 1.327 | 0.65 | 0.55 | 94 | 78.2 | 1 | 24.9657 | 31.591 | 304.08 | 0.64 | 0.36 | 0.24
1.327 | 1.328 | 0.66 | 0.56 | 95.5 | 78.2 | 1 | 24.9657 | 31.591 | 304.08 | 0.64 | 0.36 | 0.24
1.328 | 1.329 | 0.63 | 0.54 | 95 | 79.6 | 1 | 24.9657 | 31.591 | 304.08 | 0.64 | 0.36 | 0.24
1.329 | 1.33 | 0.6 | 0.51 | 94 | 79.6 | 1 | 24.9657 | 31.591 | 304.08 | 0.64 | 0.36 | 0.24
1.33 | 1.331 | 0.59 | 0.5 | 94.3 | 79.6 | 1 | 24.9657 | 31.591 | 304.08 | 0.64 | 0.36 | 0.24
1.331 | 1.332 | 0.57 | 0.48 | 95 | 79.6 | 1 | 24.9657 | 31.591 | 304.08 | 0.64 | 0.36 | 0.24
1.332 | 1.333 | 0.58 | 0.49 | 95 | 79.6 | 1 | 24.9657 | 31.591 | 304.08 | 0.64 | 0.36 | 0.24
1.333 | 1.334 | 0.58 | 0.49 | 95 | 79.6 | 1 | 24.9657 | 31.591 | 304.08 | 0.64 | 0.36 | 0.24
1.334 | 1.335 | 0.58 | 0.49 | 95 | 79.6 | 1 | 24.9657 | 31.591 | 304.08 | 0.64 | 0.36 | 0.24
1.335 | 1.336 | 0.58 | 0.49 | 95 | 79.6 | 1 | 24.9657 | 31.591 | 304.08 | 0.64 | 0.36 | 0.24
1.336 | 1.337 | 0.57 | 0.48 | 94 | 79.6 | 1 | 24.9657 | 31.591 | 304.08 | 0.64 | 0.36 | 0.24
1.337 | 1.338 | 0.57 | 0.48 | 94.5 | 79.6 | 1 | 24.9657 | 31.591 | 304.08 | 0.64 | 0.36 | 0.24
1.338 | 1.339 | 0.56 | 0.48 | 94.7 | 79.6 | 1 | 24.9657 | 31.591 | 304.08 | 0.64 | 0.36 | 0.24
1.339 | 1.34 | 0.56 | 0.48 | 94.5 | 79.6 | 1 | 24.9657 | 31.591 | 304.08 | 0.64 | 0.36 | 0.24
1.34 | 1.341 | 0.56 | 0.48 | 95 | 77.8 | 1 | 24.9657 | 31.591 | 304.08 | 0.64 | 0.36 | 0.24
1.341 | 1.342 | 0.54 | 0.46 | 95 | 77.8 | 1 | 24.9657 | 31.591 | 304.08 | 0.64 | 0.36 | 0.24
1.342 | 1.343 | 0.53 | 0.45 | 94.3 | 77.8 | 1 | 24.9657 | 31.591 | 304.08 | 0.64 | 0.36 | 0.24
1.343 | 1.344 | 0.53 | 0.45 | 94 | 77.8 | 1 | 24.9657 | 31.591 | 304.08 | 0.64 | 0.36 | 0.24
1.344 | 1.345 | 0.55 | 0.47 | 95 | 77.8 | 1 | 24.9657 | 31.591 | 304.08 | 0.64 | 0.36 | 0.24
1.345 | 1.346 | 0.57 | 0.48 | 95 | 77.8 | 1 | 24.9657 | 31.591 | 304.08 | 0.64 | 0.36 | 0.24
1.346 | 1.347 | 0.58 | 0.49 | 94 | 77.8 | 1 | 24.9657 | 31.591 | 304.08 | 0.64 | 0.36 | 0.24
1.347 | 1.348 | 0.56 | 0.48 | 94.5 | 77.8 | 1 | 24.9657 | 31.591 | 304.08 | 0.64 | 0.36 | 0.24
1.348 | 1.349 | 0.54 | 0.46 | 95 | 77.8 | 1 | 24.9657 | 31.591 | 304.08 | 0.64 | 0.36 | 0.24
1.349 | 1.35 | 0.52 | 0.44 | 95 | 77.8 | 1 | 24.9657 | 31.591 | 304.08 | 0.64 | 0.36 | 0.24
1.35 | 1.351 | 0.53 | 0.45 | 95.3 | 77.8 | 1 | 24.9657 | 31.591 | 304.08 | 0.64 | 0.36 | 0.24
1.351 | 1.352 | 0.54 | 0.46 | 95 | 77.8 | 1 | 24.9657 | 31.591 | 304.08 | 0.64 | 0.36 | 0.24
1.352 | 1.353 | 0.57 | 0.48 | 94.7 | 77.8 | 1 | 24.9657 | 31.591 | 304.08 | 0.64 | 0.36 | 0.24
1.353 | 1.354 | 0.59 | 0.5 | 95 | 77.8 | 1 | 24.9657 | 31.591 | 304.08 | 0.64 | 0.36 | 0.24
1.354 | 1.355 | 0.58 | 0.49 | 94.7 | 78.7 | 1 | 24.9659 | 31.5911 | 303.63 | 0.64 | 0.36 | 0.24
1.355 | 1.356 | 0.56 | 0.48 | 95 | 78.7 | 1 | 24.9659 | 31.5911 | 303.63 | 0.64 | 0.36 | 0.24
1.356 | 1.357 | 0.56 | 0.48 | 94.3 | 78.7 | 1 | 24.9659 | 31.5911 | 303.63 | 0.64 | 0.36 | 0.24
1.357 | 1.358 | 0.56 | 0.48 | 95 | 78.7 | 1 | 24.9659 | 31.5911 | 303.63 | 0.64 | 0.36 | 0.24
1.358 | 1.359 | 0.56 | 0.48 | 94 | 78.7 | 1 | 24.9659 | 31.5911 | 303.63 | 0.64 | 0.36 | 0.24
1.359 | 1.36 | 0.56 | 0.48 | 94 | 78.7 | 1 | 24.9659 | 31.5911 | 303.63 | 0.64 | 0.36 | 0.24
1.36 | 1.361 | 0.57 | 0.48 | 95 | 78.7 | 1 | 24.9659 | 31.5911 | 303.63 | 0.64 | 0.36 | 0.24
1.361 | 1.362 | 0.57 | 0.48 | 95 | 78.7 | 1 | 24.9659 | 31.5911 | 303.63 | 0.64 | 0.36 | 0.24
1.362 | 1.363 | 0.59 | 0.5 | 94 | 78.7 | 1 | 24.9659 | 31.5911 | 303.63 | 0.64 | 0.36 | 0.24
1.363 | 1.364 | 0.63 | 0.54 | 94.5 | 78.7 | 1 | 24.9659 | 31.5911 | 303.63 | 0.64 | 0.36 | 0.24
1.364 | 1.365 | 0.63 | 0.54 | 95 | 78.7 | 1 | 24.9659 | 31.5911 | 303.63 | 0.64 | 0.36 | 0.24
1.365 | 1.366 | 0.61 | 0.52 | 94 | 78.7 | 1 | 24.9659 | 31.5911 | 303.63 | 0.64 | 0.36 | 0.24
1.366 | 1.367 | 0.61 | 0.52 | 94.3 | 77.7 | 1 | 24.9659 | 31.5911 | 303.63 | 0.64 | 0.36 | 0.24
1.367 | 1.368 | 0.58 | 0.49 | 95 | 77.7 | 1 | 24.9659 | 31.5911 | 303.63 | 0.64 | 0.36 | 0.24
1.368 | 1.369 | 0.58 | 0.49 | 94.7 | 77.7 | 1 | 24.9659 | 31.5911 | 303.63 | 0.64 | 0.36 | 0.24
1.369 | 1.37 | 0.58 | 0.49 | 94 | 77.7 | 1 | 24.9659 | 31.5911 | 303.63 | 0.64 | 0.36 | 0.24
1.37 | 1.371 | 0.6 | 0.51 | 94.7 | 77.7 | 1 | 24.9659 | 31.5911 | 303.63 | 0.64 | 0.36 | 0.24
1.371 | 1.372 | 0.6 | 0.51 | 95 | 77.7 | 1 | 24.9659 | 31.5911 | 303.63 | 0.64 | 0.36 | 0.24
1.372 | 1.373 | 0.59 | 0.5 | 94 | 77.7 | 1 | 24.9659 | 31.5911 | 303.63 | 0.64 | 0.36 | 0.24
1.373 | 1.374 | 0.6 | 0.51 | 94 | 77.7 | 1 | 24.9659 | 31.5911 | 303.63 | 0.64 | 0.36 | 0.24
1.374 | 1.375 | 0.6 | 0.51 | 94.3 | 77.7 | 1 | 24.9659 | 31.5911 | 303.63 | 0.64 | 0.36 | 0.24
1.375 | 1.376 | 0.6 | 0.51 | 94 | 77.7 | 1 | 24.9659 | 31.5911 | 303.63 | 0.64 | 0.36 | 0.24
1.376 | 1.377 | 0.59 | 0.5 | 94 | 77.7 | 1 | 24.9659 | 31.5911 | 303.63 | 0.64 | 0.36 | 0.24
1.377 | 1.378 | 0.57 | 0.48 | 94.5 | 77.7 | 1 | 24.9659 | 31.5911 | 303.63 | 0.64 | 0.36 | 0.24
1.378 | 1.379 | 0.55 | 0.47 | 95 | 77.7 | 1 | 24.9661 | 31.5913 | 303.23 | 0.64 | 0.36 | 0.24
1.379 | 1.38 | 0.55 | 0.47 | 95 | 77.7 | 1 | 24.9661 | 31.5913 | 303.23 | 0.64 | 0.36 | 0.24
1.38 | 1.381 | 0.57 | 0.48 | 95 | 77.7 | 1 | 24.9661 | 31.5913 | 303.23 | 0.64 | 0.36 | 0.24
1.381 | 1.382 | 0.61 | 0.52 | 94.5 | 77.7 | 1 | 24.9661 | 31.5913 | 303.23 | 0.64 | 0.36 | 0.24
1.382 | 1.383 | 0.65 | 0.55 | 93.3 | 77.7 | 1 | 24.9661 | 31.5913 | 303.23 | 0.64 | 0.36 | 0.24
1.383 | 1.384 | 0.67 | 0.57 | 95.5 | 79.1 | 1 | 24.9661 | 31.5913 | 303.23 | 0.64 | 0.36 | 0.24
1.384 | 1.385 | 0.65 | 0.55 | 95 | 79.1 | 1 | 24.9661 | 31.5913 | 303.23 | 0.64 | 0.36 | 0.24
1.385 | 1.386 | 0.66 | 0.56 | 93 | 79.1 | 1 | 24.9661 | 31.5913 | 303.23 | 0.64 | 0.36 | 0.24
1.386 | 1.387 | 0.67 | 0.57 | 93.7 | 79.1 | 1 | 24.9661 | 31.5913 | 303.23 | 0.64 | 0.36 | 0.24
1.387 | 1.388 | 0.67 | 0.57 | 96 | 79.1 | 1 | 24.9661 | 31.5913 | 303.23 | 0.64 | 0.36 | 0.24
1.388 | 1.389 | 0.66 | 0.56 | 94.7 | 79.1 | 1 | 24.9661 | 31.5913 | 303.23 | 0.64 | 0.36 | 0.24
1.389 | 1.39 | 0.66 | 0.56 | 93 | 79.1 | 1 | 24.9661 | 31.5913 | 303.23 | 0.64 | 0.36 | 0.24
1.39 | 1.391 | 0.66 | 0.56 | 93.7 | 79.1 | 1 | 24.9661 | 31.5913 | 303.23 | 0.64 | 0.36 | 0.24
1.391 | 1.392 | 0.67 | 0.57 | 96 | 79.1 | 1 | 24.9661 | 31.5913 | 303.23 | 0.64 | 0.36 | 0.24
1.392 | 1.393 | 0.71 | 0.6 | 94.3 | 79.1 | 1 | 24.9661 | 31.5913 | 303.23 | 0.64 | 0.36 | 0.24
1.393 | 1.394 | 0.79 | 0.67 | 93.5 | 79.1 | 1 | 24.9661 | 31.5913 | 303.23 | 0.64 | 0.36 | 0.24
1.394 | 1.395 | 0.84 | 0.71 | 94 | 79.1 | 1 | 24.9661 | 31.5913 | 303.23 | 0.64 | 0.36 | 0.24
1.395 | 1.396 | 0.82 | 0.7 | 95 | 78.1 | 1 | 24.9661 | 31.5913 | 303.23 | 0.64 | 0.36 | 0.24
1.396 | 1.397 | 0.75 | 0.64 | 94.3 | 78.1 | 1 | 24.9661 | 31.5913 | 303.23 | 0.64 | 0.36 | 0.24
1.397 | 1.398 | 0.69 | 0.59 | 94 | 78.1 | 1 | 24.9661 | 31.5913 | 303.23 | 0.64 | 0.36 | 0.24
1.398 | 1.399 | 0.65 | 0.55 | 95 | 78.1 | 1 | 24.9661 | 31.5913 | 303.23 | 0.64 | 0.36 | 0.24
1.399 | 1.4 | 0.62 | 0.53 | 95.5 | 78.1 | 1 | 24.9661 | 31.5913 | 303.23 | 0.64 | 0.36 | 0.24
1.4 | 1.401 | 0.6 | 0.51 | 94.7 | 78.1 | 1 | 24.9661 | 31.5913 | 303.23 | 0.64 | 0.36 | 0.24
1.401 | 1.402 | 0.59 | 0.5 | 94 | 78.1 | 1 | 24.9661 | 31.5913 | 303.23 | 0.64 | 0.36 | 0.24
1.402 | 1.403 | 0.59 | 0.5 | 95 | 78.1 | 1 | 24.9661 | 31.5913 | 303.23 | 0.64 | 0.36 | 0.24
1.403 | 1.404 | 0.59 | 0.5 | 95 | 78.1 | 1 | 24.9661 | 31.5913 | 303.23 | 0.64 | 0.36 | 0.24
1.404 | 1.405 | 0.59 | 0.5 | 94 | 78.1 | 1 | 24.9663 | 31.5914 | 302.83 | 0.64 | 0.36 | 0.24
1.405 | 1.406 | 0.59 | 0.5 | 94 | 78.1 | 1 | 24.9663 | 31.5914 | 302.83 | 0.64 | 0.36 | 0.24
1.406 | 1.407 | 0.59 | 0.5 | 95 | 78.1 | 1 | 24.9663 | 31.5914 | 302.83 | 0.64 | 0.36 | 0.24
1.407 | 1.408 | 0.58 | 0.49 | 94.5 | 78.1 | 1 | 24.9663 | 31.5914 | 302.83 | 0.64 | 0.36 | 0.24
1.408 | 1.409 | 0.58 | 0.49 | 94.3 | 77.8 | 1 | 24.9663 | 31.5914 | 302.83 | 0.64 | 0.36 | 0.24
1.409 | 1.41 | 0.57 | 0.48 | 95 | 77.8 | 1 | 24.9663 | 31.5914 | 302.83 | 0.64 | 0.36 | 0.24
1.41 | 1.411 | 0.58 | 0.49 | 94.7 | 77.8 | 1 | 24.9663 | 31.5914 | 302.83 | 0.64 | 0.36 | 0.24
1.411 | 1.412 | 0.58 | 0.49 | 94 | 77.8 | 1 | 24.9663 | 31.5914 | 302.83 | 0.64 | 0.36 | 0.24
1.412 | 1.413 | 0.6 | 0.51 | 94.7 | 77.8 | 1 | 24.9663 | 31.5914 | 302.83 | 0.64 | 0.36 | 0.24
1.413 | 1.414 | 0.62 | 0.53 | 95 | 77.8 | 1 | 24.9663 | 31.5914 | 302.83 | 0.64 | 0.36 | 0.24
1.414 | 1.415 | 0.61 | 0.52 | 94.3 | 77.8 | 1 | 24.9663 | 31.5914 | 302.83 | 0.64 | 0.36 | 0.24
1.415 | 1.416 | 0.6 | 0.51 | 94 | 77.8 | 1 | 24.9663 | 31.5914 | 302.83 | 0.64 | 0.36 | 0.24
1.416 | 1.417 | 0.59 | 0.5 | 94.7 | 77.8 | 1 | 24.9663 | 31.5914 | 302.83 | 0.64 | 0.36 | 0.24
1.417 | 1.418 | 0.58 | 0.49 | 95 | 77.8 | 1 | 24.9663 | 31.5914 | 302.83 | 0.64 | 0.36 | 0.24
1.418 | 1.419 | 0.59 | 0.5 | 94.3 | 77.8 | 1 | 24.9663 | 31.5914 | 302.83 | 0.64 | 0.36 | 0.24
1.419 | 1.42 | 0.63 | 0.54 | 93.5 | 77.8 | 1 | 24.9663 | 31.5914 | 302.83 | 0.64 | 0.36 | 0.24
1.42 | 1.421 | 0.64 | 0.54 | 95 | 77.8 | 1 | 24.9663 | 31.5914 | 302.83 | 0.64 | 0.36 | 0.24
1.421 | 1.422 | 0.63 | 0.54 | 94.5 | 79.6 | 1 | 24.9663 | 31.5914 | 302.83 | 0.64 | 0.36 | 0.24
1.422 | 1.423 | 0.61 | 0.52 | 94.3 | 79.6 | 1 | 24.9663 | 31.5914 | 302.83 | 0.64 | 0.36 | 0.24
1.423 | 1.424 | 0.59 | 0.5 | 93.5 | 79.6 | 1 | 24.9663 | 31.5914 | 302.83 | 0.64 | 0.36 | 0.24
1.424 | 1.425 | 0.59 | 0.5 | 94.7 | 79.6 | 1 | 24.9663 | 31.5914 | 302.83 | 0.64 | 0.36 | 0.24
1.425 | 1.426 | 0.58 | 0.49 | 95 | 79.6 | 1 | 24.9663 | 31.5914 | 302.83 | 0.64 | 0.36 | 0.24
1.426 | 1.427 | 0.59 | 0.5 | 94 | 79.6 | 1 | 24.9663 | 31.5914 | 302.83 | 0.64 | 0.36 | 0.24
1.427 | 1.428 | 0.61 | 0.52 | 94.5 | 79.6 | 1 | 24.9663 | 31.5914 | 302.83 | 0.64 | 0.36 | 0.24
1.428 | 1.429 | 0.63 | 0.54 | 94.7 | 79.6 | 1 | 24.9663 | 31.5914 | 302.83 | 0.64 | 0.36 | 0.24
1.429 | 1.43 | 0.63 | 0.54 | 95 | 79.6 | 1 | 24.9666 | 31.5915 | 302.55 | 0.64 | 0.36 | 0.24
1.43 | 1.431 | 0.62 | 0.53 | 93.7 | 79.6 | 1 | 24.9666 | 31.5915 | 302.55 | 0.64 | 0.36 | 0.24
1.431 | 1.432 | 0.61 | 0.52 | 93.5 | 79.6 | 1 | 24.9666 | 31.5915 | 302.55 | 0.64 | 0.36 | 0.24
1.432 | 1.433 | 0.6 | 0.51 | 95.3 | 79.6 | 1 | 24.9666 | 31.5915 | 302.55 | 0.64 | 0.36 | 0.24
1.433 | 1.434 | 0.59 | 0.5 | 94.5 | 79.6 | 1 | 24.9666 | 31.5915 | 302.55 | 0.64 | 0.36 | 0.24
1.434 | 1.435 | 0.63 | 0.54 | 93.3 | 79.6 | 1 | 24.9666 | 31.5915 | 302.55 | 0.64 | 0.36 | 0.24
1.435 | 1.436 | 0.67 | 0.57 | 93.5 | 79.6 | 1 | 24.9666 | 31.5915 | 302.55 | 0.64 | 0.36 | 0.24
1.436 | 1.437 | 0.69 | 0.59 | 95 | 79.6 | 1 | 24.9666 | 31.5915 | 302.55 | 0.64 | 0.36 | 0.24
1.437 | 1.438 | 0.65 | 0.55 | 94 | 78.2 | 1 | 24.9666 | 31.5915 | 302.55 | 0.64 | 0.36 | 0.24
1.438 | 1.439 | 0.62 | 0.53 | 93.7 | 78.2 | 1 | 24.9666 | 31.5915 | 302.55 | 0.64 | 0.36 | 0.24
1.439 | 1.44 | 0.61 | 0.52 | 94 | 78.2 | 1 | 24.9666 | 31.5915 | 302.55 | 0.64 | 0.36 | 0.24
1.44 | 1.441 | 0.61 | 0.52 | 94.3 | 78.2 | 1 | 24.9666 | 31.5915 | 302.55 | 0.64 | 0.36 | 0.24
1.441 | 1.442 | 0.64 | 0.54 | 94 | 78.2 | 1 | 24.9666 | 31.5915 | 302.55 | 0.64 | 0.36 | 0.24
1.442 | 1.443 | 0.7 | 0.6 | 94.7 | 78.2 | 1 | 24.9666 | 31.5915 | 302.55 | 0.64 | 0.36 | 0.24
1.443 | 1.444 | 0.74 | 0.63 | 94.5 | 78.2 | 1 | 24.9666 | 31.5915 | 302.55 | 0.64 | 0.36 | 0.24
1.444 | 1.445 | 0.67 | 0.57 | 94 | 78.2 | 1 | 24.9666 | 31.5915 | 302.55 | 0.64 | 0.36 | 0.24
1.445 | 1.446 | 0.61 | 0.52 | 94 | 78.2 | 1 | 24.9666 | 31.5915 | 302.55 | 0.64 | 0.36 | 0.24
1.446 | 1.447 | 0.58 | 0.49 | 94 | 78.2 | 1 | 24.9666 | 31.5915 | 302.55 | 0.64 | 0.36 | 0.24
1.447 | 1.448 | 0.55 | 0.47 | 94 | 78.2 | 1 | 24.9666 | 31.5915 | 302.55 | 0.64 | 0.36 | 0.24
1.448 | 1.449 | 0.54 | 0.46 | 94.3 | 78.2 | 1 | 24.9666 | 31.5915 | 302.55 | 0.64 | 0.36 | 0.24
1.449 | 1.45 | 0.56 | 0.48 | 94 | 78.2 | 1 | 24.9666 | 31.5915 | 302.55 | 0.64 | 0.36 | 0.24
1.45 | 1.451 | 0.57 | 0.48 | 93.3 | 77.5 | 1 | 24.9666 | 31.5915 | 302.55 | 0.64 | 0.36 | 0.24
1.451 | 1.452 | 0.58 | 0.49 | 94 | 77.5 | 1 | 24.9666 | 31.5915 | 302.55 | 0.64 | 0.36 | 0.24
1.452 | 1.453 | 0.59 | 0.5 | 94.7 | 77.5 | 1 | 24.9666 | 31.5915 | 302.55 | 0.64 | 0.36 | 0.24
1.453 | 1.454 | 0.58 | 0.49 | 93.5 | 77.5 | 1 | 24.9666 | 31.5915 | 302.55 | 0.64 | 0.36 | 0.24
1.454 | 1.455 | 0.58 | 0.49 | 93.3 | 77.5 | 1 | 24.9666 | 31.5915 | 302.55 | 0.64 | 0.36 | 0.24
1.455 | 1.456 | 0.56 | 0.48 | 94.5 | 77.5 | 1 | 24.9666 | 31.5915 | 302.55 | 0.64 | 0.36 | 0.24
1.456 | 1.457 | 0.55 | 0.47 | 94.7 | 77.5 | 1 | 24.9666 | 31.5915 | 302.55 | 0.64 | 0.36 | 0.24
1.457 | 1.458 | 0.56 | 0.48 | 93 | 77.5 | 1 | 24.9666 | 31.5915 | 302.55 | 0.64 | 0.36 | 0.24
1.458 | 1.459 | 0.61 | 0.52 | 94.3 | 77.5 | 1 | 24.9668 | 31.5916 | 302.43 | 0.64 | 0.36 | 0.24
1.459 | 1.46 | 0.63 | 0.54 | 95 | 77.5 | 1 | 24.9668 | 31.5916 | 302.43 | 0.64 | 0.36 | 0.24
1.46 | 1.461 | 0.62 | 0.53 | 93.7 | 77.5 | 1 | 24.9668 | 31.5916 | 302.43 | 0.64 | 0.36 | 0.24
1.461 | 1.462 | 0.59 | 0.5 | 93 | 77.5 | 1 | 24.9668 | 31.5916 | 302.43 | 0.64 | 0.36 | 0.24
1.462 | 1.463 | 0.58 | 0.49 | 94.7 | 79 | 1 | 24.9668 | 31.5916 | 302.43 | 0.64 | 0.36 | 0.24
1.463 | 1.464 | 0.56 | 0.48 | 94.5 | 79 | 1 | 24.9668 | 31.5916 | 302.43 | 0.64 | 0.36 | 0.24
1.464 | 1.465 | 0.58 | 0.49 | 93.3 | 79 | 1 | 24.9668 | 31.5916 | 302.43 | 0.64 | 0.36 | 0.24
1.465 | 1.466 | 0.62 | 0.53 | 94.5 | 79 | 1 | 24.9668 | 31.5916 | 302.43 | 0.64 | 0.36 | 0.24
1.466 | 1.467 | 0.63 | 0.54 | 95 | 79 | 1 | 24.9668 | 31.5916 | 302.43 | 0.64 | 0.36 | 0.24
1.467 | 1.468 | 0.62 | 0.53 | 93.5 | 79 | 1 | 24.9668 | 31.5916 | 302.43 | 0.64 | 0.36 | 0.24
1.468 | 1.469 | 0.62 | 0.53 | 93 | 79 | 1 | 24.9668 | 31.5916 | 302.43 | 0.64 | 0.36 | 0.24
1.469 | 1.47 | 0.64 | 0.54 | 95 | 79 | 1 | 24.9668 | 31.5916 | 302.43 | 0.64 | 0.36 | 0.24
1.47 | 1.471 | 0.67 | 0.57 | 95.3 | 79 | 1 | 24.9668 | 31.5916 | 302.43 | 0.64 | 0.36 | 0.24
1.471 | 1.472 | 0.65 | 0.55 | 93.5 | 79 | 1 | 24.9668 | 31.5916 | 302.43 | 0.64 | 0.36 | 0.24
1.472 | 1.473 | 0.61 | 0.52 | 93 | 79 | 1 | 24.9668 | 31.5916 | 302.43 | 0.64 | 0.36 | 0.24
1.473 | 1.474 | 0.59 | 0.5 | 95 | 79 | 1 | 24.9668 | 31.5916 | 302.43 | 0.64 | 0.36 | 0.24
1.474 | 1.475 | 0.59 | 0.5 | 94.7 | 79 | 1 | 24.9668 | 31.5916 | 302.43 | 0.64 | 0.36 | 0.24
1.475 | 1.476 | 0.66 | 0.56 | 93 | 78.9 | 1 | 24.9668 | 31.5916 | 302.43 | 0.64 | 0.36 | 0.24
1.476 | 1.477 | 0.77 | 0.65 | 93.3 | 78.9 | 1 | 24.9668 | 31.5916 | 302.43 | 0.64 | 0.36 | 0.24
1.477 | 1.478 | 0.84 | 0.71 | 95 | 78.9 | 1 | 24.9668 | 31.5916 | 302.43 | 0.64 | 0.36 | 0.24
1.478 | 1.479 | 0.85 | 0.72 | 94.7 | 78.9 | 1 | 24.9668 | 31.5916 | 302.43 | 0.64 | 0.36 | 0.24
1.479 | 1.48 | 0.84 | 0.71 | 93 | 78.9 | 1 | 24.9668 | 31.5916 | 302.43 | 0.64 | 0.36 | 0.24
1.48 | 1.481 | 0.83 | 0.71 | 94 | 78.9 | 1 | 24.9668 | 31.5916 | 302.43 | 0.64 | 0.36 | 0.24
1.481 | 1.482 | 0.81 | 0.69 | 95 | 78.9 | 1 | 24.9668 | 31.5916 | 302.43 | 0.64 | 0.36 | 0.24
1.482 | 1.483 | 0.81 | 0.69 | 94.7 | 78.9 | 1 | 24.9668 | 31.5916 | 302.43 | 0.64 | 0.36 | 0.24
1.483 | 1.484 | 0.83 | 0.71 | 93.5 | 78.9 | 1 | 24.967 | 31.5917 | 302.29 | 0.64 | 0.36 | 0.24
1.484 | 1.485 | 0.8 | 0.68 | 94.7 | 78.9 | 1 | 24.967 | 31.5917 | 302.29 | 0.64 | 0.36 | 0.24
1.485 | 1.486 | 0.72 | 0.61 | 95 | 78.9 | 1 | 24.967 | 31.5917 | 302.29 | 0.64 | 0.36 | 0.24
1.486 | 1.487 | 0.65 | 0.55 | 93.7 | 78.9 | 1 | 24.967 | 31.5917 | 302.29 | 0.64 | 0.36 | 0.24
1.487 | 1.488 | 0.6 | 0.51 | 93.5 | 78.9 | 1 | 24.967 | 31.5917 | 302.29 | 0.64 | 0.36 | 0.24
1.488 | 1.489 | 0.56 | 0.48 | 94 | 78.9 | 1 | 24.967 | 31.5917 | 302.29 | 0.64 | 0.36 | 0.24
1.489 | 1.49 | 0.54 | 0.46 | 94 | 78.9 | 1 | 24.967 | 31.5917 | 302.29 | 0.64 | 0.36 | 0.24
1.49 | 1.491 | 0.54 | 0.46 | 93.3 | 78.9 | 1 | 24.967 | 31.5917 | 302.29 | 0.64 | 0.36 | 0.24
1.491 | 1.492 | 0.59 | 0.5 | 92.5 | 78.9 | 1 | 24.967 | 31.5917 | 302.29 | 0.64 | 0.36 | 0.24
1.492 | 1.493 | 0.69 | 0.59 | 93.7 | 73.2 | 0.9 | 24.967 | 31.5917 | 302.29 | 0.64 | 0.36 | 0.24
1.493 | 1.494 | 0.78 | 0.66 | 93 | 73.2 | 0.9 | 24.967 | 31.5917 | 302.29 | 0.64 | 0.36 | 0.24
1.494 | 1.495 | 0.82 | 0.7 | 92 | 73.2 | 1 | 24.967 | 31.5917 | 302.29 | 0.64 | 0.36 | 0.24
1.495 | 1.496 | 0.82 | 0.7 | 92.5 | 73.2 | 0.9 | 24.967 | 31.5917 | 302.29 | 0.64 | 0.36 | 0.24
1.496 | 1.497 | 0.82 | 0.7 | 92.7 | 73.2 | 0.9 | 24.967 | 31.5917 | 302.29 | 0.64 | 0.36 | 0.24
1.497 | 1.498 | 0.81 | 0.69 | 92 | 73.2 | 1 | 24.967 | 31.5917 | 302.29 | 0.64 | 0.36 | 0.24
1.498 | 1.499 | 0.79 | 0.67 | 91.3 | 73.2 | 1 | 24.967 | 31.5917 | 302.29 | 0.64 | 0.36 | 0.24
1.499 | 1.5 | 0.75 | 0.64 | 92 | 73.2 | 1 | 24.967 | 31.5917 | 302.29 | 0.64 | 0.36 | 0.24
1.5 | 1.501 | 0.72 | 0.61 | 91.7 | 73.2 | 1 | 24.967 | 31.5917 | 302.29 | 0.64 | 0.36 | 0.24
1.501 | 1.502 | 0.71 | 0.6 | 90 | 73.2 | 1 | 24.967 | 31.5917 | 302.29 | 0.64 | 0.36 | 0.24
1.502 | 1.503 | 0.72 | 0.61 | 91 | 73.2 | 1 | 24.967 | 31.5917 | 302.29 | 0.64 | 0.36 | 0.24
1.503 | 1.504 | 0.72 | 0.61 | 91 | 71.2 | 0.9 | 24.967 | 31.5917 | 302.29 | 0.64 | 0.36 | 0.24
1.504 | 1.505 | 0.71 | 0.6 | 91 | 71.2 | 0.9 | 24.967 | 31.5917 | 302.29 | 0.64 | 0.36 | 0.24
1.505 | 1.506 | 0.72 | 0.61 | 90.5 | 71.2 | 0.9 | 24.967 | 31.5917 | 302.29 | 0.64 | 0.36 | 0.24
1.506 | 1.507 | 0.75 | 0.64 | 90 | 71.2 | 0.9 | 24.967 | 31.5917 | 302.29 | 0.64 | 0.36 | 0.24
1.507 | 1.508 | 0.83 | 0.71 | 89 | 71.2 | 1 | 24.967 | 31.5917 | 302.29 | 0.64 | 0.36 | 0.24
1.508 | 1.509 | 0.92 | 0.78 | 90 | 71.2 | 0.9 | 24.9672 | 31.5918 | 302.16 | 0.64 | 0.36 | 0.24
1.509 | 1.51 | 0.89 | 0.76 | 89.5 | 71.2 | 1 | 24.9672 | 31.5918 | 302.16 | 0.64 | 0.36 | 0.24
1.51 | 1.511 | 0.77 | 0.65 | 88.7 | 71.2 | 1 | 24.9672 | 31.5918 | 302.16 | 0.64 | 0.36 | 0.24
1.511 | 1.512 | 0.7 | 0.6 | 89.5 | 71.2 | 1 | 24.9672 | 31.5918 | 302.16 | 0.64 | 0.36 | 0.24
1.512 | 1.513 | 0.72 | 0.61 | 88.7 | 71.2 | 1 | 24.9672 | 31.5918 | 302.16 | 0.64 | 0.36 | 0.24
1.513 | 1.514 | 0.84 | 0.71 | 88 | 71.2 | 1 | 24.9672 | 31.5918 | 302.16 | 0.64 | 0.36 | 0.24
1.514 | 1.515 | 1.14 | 0.97 | 87.7 | 71.2 | 1 | 24.9672 | 31.5918 | 302.16 | 0.64 | 0.36 | 0.24
1.515 | 1.516 | 1.2 | 1.02 | 87.5 | 71.4 | 1 | 24.9672 | 31.5918 | 302.16 | 0.64 | 0.36 | 0.24
1.516 | 1.517 | 1.19 | 1.01 | 87 | 71.4 | 1 | 24.9672 | 31.5918 | 302.16 | 0.64 | 0.36 | 0.24
1.517 | 1.518 | 0.95 | 0.81 | 88 | 71.4 | 1 | 24.9672 | 31.5918 | 302.16 | 0.64 | 0.36 | 0.24
1.518 | 1.519 | 0.81 | 0.69 | 86.7 | 71.4 | 1 | 24.9672 | 31.5918 | 302.16 | 0.64 | 0.36 | 0.24
1.519 | 1.52 | 0.84 | 0.71 | 85 | 71.4 | 1 | 24.9672 | 31.5918 | 302.16 | 0.64 | 0.36 | 0.24
1.52 | 1.521 | 1.09 | 0.93 | 85.7 | 71.4 | 1 | 24.9672 | 31.5918 | 302.16 | 0.64 | 0.36 | 0.24
1.521 | 1.522 | 1.2 | 1.02 | 86.5 | 71.4 | 1 | 24.9672 | 31.5918 | 302.16 | 0.64 | 0.36 | 0.24
1.522 | 1.523 | 1.2 | 1.02 | 85 | 71.4 | 1 | 24.9672 | 31.5918 | 302.16 | 0.64 | 0.36 | 0.24
1.523 | 1.524 | 1.2 | 1.02 | 85 | 71.4 | 1 | 24.9672 | 31.5918 | 302.16 | 0.64 | 0.36 | 0.24
1.524 | 1.525 | 1.2 | 1.02 | 85 | 71.4 | 1 | 24.9672 | 31.5918 | 302.16 | 0.64 | 0.36 | 0.24
1.525 | 1.526 | 1.12 | 0.95 | 83.5 | 71.4 | 1 | 24.9672 | 31.5918 | 302.16 | 0.64 | 0.36 | 0.24
1.526 | 1.527 | 0.9 | 0.77 | 83.3 | 71.4 | 1 | 24.9672 | 31.5918 | 302.16 | 0.64 | 0.36 | 0.24
1.527 | 1.528 | 0.87 | 0.74 | 84.5 | 68.7 | 1 | 24.9672 | 31.5918 | 302.16 | 0.64 | 0.36 | 0.24
1.528 | 1.529 | 1 | 0.85 | 83 | 68.7 | 1 | 24.9672 | 31.5918 | 302.16 | 0.64 | 0.36 | 0.24
1.529 | 1.53 | 1.2 | 1.02 | 81.5 | 68.7 | 1 | 24.9672 | 31.5918 | 302.16 | 0.64 | 0.36 | 0.24
1.53 | 1.531 | 1.2 | 1.02 | 82.7 | 68.7 | 1 | 24.9672 | 31.5918 | 302.16 | 0.64 | 0.36 | 0.24
1.531 | 1.532 | 1.2 | 1.02 | 83 | 68.7 | 1 | 24.9672 | 31.5918 | 302.16 | 0.64 | 0.36 | 0.24
1.532 | 1.533 | 1.2 | 1.02 | 81.7 | 68.7 | 1 | 24.9672 | 31.5918 | 302.16 | 0.64 | 0.36 | 0.24
1.533 | 1.534 | 1.2 | 1.02 | 81 | 68.7 | 1 | 24.9672 | 31.5918 | 302.16 | 0.64 | 0.36 | 0.24
1.534 | 1.535 | 1.2 | 1.02 | 81.7 | 68.7 | 1 | 24.9674 | 31.5919 | 302.04 | 0.64 | 0.36 | 0.24
1.535 | 1.536 | 1.2 | 1.02 | 81 | 68.7 | 1 | 24.9674 | 31.5919 | 302.04 | 0.64 | 0.36 | 0.24
1.536 | 1.537 | 1.01 | 0.86 | 80 | 68.7 | 1 | 24.9674 | 31.5919 | 302.04 | 0.64 | 0.36 | 0.24
1.537 | 1.538 | 0.74 | 0.63 | 80 | 68.7 | 1 | 24.9674 | 31.5919 | 302.04 | 0.64 | 0.36 | 0.24
1.538 | 1.539 | 0.7 | 0.6 | 79.7 | 68.7 | 1 | 24.9674 | 31.5919 | 302.04 | 0.64 | 0.36 | 0.24
1.539 | 1.54 | 0.82 | 0.7 | 79 | 68.7 | 1 | 24.9674 | 31.5919 | 302.04 | 0.64 | 0.36 | 0.24
1.54 | 1.541 | 1.15 | 0.98 | 79 | 68.7 | 1 | 24.9674 | 31.5919 | 302.04 | 0.64 | 0.36 | 0.24
1.541 | 1.542 | 1.2 | 1.02 | 79.5 | 73.2 | 1.1 | 24.9674 | 31.5919 | 302.04 | 0.64 | 0.36 | 0.24
1.542 | 1.543 | 0.43 | 0.37 | 78.3 | 73.2 | 1.1 | 24.9674 | 31.5919 | 302.04 | 0.64 | 0.36 | 0.24
1.543 | 1.544 | 0.05 | 0.04 | 78 | 73.2 | 1.1 | 24.9674 | 31.5919 | 302.04 | 0.64 | 0.36 | 0.24
1.544 | 1.545 | 0.43 | 0.37 | 78 | 73.2 | 1.1 | 24.9674 | 31.5919 | 302.04 | 0.64 | 0.36 | 0.24
1.545 | 1.546 | 1.2 | 1.02 | 77 | 73.2 | 1.1 | 24.9674 | 31.5919 | 302.04 | 0.64 | 0.36 | 0.24
1.546 | 1.547 | 0.92 | 0.78 | 77 | 73.2 | 1.1 | 24.9674 | 31.5919 | 302.04 | 0.64 | 0.36 | 0.24
1.547 | 1.548 | 0.78 | 0.66 | 76.5 | 73.2 | 1.1 | 24.9674 | 31.5919 | 302.04 | 0.64 | 0.36 | 0.24
1.548 | 1.549 | 0.77 | 0.65 | 76 | 73.2 | 1.2 | 24.9674 | 31.5919 | 302.04 | 0.64 | 0.36 | 0.24
1.549 | 1.55 | 0.91 | 0.77 | 75.5 | 73.2 | 1.2 | 24.9674 | 31.5919 | 302.04 | 0.64 | 0.36 | 0.24
1.55 | 1.551 | 1.18 | 1 | 75 | 73.2 | 1.2 | 24.9674 | 31.5919 | 302.04 | 0.64 | 0.36 | 0.24
1.551 | 1.552 | 1.2 | 1.02 | 74.5 | 73.1 | 1.2 | 24.9674 | 31.5919 | 302.04 | 0.64 | 0.36 | 0.24
1.552 | 1.553 | 1.2 | 1.02 | 74 | 73.1 | 1.2 | 24.9674 | 31.5919 | 302.04 | 0.64 | 0.36 | 0.24
1.553 | 1.554 | 1.2 | 1.02 | 74 | 73.1 | 1.2 | 24.9674 | 31.5919 | 302.04 | 0.64 | 0.36 | 0.24
1.554 | 1.555 | 1.2 | 1.02 | 73.3 | 73.1 | 1.2 | 24.9676 | 31.592 | 302.09 | 0.64 | 0.36 | 0.24
1.555 | 1.556 | 1.19 | 1.01 | 72 | 73.1 | 1.2 | 24.9676 | 31.592 | 302.09 | 0.64 | 0.36 | 0.24
1.556 | 1.557 | 1.19 | 1.01 | 72.7 | 73.1 | 1.2 | 24.9676 | 31.592 | 302.09 | 0.64 | 0.36 | 0.24
1.557 | 1.558 | 1.2 | 1.02 | 72 | 73.1 | 1.2 | 24.9676 | 31.592 | 302.09 | 0.64 | 0.36 | 0.24
1.558 | 1.559 | 1.2 | 1.02 | 71 | 73.1 | 1.2 | 24.9676 | 31.592 | 302.09 | 0.64 | 0.36 | 0.24
1.559 | 1.56 | 1.2 | 1.02 | 71 | 73.1 | 1.2 | 24.9676 | 31.592 | 302.09 | 0.64 | 0.36 | 0.24
1.56 | 1.561 | 1.2 | 1.02 | 70.3 | 73.3 | 1.3 | 24.9676 | 31.592 | 302.09 | 0.64 | 0.36 | 0.24
1.561 | 1.562 | 1.2 | 1.02 | 70 | 73.3 | 1.3 | 24.9676 | 31.592 | 302.09 | 0.64 | 0.36 | 0.24
1.562 | 1.563 | 1.06 | 0.9 | 69.3 | 73.3 | 1.3 | 24.9676 | 31.592 | 302.09 | 0.64 | 0.36 | 0.24
1.563 | 1.564 | 0.98 | 0.83 | 69 | 73.3 | 1.3 | 24.9676 | 31.592 | 302.09 | 0.64 | 0.36 | 0.24
1.564 | 1.565 | 1.06 | 0.9 | 69 | 73.3 | 1.3 | 24.9676 | 31.592 | 302.09 | 0.64 | 0.36 | 0.24
1.565 | 1.566 | 1.2 | 1.02 | 68 | 73.3 | 1.3 | 24.9676 | 31.592 | 302.09 | 0.64 | 0.36 | 0.24
1.566 | 1.567 | 1.2 | 1.02 | 67.3 | 73.3 | 1.3 | 24.9676 | 31.592 | 302.09 | 0.64 | 0.36 | 0.24
1.567 | 1.568 | 1.2 | 1.02 | 68 | 73.3 | 1.3 | 24.9676 | 31.592 | 302.09 | 0.64 | 0.36 | 0.24
1.568 | 1.569 | 1.17 | 0.99 | 66.7 | 73.3 | 1.3 | 24.9676 | 31.592 | 302.09 | 0.64 | 0.36 | 0.24
1.569 | 1.57 | 1.01 | 0.86 | 66 | 73.3 | 1.3 | 24.9676 | 31.592 | 302.09 | 0.64 | 0.36 | 0.24
1.57 | 1.571 | 1 | 0.85 | 66 | 71.3 | 1.3 | 24.9676 | 31.592 | 302.09 | 0.64 | 0.36 | 0.24
1.571 | 1.572 | 1.16 | 0.99 | 65 | 71.3 | 1.3 | 24.9676 | 31.592 | 302.09 | 0.64 | 0.36 | 0.24
1.572 | 1.573 | 1.2 | 1.02 | 65 | 71.3 | 1.3 | 24.9676 | 31.592 | 302.09 | 0.64 | 0.36 | 0.24
1.573 | 1.574 | 1.2 | 1.02 | 64.5 | 71.3 | 1.3 | 24.9677 | 31.5921 | 302.16 | 0.64 | 0.36 | 0.24
1.574 | 1.575 | 1.18 | 1 | 63.3 | 71.3 | 1.4 | 24.9677 | 31.5921 | 302.16 | 0.64 | 0.36 | 0.24
1.575 | 1.576 | 1.16 | 0.99 | 63 | 71.3 | 1.4 | 24.9677 | 31.5921 | 302.16 | 0.64 | 0.36 | 0.24
1.576 | 1.577 | 1.2 | 1.02 | 62.3 | 71.3 | 1.4 | 24.9677 | 31.5921 | 302.16 | 0.64 | 0.36 | 0.24
1.577 | 1.578 | 1.2 | 1.02 | 62 | 71.3 | 1.4 | 24.9677 | 31.5921 | 302.16 | 0.64 | 0.36 | 0.24
1.578 | 1.579 | 0.43 | 0.37 | 61.3 | 70.9 | 1.4 | 24.9677 | 31.5921 | 302.16 | 0.64 | 0.36 | 0.24
1.579 | 1.58 | 0.63 | 0.54 | 61 | 70.9 | 1.4 | 24.9677 | 31.5921 | 302.16 | 0.64 | 0.36 | 0.24
1.58 | 1.581 | 1.2 | 1.02 | 60 | 70.9 | 1.4 | 24.9677 | 31.5921 | 302.16 | 0.64 | 0.36 | 0.24
1.581 | 1.582 | 1.07 | 0.91 | 59 | 70.9 | 1.4 | 24.9677 | 31.5921 | 302.16 | 0.64 | 0.36 | 0.24
1.582 | 1.583 | 0.93 | 0.79 | 59.3 | 70.9 | 1.4 | 24.9677 | 31.5921 | 302.16 | 0.64 | 0.36 | 0.24
1.583 | 1.584 | 1.14 | 0.97 | 58 | 70.9 | 1.5 | 24.9677 | 31.5921 | 302.16 | 0.64 | 0.36 | 0.24
1.584 | 1.585 | 0.82 | 0.7 | 58 | 70.9 | 1.5 | 24.9677 | 31.5921 | 302.16 | 0.64 | 0.36 | 0.24
1.585 | 1.586 | 0.05 | 0.04 | 57.5 | 70.9 | 1.5 | 24.9677 | 31.5921 | 302.16 | 0.64 | 0.36 | 0.24
1.586 | 1.587 | 0.05 | 0.04 | 56.3 | 51.4 | 1.1 | 24.9677 | 31.5921 | 302.16 | 0.64 | 0.36 | 0.24
1.587 | 1.588 | 1.2 | 1.02 | 56 | 51.4 | 1.1 | 24.9677 | 31.5921 | 302.16 | 0.64 | 0.36 | 0.24
1.588 | 1.589 | 1.14 | 0.97 | 55 | 51.4 | 1.1 | 24.9677 | 31.5921 | 302.16 | 0.64 | 0.36 | 0.24
1.589 | 1.59 | 0.96 | 0.82 | 54.5 | 51.4 | 1.1 | 24.9677 | 31.5921 | 302.16 | 0.64 | 0.36 | 0.24
1.59 | 1.591 | 0.96 | 0.82 | 54 | 51.4 | 1.1 | 24.9677 | 31.5921 | 302.16 | 0.64 | 0.36 | 0.24
1.591 | 1.592 | 1.15 | 0.98 | 53.5 | 51.4 | 1.2 | 24.9679 | 31.5922 | 302.31 | 0.64 | 0.36 | 0.24
1.592 | 1.593 | 1.2 | 1.02 | 53 | 51.4 | 1.2 | 24.9679 | 31.5922 | 302.31 | 0.64 | 0.36 | 0.24
1.593 | 1.594 | 1.2 | 1.02 | 52.5 | 51.4 | 1.2 | 24.9679 | 31.5922 | 302.31 | 0.64 | 0.36 | 0.24
1.594 | 1.595 | 1.2 | 1.02 | 51.3 | 51.4 | 1.2 | 24.9679 | 31.5922 | 302.31 | 0.64 | 0.36 | 0.24
1.595 | 1.596 | 1.2 | 1.02 | 51 | 48.7 | 1.1 | 24.9679 | 31.5922 | 302.31 | 0.64 | 0.36 | 0.24
1.596 | 1.597 | 1.06 | 0.9 | 50 | 48.7 | 1.2 | 24.9679 | 31.5922 | 302.31 | 0.64 | 0.36 | 0.24
1.597 | 1.598 | 1 | 0.85 | 49.5 | 48.7 | 1.2 | 24.9679 | 31.5922 | 302.31 | 0.64 | 0.36 | 0.24
1.598 | 1.599 | 1.2 | 1.02 | 49 | 48.7 | 1.2 | 24.9679 | 31.5922 | 302.31 | 0.64 | 0.36 | 0.24
1.599 | 1.6 | 1.2 | 1.02 | 48 | 48.7 | 1.2 | 24.9679 | 31.5922 | 302.31 | 0.64 | 0.36 | 0.24
1.6 | 1.601 | 1.2 | 1.02 | 47 | 48.7 | 1.2 | 24.9679 | 31.5922 | 302.31 | 0.64 | 0.36 | 0.24
1.601 | 1.602 | 1.1 | 0.94 | 46.5 | 48.7 | 1.3 | 24.9679 | 31.5922 | 302.31 | 0.64 | 0.36 | 0.24
1.602 | 1.603 | 1.01 | 0.86 | 46 | 48.7 | 1.3 | 24.9679 | 31.5922 | 302.31 | 0.64 | 0.36 | 0.24
1.603 | 1.604 | 1.14 | 0.97 | 45 | 48.7 | 1.3 | 24.9679 | 31.5922 | 302.31 | 0.64 | 0.36 | 0.24
1.604 | 1.605 | 1.2 | 1.02 | 44.7 | 48.1 | 1.3 | 24.968 | 31.5922 | 302.47 | 0.64 | 0.36 | 0.24
1.605 | 1.606 | 1.2 | 1.02 | 43.5 | 48.1 | 1.3 | 24.968 | 31.5922 | 302.47 | 0.64 | 0.36 | 0.24
1.606 | 1.607 | 1.16 | 0.99 | 42.7 | 48.1 | 1.4 | 24.968 | 31.5922 | 302.47 | 0.64 | 0.36 | 0.24
1.607 | 1.608 | 0.96 | 0.82 | 42 | 48.1 | 1.4 | 24.968 | 31.5922 | 302.47 | 0.64 | 0.36 | 0.24
1.608 | 1.609 | 1.03 | 0.88 | 41 | 48.1 | 1.4 | 24.968 | 31.5922 | 302.47 | 0.64 | 0.36 | 0.24
1.609 | 1.61 | 1.2 | 1.02 | 40.5 | 37.6 | 1.1 | 24.968 | 31.5922 | 302.47 | 0.64 | 0.36 | 0.24
1.61 | 1.611 | 1.08 | 0.92 | 40 | 37.6 | 1.1 | 24.968 | 31.5922 | 302.47 | 0.64 | 0.36 | 0.24
1.611 | 1.612 | 1.01 | 0.86 | 39 | 37.6 | 1.2 | 24.968 | 31.5922 | 302.47 | 0.64 | 0.36 | 0.24
1.612 | 1.613 | 1.12 | 0.95 | 38 | 37.6 | 1.2 | 24.968 | 31.5922 | 302.47 | 0.64 | 0.36 | 0.24
1.613 | 1.614 | 1.11 | 0.94 | 37.5 | 37.6 | 1.2 | 24.968 | 31.5922 | 302.47 | 0.64 | 0.36 | 0.24
1.614 | 1.615 | 1.11 | 0.94 | 36.3 | 35.5 | 1.2 | 24.9681 | 31.5922 | 302.56 | 0.64 | 0.36 | 0.24
1.615 | 1.616 | 1.16 | 0.99 | 35.5 | 35.5 | 1.2 | 24.9681 | 31.5922 | 302.56 | 0.64 | 0.36 | 0.24
1.616 | 1.617 | 1.2 | 1.02 | 34.7 | 35.5 | 1.2 | 24.9681 | 31.5922 | 302.56 | 0.64 | 0.36 | 0.24
1.617 | 1.618 | 1.09 | 0.93 | 34 | 35.5 | 1.3 | 24.9681 | 31.5922 | 302.56 | 0.64 | 0.36 | 0.24
1.618 | 1.619 | 1.12 | 0.95 | 33 | 35.5 | 1.3 | 24.9681 | 31.5922 | 302.56 | 0.64 | 0.36 | 0.24
1.619 | 1.62 | 1.2 | 1.02 | 32 | 33.6 | 1.3 | 24.9681 | 31.5922 | 302.56 | 0.64 | 0.36 | 0.24
1.62 | 1.621 | 1.17 | 0.99 | 30.7 | 33.6 | 1.3 | 24.9681 | 31.5922 | 302.56 | 0.64 | 0.36 | 0.24
1.621 | 1.622 | 1.2 | 1.02 | 29.5 | 33.6 | 1.4 | 24.9681 | 31.5922 | 302.56 | 0.64 | 0.36 | 0.24
1.622 | 1.623 | 1.06 | 0.9 | 28.7 | 33.6 | 1.4 | 24.9681 | 31.5922 | 302.56 | 0.64 | 0.36 | 0.24
1.623 | 1.624 | 1.17 | 0.99 | 28 | 32.9 | 1.4 | 24.9681 | 31.5922 | 302.56 | 0.64 | 0.36 | 0.24
1.624 | 1.625 | 1.13 | 0.96 | 26.7 | 32.9 | 1.5 | 24.9682 | 31.5923 | 302.61 | 0.64 | 0.36 | 0.24
1.625 | 1.626 | 1.03 | 0.88 | 26 | 32.9 | 1.5 | 24.9682 | 31.5923 | 302.61 | 0.64 | 0.36 | 0.24
1.626 | 1.627 | 0.99 | 0.84 | 25.3 | 24 | 1.1 | 24.9682 | 31.5923 | 302.61 | 0.64 | 0.36 | 0.24
1.627 | 1.628 | 1.06 | 0.9 | 24 | 24 | 1.2 | 24.9682 | 31.5923 | 302.61 | 0.64 | 0.36 | 0.24
1.628 | 1.629 | 0.94 | 0.8 | 23 | 24 | 1.3 | 24.9682 | 31.5923 | 302.61 | 0.64 | 0.36 | 0.24
1.629 | 1.63 | 0.77 | 0.65 | 22 | 24 | 1.3 | 24.9682 | 31.5923 | 302.61 | 0.64 | 0.36 | 0.24
1.63 | 1.631 | 0.78 | 0.66 | 20.7 | 22.7 | 1.3 | 24.9682 | 31.5923 | 302.67 | 0.64 | 0.36 | 0.24
1.631 | 1.632 | 0.91 | 0.77 | 19.5 | 22.7 | 1.4 | 24.9682 | 31.5923 | 302.67 | 0.64 | 0.36 | 0.24
1.632 | 1.633 | 0.88 | 0.75 | 17.7 | 22.7 | 1.5 | 24.9682 | 31.5923 | 302.67 | 0.64 | 0.36 | 0.24
1.633 | 1.634 | 0.73 | 0.62 | 16.5 | 22.2 | 1.6 | 24.9682 | 31.5923 | 302.67 | 0.64 | 0.36 | 0.24
1.634 | 1.635 | 0.87 | 0.74 | 14.7 | 22.2 | 1.8 | 24.9682 | 31.5923 | 302.67 | 0.64 | 0.36 | 0.24
1.635 | 1.636 | 0.95 | 0.81 | 12.5 | 19.5 | 1.9 | 24.9683 | 31.5923 | 302.72 | 0.64 | 0.36 | 0.24
1.636 | 1.637 | 0.9 | 0.77 | 11 | 19.5 | 2.1 | 24.9683 | 31.5923 | 302.72 | 0.64 | 0.36 | 0.24
1.637 | 1.638 | 1 | 0.85 | 8.5 | 19 | 2.7 | 24.9683 | 31.5923 | 302.72 | 0.64 | 0.36 | 0.24
1.638 | 1.639 | 0.88 | 0.75 | 5 | 7.4 | 1.8 | 24.9683 | 31.5923 | 302.74 | 0.64 | 0.36 | 0.24
1.639 | 1.64 | 0.97 | 0.82 | 0 | 4.4 | 0 | 24.9683 | 31.5923 | 302.74 | 0.64 | 0.36 | 0.24

## 17-35 5m@95_Av10m
km_From | km_To | Gripnumber (GN) Av(10m) | Side Force Coefficient (SFC) Av(10m) | Speed (km/h) Av(10m) | FlowRate (l/min) Av(10m) | Water Film (mm) Av(10m) | Lat (degrees) | Lon (degrees) | Elevation (m) | Design level (new surface) | Maintenance level | Minimum level
0 | 0.01 | 0.728 | 0.621 | 15.02 | 29.97 | 2.07 | 24.9547 | 31.5856 | 316.09 | 0.64 | 0.36 | 0.24
0.01 | 0.02 | 0.632 | 0.538 | 28.24 | 16.68 | 0.71 | 24.9548 | 31.5856 | 315.93 | 0.64 | 0.36 | 0.24
0.02 | 0.03 | 0.65 | 0.554 | 37.64 | 16.45 | 0.52 | 24.9549 | 31.5857 | 315.72 | 0.64 | 0.36 | 0.24
0.03 | 0.04 | 0.651 | 0.553 | 44.69 | 19.15 | 0.52 | 24.955 | 31.5857 | 315.46 | 0.64 | 0.36 | 0.24
0.04 | 0.05 | 0.609 | 0.517 | 50.02 | 35.32 | 0.82 | 24.955 | 31.5857 | 315.46 | 0.64 | 0.36 | 0.24
0.05 | 0.06 | 0.589 | 0.5 | 53.59 | 52.6 | 1.19 | 24.9551 | 31.5858 | 315.2 | 0.64 | 0.36 | 0.24
0.06 | 0.07 | 0.561 | 0.477 | 57.55 | 50.68 | 1.05 | 24.9552 | 31.5858 | 314.94 | 0.64 | 0.36 | 0.24
0.07 | 0.08 | 0.624 | 0.532 | 60.87 | 50.53 | 1 | 24.9552 | 31.5858 | 314.94 | 0.64 | 0.36 | 0.24
0.08 | 0.09 | 0.718 | 0.611 | 64.42 | 50.14 | 0.93 | 24.9553 | 31.5859 | 314.6 | 0.64 | 0.36 | 0.24
0.09 | 0.1 | 0.742 | 0.633 | 67.65 | 50.11 | 0.9 | 24.9553 | 31.5859 | 314.6 | 0.64 | 0.36 | 0.24
0.1 | 0.11 | 0.695 | 0.591 | 70.27 | 50.04 | 0.85 | 24.9555 | 31.586 | 314.24 | 0.64 | 0.36 | 0.24
0.11 | 0.12 | 0.654 | 0.558 | 73.12 | 49.76 | 0.8 | 24.9555 | 31.586 | 314.24 | 0.64 | 0.36 | 0.24
0.12 | 0.13 | 0.626 | 0.531 | 75.33 | 51.45 | 0.81 | 24.9557 | 31.5861 | 313.85 | 0.64 | 0.36 | 0.24
0.13 | 0.14 | 0.566 | 0.483 | 77.74 | 57.52 | 0.86 | 24.9557 | 31.5861 | 313.85 | 0.64 | 0.36 | 0.24
0.14 | 0.15 | 0.541 | 0.459 | 80.01 | 62.18 | 0.92 | 24.9559 | 31.5861 | 313.41 | 0.64 | 0.36 | 0.24
0.15 | 0.16 | 0.535 | 0.455 | 83.18 | 69.29 | 0.99 | 24.9559 | 31.5861 | 313.41 | 0.64 | 0.36 | 0.24
0.16 | 0.17 | 0.606 | 0.515 | 84.41 | 69.2 | 1 | 24.9559 | 31.5861 | 313.41 | 0.64 | 0.36 | 0.24
0.17 | 0.18 | 0.585 | 0.497 | 85.48 | 69.9 | 1 | 24.9561 | 31.5862 | 312.99 | 0.64 | 0.36 | 0.24
0.18 | 0.19 | 0.566 | 0.481 | 86.93 | 70.62 | 1 | 24.9561 | 31.5862 | 312.99 | 0.64 | 0.36 | 0.24
0.19 | 0.2 | 0.622 | 0.528 | 88.33 | 69.84 | 0.95 | 24.9563 | 31.5863 | 312.46 | 0.64 | 0.36 | 0.24
0.2 | 0.21 | 0.562 | 0.478 | 89.83 | 69.39 | 0.9 | 24.9563 | 31.5863 | 312.46 | 0.64 | 0.36 | 0.24
0.21 | 0.22 | 0.597 | 0.506 | 90.57 | 71.1 | 0.92 | 24.9565 | 31.5864 | 311.93 | 0.64 | 0.36 | 0.24
0.22 | 0.23 | 0.725 | 0.616 | 91.73 | 71.4 | 0.92 | 24.9565 | 31.5864 | 311.93 | 0.64 | 0.36 | 0.24
0.23 | 0.24 | 0.817 | 0.695 | 92.29 | 71.75 | 0.9 | 24.9565 | 31.5864 | 311.93 | 0.64 | 0.36 | 0.24
0.24 | 0.25 | 0.766 | 0.651 | 92.66 | 72.28 | 0.91 | 24.9567 | 31.5865 | 311.4 | 0.64 | 0.36 | 0.24
0.25 | 0.26 | 0.682 | 0.58 | 93.56 | 73.9 | 0.95 | 24.9567 | 31.5865 | 311.4 | 0.64 | 0.36 | 0.24
0.26 | 0.27 | 0.729 | 0.619 | 93.49 | 73.26 | 0.91 | 24.9567 | 31.5865 | 311.4 | 0.64 | 0.36 | 0.24
0.27 | 0.28 | 0.628 | 0.534 | 93.7 | 72.98 | 0.9 | 24.9569 | 31.5866 | 310.89 | 0.64 | 0.36 | 0.24
0.28 | 0.29 | 0.661 | 0.561 | 93.42 | 72.9 | 0.91 | 24.9569 | 31.5866 | 310.89 | 0.64 | 0.36 | 0.24
0.29 | 0.3 | 0.773 | 0.657 | 93.56 | 72.45 | 0.9 | 24.9571 | 31.5868 | 310.59 | 0.64 | 0.36 | 0.24
0.3 | 0.31 | 0.826 | 0.702 | 93.39 | 78.98 | 1 | 24.9571 | 31.5868 | 310.59 | 0.64 | 0.36 | 0.24
0.31 | 0.32 | 0.706 | 0.601 | 94.35 | 81.76 | 1.02 | 24.9571 | 31.5868 | 310.59 | 0.64 | 0.36 | 0.24
0.32 | 0.33 | 0.764 | 0.65 | 93.8 | 81.44 | 1.03 | 24.9573 | 31.5869 | 310.25 | 0.64 | 0.36 | 0.24
0.33 | 0.34 | 0.705 | 0.6 | 93.82 | 80.4 | 1 | 24.9573 | 31.5869 | 310.25 | 0.64 | 0.36 | 0.24
0.34 | 0.35 | 0.596 | 0.508 | 93.58 | 80.9 | 1.02 | 24.9575 | 31.587 | 309.93 | 0.64 | 0.36 | 0.24
0.35 | 0.36 | 0.616 | 0.523 | 93.63 | 81.16 | 1.03 | 24.9575 | 31.587 | 309.93 | 0.64 | 0.36 | 0.24
0.36 | 0.37 | 0.679 | 0.576 | 93.49 | 80.74 | 1.02 | 24.9575 | 31.587 | 309.93 | 0.64 | 0.36 | 0.24
0.37 | 0.38 | 0.9 | 0.765 | 95.47 | 82 | 1.04 | 24.9578 | 31.5871 | 309.78 | 0.64 | 0.36 | 0.24
0.38 | 0.39 | 0.682 | 0.58 | 93.82 | 81.6 | 1.02 | 24.9578 | 31.5871 | 309.78 | 0.64 | 0.36 | 0.24
0.39 | 0.4 | 0.656 | 0.557 | 93.52 | 81.1 | 1.01 | 24.9578 | 31.5871 | 309.78 | 0.64 | 0.36 | 0.24
0.4 | 0.41 | 0.679 | 0.578 | 93.61 | 81.5 | 1.02 | 24.958 | 31.5872 | 309.53 | 0.64 | 0.36 | 0.24
0.41 | 0.42 | 0.756 | 0.642 | 93.37 | 80.1 | 1 | 24.958 | 31.5872 | 309.53 | 0.64 | 0.36 | 0.24
0.42 | 0.43 | 0.714 | 0.608 | 93.84 | 80.18 | 1 | 24.9582 | 31.5873 | 309.37 | 0.64 | 0.36 | 0.24
0.43 | 0.44 | 0.56 | 0.475 | 93.52 | 79.9 | 1 | 24.9582 | 31.5873 | 309.37 | 0.64 | 0.36 | 0.24
0.44 | 0.45 | 0.484 | 0.413 | 93.64 | 79.7 | 1 | 24.9582 | 31.5873 | 309.37 | 0.64 | 0.36 | 0.24
0.45 | 0.46 | 0.485 | 0.413 | 93.78 | 79.7 | 1 | 24.9584 | 31.5874 | 309.16 | 0.64 | 0.36 | 0.24
0.46 | 0.47 | 0.471 | 0.401 | 93.81 | 80.33 | 1 | 24.9584 | 31.5874 | 309.16 | 0.64 | 0.36 | 0.24
0.47 | 0.48 | 0.431 | 0.366 | 93.92 | 81.2 | 1.02 | 24.9584 | 31.5874 | 309.16 | 0.64 | 0.36 | 0.24
0.48 | 0.49 | 0.444 | 0.377 | 93.9 | 82.1 | 1.06 | 24.9586 | 31.5875 | 308.9 | 0.64 | 0.36 | 0.24
0.49 | 0.5 | 0.463 | 0.393 | 94.12 | 81.54 | 1.01 | 24.9586 | 31.5875 | 308.9 | 0.64 | 0.36 | 0.24
0.5 | 0.51 | 0.484 | 0.412 | 93.98 | 81.55 | 1.02 | 24.9588 | 31.5876 | 308.72 | 0.64 | 0.36 | 0.24
0.51 | 0.52 | 0.499 | 0.423 | 94.29 | 81.92 | 1 | 24.9588 | 31.5876 | 308.72 | 0.64 | 0.36 | 0.24
0.52 | 0.53 | 0.487 | 0.416 | 94.15 | 82.4 | 1.05 | 24.9588 | 31.5876 | 308.72 | 0.64 | 0.36 | 0.24
0.53 | 0.54 | 0.537 | 0.458 | 94.1 | 81.62 | 1.02 | 24.9591 | 31.5877 | 308.65 | 0.64 | 0.36 | 0.24
0.54 | 0.55 | 0.523 | 0.445 | 94.18 | 80.94 | 1 | 24.9591 | 31.5877 | 308.65 | 0.64 | 0.36 | 0.24
0.55 | 0.56 | 0.456 | 0.389 | 94.22 | 80.3 | 1 | 24.9593 | 31.5878 | 308.59 | 0.64 | 0.36 | 0.24
0.56 | 0.57 | 0.44 | 0.373 | 94.07 | 80.8 | 1 | 24.9593 | 31.5878 | 308.59 | 0.64 | 0.36 | 0.24
0.57 | 0.58 | 0.381 | 0.323 | 94.24 | 79.44 | 1 | 24.9593 | 31.5878 | 308.59 | 0.64 | 0.36 | 0.24
0.58 | 0.59 | 0.418 | 0.356 | 94.27 | 79.6 | 1 | 24.9595 | 31.588 | 308.51 | 0.64 | 0.36 | 0.24
0.59 | 0.6 | 0.415 | 0.352 | 94.25 | 80.1 | 1 | 24.9595 | 31.588 | 308.51 | 0.64 | 0.36 | 0.24
0.6 | 0.61 | 0.425 | 0.364 | 94.33 | 80.18 | 1 | 24.9595 | 31.588 | 308.51 | 0.64 | 0.36 | 0.24
0.61 | 0.62 | 0.434 | 0.369 | 94.19 | 79.9 | 1 | 24.9597 | 31.5881 | 308.52 | 0.64 | 0.36 | 0.24
0.62 | 0.63 | 0.471 | 0.403 | 94.3 | 79.3 | 1 | 24.9597 | 31.5881 | 308.52 | 0.64 | 0.36 | 0.24
0.63 | 0.64 | 0.486 | 0.416 | 94.55 | 78.7 | 1 | 24.9599 | 31.5882 | 308.52 | 0.64 | 0.36 | 0.24
0.64 | 0.65 | 0.547 | 0.467 | 94.36 | 79.9 | 1 | 24.9599 | 31.5882 | 308.52 | 0.64 | 0.36 | 0.24
0.65 | 0.66 | 0.506 | 0.432 | 94.65 | 79.18 | 1 | 24.9599 | 31.5882 | 308.52 | 0.64 | 0.36 | 0.24
0.66 | 0.67 | 0.52 | 0.443 | 94.69 | 78.93 | 1 | 24.9601 | 31.5883 | 308.54 | 0.64 | 0.36 | 0.24
0.67 | 0.68 | 0.555 | 0.471 | 94.54 | 78.3 | 1 | 24.9601 | 31.5883 | 308.54 | 0.64 | 0.36 | 0.24
0.68 | 0.69 | 0.525 | 0.448 | 94.55 | 77.76 | 1 | 24.9604 | 31.5884 | 308.56 | 0.64 | 0.36 | 0.24
0.69 | 0.7 | 0.48 | 0.409 | 94.59 | 78 | 1 | 24.9604 | 31.5884 | 308.56 | 0.64 | 0.36 | 0.24
0.7 | 0.71 | 0.481 | 0.409 | 94.73 | 79.2 | 1 | 24.9604 | 31.5884 | 308.56 | 0.64 | 0.36 | 0.24
0.71 | 0.72 | 0.434 | 0.367 | 94.7 | 79.83 | 1 | 24.9606 | 31.5885 | 308.59 | 0.64 | 0.36 | 0.24
0.72 | 0.73 | 0.423 | 0.36 | 94.59 | 79.13 | 1 | 24.9606 | 31.5885 | 308.59 | 0.64 | 0.36 | 0.24
0.73 | 0.74 | 0.479 | 0.407 | 94.58 | 79 | 1 | 24.9606 | 31.5885 | 308.59 | 0.64 | 0.36 | 0.24
0.74 | 0.75 | 0.644 | 0.548 | 94.9 | 79.2 | 1 | 24.9608 | 31.5886 | 308.72 | 0.64 | 0.36 | 0.24
0.75 | 0.76 | 0.621 | 0.527 | 94.57 | 79.84 | 1 | 24.9608 | 31.5886 | 308.72 | 0.64 | 0.36 | 0.24
0.76 | 0.77 | 0.688 | 0.585 | 94.35 | 80.15 | 1 | 24.9608 | 31.5886 | 308.72 | 0.64 | 0.36 | 0.24
0.77 | 0.78 | 0.786 | 0.668 | 94.79 | 80 | 1 | 24.961 | 31.5887 | 308.8 | 0.64 | 0.36 | 0.24
0.78 | 0.79 | 0.861 | 0.733 | 96.17 | 78.8 | 0.98 | 24.961 | 31.5887 | 308.8 | 0.64 | 0.36 | 0.24
0.79 | 0.8 | 0.832 | 0.708 | 94.27 | 79.7 | 1 | 24.9612 | 31.5888 | 308.92 | 0.64 | 0.36 | 0.24
0.8 | 0.81 | 0.77 | 0.653 | 95.66 | 79.89 | 1 | 24.9612 | 31.5888 | 308.92 | 0.64 | 0.36 | 0.24
0.81 | 0.82 | 0.783 | 0.665 | 95.69 | 80.1 | 1 | 24.9612 | 31.5888 | 308.92 | 0.64 | 0.36 | 0.24
0.82 | 0.83 | 0.784 | 0.667 | 94.29 | 79.5 | 1 | 24.9615 | 31.589 | 309.03 | 0.64 | 0.36 | 0.24
0.83 | 0.84 | 0.595 | 0.506 | 98.88 | 80.06 | 0.96 | 24.9615 | 31.589 | 309.03 | 0.64 | 0.36 | 0.24
0.84 | 0.85 | 0.662 | 0.562 | 94.8 | 78.85 | 1 | 24.9617 | 31.5891 | 309.23 | 0.64 | 0.36 | 0.24
0.85 | 0.86 | 0.622 | 0.53 | 94.74 | 77.42 | 1 | 24.9617 | 31.5891 | 309.23 | 0.64 | 0.36 | 0.24
0.86 | 0.87 | 0.534 | 0.454 | 94.74 | 77.1 | 1 | 24.9617 | 31.5891 | 309.23 | 0.64 | 0.36 | 0.24
0.87 | 0.88 | 0.533 | 0.453 | 94.78 | 78.75 | 1 | 24.9619 | 31.5892 | 309.38 | 0.64 | 0.36 | 0.24
0.88 | 0.89 | 0.494 | 0.422 | 94.82 | 79.83 | 1 | 24.9619 | 31.5892 | 309.38 | 0.64 | 0.36 | 0.24
0.89 | 0.9 | 0.485 | 0.412 | 94.84 | 78.5 | 1 | 24.9619 | 31.5892 | 309.38 | 0.64 | 0.36 | 0.24
0.9 | 0.91 | 0.469 | 0.399 | 95.08 | 79.2 | 1 | 24.9621 | 31.5893 | 309.49 | 0.64 | 0.36 | 0.24
0.91 | 0.92 | 0.456 | 0.386 | 95.16 | 79.8 | 1 | 24.9621 | 31.5893 | 309.49 | 0.64 | 0.36 | 0.24
0.92 | 0.93 | 0.503 | 0.429 | 95.13 | 80.1 | 1 | 24.9624 | 31.5894 | 309.56 | 0.64 | 0.36 | 0.24
0.93 | 0.94 | 0.48 | 0.408 | 95.08 | 77.7 | 1 | 24.9624 | 31.5894 | 309.56 | 0.64 | 0.36 | 0.24
0.94 | 0.95 | 0.473 | 0.404 | 95.21 | 79.77 | 1 | 24.9624 | 31.5894 | 309.56 | 0.64 | 0.36 | 0.24
0.95 | 0.96 | 0.463 | 0.395 | 95.46 | 79.48 | 1 | 24.9626 | 31.5895 | 309.59 | 0.64 | 0.36 | 0.24
0.96 | 0.97 | 0.538 | 0.457 | 95.05 | 77.4 | 1 | 24.9626 | 31.5895 | 309.59 | 0.64 | 0.36 | 0.24
0.97 | 0.98 | 0.575 | 0.491 | 95.41 | 79.2 | 1 | 24.9626 | 31.5895 | 309.59 | 0.64 | 0.36 | 0.24
0.98 | 0.99 | 0.465 | 0.395 | 95.58 | 78.92 | 1 | 24.9628 | 31.5896 | 309.59 | 0.64 | 0.36 | 0.24
0.99 | 1 | 0.489 | 0.419 | 95.55 | 78.66 | 1 | 24.9628 | 31.5896 | 309.59 | 0.64 | 0.36 | 0.24
1 | 1.01 | 0.463 | 0.393 | 95.4 | 78.91 | 1 | 24.963 | 31.5897 | 309.64 | 0.64 | 0.36 | 0.24
1.01 | 1.02 | 0.483 | 0.413 | 95.23 | 79.9 | 1 | 24.963 | 31.5897 | 309.64 | 0.64 | 0.36 | 0.24
1.02 | 1.03 | 0.461 | 0.391 | 95.47 | 80.46 | 1 | 24.963 | 31.5897 | 309.64 | 0.64 | 0.36 | 0.24
1.03 | 1.04 | 0.503 | 0.429 | 95.58 | 80.35 | 1 | 24.9632 | 31.5898 | 309.52 | 0.64 | 0.36 | 0.24
1.04 | 1.05 | 0.522 | 0.445 | 95.36 | 80.1 | 1 | 24.9632 | 31.5898 | 309.52 | 0.64 | 0.36 | 0.24
1.05 | 1.06 | 0.546 | 0.467 | 95.58 | 78.66 | 1 | 24.9632 | 31.5898 | 309.52 | 0.64 | 0.36 | 0.24
1.06 | 1.07 | 0.529 | 0.45 | 95.75 | 78.55 | 1 | 24.9635 | 31.5899 | 309.26 | 0.64 | 0.36 | 0.24
1.07 | 1.08 | 0.534 | 0.456 | 96 | 78.74 | 1 | 24.9635 | 31.5899 | 309.26 | 0.64 | 0.36 | 0.24
1.08 | 1.09 | 0.538 | 0.459 | 96.06 | 78.5 | 1 | 24.9637 | 31.5901 | 308.83 | 0.64 | 0.36 | 0.24
1.09 | 1.1 | 0.542 | 0.462 | 96.13 | 77.33 | 1 | 24.9637 | 31.5901 | 308.83 | 0.64 | 0.36 | 0.24
1.1 | 1.11 | 0.532 | 0.452 | 96.03 | 77.44 | 1 | 24.9637 | 31.5901 | 308.83 | 0.64 | 0.36 | 0.24
1.11 | 1.12 | 0.529 | 0.453 | 96.13 | 78 | 1 | 24.9639 | 31.5902 | 308.33 | 0.64 | 0.36 | 0.24
1.12 | 1.13 | 0.574 | 0.488 | 96.03 | 78.3 | 1 | 24.9639 | 31.5902 | 308.33 | 0.64 | 0.36 | 0.24
1.13 | 1.14 | 0.581 | 0.493 | 96 | 78.54 | 1 | 24.9639 | 31.5902 | 308.33 | 0.64 | 0.36 | 0.24
1.14 | 1.15 | 0.564 | 0.478 | 95.97 | 78.89 | 1 | 24.9641 | 31.5903 | 307.83 | 0.64 | 0.36 | 0.24
1.15 | 1.16 | 0.557 | 0.473 | 95.82 | 78.8 | 1 | 24.9641 | 31.5903 | 307.83 | 0.64 | 0.36 | 0.24
1.16 | 1.17 | 0.563 | 0.481 | 95.57 | 79.04 | 1 | 24.9643 | 31.5904 | 307.34 | 0.64 | 0.36 | 0.24
1.17 | 1.18 | 0.586 | 0.497 | 95.79 | 78.4 | 1 | 24.9643 | 31.5904 | 307.34 | 0.64 | 0.36 | 0.24
1.18 | 1.19 | 0.623 | 0.529 | 95.61 | 77.7 | 1 | 24.9643 | 31.5904 | 307.34 | 0.64 | 0.36 | 0.24
1.19 | 1.2 | 0.63 | 0.535 | 95.64 | 76.74 | 1 | 24.9646 | 31.5905 | 306.77 | 0.64 | 0.36 | 0.24
1.2 | 1.21 | 0.605 | 0.514 | 95.69 | 77.8 | 1 | 24.9646 | 31.5905 | 306.77 | 0.64 | 0.36 | 0.24
1.21 | 1.22 | 0.601 | 0.511 | 95.35 | 78.68 | 1 | 24.9646 | 31.5905 | 306.77 | 0.64 | 0.36 | 0.24
1.22 | 1.23 | 0.592 | 0.502 | 95.22 | 78.4 | 1 | 24.9648 | 31.5906 | 306.23 | 0.64 | 0.36 | 0.24
1.23 | 1.24 | 0.595 | 0.505 | 95.13 | 80 | 1 | 24.9648 | 31.5906 | 306.23 | 0.64 | 0.36 | 0.24
1.24 | 1.25 | 0.587 | 0.497 | 94.99 | 78.53 | 1 | 24.965 | 31.5907 | 305.67 | 0.64 | 0.36 | 0.24
1.25 | 1.26 | 0.62 | 0.528 | 95.23 | 77.9 | 1 | 24.965 | 31.5907 | 305.67 | 0.64 | 0.36 | 0.24
1.26 | 1.27 | 0.622 | 0.53 | 95.09 | 79.8 | 1 | 24.965 | 31.5907 | 305.67 | 0.64 | 0.36 | 0.24
1.27 | 1.28 | 0.682 | 0.579 | 94.87 | 76.44 | 0.95 | 24.9652 | 31.5908 | 305.11 | 0.64 | 0.36 | 0.24
1.28 | 1.29 | 0.652 | 0.554 | 95.05 | 76.56 | 0.94 | 24.9652 | 31.5908 | 305.11 | 0.64 | 0.36 | 0.24
1.29 | 1.3 | 0.608 | 0.516 | 94.93 | 78.78 | 1 | 24.9655 | 31.5909 | 304.62 | 0.64 | 0.36 | 0.24
1.3 | 1.31 | 0.582 | 0.495 | 94.62 | 78.3 | 1 | 24.9655 | 31.5909 | 304.62 | 0.64 | 0.36 | 0.24
1.31 | 1.32 | 0.56 | 0.477 | 94.68 | 78.21 | 1 | 24.9655 | 31.5909 | 304.62 | 0.64 | 0.36 | 0.24
1.32 | 1.33 | 0.601 | 0.511 | 94.78 | 78.48 | 1 | 24.9657 | 31.591 | 304.08 | 0.64 | 0.36 | 0.24
1.33 | 1.34 | 0.574 | 0.486 | 94.7 | 79.6 | 1 | 24.9657 | 31.591 | 304.08 | 0.64 | 0.36 | 0.24
1.34 | 1.35 | 0.548 | 0.466 | 94.68 | 77.8 | 1 | 24.9657 | 31.591 | 304.08 | 0.64 | 0.36 | 0.24
1.35 | 1.36 | 0.561 | 0.478 | 94.7 | 78.34 | 1 | 24.9659 | 31.5911 | 303.63 | 0.64 | 0.36 | 0.24
1.36 | 1.37 | 0.595 | 0.505 | 94.55 | 78.3 | 1 | 24.9659 | 31.5911 | 303.63 | 0.64 | 0.36 | 0.24
1.37 | 1.38 | 0.585 | 0.497 | 94.45 | 77.7 | 1 | 24.9661 | 31.5913 | 303.23 | 0.64 | 0.36 | 0.24
1.38 | 1.39 | 0.647 | 0.549 | 94.37 | 78.68 | 1 | 24.9661 | 31.5913 | 303.23 | 0.64 | 0.36 | 0.24
1.39 | 1.4 | 0.72 | 0.612 | 94.53 | 78.6 | 1 | 24.9661 | 31.5913 | 303.23 | 0.64 | 0.36 | 0.24
1.4 | 1.41 | 0.587 | 0.497 | 94.55 | 78.04 | 1 | 24.9663 | 31.5914 | 302.83 | 0.64 | 0.36 | 0.24
1.41 | 1.42 | 0.598 | 0.508 | 94.42 | 77.8 | 1 | 24.9663 | 31.5914 | 302.83 | 0.64 | 0.36 | 0.24
1.42 | 1.43 | 0.61 | 0.519 | 94.52 | 79.42 | 1 | 24.9666 | 31.5915 | 302.55 | 0.64 | 0.36 | 0.24
1.43 | 1.44 | 0.629 | 0.536 | 94.05 | 79.18 | 1 | 24.9666 | 31.5915 | 302.55 | 0.64 | 0.36 | 0.24
1.44 | 1.45 | 0.62 | 0.528 | 94.18 | 78.2 | 1 | 24.9666 | 31.5915 | 302.55 | 0.64 | 0.36 | 0.24
1.45 | 1.46 | 0.581 | 0.494 | 94.03 | 77.5 | 1 | 24.9668 | 31.5916 | 302.43 | 0.64 | 0.36 | 0.24
1.46 | 1.47 | 0.606 | 0.516 | 94.02 | 78.7 | 1 | 24.9668 | 31.5916 | 302.43 | 0.64 | 0.36 | 0.24
1.47 | 1.48 | 0.707 | 0.599 | 94.05 | 78.95 | 1 | 24.9668 | 31.5916 | 302.43 | 0.64 | 0.36 | 0.24
1.48 | 1.49 | 0.715 | 0.609 | 94.21 | 78.9 | 1 | 24.967 | 31.5917 | 302.29 | 0.64 | 0.36 | 0.24
1.49 | 1.5 | 0.741 | 0.631 | 92.5 | 74.34 | 0.96 | 24.967 | 31.5917 | 302.29 | 0.64 | 0.36 | 0.24
1.5 | 1.51 | 0.769 | 0.653 | 90.37 | 71.8 | 0.95 | 24.9672 | 31.5918 | 302.16 | 0.64 | 0.36 | 0.24
1.51 | 1.52 | 0.916 | 0.778 | 87.68 | 71.3 | 1 | 24.9672 | 31.5918 | 302.16 | 0.64 | 0.36 | 0.24
1.52 | 1.53 | 1.098 | 0.934 | 84.3 | 70.59 | 1 | 24.9672 | 31.5918 | 302.16 | 0.64 | 0.36 | 0.24
1.53 | 1.54 | 1.047 | 0.891 | 80.98 | 68.7 | 1 | 24.9674 | 31.5919 | 302.04 | 0.64 | 0.36 | 0.24
1.54 | 1.55 | 0.784 | 0.666 | 77.48 | 72.75 | 1.11 | 24.9674 | 31.5919 | 302.04 | 0.64 | 0.36 | 0.24
1.55 | 1.56 | 1.196 | 1.016 | 72.95 | 73.11 | 1.2 | 24.9676 | 31.592 | 302.09 | 0.64 | 0.36 | 0.24
1.56 | 1.57 | 1.128 | 0.958 | 68.36 | 73.3 | 1.3 | 24.9676 | 31.592 | 302.09 | 0.64 | 0.36 | 0.24
1.57 | 1.58 | 1.036 | 0.882 | 63.34 | 71.22 | 1.36 | 24.9677 | 31.5921 | 302.16 | 0.64 | 0.36 | 0.24
1.58 | 1.59 | 0.856 | 0.728 | 57.36 | 63.1 | 1.31 | 24.9677 | 31.5921 | 302.16 | 0.64 | 0.36 | 0.24
1.59 | 1.6 | 1.137 | 0.967 | 51.18 | 50.05 | 1.18 | 24.9679 | 31.5922 | 302.31 | 0.64 | 0.36 | 0.24
1.6 | 1.61 | 1.12 | 0.954 | 43.89 | 47.29 | 1.3 | 24.968 | 31.5922 | 302.47 | 0.64 | 0.36 | 0.24
1.61 | 1.62 | 1.12 | 0.952 | 36 | 36.15 | 1.22 | 24.9681 | 31.5922 | 302.56 | 0.64 | 0.36 | 0.24
1.62 | 1.63 | 1.052 | 0.893 | 26.39 | 29.55 | 1.34 | 24.9682 | 31.5923 | 302.61 | 0.64 | 0.36 | 0.24
1.63 | 1.64 | 0.887 | 0.754 | 12.61 | 18.23 | 1.61 | 24.9683 | 31.5923 | 302.74 | 0.64 | 0.36 | 0.24

## 17-35 5m@95_Av100m
km_From | km_To | Gripnumber (GN) Av(100m) | Side Force Coefficient (SFC) Av(100m) | Speed (km/h) Av(100m) | FlowRate (l/min) Av(100m) | Water Film (mm) Av(100m) | Lat (degrees) | Lon (degrees) | Elevation (m) | Design level (new surface) | Maintenance level | Minimum level
0 | 0.1 | 0.6504 | 0.5536 | 47.969 | 37.163 | 0.971 | 24.9553 | 31.5859 | 314.6 | 0.64 | 0.36 | 0.24
0.1 | 0.2 | 0.5996 | 0.5098 | 80.48 | 61.98 | 0.918 | 24.9563 | 31.5863 | 312.46 | 0.64 | 0.36 | 0.24
0.2 | 0.3 | 0.694 | 0.5897 | 92.481 | 72.141 | 0.912 | 24.9571 | 31.5868 | 310.59 | 0.64 | 0.36 | 0.24
0.3 | 0.4 | 0.713 | 0.6062 | 93.887 | 81.008 | 1.019 | 24.9578 | 31.5871 | 309.78 | 0.64 | 0.36 | 0.24
0.4 | 0.5 | 0.5487 | 0.4666 | 93.751 | 80.625 | 1.011 | 24.9586 | 31.5875 | 308.9 | 0.64 | 0.36 | 0.24
0.5 | 0.6 | 0.464 | 0.3947 | 94.175 | 80.867 | 1.009 | 24.9595 | 31.588 | 308.51 | 0.64 | 0.36 | 0.24
0.6 | 0.7 | 0.4949 | 0.4222 | 94.475 | 79.015 | 1 | 24.9604 | 31.5884 | 308.56 | 0.64 | 0.36 | 0.24
0.7 | 0.8 | 0.6249 | 0.5312 | 94.765 | 79.4849 | 0.998 | 24.9612 | 31.5888 | 308.92 | 0.64 | 0.36 | 0.24
0.8 | 0.9 | 0.6262 | 0.5324 | 95.324 | 79 | 0.996 | 24.9619 | 31.5892 | 309.38 | 0.64 | 0.36 | 0.24
0.9 | 1 | 0.4911 | 0.4183 | 95.271 | 79.023 | 1 | 24.9628 | 31.5896 | 309.59 | 0.64 | 0.36 | 0.24
1 | 1.1 | 0.5121 | 0.4365 | 95.656 | 79.15 | 1 | 24.9637 | 31.5901 | 308.83 | 0.64 | 0.36 | 0.24
1.1 | 1.2 | 0.5739 | 0.4879 | 95.859 | 78.185 | 1 | 24.9646 | 31.5905 | 306.77 | 0.64 | 0.36 | 0.24
1.2 | 1.3 | 0.6164 | 0.5236 | 95.155 | 78.2889 | 0.989 | 24.9655 | 31.5909 | 304.62 | 0.64 | 0.36 | 0.24
1.3 | 1.4 | 0.5973 | 0.5076 | 94.606 | 78.4011 | 1 | 24.9661 | 31.5913 | 303.23 | 0.64 | 0.36 | 0.24
1.4 | 1.5 | 0.6394 | 0.5437 | 94.053 | 78.103 | 0.996 | 24.967 | 31.5917 | 302.29 | 0.64 | 0.36 | 0.24
1.5 | 1.6 | 0.9967 | 0.8473 | 73.4 | 68.592 | 1.141 | 24.9679 | 31.5922 | 302.31 | 0.64 | 0.36 | 0.24
1.6 | 1.64 | 1.0448 | 0.88825 | 29.7225 | 32.805 | 1.3675 | 24.9683 | 31.5923 | 302.74 | 0.64 | 0.36 | 0.24

## 17-35 5m@95_MAv100m
km_From | km_To | Gripnumber (GN) MAv(100m) | Side Force Coefficient (SFC) MAv(100m) | Speed (km/h) MAv(100m) | FlowRate (l/min) MAv(100m) | Water Film (mm) MAv(100m) | Lat (degrees) | Lon (degrees) | Elevation (m) | Design level (new surface) | Maintenance level | Minimum level
0 | 0.001 | 0.76 | 0.65 | 0 | 50.3 | 0 | 24.9547 | 31.5856 | 316.27 | 0.64 | 0.36 | 0.24
0.001 | 0.002 | 0.78 | 0.665 | 4 | 40.7 | 2.35 | 24.9547 | 31.5856 | 316.27 | 0.64 | 0.36 | 0.24
0.002 | 0.003 | 0.77 | 0.65667 | 6.3333 | 37.5 | 2.7 | 24.9547 | 31.5856 | 316.27 | 0.64 | 0.36 | 0.24
0.003 | 0.004 | 0.7525 | 0.6425 | 8.125 | 35.375 | 2.675 | 24.9547 | 31.5856 | 316.27 | 0.64 | 0.36 | 0.24
0.004 | 0.005 | 0.754 | 0.644 | 9.7 | 34.1 | 2.58 | 24.9547 | 31.5856 | 316.21 | 0.64 | 0.36 | 0.24
0.005 | 0.006 | 0.74667 | 0.63667 | 11 | 34.2833 | 2.55 | 24.9547 | 31.5856 | 316.21 | 0.64 | 0.36 | 0.24
0.006 | 0.007 | 0.73857 | 0.63 | 12.1429 | 34.4143 | 2.5 | 24.9547 | 31.5856 | 316.21 | 0.64 | 0.36 | 0.24
0.007 | 0.008 | 0.7325 | 0.625 | 13.1875 | 32.5625 | 2.325 | 24.9547 | 31.5856 | 316.21 | 0.64 | 0.36 | 0.24
0.008 | 0.009 | 0.72778 | 0.62111 | 14.1333 | 31.1222 | 2.1889 | 24.9547 | 31.5856 | 316.21 | 0.64 | 0.36 | 0.24
0.009 | 0.01 | 0.728 | 0.621 | 15.02 | 29.97 | 2.07 | 24.9547 | 31.5856 | 316.09 | 0.64 | 0.36 | 0.24
0.01 | 0.011 | 0.72636 | 0.61909 | 15.8091 | 28.8182 | 1.9636 | 24.9547 | 31.5856 | 316.09 | 0.64 | 0.36 | 0.24
0.011 | 0.012 | 0.715 | 0.60917 | 16.5333 | 27.8583 | 1.8667 | 24.9547 | 31.5856 | 316.09 | 0.64 | 0.36 | 0.24
0.012 | 0.013 | 0.7 | 0.59615 | 17.2077 | 27.0462 | 1.7846 | 24.9547 | 31.5856 | 316.09 | 0.64 | 0.36 | 0.24
0.013 | 0.014 | 0.68571 | 0.58429 | 17.8714 | 26.35 | 1.7143 | 24.9547 | 31.5856 | 316.09 | 0.64 | 0.36 | 0.24
0.014 | 0.015 | 0.67733 | 0.57733 | 18.5267 | 25.7467 | 1.6467 | 24.9547 | 31.5856 | 316.09 | 0.64 | 0.36 | 0.24
0.015 | 0.016 | 0.67688 | 0.57687 | 19.1812 | 25.1375 | 1.5875 | 24.9547 | 31.5856 | 316.09 | 0.64 | 0.36 | 0.24
0.016 | 0.017 | 0.67882 | 0.57824 | 19.8176 | 24.6 | 1.5294 | 24.9548 | 31.5856 | 315.93 | 0.64 | 0.36 | 0.24
0.017 | 0.018 | 0.68 | 0.57944 | 20.4389 | 24.1222 | 1.4778 | 24.9548 | 31.5856 | 315.93 | 0.64 | 0.36 | 0.24
0.018 | 0.019 | 0.67947 | 0.57895 | 21.0316 | 23.6947 | 1.4316 | 24.9548 | 31.5856 | 315.93 | 0.64 | 0.36 | 0.24
0.019 | 0.02 | 0.68 | 0.5795 | 21.63 | 23.325 | 1.39 | 24.9548 | 31.5856 | 315.93 | 0.64 | 0.36 | 0.24
0.02 | 0.021 | 0.68 | 0.57952 | 22.219 | 22.9905 | 1.3524 | 24.9548 | 31.5856 | 315.93 | 0.64 | 0.36 | 0.24
0.021 | 0.022 | 0.68045 | 0.58 | 22.7773 | 22.6864 | 1.3182 | 24.9548 | 31.5856 | 315.93 | 0.64 | 0.36 | 0.24
0.022 | 0.023 | 0.68 | 0.57957 | 23.3391 | 22.4087 | 1.2826 | 24.9548 | 31.5856 | 315.93 | 0.64 | 0.36 | 0.24
0.023 | 0.024 | 0.6775 | 0.5775 | 23.8875 | 22.1542 | 1.25 | 24.9548 | 31.5856 | 315.93 | 0.64 | 0.36 | 0.24
0.024 | 0.025 | 0.6748 | 0.5752 | 24.424 | 21.932 | 1.22 | 24.9548 | 31.5856 | 315.93 | 0.64 | 0.36 | 0.24
0.025 | 0.026 | 0.67308 | 0.57385 | 24.9654 | 21.7269 | 1.1923 | 24.9548 | 31.5856 | 315.93 | 0.64 | 0.36 | 0.24
0.026 | 0.027 | 0.67222 | 0.57296 | 25.4741 | 21.537 | 1.1667 | 24.9549 | 31.5857 | 315.72 | 0.64 | 0.36 | 0.24
0.027 | 0.028 | 0.67071 | 0.57179 | 25.975 | 21.3607 | 1.1429 | 24.9549 | 31.5857 | 315.72 | 0.64 | 0.36 | 0.24
0.028 | 0.029 | 0.66966 | 0.57069 | 26.4828 | 21.1965 | 1.1207 | 24.9549 | 31.5857 | 315.72 | 0.64 | 0.36 | 0.24
0.029 | 0.03 | 0.67 | 0.571 | 26.9667 | 21.0333 | 1.1 | 24.9549 | 31.5857 | 315.72 | 0.64 | 0.36 | 0.24
0.03 | 0.031 | 0.66903 | 0.57 | 27.4516 | 20.8806 | 1.0806 | 24.9549 | 31.5857 | 315.72 | 0.64 | 0.36 | 0.24
0.031 | 0.032 | 0.66812 | 0.56906 | 27.9219 | 20.7375 | 1.0625 | 24.9549 | 31.5857 | 315.72 | 0.64 | 0.36 | 0.24
0.032 | 0.033 | 0.66697 | 0.56818 | 28.3879 | 20.603 | 1.0455 | 24.9549 | 31.5857 | 315.72 | 0.64 | 0.36 | 0.24
0.033 | 0.034 | 0.66588 | 0.56735 | 28.8471 | 20.4765 | 1.0265 | 24.9549 | 31.5857 | 315.72 | 0.64 | 0.36 | 0.24
0.034 | 0.035 | 0.66571 | 0.56714 | 29.3 | 20.3571 | 1.0086 | 24.9549 | 31.5857 | 315.72 | 0.64 | 0.36 | 0.24
0.035 | 0.036 | 0.66556 | 0.56694 | 29.7361 | 20.2444 | 0.99167 | 24.9549 | 31.5857 | 315.72 | 0.64 | 0.36 | 0.24
0.036 | 0.037 | 0.66622 | 0.56757 | 30.1676 | 20.1378 | 0.97568 | 24.9549 | 31.5857 | 315.72 | 0.64 | 0.36 | 0.24
0.037 | 0.038 | 0.66632 | 0.56763 | 30.5842 | 20.2868 | 0.96842 | 24.955 | 31.5857 | 315.46 | 0.64 | 0.36 | 0.24
0.038 | 0.039 | 0.66564 | 0.56692 | 30.9974 | 20.4282 | 0.96154 | 24.955 | 31.5857 | 315.46 | 0.64 | 0.36 | 0.24
0.039 | 0.04 | 0.66525 | 0.5665 | 31.3975 | 20.5625 | 0.955 | 24.955 | 31.5857 | 315.46 | 0.64 | 0.36 | 0.24
0.04 | 0.041 | 0.6639 | 0.56537 | 31.8024 | 20.6902 | 0.94634 | 24.955 | 31.5857 | 315.46 | 0.64 | 0.36 | 0.24
0.041 | 0.042 | 0.66214 | 0.56381 | 32.2 | 20.8119 | 0.9381 | 24.955 | 31.5857 | 315.46 | 0.64 | 0.36 | 0.24
0.042 | 0.043 | 0.66163 | 0.56326 | 32.5907 | 20.9279 | 0.93023 | 24.955 | 31.5857 | 315.46 | 0.64 | 0.36 | 0.24
0.043 | 0.044 | 0.66114 | 0.56273 | 32.9636 | 21.3477 | 0.93182 | 24.955 | 31.5857 | 315.46 | 0.64 | 0.36 | 0.24
0.044 | 0.045 | 0.66 | 0.56178 | 33.3422 | 21.7489 | 0.93111 | 24.955 | 31.5857 | 315.46 | 0.64 | 0.36 | 0.24
0.045 | 0.046 | 0.65891 | 0.56087 | 33.7043 | 22.1326 | 0.93044 | 24.955 | 31.5857 | 315.46 | 0.64 | 0.36 | 0.24
0.046 | 0.047 | 0.65766 | 0.55979 | 34.066 | 22.5 | 0.92979 | 24.955 | 31.5857 | 315.46 | 0.64 | 0.36 | 0.24
0.047 | 0.048 | 0.65604 | 0.55833 | 34.4187 | 22.8521 | 0.92917 | 24.955 | 31.5857 | 315.46 | 0.64 | 0.36 | 0.24
0.048 | 0.049 | 0.65469 | 0.55714 | 34.7775 | 23.1898 | 0.92857 | 24.955 | 31.5857 | 315.46 | 0.64 | 0.36 | 0.24
0.049 | 0.05 | 0.654 | 0.5566 | 35.122 | 23.514 | 0.928 | 24.955 | 31.5857 | 315.46 | 0.64 | 0.36 | 0.24
0.05 | 0.051 | 0.65314 | 0.55588 | 35.4529 | 24.0843 | 0.93333 | 24.955 | 31.5857 | 315.46 | 0.64 | 0.36 | 0.24
0.051 | 0.052 | 0.65192 | 0.55481 | 35.7808 | 24.6327 | 0.93846 | 24.955 | 31.5857 | 315.46 | 0.64 | 0.36 | 0.24
0.052 | 0.053 | 0.65057 | 0.55359 | 36.1 | 25.1604 | 0.9434 | 24.955 | 31.5857 | 315.46 | 0.64 | 0.36 | 0.24
0.053 | 0.054 | 0.64981 | 0.55296 | 36.4222 | 25.6685 | 0.94815 | 24.9551 | 31.5858 | 315.2 | 0.64 | 0.36 | 0.24
0.054 | 0.055 | 0.64855 | 0.55182 | 36.7364 | 26.1582 | 0.95273 | 24.9551 | 31.5858 | 315.2 | 0.64 | 0.36 | 0.24
0.055 | 0.056 | 0.6475 | 0.55089 | 37.0357 | 26.6304 | 0.95714 | 24.9551 | 31.5858 | 315.2 | 0.64 | 0.36 | 0.24
0.056 | 0.057 | 0.64667 | 0.55018 | 37.3333 | 27.086 | 0.9614 | 24.9551 | 31.5858 | 315.2 | 0.64 | 0.36 | 0.24
0.057 | 0.058 | 0.64552 | 0.54914 | 37.6293 | 27.5259 | 0.96552 | 24.9551 | 31.5858 | 315.2 | 0.64 | 0.36 | 0.24
0.058 | 0.059 | 0.64407 | 0.54797 | 37.9237 | 27.9508 | 0.9678 | 24.9551 | 31.5858 | 315.2 | 0.64 | 0.36 | 0.24
0.059 | 0.06 | 0.64317 | 0.54717 | 38.2 | 28.3617 | 0.97167 | 24.9551 | 31.5858 | 315.2 | 0.64 | 0.36 | 0.24
0.06 | 0.061 | 0.64213 | 0.54623 | 38.4918 | 28.7279 | 0.97377 | 24.9551 | 31.5858 | 315.2 | 0.64 | 0.36 | 0.24
0.061 | 0.062 | 0.64081 | 0.54516 | 38.7823 | 29.0822 | 0.97581 | 24.9551 | 31.5858 | 315.2 | 0.64 | 0.36 | 0.24
0.062 | 0.063 | 0.63905 | 0.54365 | 39.0667 | 29.4254 | 0.97778 | 24.9551 | 31.5858 | 315.2 | 0.64 | 0.36 | 0.24
0.063 | 0.064 | 0.63766 | 0.5425 | 39.3469 | 29.7578 | 0.97969 | 24.9551 | 31.5858 | 315.2 | 0.64 | 0.36 | 0.24
0.064 | 0.065 | 0.63631 | 0.54138 | 39.6338 | 30.08 | 0.98 | 24.9551 | 31.5858 | 315.2 | 0.64 | 0.36 | 0.24
0.065 | 0.066 | 0.6353 | 0.54045 | 39.897 | 30.3924 | 0.98182 | 24.9551 | 31.5858 | 315.2 | 0.64 | 0.36 | 0.24
0.066 | 0.067 | 0.63463 | 0.53985 | 40.1716 | 30.6955 | 0.98209 | 24.9551 | 31.5858 | 315.2 | 0.64 | 0.36 | 0.24
0.067 | 0.068 | 0.63382 | 0.53912 | 40.4338 | 30.9897 | 0.98235 | 24.9551 | 31.5858 | 315.2 | 0.64 | 0.36 | 0.24
0.068 | 0.069 | 0.63275 | 0.53826 | 40.7029 | 31.2739 | 0.98261 | 24.9552 | 31.5858 | 314.94 | 0.64 | 0.36 | 0.24
0.069 | 0.07 | 0.63143 | 0.53714 | 40.9643 | 31.55 | 0.98286 | 24.9552 | 31.5858 | 314.94 | 0.64 | 0.36 | 0.24
0.07 | 0.071 | 0.63127 | 0.53704 | 41.2225 | 31.8183 | 0.9831 | 24.9552 | 31.5858 | 314.94 | 0.64 | 0.36 | 0.24
0.071 | 0.072 | 0.63139 | 0.53708 | 41.4833 | 32.0792 | 0.98333 | 24.9552 | 31.5858 | 314.94 | 0.64 | 0.36 | 0.24
0.072 | 0.073 | 0.63164 | 0.53726 | 41.7274 | 32.3329 | 0.98356 | 24.9552 | 31.5858 | 314.94 | 0.64 | 0.36 | 0.24
0.073 | 0.074 | 0.63162 | 0.5373 | 41.9878 | 32.5784 | 0.98378 | 24.9552 | 31.5858 | 314.94 | 0.64 | 0.36 | 0.24
0.074 | 0.075 | 0.6316 | 0.53733 | 42.228 | 32.8173 | 0.984 | 24.9552 | 31.5858 | 314.94 | 0.64 | 0.36 | 0.24
0.075 | 0.076 | 0.63158 | 0.53737 | 42.475 | 33.05 | 0.98421 | 24.9552 | 31.5858 | 314.94 | 0.64 | 0.36 | 0.24
0.076 | 0.077 | 0.6313 | 0.53714 | 42.7195 | 33.2766 | 0.98442 | 24.9552 | 31.5858 | 314.94 | 0.64 | 0.36 | 0.24
0.077 | 0.078 | 0.6309 | 0.5368 | 42.9603 | 33.4974 | 0.98462 | 24.9552 | 31.5858 | 314.94 | 0.64 | 0.36 | 0.24
0.078 | 0.079 | 0.63051 | 0.53646 | 43.2051 | 33.7127 | 0.98481 | 24.9552 | 31.5858 | 314.94 | 0.64 | 0.36 | 0.24
0.079 | 0.08 | 0.6305 | 0.5365 | 43.4525 | 33.9225 | 0.985 | 24.9552 | 31.5858 | 314.94 | 0.64 | 0.36 | 0.24
0.08 | 0.081 | 0.63074 | 0.53667 | 43.6938 | 34.1272 | 0.98519 | 24.9552 | 31.5858 | 314.94 | 0.64 | 0.36 | 0.24
0.081 | 0.082 | 0.63183 | 0.53756 | 43.9293 | 34.3268 | 0.98537 | 24.9552 | 31.5858 | 314.94 | 0.64 | 0.36 | 0.24
0.082 | 0.083 | 0.63337 | 0.53892 | 44.1675 | 34.5217 | 0.98554 | 24.9552 | 31.5858 | 314.94 | 0.64 | 0.36 | 0.24
0.083 | 0.084 | 0.63464 | 0.54 | 44.4036 | 34.7119 | 0.98452 | 24.9552 | 31.5858 | 314.94 | 0.64 | 0.36 | 0.24
0.084 | 0.085 | 0.63565 | 0.54082 | 44.6341 | 34.8906 | 0.98353 | 24.9553 | 31.5859 | 314.6 | 0.64 | 0.36 | 0.24
0.085 | 0.086 | 0.6364 | 0.54151 | 44.8651 | 35.0651 | 0.98256 | 24.9553 | 31.5859 | 314.6 | 0.64 | 0.36 | 0.24
0.086 | 0.087 | 0.63713 | 0.54218 | 45.1 | 35.2356 | 0.98161 | 24.9553 | 31.5859 | 314.6 | 0.64 | 0.36 | 0.24
0.087 | 0.088 | 0.63818 | 0.54307 | 45.3261 | 35.4023 | 0.98068 | 24.9553 | 31.5859 | 314.6 | 0.64 | 0.36 | 0.24
0.088 | 0.089 | 0.63933 | 0.54405 | 45.5551 | 35.5652 | 0.97978 | 24.9553 | 31.5859 | 314.6 | 0.64 | 0.36 | 0.24
0.089 | 0.09 | 0.64022 | 0.54478 | 45.7822 | 35.7244 | 0.97889 | 24.9553 | 31.5859 | 314.6 | 0.64 | 0.36 | 0.24
0.09 | 0.091 | 0.64121 | 0.5456 | 46.0044 | 35.8802 | 0.97802 | 24.9553 | 31.5859 | 314.6 | 0.64 | 0.36 | 0.24
0.091 | 0.092 | 0.64239 | 0.54663 | 46.2326 | 36.0326 | 0.97717 | 24.9553 | 31.5859 | 314.6 | 0.64 | 0.36 | 0.24
0.092 | 0.093 | 0.64366 | 0.54774 | 46.4559 | 36.1817 | 0.97634 | 24.9553 | 31.5859 | 314.6 | 0.64 | 0.36 | 0.24
0.093 | 0.094 | 0.64489 | 0.54883 | 46.6798 | 36.3308 | 0.97553 | 24.9553 | 31.5859 | 314.6 | 0.64 | 0.36 | 0.24
0.094 | 0.095 | 0.646 | 0.54979 | 46.8968 | 36.4768 | 0.97474 | 24.9553 | 31.5859 | 314.6 | 0.64 | 0.36 | 0.24
0.095 | 0.096 | 0.64698 | 0.55063 | 47.1167 | 36.6198 | 0.97396 | 24.9553 | 31.5859 | 314.6 | 0.64 | 0.36 | 0.24
0.096 | 0.097 | 0.64804 | 0.55155 | 47.332 | 36.7598 | 0.9732 | 24.9553 | 31.5859 | 314.6 | 0.64 | 0.36 | 0.24
0.097 | 0.098 | 0.64918 | 0.55255 | 47.5429 | 36.8969 | 0.97245 | 24.9553 | 31.5859 | 314.6 | 0.64 | 0.36 | 0.24
0.098 | 0.099 | 0.65 | 0.55323 | 47.7566 | 37.0313 | 0.97172 | 24.9553 | 31.5859 | 314.6 | 0.64 | 0.36 | 0.24
0.099 | 0.1 | 0.6504 | 0.5536 | 47.969 | 37.163 | 0.971 | 24.9553 | 31.5859 | 314.6 | 0.64 | 0.36 | 0.24
0.1 | 0.101 | 0.6498 | 0.5531 | 48.659 | 37.162 | 0.98 | 24.9553 | 31.5859 | 314.6 | 0.64 | 0.36 | 0.24
0.101 | 0.102 | 0.6491 | 0.5525 | 49.279 | 37.353 | 0.942 | 24.9553 | 31.5859 | 314.6 | 0.64 | 0.36 | 0.24
0.102 | 0.103 | 0.6487 | 0.5521 | 49.862 | 37.542 | 0.917 | 24.9555 | 31.586 | 314.24 | 0.64 | 0.36 | 0.24
0.103 | 0.104 | 0.6485 | 0.5519 | 50.422 | 37.752 | 0.9 | 24.9555 | 31.586 | 314.24 | 0.64 | 0.36 | 0.24
0.104 | 0.105 | 0.6475 | 0.551 | 50.972 | 37.962 | 0.886 | 24.9555 | 31.586 | 314.24 | 0.64 | 0.36 | 0.24
0.105 | 0.106 | 0.6478 | 0.5513 | 51.497 | 38.11 | 0.871 | 24.9555 | 31.586 | 314.24 | 0.64 | 0.36 | 0.24
0.106 | 0.107 | 0.6483 | 0.5517 | 52.014 | 38.258 | 0.857 | 24.9555 | 31.586 | 314.24 | 0.64 | 0.36 | 0.24
0.107 | 0.108 | 0.6483 | 0.5517 | 52.519 | 38.562 | 0.854 | 24.9555 | 31.586 | 314.24 | 0.64 | 0.36 | 0.24
0.108 | 0.109 | 0.648 | 0.5514 | 53.009 | 38.866 | 0.851 | 24.9555 | 31.586 | 314.24 | 0.64 | 0.36 | 0.24
0.109 | 0.11 | 0.6471 | 0.5506 | 53.494 | 39.17 | 0.849 | 24.9555 | 31.586 | 314.24 | 0.64 | 0.36 | 0.24
0.11 | 0.111 | 0.6464 | 0.55 | 53.977 | 39.497 | 0.848 | 24.9555 | 31.586 | 314.24 | 0.64 | 0.36 | 0.24
0.111 | 0.112 | 0.6473 | 0.5508 | 54.452 | 39.824 | 0.848 | 24.9555 | 31.586 | 314.24 | 0.64 | 0.36 | 0.24
0.112 | 0.113 | 0.6491 | 0.5524 | 54.926 | 40.148 | 0.848 | 24.9555 | 31.586 | 314.24 | 0.64 | 0.36 | 0.24
0.113 | 0.114 | 0.651 | 0.554 | 55.386 | 40.472 | 0.848 | 24.9555 | 31.586 | 314.24 | 0.64 | 0.36 | 0.24
0.114 | 0.115 | 0.6522 | 0.555 | 55.839 | 40.796 | 0.849 | 24.9555 | 31.586 | 314.24 | 0.64 | 0.36 | 0.24
0.115 | 0.116 | 0.6519 | 0.5547 | 56.289 | 41.133 | 0.85 | 24.9555 | 31.586 | 314.24 | 0.64 | 0.36 | 0.24
0.116 | 0.117 | 0.651 | 0.554 | 56.722 | 41.47 | 0.852 | 24.9555 | 31.586 | 314.24 | 0.64 | 0.36 | 0.24
0.117 | 0.118 | 0.6503 | 0.5534 | 57.137 | 41.807 | 0.854 | 24.9555 | 31.586 | 314.24 | 0.64 | 0.36 | 0.24
0.118 | 0.119 | 0.6499 | 0.5531 | 57.567 | 42.144 | 0.856 | 24.9555 | 31.586 | 314.24 | 0.64 | 0.36 | 0.24
0.119 | 0.12 | 0.6493 | 0.5526 | 57.982 | 42.478 | 0.858 | 24.9555 | 31.586 | 314.24 | 0.64 | 0.36 | 0.24
0.12 | 0.121 | 0.6491 | 0.5524 | 58.375 | 42.812 | 0.86 | 24.9555 | 31.586 | 314.24 | 0.64 | 0.36 | 0.24
0.121 | 0.122 | 0.6486 | 0.5519 | 58.785 | 43.146 | 0.862 | 24.9555 | 31.586 | 314.24 | 0.64 | 0.36 | 0.24
0.122 | 0.123 | 0.6481 | 0.5515 | 59.175 | 43.48 | 0.865 | 24.9555 | 31.586 | 314.24 | 0.64 | 0.36 | 0.24
0.123 | 0.124 | 0.6483 | 0.5516 | 59.55 | 43.814 | 0.868 | 24.9555 | 31.586 | 314.24 | 0.64 | 0.36 | 0.24
0.124 | 0.125 | 0.6487 | 0.5519 | 59.937 | 44.145 | 0.871 | 24.9555 | 31.586 | 314.24 | 0.64 | 0.36 | 0.24
0.125 | 0.126 | 0.6488 | 0.5519 | 60.302 | 44.511 | 0.875 | 24.9557 | 31.5861 | 313.85 | 0.64 | 0.36 | 0.24
0.126 | 0.127 | 0.6485 | 0.5517 | 60.668 | 44.877 | 0.878 | 24.9557 | 31.5861 | 313.85 | 0.64 | 0.36 | 0.24
0.127 | 0.128 | 0.6481 | 0.5513 | 61.043 | 45.243 | 0.881 | 24.9557 | 31.5861 | 313.85 | 0.64 | 0.36 | 0.24
0.128 | 0.129 | 0.6475 | 0.5508 | 61.396 | 45.609 | 0.884 | 24.9557 | 31.5861 | 313.85 | 0.64 | 0.36 | 0.24
0.129 | 0.13 | 0.6469 | 0.5503 | 61.751 | 45.978 | 0.887 | 24.9557 | 31.5861 | 313.85 | 0.64 | 0.36 | 0.24
0.13 | 0.131 | 0.6468 | 0.5503 | 62.101 | 46.347 | 0.89 | 24.9557 | 31.5861 | 313.85 | 0.64 | 0.36 | 0.24
0.131 | 0.132 | 0.6467 | 0.5503 | 62.436 | 46.716 | 0.893 | 24.9557 | 31.5861 | 313.85 | 0.64 | 0.36 | 0.24
0.132 | 0.133 | 0.6465 | 0.5501 | 62.773 | 47.085 | 0.896 | 24.9557 | 31.5861 | 313.85 | 0.64 | 0.36 | 0.24
0.133 | 0.134 | 0.6458 | 0.5495 | 63.113 | 47.454 | 0.9 | 24.9557 | 31.5861 | 313.85 | 0.64 | 0.36 | 0.24
0.134 | 0.135 | 0.6444 | 0.5483 | 63.443 | 47.895 | 0.905 | 24.9557 | 31.5861 | 313.85 | 0.64 | 0.36 | 0.24
0.135 | 0.136 | 0.6431 | 0.5472 | 63.773 | 48.336 | 0.91 | 24.9557 | 31.5861 | 313.85 | 0.64 | 0.36 | 0.24
0.136 | 0.137 | 0.6418 | 0.5461 | 64.096 | 48.777 | 0.915 | 24.9557 | 31.5861 | 313.85 | 0.64 | 0.36 | 0.24
0.137 | 0.138 | 0.6407 | 0.5452 | 64.416 | 49.123 | 0.917 | 24.9557 | 31.5861 | 313.85 | 0.64 | 0.36 | 0.24
0.138 | 0.139 | 0.6397 | 0.5444 | 64.736 | 49.469 | 0.919 | 24.9557 | 31.5861 | 313.85 | 0.64 | 0.36 | 0.24
0.139 | 0.14 | 0.6384 | 0.5433 | 65.056 | 49.815 | 0.921 | 24.9557 | 31.5861 | 313.85 | 0.64 | 0.36 | 0.24
0.14 | 0.141 | 0.6375 | 0.5425 | 65.366 | 50.161 | 0.924 | 24.9557 | 31.5861 | 313.85 | 0.64 | 0.36 | 0.24
0.141 | 0.142 | 0.6372 | 0.5423 | 65.676 | 50.507 | 0.927 | 24.9557 | 31.5861 | 313.85 | 0.64 | 0.36 | 0.24
0.142 | 0.143 | 0.6365 | 0.5417 | 65.986 | 50.853 | 0.93 | 24.9557 | 31.5861 | 313.85 | 0.64 | 0.36 | 0.24
0.143 | 0.144 | 0.6359 | 0.5412 | 66.291 | 51.063 | 0.929 | 24.9557 | 31.5861 | 313.85 | 0.64 | 0.36 | 0.24
0.144 | 0.145 | 0.6354 | 0.5408 | 66.594 | 51.273 | 0.929 | 24.9557 | 31.5861 | 313.85 | 0.64 | 0.36 | 0.24
0.145 | 0.146 | 0.6345 | 0.54 | 66.894 | 51.483 | 0.929 | 24.9559 | 31.5861 | 313.41 | 0.64 | 0.36 | 0.24
0.146 | 0.147 | 0.6336 | 0.5392 | 67.187 | 51.693 | 0.929 | 24.9559 | 31.5861 | 313.41 | 0.64 | 0.36 | 0.24
0.147 | 0.148 | 0.6329 | 0.5386 | 67.487 | 51.903 | 0.929 | 24.9559 | 31.5861 | 313.41 | 0.64 | 0.36 | 0.24
0.148 | 0.149 | 0.6325 | 0.5383 | 67.77 | 52.202 | 0.93 | 24.9559 | 31.5861 | 313.41 | 0.64 | 0.36 | 0.24
0.149 | 0.15 | 0.6316 | 0.5375 | 68.055 | 52.501 | 0.931 | 24.9559 | 31.5861 | 313.41 | 0.64 | 0.36 | 0.24
0.15 | 0.151 | 0.6304 | 0.5365 | 68.348 | 52.668 | 0.929 | 24.9559 | 31.5861 | 313.41 | 0.64 | 0.36 | 0.24
0.151 | 0.152 | 0.6289 | 0.5352 | 68.643 | 52.835 | 0.927 | 24.9559 | 31.5861 | 313.41 | 0.64 | 0.36 | 0.24
0.152 | 0.153 | 0.6274 | 0.534 | 68.936 | 53.002 | 0.925 | 24.9559 | 31.5861 | 313.41 | 0.64 | 0.36 | 0.24
0.153 | 0.154 | 0.6266 | 0.5333 | 69.226 | 53.169 | 0.923 | 24.9559 | 31.5861 | 313.41 | 0.64 | 0.36 | 0.24
0.154 | 0.155 | 0.627 | 0.5337 | 69.546 | 53.336 | 0.921 | 24.9559 | 31.5861 | 313.41 | 0.64 | 0.36 | 0.24
0.155 | 0.156 | 0.6269 | 0.5336 | 69.911 | 53.503 | 0.918 | 24.9559 | 31.5861 | 313.41 | 0.64 | 0.36 | 0.24
0.156 | 0.157 | 0.6261 | 0.5329 | 70.194 | 53.67 | 0.916 | 24.9559 | 31.5861 | 313.41 | 0.64 | 0.36 | 0.24
0.157 | 0.158 | 0.6258 | 0.5327 | 70.469 | 53.837 | 0.914 | 24.9559 | 31.5861 | 313.41 | 0.64 | 0.36 | 0.24
0.158 | 0.159 | 0.6261 | 0.5329 | 70.729 | 54.004 | 0.913 | 24.9559 | 31.5861 | 313.41 | 0.64 | 0.36 | 0.24
0.159 | 0.16 | 0.6262 | 0.533 | 71.014 | 54.17 | 0.911 | 24.9559 | 31.5861 | 313.41 | 0.64 | 0.36 | 0.24
0.16 | 0.161 | 0.6263 | 0.5331 | 71.287 | 54.355 | 0.91 | 24.9559 | 31.5861 | 313.41 | 0.64 | 0.36 | 0.24
0.161 | 0.162 | 0.627 | 0.5337 | 71.552 | 54.54 | 0.909 | 24.9559 | 31.5861 | 313.41 | 0.64 | 0.36 | 0.24
0.162 | 0.163 | 0.6295 | 0.5358 | 71.852 | 54.725 | 0.908 | 24.9559 | 31.5861 | 313.41 | 0.64 | 0.36 | 0.24
0.163 | 0.164 | 0.6311 | 0.5371 | 72.152 | 54.91 | 0.907 | 24.9559 | 31.5861 | 313.41 | 0.64 | 0.36 | 0.24
0.164 | 0.165 | 0.6315 | 0.5374 | 72.412 | 55.095 | 0.907 | 24.9559 | 31.5861 | 313.41 | 0.64 | 0.36 | 0.24
0.165 | 0.166 | 0.6314 | 0.5374 | 72.672 | 55.28 | 0.906 | 24.9559 | 31.5861 | 313.41 | 0.64 | 0.36 | 0.24
0.166 | 0.167 | 0.631 | 0.5371 | 72.912 | 55.465 | 0.906 | 24.9559 | 31.5861 | 313.41 | 0.64 | 0.36 | 0.24
0.167 | 0.168 | 0.6305 | 0.5367 | 73.177 | 55.65 | 0.906 | 24.9559 | 31.5861 | 313.41 | 0.64 | 0.36 | 0.24
0.168 | 0.169 | 0.6301 | 0.5363 | 73.44 | 55.836 | 0.906 | 24.9559 | 31.5861 | 313.41 | 0.64 | 0.36 | 0.24
0.169 | 0.17 | 0.6307 | 0.5368 | 73.7 | 56.022 | 0.906 | 24.9559 | 31.5861 | 313.41 | 0.64 | 0.36 | 0.24
0.17 | 0.171 | 0.6311 | 0.5371 | 73.95 | 56.215 | 0.906 | 24.9561 | 31.5862 | 312.99 | 0.64 | 0.36 | 0.24
0.171 | 0.172 | 0.6309 | 0.537 | 74.205 | 56.408 | 0.906 | 24.9561 | 31.5862 | 312.99 | 0.64 | 0.36 | 0.24
0.172 | 0.173 | 0.6301 | 0.5363 | 74.465 | 56.601 | 0.906 | 24.9561 | 31.5862 | 312.99 | 0.64 | 0.36 | 0.24
0.173 | 0.174 | 0.6294 | 0.5357 | 74.695 | 56.795 | 0.906 | 24.9561 | 31.5862 | 312.99 | 0.64 | 0.36 | 0.24
0.174 | 0.175 | 0.6287 | 0.5351 | 74.945 | 56.989 | 0.906 | 24.9561 | 31.5862 | 312.99 | 0.64 | 0.36 | 0.24
0.175 | 0.176 | 0.628 | 0.5345 | 75.195 | 57.183 | 0.906 | 24.9561 | 31.5862 | 312.99 | 0.64 | 0.36 | 0.24
0.176 | 0.177 | 0.6276 | 0.5341 | 75.442 | 57.377 | 0.906 | 24.9561 | 31.5862 | 312.99 | 0.64 | 0.36 | 0.24
0.177 | 0.178 | 0.6275 | 0.534 | 75.677 | 57.571 | 0.906 | 24.9561 | 31.5862 | 312.99 | 0.64 | 0.36 | 0.24
0.178 | 0.179 | 0.6274 | 0.5339 | 75.921 | 57.765 | 0.906 | 24.9561 | 31.5862 | 312.99 | 0.64 | 0.36 | 0.24
0.179 | 0.18 | 0.6268 | 0.5333 | 76.161 | 57.959 | 0.906 | 24.9561 | 31.5862 | 312.99 | 0.64 | 0.36 | 0.24
0.18 | 0.181 | 0.6261 | 0.5327 | 76.384 | 58.153 | 0.906 | 24.9561 | 31.5862 | 312.99 | 0.64 | 0.36 | 0.24
0.181 | 0.182 | 0.6248 | 0.5316 | 76.619 | 58.347 | 0.906 | 24.9561 | 31.5862 | 312.99 | 0.64 | 0.36 | 0.24
0.182 | 0.183 | 0.6229 | 0.5299 | 76.859 | 58.55 | 0.906 | 24.9561 | 31.5862 | 312.99 | 0.64 | 0.36 | 0.24
0.183 | 0.184 | 0.621 | 0.5283 | 77.089 | 58.753 | 0.907 | 24.9561 | 31.5862 | 312.99 | 0.64 | 0.36 | 0.24
0.184 | 0.185 | 0.6193 | 0.5269 | 77.309 | 58.962 | 0.908 | 24.9561 | 31.5862 | 312.99 | 0.64 | 0.36 | 0.24
0.185 | 0.186 | 0.6179 | 0.5257 | 77.539 | 59.171 | 0.909 | 24.9561 | 31.5862 | 312.99 | 0.64 | 0.36 | 0.24
0.186 | 0.187 | 0.6164 | 0.5244 | 77.769 | 59.38 | 0.91 | 24.9561 | 31.5862 | 312.99 | 0.64 | 0.36 | 0.24
0.187 | 0.188 | 0.6147 | 0.523 | 77.984 | 59.589 | 0.911 | 24.9561 | 31.5862 | 312.99 | 0.64 | 0.36 | 0.24
0.188 | 0.189 | 0.6131 | 0.5216 | 78.187 | 59.798 | 0.912 | 24.9561 | 31.5862 | 312.99 | 0.64 | 0.36 | 0.24
0.189 | 0.19 | 0.6116 | 0.5203 | 78.412 | 60.007 | 0.913 | 24.9561 | 31.5862 | 312.99 | 0.64 | 0.36 | 0.24
0.19 | 0.191 | 0.61 | 0.5189 | 78.639 | 60.216 | 0.914 | 24.9561 | 31.5862 | 312.99 | 0.64 | 0.36 | 0.24
0.191 | 0.192 | 0.6088 | 0.5179 | 78.839 | 60.425 | 0.915 | 24.9561 | 31.5862 | 312.99 | 0.64 | 0.36 | 0.24
0.192 | 0.193 | 0.608 | 0.5172 | 79.046 | 60.634 | 0.916 | 24.9561 | 31.5862 | 312.99 | 0.64 | 0.36 | 0.24
0.193 | 0.194 | 0.6073 | 0.5166 | 79.261 | 60.84 | 0.917 | 24.9561 | 31.5862 | 312.99 | 0.64 | 0.36 | 0.24
0.194 | 0.195 | 0.6065 | 0.5159 | 79.471 | 61.03 | 0.917 | 24.9563 | 31.5863 | 312.46 | 0.64 | 0.36 | 0.24
0.195 | 0.196 | 0.6055 | 0.515 | 79.661 | 61.22 | 0.918 | 24.9563 | 31.5863 | 312.46 | 0.64 | 0.36 | 0.24
0.196 | 0.197 | 0.6041 | 0.5138 | 79.874 | 61.41 | 0.918 | 24.9563 | 31.5863 | 312.46 | 0.64 | 0.36 | 0.24
0.197 | 0.198 | 0.6023 | 0.5122 | 80.084 | 61.6 | 0.918 | 24.9563 | 31.5863 | 312.46 | 0.64 | 0.36 | 0.24
0.198 | 0.199 | 0.6007 | 0.5108 | 80.28 | 61.79 | 0.918 | 24.9563 | 31.5863 | 312.46 | 0.64 | 0.36 | 0.24
0.199 | 0.2 | 0.5996 | 0.5098 | 80.48 | 61.98 | 0.918 | 24.9563 | 31.5863 | 312.46 | 0.64 | 0.36 | 0.24
0.2 | 0.201 | 0.5983 | 0.5086 | 80.68 | 62.17 | 0.918 | 24.9563 | 31.5863 | 312.46 | 0.64 | 0.36 | 0.24
0.201 | 0.202 | 0.5966 | 0.5072 | 80.87 | 62.36 | 0.918 | 24.9563 | 31.5863 | 312.46 | 0.64 | 0.36 | 0.24
0.202 | 0.203 | 0.5951 | 0.506 | 81.074 | 62.552 | 0.918 | 24.9563 | 31.5863 | 312.46 | 0.64 | 0.36 | 0.24
0.203 | 0.204 | 0.5938 | 0.5049 | 81.274 | 62.744 | 0.918 | 24.9563 | 31.5863 | 312.46 | 0.64 | 0.36 | 0.24
0.204 | 0.205 | 0.5925 | 0.5038 | 81.457 | 62.936 | 0.919 | 24.9563 | 31.5863 | 312.46 | 0.64 | 0.36 | 0.24
0.205 | 0.206 | 0.5903 | 0.5019 | 81.662 | 63.128 | 0.919 | 24.9563 | 31.5863 | 312.46 | 0.64 | 0.36 | 0.24
0.206 | 0.207 | 0.5883 | 0.5002 | 81.855 | 63.32 | 0.92 | 24.9563 | 31.5863 | 312.46 | 0.64 | 0.36 | 0.24
0.207 | 0.208 | 0.5873 | 0.4993 | 82.045 | 63.512 | 0.921 | 24.9563 | 31.5863 | 312.46 | 0.64 | 0.36 | 0.24
0.208 | 0.209 | 0.5868 | 0.4989 | 82.241 | 63.704 | 0.922 | 24.9563 | 31.5863 | 312.46 | 0.64 | 0.36 | 0.24
0.209 | 0.21 | 0.5863 | 0.4985 | 82.436 | 63.915 | 0.923 | 24.9563 | 31.5863 | 312.46 | 0.64 | 0.36 | 0.24
0.21 | 0.211 | 0.5856 | 0.4979 | 82.616 | 64.126 | 0.924 | 24.9563 | 31.5863 | 312.46 | 0.64 | 0.36 | 0.24
0.211 | 0.212 | 0.5845 | 0.4969 | 82.791 | 64.337 | 0.926 | 24.9563 | 31.5863 | 312.46 | 0.64 | 0.36 | 0.24
0.212 | 0.213 | 0.5832 | 0.4957 | 82.971 | 64.551 | 0.927 | 24.9563 | 31.5863 | 312.46 | 0.64 | 0.36 | 0.24
0.213 | 0.214 | 0.5821 | 0.4947 | 83.156 | 64.765 | 0.928 | 24.9563 | 31.5863 | 312.46 | 0.64 | 0.36 | 0.24
0.214 | 0.215 | 0.5815 | 0.4942 | 83.333 | 64.979 | 0.929 | 24.9563 | 31.5863 | 312.46 | 0.64 | 0.36 | 0.24
0.215 | 0.216 | 0.5814 | 0.4942 | 83.488 | 65.193 | 0.931 | 24.9563 | 31.5863 | 312.46 | 0.64 | 0.36 | 0.24
0.216 | 0.217 | 0.5813 | 0.4941 | 83.658 | 65.407 | 0.932 | 24.9565 | 31.5864 | 311.93 | 0.64 | 0.36 | 0.24
0.217 | 0.218 | 0.5808 | 0.4936 | 83.843 | 65.621 | 0.933 | 24.9565 | 31.5864 | 311.93 | 0.64 | 0.36 | 0.24
0.218 | 0.219 | 0.5805 | 0.4933 | 84.006 | 65.835 | 0.934 | 24.9565 | 31.5864 | 311.93 | 0.64 | 0.36 | 0.24
0.219 | 0.22 | 0.5806 | 0.4933 | 84.181 | 66.049 | 0.935 | 24.9565 | 31.5864 | 311.93 | 0.64 | 0.36 | 0.24
0.22 | 0.221 | 0.5805 | 0.4932 | 84.358 | 66.263 | 0.936 | 24.9565 | 31.5864 | 311.93 | 0.64 | 0.36 | 0.24
0.221 | 0.222 | 0.5807 | 0.4934 | 84.513 | 66.477 | 0.937 | 24.9565 | 31.5864 | 311.93 | 0.64 | 0.36 | 0.24
0.222 | 0.223 | 0.5813 | 0.4939 | 84.693 | 66.691 | 0.938 | 24.9565 | 31.5864 | 311.93 | 0.64 | 0.36 | 0.24
0.223 | 0.224 | 0.5821 | 0.4946 | 84.918 | 66.905 | 0.939 | 24.9565 | 31.5864 | 311.93 | 0.64 | 0.36 | 0.24
0.224 | 0.225 | 0.5831 | 0.4955 | 85.078 | 67.124 | 0.94 | 24.9565 | 31.5864 | 311.93 | 0.64 | 0.36 | 0.24
0.225 | 0.226 | 0.5845 | 0.4967 | 85.233 | 67.308 | 0.94 | 24.9565 | 31.5864 | 311.93 | 0.64 | 0.36 | 0.24
0.226 | 0.227 | 0.5859 | 0.4979 | 85.383 | 67.492 | 0.942 | 24.9565 | 31.5864 | 311.93 | 0.64 | 0.36 | 0.24
0.227 | 0.228 | 0.5874 | 0.4992 | 85.533 | 67.676 | 0.943 | 24.9565 | 31.5864 | 311.93 | 0.64 | 0.36 | 0.24
0.228 | 0.229 | 0.5889 | 0.5005 | 85.686 | 67.86 | 0.944 | 24.9565 | 31.5864 | 311.93 | 0.64 | 0.36 | 0.24
0.229 | 0.23 | 0.5905 | 0.5018 | 85.821 | 68.044 | 0.946 | 24.9565 | 31.5864 | 311.93 | 0.64 | 0.36 | 0.24
0.23 | 0.231 | 0.5946 | 0.5052 | 85.968 | 68.228 | 0.947 | 24.9565 | 31.5864 | 311.93 | 0.64 | 0.36 | 0.24
0.231 | 0.232 | 0.6003 | 0.51 | 86.138 | 68.412 | 0.948 | 24.9565 | 31.5864 | 311.93 | 0.64 | 0.36 | 0.24
0.232 | 0.233 | 0.605 | 0.514 | 86.288 | 68.596 | 0.949 | 24.9565 | 31.5864 | 311.93 | 0.64 | 0.36 | 0.24
0.233 | 0.234 | 0.6072 | 0.5158 | 86.418 | 68.7801 | 0.95 | 24.9565 | 31.5864 | 311.93 | 0.64 | 0.36 | 0.24
0.234 | 0.235 | 0.6087 | 0.5171 | 86.564 | 68.892 | 0.95 | 24.9565 | 31.5864 | 311.93 | 0.64 | 0.36 | 0.24
0.235 | 0.236 | 0.6097 | 0.518 | 86.709 | 69.004 | 0.95 | 24.9565 | 31.5864 | 311.93 | 0.64 | 0.36 | 0.24
0.236 | 0.237 | 0.6103 | 0.5185 | 86.846 | 69.116 | 0.95 | 24.9565 | 31.5864 | 311.93 | 0.64 | 0.36 | 0.24
0.237 | 0.238 | 0.6113 | 0.5193 | 86.991 | 69.233 | 0.95 | 24.9565 | 31.5864 | 311.93 | 0.64 | 0.36 | 0.24
0.238 | 0.239 | 0.6134 | 0.5211 | 87.141 | 69.35 | 0.95 | 24.9565 | 31.5864 | 311.93 | 0.64 | 0.36 | 0.24
0.239 | 0.24 | 0.6156 | 0.523 | 87.276 | 69.467 | 0.95 | 24.9565 | 31.5864 | 311.93 | 0.64 | 0.36 | 0.24
0.24 | 0.241 | 0.6168 | 0.524 | 87.403 | 69.584 | 0.95 | 24.9565 | 31.5864 | 311.93 | 0.64 | 0.36 | 0.24
0.241 | 0.242 | 0.617 | 0.5241 | 87.538 | 69.701 | 0.95 | 24.9565 | 31.5864 | 311.93 | 0.64 | 0.36 | 0.24
0.242 | 0.243 | 0.6169 | 0.5241 | 87.675 | 69.818 | 0.95 | 24.9565 | 31.5864 | 311.93 | 0.64 | 0.36 | 0.24
0.243 | 0.244 | 0.6169 | 0.5241 | 87.8 | 69.935 | 0.95 | 24.9565 | 31.5864 | 311.93 | 0.64 | 0.36 | 0.24
0.244 | 0.245 | 0.6185 | 0.5254 | 87.91 | 70.052 | 0.95 | 24.9565 | 31.5864 | 311.93 | 0.64 | 0.36 | 0.24
0.245 | 0.246 | 0.6243 | 0.5304 | 88.045 | 70.169 | 0.95 | 24.9565 | 31.5864 | 311.93 | 0.64 | 0.36 | 0.24
0.246 | 0.247 | 0.6312 | 0.5363 | 88.182 | 70.286 | 0.95 | 24.9567 | 31.5865 | 311.4 | 0.64 | 0.36 | 0.24
0.247 | 0.248 | 0.6355 | 0.54 | 88.297 | 70.403 | 0.95 | 24.9567 | 31.5865 | 311.4 | 0.64 | 0.36 | 0.24
0.248 | 0.249 | 0.6371 | 0.5413 | 88.421 | 70.431 | 0.949 | 24.9567 | 31.5865 | 311.4 | 0.64 | 0.36 | 0.24
0.249 | 0.25 | 0.6381 | 0.5422 | 88.541 | 70.477 | 0.949 | 24.9567 | 31.5865 | 311.4 | 0.64 | 0.36 | 0.24
0.25 | 0.251 | 0.6393 | 0.5432 | 88.661 | 70.523 | 0.949 | 24.9567 | 31.5865 | 311.4 | 0.64 | 0.36 | 0.24
0.251 | 0.252 | 0.6411 | 0.5448 | 88.776 | 70.569 | 0.948 | 24.9567 | 31.5865 | 311.4 | 0.64 | 0.36 | 0.24
0.252 | 0.253 | 0.6436 | 0.5469 | 88.889 | 70.615 | 0.948 | 24.9567 | 31.5865 | 311.4 | 0.64 | 0.36 | 0.24
0.253 | 0.254 | 0.648 | 0.5506 | 89.009 | 70.661 | 0.947 | 24.9567 | 31.5865 | 311.4 | 0.64 | 0.36 | 0.24
0.254 | 0.255 | 0.6513 | 0.5534 | 89.102 | 70.707 | 0.946 | 24.9567 | 31.5865 | 311.4 | 0.64 | 0.36 | 0.24
0.255 | 0.256 | 0.6527 | 0.5546 | 89.142 | 70.753 | 0.946 | 24.9567 | 31.5865 | 311.4 | 0.64 | 0.36 | 0.24
0.256 | 0.257 | 0.6537 | 0.5555 | 89.249 | 70.799 | 0.946 | 24.9567 | 31.5865 | 311.4 | 0.64 | 0.36 | 0.24
0.257 | 0.258 | 0.6539 | 0.5556 | 89.354 | 70.845 | 0.946 | 24.9567 | 31.5865 | 311.4 | 0.64 | 0.36 | 0.24
0.258 | 0.259 | 0.6534 | 0.5552 | 89.474 | 70.891 | 0.946 | 24.9567 | 31.5865 | 311.4 | 0.64 | 0.36 | 0.24
0.259 | 0.26 | 0.6528 | 0.5547 | 89.579 | 70.938 | 0.945 | 24.9567 | 31.5865 | 311.4 | 0.64 | 0.36 | 0.24
0.26 | 0.261 | 0.6526 | 0.5545 | 89.676 | 70.985 | 0.945 | 24.9567 | 31.5865 | 311.4 | 0.64 | 0.36 | 0.24
0.261 | 0.262 | 0.6535 | 0.5552 | 89.781 | 71.032 | 0.944 | 24.9567 | 31.5865 | 311.4 | 0.64 | 0.36 | 0.24
0.262 | 0.263 | 0.6569 | 0.5581 | 89.857 | 71.071 | 0.943 | 24.9567 | 31.5865 | 311.4 | 0.64 | 0.36 | 0.24
0.263 | 0.264 | 0.6596 | 0.5604 | 89.922 | 71.11 | 0.942 | 24.9567 | 31.5865 | 311.4 | 0.64 | 0.36 | 0.24
0.264 | 0.265 | 0.6609 | 0.5615 | 90.009 | 71.149 | 0.941 | 24.9567 | 31.5865 | 311.4 | 0.64 | 0.36 | 0.24
0.265 | 0.266 | 0.6616 | 0.5621 | 90.114 | 71.188 | 0.94 | 24.9567 | 31.5865 | 311.4 | 0.64 | 0.36 | 0.24
0.266 | 0.267 | 0.662 | 0.5624 | 90.228 | 71.227 | 0.939 | 24.9567 | 31.5865 | 311.4 | 0.64 | 0.36 | 0.24
0.267 | 0.268 | 0.6625 | 0.5628 | 90.313 | 71.266 | 0.938 | 24.9567 | 31.5865 | 311.4 | 0.64 | 0.36 | 0.24
0.268 | 0.269 | 0.6636 | 0.5638 | 90.397 | 71.305 | 0.937 | 24.9567 | 31.5865 | 311.4 | 0.64 | 0.36 | 0.24
0.269 | 0.27 | 0.6651 | 0.5651 | 90.487 | 71.344 | 0.936 | 24.9567 | 31.5865 | 311.4 | 0.64 | 0.36 | 0.24
0.27 | 0.271 | 0.6664 | 0.5662 | 90.577 | 71.376 | 0.935 | 24.9569 | 31.5866 | 310.89 | 0.64 | 0.36 | 0.24
0.271 | 0.272 | 0.6669 | 0.5666 | 90.652 | 71.408 | 0.934 | 24.9569 | 31.5866 | 310.89 | 0.64 | 0.36 | 0.24
0.272 | 0.273 | 0.667 | 0.5667 | 90.739 | 71.44 | 0.933 | 24.9569 | 31.5866 | 310.89 | 0.64 | 0.36 | 0.24
0.273 | 0.274 | 0.6667 | 0.5664 | 90.839 | 71.472 | 0.932 | 24.9569 | 31.5866 | 310.89 | 0.64 | 0.36 | 0.24
0.274 | 0.275 | 0.6661 | 0.5659 | 90.926 | 71.502 | 0.931 | 24.9569 | 31.5866 | 310.89 | 0.64 | 0.36 | 0.24
0.275 | 0.276 | 0.6656 | 0.5654 | 91.006 | 71.532 | 0.93 | 24.9569 | 31.5866 | 310.89 | 0.64 | 0.36 | 0.24
0.276 | 0.277 | 0.6657 | 0.5655 | 91.086 | 71.562 | 0.929 | 24.9569 | 31.5866 | 310.89 | 0.64 | 0.36 | 0.24
0.277 | 0.278 | 0.6667 | 0.5664 | 91.176 | 71.592 | 0.928 | 24.9569 | 31.5866 | 310.89 | 0.64 | 0.36 | 0.24
0.278 | 0.279 | 0.6682 | 0.5677 | 91.249 | 71.622 | 0.927 | 24.9569 | 31.5866 | 310.89 | 0.64 | 0.36 | 0.24
0.279 | 0.28 | 0.6694 | 0.5688 | 91.309 | 71.652 | 0.926 | 24.9569 | 31.5866 | 310.89 | 0.64 | 0.36 | 0.24
0.28 | 0.281 | 0.6699 | 0.5693 | 91.383 | 71.682 | 0.925 | 24.9569 | 31.5866 | 310.89 | 0.64 | 0.36 | 0.24
0.281 | 0.282 | 0.6699 | 0.5693 | 91.463 | 71.712 | 0.924 | 24.9569 | 31.5866 | 310.89 | 0.64 | 0.36 | 0.24
0.282 | 0.283 | 0.6701 | 0.5695 | 91.523 | 71.733 | 0.923 | 24.9569 | 31.5866 | 310.89 | 0.64 | 0.36 | 0.24
0.283 | 0.284 | 0.6712 | 0.5704 | 91.578 | 71.754 | 0.922 | 24.9569 | 31.5866 | 310.89 | 0.64 | 0.36 | 0.24
0.284 | 0.285 | 0.6735 | 0.5723 | 91.651 | 71.775 | 0.921 | 24.9569 | 31.5866 | 310.89 | 0.64 | 0.36 | 0.24
0.285 | 0.286 | 0.676 | 0.5744 | 91.721 | 71.796 | 0.92 | 24.9569 | 31.5866 | 310.89 | 0.64 | 0.36 | 0.24
0.286 | 0.287 | 0.6778 | 0.5759 | 91.781 | 71.817 | 0.919 | 24.9569 | 31.5866 | 310.89 | 0.64 | 0.36 | 0.24
0.287 | 0.288 | 0.6787 | 0.5766 | 91.851 | 71.838 | 0.918 | 24.9569 | 31.5866 | 310.89 | 0.64 | 0.36 | 0.24
0.288 | 0.289 | 0.6789 | 0.5768 | 91.908 | 71.859 | 0.918 | 24.9569 | 31.5866 | 310.89 | 0.64 | 0.36 | 0.24
0.289 | 0.29 | 0.6789 | 0.5768 | 91.958 | 71.88 | 0.917 | 24.9569 | 31.5866 | 310.89 | 0.64 | 0.36 | 0.24
0.29 | 0.291 | 0.6792 | 0.5771 | 92.014 | 71.901 | 0.916 | 24.9569 | 31.5866 | 310.89 | 0.64 | 0.36 | 0.24
0.291 | 0.292 | 0.6798 | 0.5776 | 92.069 | 71.917 | 0.915 | 24.9569 | 31.5866 | 310.89 | 0.64 | 0.36 | 0.24
0.292 | 0.293 | 0.6833 | 0.5806 | 92.125 | 71.933 | 0.914 | 24.9569 | 31.5866 | 310.89 | 0.64 | 0.36 | 0.24
0.293 | 0.294 | 0.6884 | 0.5849 | 92.185 | 71.949 | 0.913 | 24.9569 | 31.5866 | 310.89 | 0.64 | 0.36 | 0.24
0.294 | 0.295 | 0.6922 | 0.5881 | 92.239 | 71.981 | 0.913 | 24.9569 | 31.5866 | 310.89 | 0.64 | 0.36 | 0.24
0.295 | 0.296 | 0.6931 | 0.5889 | 92.289 | 72.013 | 0.912 | 24.9571 | 31.5868 | 310.59 | 0.64 | 0.36 | 0.24
0.296 | 0.297 | 0.6933 | 0.5891 | 92.316 | 72.045 | 0.912 | 24.9571 | 31.5868 | 310.59 | 0.64 | 0.36 | 0.24
0.297 | 0.298 | 0.6932 | 0.589 | 92.376 | 72.077 | 0.912 | 24.9571 | 31.5868 | 310.59 | 0.64 | 0.36 | 0.24
0.298 | 0.299 | 0.6932 | 0.589 | 92.446 | 72.109 | 0.912 | 24.9571 | 31.5868 | 310.59 | 0.64 | 0.36 | 0.24
0.299 | 0.3 | 0.694 | 0.5897 | 92.481 | 72.141 | 0.912 | 24.9571 | 31.5868 | 310.59 | 0.64 | 0.36 | 0.24
0.3 | 0.301 | 0.698 | 0.5931 | 92.511 | 72.173 | 0.912 | 24.9571 | 31.5868 | 310.59 | 0.64 | 0.36 | 0.24
0.301 | 0.302 | 0.7044 | 0.5985 | 92.546 | 72.205 | 0.912 | 24.9571 | 31.5868 | 310.59 | 0.64 | 0.36 | 0.24
0.302 | 0.303 | 0.7108 | 0.6039 | 92.599 | 72.237 | 0.912 | 24.9571 | 31.5868 | 310.59 | 0.64 | 0.36 | 0.24
0.303 | 0.304 | 0.7149 | 0.6074 | 92.649 | 72.363 | 0.913 | 24.9571 | 31.5868 | 310.59 | 0.64 | 0.36 | 0.24
0.304 | 0.305 | 0.7164 | 0.6087 | 92.679 | 72.489 | 0.915 | 24.9571 | 31.5868 | 310.59 | 0.64 | 0.36 | 0.24
0.305 | 0.306 | 0.717 | 0.6092 | 92.694 | 72.615 | 0.917 | 24.9571 | 31.5868 | 310.59 | 0.64 | 0.36 | 0.24
0.306 | 0.307 | 0.7171 | 0.6093 | 92.737 | 72.741 | 0.918 | 24.9571 | 31.5868 | 310.59 | 0.64 | 0.36 | 0.24
0.307 | 0.308 | 0.7168 | 0.6091 | 92.782 | 72.867 | 0.919 | 24.9571 | 31.5868 | 310.59 | 0.64 | 0.36 | 0.24
0.308 | 0.309 | 0.7171 | 0.6093 | 92.812 | 72.993 | 0.921 | 24.9571 | 31.5868 | 310.59 | 0.64 | 0.36 | 0.24
0.309 | 0.31 | 0.7204 | 0.6121 | 92.837 | 73.1 | 0.922 | 24.9571 | 31.5868 | 310.59 | 0.64 | 0.36 | 0.24
0.31 | 0.311 | 0.7267 | 0.6175 | 92.884 | 73.207 | 0.923 | 24.9571 | 31.5868 | 310.59 | 0.64 | 0.36 | 0.24
0.311 | 0.312 | 0.7273 | 0.6181 | 92.934 | 73.314 | 0.923 | 24.9571 | 31.5868 | 310.59 | 0.64 | 0.36 | 0.24
0.312 | 0.313 | 0.7221 | 0.6137 | 92.97 | 73.421 | 0.924 | 24.9571 | 31.5868 | 310.59 | 0.64 | 0.36 | 0.24
0.313 | 0.314 | 0.7283 | 0.619 | 93.025 | 73.5279 | 0.925 | 24.9571 | 31.5868 | 310.59 | 0.64 | 0.36 | 0.24
0.314 | 0.315 | 0.7324 | 0.6225 | 93.078 | 73.6349 | 0.926 | 24.9571 | 31.5868 | 310.59 | 0.64 | 0.36 | 0.24
0.315 | 0.316 | 0.733 | 0.623 | 93.118 | 73.7419 | 0.926 | 24.9571 | 31.5868 | 310.59 | 0.64 | 0.36 | 0.24
0.316 | 0.317 | 0.7327 | 0.6227 | 93.155 | 73.8479 | 0.927 | 24.9571 | 31.5868 | 310.59 | 0.64 | 0.36 | 0.24
0.317 | 0.318 | 0.7324 | 0.6225 | 93.185 | 73.9539 | 0.928 | 24.9571 | 31.5868 | 310.59 | 0.64 | 0.36 | 0.24
0.318 | 0.319 | 0.7319 | 0.6221 | 93.205 | 74.06 | 0.93 | 24.9571 | 31.5868 | 310.59 | 0.64 | 0.36 | 0.24
0.319 | 0.32 | 0.7313 | 0.6216 | 93.215 | 74.166 | 0.932 | 24.9571 | 31.5868 | 310.59 | 0.64 | 0.36 | 0.24
0.32 | 0.321 | 0.7317 | 0.622 | 93.248 | 74.2719 | 0.933 | 24.9573 | 31.5869 | 310.25 | 0.64 | 0.36 | 0.24
0.321 | 0.322 | 0.7343 | 0.6242 | 93.283 | 74.378 | 0.934 | 24.9573 | 31.5869 | 310.25 | 0.64 | 0.36 | 0.24
0.322 | 0.323 | 0.7395 | 0.6286 | 93.286 | 74.484 | 0.936 | 24.9573 | 31.5869 | 310.25 | 0.64 | 0.36 | 0.24
0.323 | 0.324 | 0.7443 | 0.6327 | 93.261 | 74.59 | 0.937 | 24.9573 | 31.5869 | 310.25 | 0.64 | 0.36 | 0.24
0.324 | 0.325 | 0.7477 | 0.6356 | 93.288 | 74.691 | 0.938 | 24.9573 | 31.5869 | 310.25 | 0.64 | 0.36 | 0.24
0.325 | 0.326 | 0.7466 | 0.6347 | 93.313 | 74.792 | 0.94 | 24.9573 | 31.5869 | 310.25 | 0.64 | 0.36 | 0.24
0.326 | 0.327 | 0.7443 | 0.6327 | 93.343 | 74.893 | 0.941 | 24.9573 | 31.5869 | 310.25 | 0.64 | 0.36 | 0.24
0.327 | 0.328 | 0.7416 | 0.6304 | 93.358 | 74.994 | 0.942 | 24.9573 | 31.5869 | 310.25 | 0.64 | 0.36 | 0.24
0.328 | 0.329 | 0.7387 | 0.6279 | 93.382 | 75.082 | 0.943 | 24.9573 | 31.5869 | 310.25 | 0.64 | 0.36 | 0.24
0.329 | 0.33 | 0.7352 | 0.625 | 93.422 | 75.17 | 0.943 | 24.9573 | 31.5869 | 310.25 | 0.64 | 0.36 | 0.24
0.33 | 0.331 | 0.7294 | 0.6201 | 93.442 | 75.258 | 0.944 | 24.9573 | 31.5869 | 310.25 | 0.64 | 0.36 | 0.24
0.331 | 0.332 | 0.7236 | 0.6152 | 93.452 | 75.346 | 0.945 | 24.9573 | 31.5869 | 310.25 | 0.64 | 0.36 | 0.24
0.332 | 0.333 | 0.7237 | 0.6153 | 93.475 | 75.434 | 0.946 | 24.9573 | 31.5869 | 310.25 | 0.64 | 0.36 | 0.24
0.333 | 0.334 | 0.7276 | 0.6186 | 93.505 | 75.522 | 0.947 | 24.9573 | 31.5869 | 310.25 | 0.64 | 0.36 | 0.24
0.334 | 0.335 | 0.7287 | 0.6195 | 93.512 | 75.61 | 0.948 | 24.9573 | 31.5869 | 310.25 | 0.64 | 0.36 | 0.24
0.335 | 0.336 | 0.7286 | 0.6194 | 93.522 | 75.698 | 0.949 | 24.9573 | 31.5869 | 310.25 | 0.64 | 0.36 | 0.24
0.336 | 0.337 | 0.728 | 0.6189 | 93.552 | 75.786 | 0.95 | 24.9573 | 31.5869 | 310.25 | 0.64 | 0.36 | 0.24
0.337 | 0.338 | 0.7267 | 0.6178 | 93.567 | 75.869 | 0.951 | 24.9573 | 31.5869 | 310.25 | 0.64 | 0.36 | 0.24
0.338 | 0.339 | 0.7248 | 0.6162 | 93.56 | 75.952 | 0.952 | 24.9573 | 31.5869 | 310.25 | 0.64 | 0.36 | 0.24
0.339 | 0.34 | 0.724 | 0.6155 | 93.575 | 76.035 | 0.953 | 24.9573 | 31.5869 | 310.25 | 0.64 | 0.36 | 0.24
0.34 | 0.341 | 0.7251 | 0.6165 | 93.598 | 76.118 | 0.954 | 24.9573 | 31.5869 | 310.25 | 0.64 | 0.36 | 0.24
0.341 | 0.342 | 0.7263 | 0.6176 | 93.608 | 76.201 | 0.955 | 24.9573 | 31.5869 | 310.25 | 0.64 | 0.36 | 0.24
0.342 | 0.343 | 0.7269 | 0.6181 | 93.604 | 76.284 | 0.956 | 24.9573 | 31.5869 | 310.25 | 0.64 | 0.36 | 0.24
0.343 | 0.344 | 0.7267 | 0.618 | 93.619 | 76.367 | 0.957 | 24.9573 | 31.5869 | 310.25 | 0.64 | 0.36 | 0.24
0.344 | 0.345 | 0.7247 | 0.6163 | 93.646 | 76.45 | 0.958 | 24.9573 | 31.5869 | 310.25 | 0.64 | 0.36 | 0.24
0.345 | 0.346 | 0.7187 | 0.6112 | 93.646 | 76.543 | 0.959 | 24.9573 | 31.5869 | 310.25 | 0.64 | 0.36 | 0.24
0.346 | 0.347 | 0.7119 | 0.6054 | 93.639 | 76.636 | 0.961 | 24.9573 | 31.5869 | 310.25 | 0.64 | 0.36 | 0.24
0.347 | 0.348 | 0.7084 | 0.6024 | 93.654 | 76.729 | 0.962 | 24.9573 | 31.5869 | 310.25 | 0.64 | 0.36 | 0.24
0.348 | 0.349 | 0.7074 | 0.6016 | 93.667 | 76.822 | 0.963 | 24.9573 | 31.5869 | 310.25 | 0.64 | 0.36 | 0.24
0.349 | 0.35 | 0.707 | 0.6012 | 93.667 | 76.897 | 0.964 | 24.9575 | 31.587 | 309.93 | 0.64 | 0.36 | 0.24
0.35 | 0.351 | 0.7067 | 0.6009 | 93.671 | 76.972 | 0.964 | 24.9575 | 31.587 | 309.93 | 0.64 | 0.36 | 0.24
0.351 | 0.352 | 0.7063 | 0.6005 | 93.686 | 77.047 | 0.965 | 24.9575 | 31.587 | 309.93 | 0.64 | 0.36 | 0.24
0.352 | 0.353 | 0.7056 | 0.5999 | 93.686 | 77.122 | 0.965 | 24.9575 | 31.587 | 309.93 | 0.64 | 0.36 | 0.24
0.353 | 0.354 | 0.7025 | 0.5973 | 93.661 | 77.197 | 0.967 | 24.9575 | 31.587 | 309.93 | 0.64 | 0.36 | 0.24
0.354 | 0.355 | 0.6998 | 0.595 | 93.654 | 77.272 | 0.968 | 24.9575 | 31.587 | 309.93 | 0.64 | 0.36 | 0.24
0.355 | 0.356 | 0.6992 | 0.5945 | 93.659 | 77.347 | 0.969 | 24.9575 | 31.587 | 309.93 | 0.64 | 0.36 | 0.24
0.356 | 0.357 | 0.6992 | 0.5945 | 93.659 | 77.422 | 0.97 | 24.9575 | 31.587 | 309.93 | 0.64 | 0.36 | 0.24
0.357 | 0.358 | 0.6994 | 0.5947 | 93.654 | 77.489 | 0.971 | 24.9575 | 31.587 | 309.93 | 0.64 | 0.36 | 0.24
0.358 | 0.359 | 0.6999 | 0.5951 | 93.664 | 77.556 | 0.971 | 24.9575 | 31.587 | 309.93 | 0.64 | 0.36 | 0.24
0.359 | 0.36 | 0.7004 | 0.5955 | 93.674 | 77.623 | 0.972 | 24.9575 | 31.587 | 309.93 | 0.64 | 0.36 | 0.24
0.36 | 0.361 | 0.7014 | 0.5964 | 93.674 | 77.69 | 0.972 | 24.9575 | 31.587 | 309.93 | 0.64 | 0.36 | 0.24
0.361 | 0.362 | 0.702 | 0.5969 | 93.664 | 77.757 | 0.973 | 24.9575 | 31.587 | 309.93 | 0.64 | 0.36 | 0.24
0.362 | 0.363 | 0.6987 | 0.5941 | 93.658 | 77.832 | 0.974 | 24.9575 | 31.587 | 309.93 | 0.64 | 0.36 | 0.24
0.363 | 0.364 | 0.6962 | 0.592 | 93.673 | 77.907 | 0.975 | 24.9575 | 31.587 | 309.93 | 0.64 | 0.36 | 0.24
0.364 | 0.365 | 0.6956 | 0.5915 | 93.676 | 77.982 | 0.976 | 24.9575 | 31.587 | 309.93 | 0.64 | 0.36 | 0.24
0.365 | 0.366 | 0.6955 | 0.5914 | 93.661 | 78.057 | 0.978 | 24.9575 | 31.587 | 309.93 | 0.64 | 0.36 | 0.24
0.366 | 0.367 | 0.6955 | 0.5914 | 93.651 | 78.132 | 0.979 | 24.9575 | 31.587 | 309.93 | 0.64 | 0.36 | 0.24
0.367 | 0.368 | 0.6954 | 0.5913 | 93.671 | 78.207 | 0.98 | 24.9575 | 31.587 | 309.93 | 0.64 | 0.36 | 0.24
0.368 | 0.369 | 0.695 | 0.5909 | 93.684 | 78.282 | 0.981 | 24.9575 | 31.587 | 309.93 | 0.64 | 0.36 | 0.24
0.369 | 0.37 | 0.6954 | 0.5912 | 93.674 | 78.371 | 0.983 | 24.9575 | 31.587 | 309.93 | 0.64 | 0.36 | 0.24
0.37 | 0.371 | 0.6995 | 0.5947 | 93.684 | 78.46 | 0.984 | 24.9575 | 31.587 | 309.93 | 0.64 | 0.36 | 0.24
0.371 | 0.372 | 0.7048 | 0.5992 | 93.764 | 78.549 | 0.985 | 24.9575 | 31.587 | 309.93 | 0.64 | 0.36 | 0.24
0.372 | 0.373 | 0.7102 | 0.6038 | 93.857 | 78.638 | 0.986 | 24.9575 | 31.587 | 309.93 | 0.64 | 0.36 | 0.24
0.373 | 0.374 | 0.7121 | 0.6054 | 93.877 | 78.727 | 0.987 | 24.9578 | 31.5871 | 309.78 | 0.64 | 0.36 | 0.24
0.374 | 0.375 | 0.7133 | 0.6064 | 93.87 | 78.818 | 0.989 | 24.9578 | 31.5871 | 309.78 | 0.64 | 0.36 | 0.24
0.375 | 0.376 | 0.7144 | 0.6074 | 93.87 | 78.909 | 0.99 | 24.9578 | 31.5871 | 309.78 | 0.64 | 0.36 | 0.24
0.376 | 0.377 | 0.7151 | 0.608 | 93.863 | 79 | 0.992 | 24.9578 | 31.5871 | 309.78 | 0.64 | 0.36 | 0.24
0.377 | 0.378 | 0.7154 | 0.6082 | 93.848 | 79.091 | 0.994 | 24.9578 | 31.5871 | 309.78 | 0.64 | 0.36 | 0.24
0.378 | 0.379 | 0.7175 | 0.61 | 93.841 | 79.182 | 0.996 | 24.9578 | 31.5871 | 309.78 | 0.64 | 0.36 | 0.24
0.379 | 0.38 | 0.7226 | 0.6143 | 93.851 | 79.273 | 0.997 | 24.9578 | 31.5871 | 309.78 | 0.64 | 0.36 | 0.24
0.38 | 0.381 | 0.7283 | 0.6191 | 93.861 | 79.364 | 0.999 | 24.9578 | 31.5871 | 309.78 | 0.64 | 0.36 | 0.24
0.381 | 0.382 | 0.7229 | 0.6145 | 93.856 | 79.455 | 1 | 24.9578 | 31.5871 | 309.78 | 0.64 | 0.36 | 0.24
0.382 | 0.383 | 0.7175 | 0.6099 | 93.859 | 79.546 | 1.001 | 24.9578 | 31.5871 | 309.78 | 0.64 | 0.36 | 0.24
0.383 | 0.384 | 0.7229 | 0.6145 | 93.874 | 79.637 | 1.002 | 24.9578 | 31.5871 | 309.78 | 0.64 | 0.36 | 0.24
0.384 | 0.385 | 0.7266 | 0.6177 | 93.891 | 79.728 | 1.003 | 24.9578 | 31.5871 | 309.78 | 0.64 | 0.36 | 0.24
0.385 | 0.386 | 0.7267 | 0.6178 | 93.881 | 79.819 | 1.005 | 24.9578 | 31.5871 | 309.78 | 0.64 | 0.36 | 0.24
0.386 | 0.387 | 0.726 | 0.6172 | 93.868 | 79.9 | 1.006 | 24.9578 | 31.5871 | 309.78 | 0.64 | 0.36 | 0.24
0.387 | 0.388 | 0.7254 | 0.6167 | 93.873 | 79.981 | 1.007 | 24.9578 | 31.5871 | 309.78 | 0.64 | 0.36 | 0.24
0.388 | 0.389 | 0.7249 | 0.6163 | 93.896 | 80.062 | 1.007 | 24.9578 | 31.5871 | 309.78 | 0.64 | 0.36 | 0.24
0.389 | 0.39 | 0.7247 | 0.6162 | 93.891 | 80.143 | 1.008 | 24.9578 | 31.5871 | 309.78 | 0.64 | 0.36 | 0.24
0.39 | 0.391 | 0.7248 | 0.6163 | 93.878 | 80.224 | 1.009 | 24.9578 | 31.5871 | 309.78 | 0.64 | 0.36 | 0.24
0.391 | 0.392 | 0.7258 | 0.6171 | 93.893 | 80.31 | 1.01 | 24.9578 | 31.5871 | 309.78 | 0.64 | 0.36 | 0.24
0.392 | 0.393 | 0.7251 | 0.6165 | 93.897 | 80.396 | 1.011 | 24.9578 | 31.5871 | 309.78 | 0.64 | 0.36 | 0.24
0.393 | 0.394 | 0.7209 | 0.6129 | 93.877 | 80.482 | 1.012 | 24.9578 | 31.5871 | 309.78 | 0.64 | 0.36 | 0.24
0.394 | 0.395 | 0.7168 | 0.6094 | 93.877 | 80.568 | 1.013 | 24.9578 | 31.5871 | 309.78 | 0.64 | 0.36 | 0.24
0.395 | 0.396 | 0.7152 | 0.608 | 93.897 | 80.654 | 1.014 | 24.9578 | 31.5871 | 309.78 | 0.64 | 0.36 | 0.24
0.396 | 0.397 | 0.7142 | 0.6071 | 93.91 | 80.74 | 1.015 | 24.9578 | 31.5871 | 309.78 | 0.64 | 0.36 | 0.24
0.397 | 0.398 | 0.7137 | 0.6067 | 93.88 | 80.826 | 1.017 | 24.9578 | 31.5871 | 309.78 | 0.64 | 0.36 | 0.24
0.398 | 0.399 | 0.7135 | 0.6066 | 93.867 | 80.917 | 1.018 | 24.9578 | 31.5871 | 309.78 | 0.64 | 0.36 | 0.24
0.399 | 0.4 | 0.713 | 0.6062 | 93.887 | 81.008 | 1.019 | 24.9578 | 31.5871 | 309.78 | 0.64 | 0.36 | 0.24
0.4 | 0.401 | 0.7111 | 0.6046 | 93.9 | 81.099 | 1.02 | 24.9578 | 31.5871 | 309.78 | 0.64 | 0.36 | 0.24
0.401 | 0.402 | 0.7079 | 0.6019 | 93.91 | 81.19 | 1.021 | 24.9578 | 31.5871 | 309.78 | 0.64 | 0.36 | 0.24
0.402 | 0.403 | 0.7038 | 0.5984 | 93.903 | 81.281 | 1.022 | 24.958 | 31.5872 | 309.53 | 0.64 | 0.36 | 0.24
0.403 | 0.404 | 0.7011 | 0.5961 | 93.898 | 81.278 | 1.022 | 24.958 | 31.5872 | 309.53 | 0.64 | 0.36 | 0.24
0.404 | 0.405 | 0.7004 | 0.5955 | 93.915 | 81.275 | 1.021 | 24.958 | 31.5872 | 309.53 | 0.64 | 0.36 | 0.24
0.405 | 0.406 | 0.7002 | 0.5954 | 93.935 | 81.272 | 1.02 | 24.958 | 31.5872 | 309.53 | 0.64 | 0.36 | 0.24
0.406 | 0.407 | 0.7002 | 0.5954 | 93.919 | 81.269 | 1.021 | 24.958 | 31.5872 | 309.53 | 0.64 | 0.36 | 0.24
0.407 | 0.408 | 0.7003 | 0.5954 | 93.889 | 81.266 | 1.022 | 24.958 | 31.5872 | 309.53 | 0.64 | 0.36 | 0.24
0.408 | 0.409 | 0.7002 | 0.5954 | 93.889 | 81.263 | 1.021 | 24.958 | 31.5872 | 309.53 | 0.64 | 0.36 | 0.24
0.409 | 0.41 | 0.6983 | 0.5938 | 93.909 | 81.26 | 1.021 | 24.958 | 31.5872 | 309.53 | 0.64 | 0.36 | 0.24
0.41 | 0.411 | 0.6968 | 0.5925 | 93.895 | 81.243 | 1.021 | 24.958 | 31.5872 | 309.53 | 0.64 | 0.36 | 0.24
0.411 | 0.412 | 0.7014 | 0.5964 | 93.87 | 81.226 | 1.021 | 24.958 | 31.5872 | 309.53 | 0.64 | 0.36 | 0.24
0.412 | 0.413 | 0.7101 | 0.6038 | 93.85 | 81.209 | 1.021 | 24.958 | 31.5872 | 309.53 | 0.64 | 0.36 | 0.24
0.413 | 0.414 | 0.706 | 0.6003 | 93.83 | 81.192 | 1.021 | 24.958 | 31.5872 | 309.53 | 0.64 | 0.36 | 0.24
0.414 | 0.415 | 0.7025 | 0.5973 | 93.813 | 81.175 | 1.021 | 24.958 | 31.5872 | 309.53 | 0.64 | 0.36 | 0.24
0.415 | 0.416 | 0.7017 | 0.5966 | 93.803 | 81.158 | 1.021 | 24.958 | 31.5872 | 309.53 | 0.64 | 0.36 | 0.24
0.416 | 0.417 | 0.7017 | 0.5966 | 93.783 | 81.142 | 1.021 | 24.958 | 31.5872 | 309.53 | 0.64 | 0.36 | 0.24
0.417 | 0.418 | 0.702 | 0.5968 | 93.788 | 81.126 | 1.021 | 24.958 | 31.5872 | 309.53 | 0.64 | 0.36 | 0.24
0.418 | 0.419 | 0.7025 | 0.5972 | 93.801 | 81.11 | 1.02 | 24.958 | 31.5872 | 309.53 | 0.64 | 0.36 | 0.24
0.419 | 0.42 | 0.7033 | 0.5979 | 93.811 | 81.094 | 1.019 | 24.958 | 31.5872 | 309.53 | 0.64 | 0.36 | 0.24
0.42 | 0.421 | 0.7055 | 0.5997 | 93.808 | 81.078 | 1.019 | 24.958 | 31.5872 | 309.53 | 0.64 | 0.36 | 0.24
0.421 | 0.422 | 0.7077 | 0.6016 | 93.803 | 81.062 | 1.019 | 24.958 | 31.5872 | 309.53 | 0.64 | 0.36 | 0.24
0.422 | 0.423 | 0.7046 | 0.599 | 93.813 | 81.047 | 1.018 | 24.958 | 31.5872 | 309.53 | 0.64 | 0.36 | 0.24
0.423 | 0.424 | 0.6995 | 0.5947 | 93.813 | 81.032 | 1.018 | 24.958 | 31.5872 | 309.53 | 0.64 | 0.36 | 0.24
0.424 | 0.425 | 0.6946 | 0.5905 | 93.803 | 81.017 | 1.018 | 24.958 | 31.5872 | 309.53 | 0.64 | 0.36 | 0.24
0.425 | 0.426 | 0.6934 | 0.5895 | 93.813 | 81.002 | 1.017 | 24.958 | 31.5872 | 309.53 | 0.64 | 0.36 | 0.24
0.426 | 0.427 | 0.6934 | 0.5895 | 93.817 | 80.987 | 1.016 | 24.9582 | 31.5873 | 309.37 | 0.64 | 0.36 | 0.24
0.427 | 0.428 | 0.6942 | 0.5902 | 93.812 | 80.972 | 1.016 | 24.9582 | 31.5873 | 309.37 | 0.64 | 0.36 | 0.24
0.428 | 0.429 | 0.696 | 0.5918 | 93.815 | 80.97 | 1.016 | 24.9582 | 31.5873 | 309.37 | 0.64 | 0.36 | 0.24
0.429 | 0.43 | 0.6983 | 0.5937 | 93.815 | 80.968 | 1.016 | 24.9582 | 31.5873 | 309.37 | 0.64 | 0.36 | 0.24
0.43 | 0.431 | 0.6999 | 0.5951 | 93.808 | 80.966 | 1.016 | 24.9582 | 31.5873 | 309.37 | 0.64 | 0.36 | 0.24
0.431 | 0.432 | 0.6994 | 0.5946 | 93.798 | 80.964 | 1.016 | 24.9582 | 31.5873 | 309.37 | 0.64 | 0.36 | 0.24
0.432 | 0.433 | 0.6938 | 0.5898 | 93.795 | 80.962 | 1.016 | 24.9582 | 31.5873 | 309.37 | 0.64 | 0.36 | 0.24
0.433 | 0.434 | 0.6872 | 0.5842 | 93.79 | 80.9601 | 1.016 | 24.9582 | 31.5873 | 309.37 | 0.64 | 0.36 | 0.24
0.434 | 0.435 | 0.6847 | 0.5821 | 93.797 | 80.953 | 1.016 | 24.9582 | 31.5873 | 309.37 | 0.64 | 0.36 | 0.24
0.435 | 0.436 | 0.6841 | 0.5816 | 93.802 | 80.946 | 1.016 | 24.9582 | 31.5873 | 309.37 | 0.64 | 0.36 | 0.24
0.436 | 0.437 | 0.6844 | 0.5818 | 93.795 | 80.939 | 1.016 | 24.9582 | 31.5873 | 309.37 | 0.64 | 0.36 | 0.24
0.437 | 0.438 | 0.6849 | 0.5822 | 93.785 | 80.9321 | 1.016 | 24.9582 | 31.5873 | 309.37 | 0.64 | 0.36 | 0.24
0.438 | 0.439 | 0.685 | 0.5822 | 93.785 | 80.925 | 1.016 | 24.9582 | 31.5873 | 309.37 | 0.64 | 0.36 | 0.24
0.439 | 0.44 | 0.6838 | 0.5812 | 93.785 | 80.918 | 1.016 | 24.9582 | 31.5873 | 309.37 | 0.64 | 0.36 | 0.24
0.44 | 0.441 | 0.6815 | 0.5792 | 93.785 | 80.911 | 1.016 | 24.9582 | 31.5873 | 309.37 | 0.64 | 0.36 | 0.24
0.441 | 0.442 | 0.6795 | 0.5775 | 93.775 | 80.9041 | 1.016 | 24.9582 | 31.5873 | 309.37 | 0.64 | 0.36 | 0.24
0.442 | 0.443 | 0.6783 | 0.5765 | 93.779 | 80.897 | 1.016 | 24.9582 | 31.5873 | 309.37 | 0.64 | 0.36 | 0.24
0.443 | 0.444 | 0.6776 | 0.5759 | 93.784 | 80.8901 | 1.016 | 24.9582 | 31.5873 | 309.37 | 0.64 | 0.36 | 0.24
0.444 | 0.445 | 0.6772 | 0.5756 | 93.784 | 80.8831 | 1.016 | 24.9582 | 31.5873 | 309.37 | 0.64 | 0.36 | 0.24
0.445 | 0.446 | 0.6769 | 0.5753 | 93.779 | 80.8661 | 1.016 | 24.9582 | 31.5873 | 309.37 | 0.64 | 0.36 | 0.24
0.446 | 0.447 | 0.6764 | 0.5749 | 93.786 | 80.8491 | 1.015 | 24.9582 | 31.5873 | 309.37 | 0.64 | 0.36 | 0.24
0.447 | 0.448 | 0.6752 | 0.5739 | 93.786 | 80.8321 | 1.015 | 24.9582 | 31.5873 | 309.37 | 0.64 | 0.36 | 0.24
0.448 | 0.449 | 0.6738 | 0.5727 | 93.786 | 80.8151 | 1.015 | 24.9582 | 31.5873 | 309.37 | 0.64 | 0.36 | 0.24
0.449 | 0.45 | 0.6726 | 0.5717 | 93.791 | 80.7981 | 1.014 | 24.9582 | 31.5873 | 309.37 | 0.64 | 0.36 | 0.24
0.45 | 0.451 | 0.6715 | 0.5708 | 93.787 | 80.7811 | 1.014 | 24.9582 | 31.5873 | 309.37 | 0.64 | 0.36 | 0.24
0.451 | 0.452 | 0.6704 | 0.5699 | 93.787 | 80.7641 | 1.014 | 24.9584 | 31.5874 | 309.16 | 0.64 | 0.36 | 0.24
0.452 | 0.453 | 0.6689 | 0.5686 | 93.791 | 80.7471 | 1.014 | 24.9584 | 31.5874 | 309.16 | 0.64 | 0.36 | 0.24
0.453 | 0.454 | 0.6669 | 0.5669 | 93.801 | 80.7301 | 1.013 | 24.9584 | 31.5874 | 309.16 | 0.64 | 0.36 | 0.24
0.454 | 0.455 | 0.6649 | 0.5652 | 93.798 | 80.7131 | 1.013 | 24.9584 | 31.5874 | 309.16 | 0.64 | 0.36 | 0.24
0.455 | 0.456 | 0.6632 | 0.5638 | 93.798 | 80.6961 | 1.013 | 24.9584 | 31.5874 | 309.16 | 0.64 | 0.36 | 0.24
0.456 | 0.457 | 0.662 | 0.5628 | 93.801 | 80.6791 | 1.012 | 24.9584 | 31.5874 | 309.16 | 0.64 | 0.36 | 0.24
0.457 | 0.458 | 0.6613 | 0.5622 | 93.811 | 80.6701 | 1.011 | 24.9584 | 31.5874 | 309.16 | 0.64 | 0.36 | 0.24
0.458 | 0.459 | 0.6606 | 0.5616 | 93.811 | 80.6611 | 1.011 | 24.9584 | 31.5874 | 309.16 | 0.64 | 0.36 | 0.24
0.459 | 0.46 | 0.6595 | 0.5607 | 93.806 | 80.6521 | 1.011 | 24.9584 | 31.5874 | 309.16 | 0.64 | 0.36 | 0.24
0.46 | 0.461 | 0.6573 | 0.5588 | 93.813 | 80.6431 | 1.011 | 24.9584 | 31.5874 | 309.16 | 0.64 | 0.36 | 0.24
0.461 | 0.462 | 0.6537 | 0.5558 | 93.828 | 80.6341 | 1.011 | 24.9584 | 31.5874 | 309.16 | 0.64 | 0.36 | 0.24
0.462 | 0.463 | 0.6501 | 0.5528 | 93.831 | 80.6251 | 1.011 | 24.9584 | 31.5874 | 309.16 | 0.64 | 0.36 | 0.24
0.463 | 0.464 | 0.6474 | 0.5505 | 93.816 | 80.6251 | 1.011 | 24.9584 | 31.5874 | 309.16 | 0.64 | 0.36 | 0.24
0.464 | 0.465 | 0.6461 | 0.5494 | 93.823 | 80.6251 | 1.011 | 24.9584 | 31.5874 | 309.16 | 0.64 | 0.36 | 0.24
0.465 | 0.466 | 0.6455 | 0.5489 | 93.843 | 80.6251 | 1.01 | 24.9584 | 31.5874 | 309.16 | 0.64 | 0.36 | 0.24
0.466 | 0.467 | 0.6448 | 0.5483 | 93.853 | 80.6251 | 1.01 | 24.9584 | 31.5874 | 309.16 | 0.64 | 0.36 | 0.24
0.467 | 0.468 | 0.6438 | 0.5475 | 93.838 | 80.6251 | 1.01 | 24.9584 | 31.5874 | 309.16 | 0.64 | 0.36 | 0.24
0.468 | 0.469 | 0.6423 | 0.5462 | 93.828 | 80.6251 | 1.01 | 24.9584 | 31.5874 | 309.16 | 0.64 | 0.36 | 0.24
0.469 | 0.47 | 0.6387 | 0.5432 | 93.838 | 80.6111 | 1.009 | 24.9584 | 31.5874 | 309.16 | 0.64 | 0.36 | 0.24
0.47 | 0.471 | 0.631 | 0.5367 | 93.825 | 80.5971 | 1.009 | 24.9584 | 31.5874 | 309.16 | 0.64 | 0.36 | 0.24
0.471 | 0.472 | 0.6235 | 0.5303 | 93.755 | 80.5831 | 1.009 | 24.9584 | 31.5874 | 309.16 | 0.64 | 0.36 | 0.24
0.472 | 0.473 | 0.6169 | 0.5247 | 93.665 | 80.5691 | 1.009 | 24.9584 | 31.5874 | 309.16 | 0.64 | 0.36 | 0.24
0.473 | 0.474 | 0.6141 | 0.5223 | 93.64 | 80.5551 | 1.009 | 24.9584 | 31.5874 | 309.16 | 0.64 | 0.36 | 0.24
0.474 | 0.475 | 0.6123 | 0.5207 | 93.647 | 80.5411 | 1.008 | 24.9584 | 31.5874 | 309.16 | 0.64 | 0.36 | 0.24
0.475 | 0.476 | 0.6102 | 0.5189 | 93.657 | 80.5271 | 1.008 | 24.9584 | 31.5874 | 309.16 | 0.64 | 0.36 | 0.24
0.476 | 0.477 | 0.6077 | 0.5168 | 93.664 | 80.5281 | 1.007 | 24.9584 | 31.5874 | 309.16 | 0.64 | 0.36 | 0.24
0.477 | 0.478 | 0.6046 | 0.5142 | 93.669 | 80.5291 | 1.007 | 24.9584 | 31.5874 | 309.16 | 0.64 | 0.36 | 0.24
0.478 | 0.479 | 0.5994 | 0.5098 | 93.673 | 80.5301 | 1.007 | 24.9584 | 31.5874 | 309.16 | 0.64 | 0.36 | 0.24
0.479 | 0.48 | 0.5918 | 0.5033 | 93.683 | 80.5311 | 1.007 | 24.9584 | 31.5874 | 309.16 | 0.64 | 0.36 | 0.24
0.48 | 0.481 | 0.5842 | 0.4968 | 93.689 | 80.5321 | 1.006 | 24.9586 | 31.5875 | 308.9 | 0.64 | 0.36 | 0.24
0.481 | 0.482 | 0.5881 | 0.5001 | 93.679 | 80.5331 | 1.007 | 24.9586 | 31.5875 | 308.9 | 0.64 | 0.36 | 0.24
0.482 | 0.483 | 0.592 | 0.5034 | 93.669 | 80.5341 | 1.008 | 24.9586 | 31.5875 | 308.9 | 0.64 | 0.36 | 0.24
0.483 | 0.484 | 0.5843 | 0.4969 | 93.679 | 80.5351 | 1.008 | 24.9586 | 31.5875 | 308.9 | 0.64 | 0.36 | 0.24
0.484 | 0.485 | 0.577 | 0.4907 | 93.672 | 80.5361 | 1.008 | 24.9586 | 31.5875 | 308.9 | 0.64 | 0.36 | 0.24
0.485 | 0.486 | 0.5731 | 0.4874 | 93.672 | 80.5371 | 1.008 | 24.9586 | 31.5875 | 308.9 | 0.64 | 0.36 | 0.24
0.486 | 0.487 | 0.571 | 0.4856 | 93.679 | 80.5481 | 1.009 | 24.9586 | 31.5875 | 308.9 | 0.64 | 0.36 | 0.24
0.487 | 0.488 | 0.5697 | 0.4845 | 93.689 | 80.5591 | 1.009 | 24.9586 | 31.5875 | 308.9 | 0.64 | 0.36 | 0.24
0.488 | 0.489 | 0.5688 | 0.4837 | 93.686 | 80.5701 | 1.01 | 24.9586 | 31.5875 | 308.9 | 0.64 | 0.36 | 0.24
0.489 | 0.49 | 0.568 | 0.483 | 93.691 | 80.5811 | 1.011 | 24.9586 | 31.5875 | 308.9 | 0.64 | 0.36 | 0.24
0.49 | 0.491 | 0.5666 | 0.4818 | 93.708 | 80.5921 | 1.011 | 24.9586 | 31.5875 | 308.9 | 0.64 | 0.36 | 0.24
0.491 | 0.492 | 0.5634 | 0.4791 | 93.718 | 80.6031 | 1.011 | 24.9586 | 31.5875 | 308.9 | 0.64 | 0.36 | 0.24
0.492 | 0.493 | 0.5583 | 0.4747 | 93.718 | 80.6141 | 1.012 | 24.9586 | 31.5875 | 308.9 | 0.64 | 0.36 | 0.24
0.493 | 0.494 | 0.555 | 0.4719 | 93.718 | 80.6171 | 1.012 | 24.9586 | 31.5875 | 308.9 | 0.64 | 0.36 | 0.24
0.494 | 0.495 | 0.5532 | 0.4704 | 93.728 | 80.62 | 1.012 | 24.9586 | 31.5875 | 308.9 | 0.64 | 0.36 | 0.24
0.495 | 0.496 | 0.5521 | 0.4695 | 93.733 | 80.623 | 1.012 | 24.9586 | 31.5875 | 308.9 | 0.64 | 0.36 | 0.24
0.496 | 0.497 | 0.5514 | 0.4689 | 93.733 | 80.626 | 1.012 | 24.9586 | 31.5875 | 308.9 | 0.64 | 0.36 | 0.24
0.497 | 0.498 | 0.5509 | 0.4685 | 93.753 | 80.629 | 1.011 | 24.9586 | 31.5875 | 308.9 | 0.64 | 0.36 | 0.24
0.498 | 0.499 | 0.5501 | 0.4678 | 93.756 | 80.627 | 1.011 | 24.9586 | 31.5875 | 308.9 | 0.64 | 0.36 | 0.24
0.499 | 0.5 | 0.5487 | 0.4666 | 93.751 | 80.625 | 1.011 | 24.9586 | 31.5875 | 308.9 | 0.64 | 0.36 | 0.24
0.5 | 0.501 | 0.5458 | 0.4642 | 93.758 | 80.623 | 1.011 | 24.9586 | 31.5875 | 308.9 | 0.64 | 0.36 | 0.24
0.501 | 0.502 | 0.542 | 0.461 | 93.763 | 80.621 | 1.011 | 24.9586 | 31.5875 | 308.9 | 0.64 | 0.36 | 0.24
0.502 | 0.503 | 0.5393 | 0.4587 | 93.763 | 80.619 | 1.011 | 24.9586 | 31.5875 | 308.9 | 0.64 | 0.36 | 0.24
0.503 | 0.504 | 0.5375 | 0.4571 | 93.763 | 80.617 | 1.011 | 24.9586 | 31.5875 | 308.9 | 0.64 | 0.36 | 0.24
0.504 | 0.505 | 0.5364 | 0.4562 | 93.763 | 80.615 | 1.011 | 24.9586 | 31.5875 | 308.9 | 0.64 | 0.36 | 0.24
0.505 | 0.506 | 0.5355 | 0.4554 | 93.763 | 80.618 | 1.011 | 24.9588 | 31.5876 | 308.72 | 0.64 | 0.36 | 0.24
0.506 | 0.507 | 0.5346 | 0.4546 | 93.783 | 80.621 | 1.01 | 24.9588 | 31.5876 | 308.72 | 0.64 | 0.36 | 0.24
0.507 | 0.508 | 0.5334 | 0.4536 | 93.813 | 80.624 | 1.009 | 24.9588 | 31.5876 | 308.72 | 0.64 | 0.36 | 0.24
0.508 | 0.509 | 0.5317 | 0.4521 | 93.813 | 80.627 | 1.01 | 24.9588 | 31.5876 | 308.72 | 0.64 | 0.36 | 0.24
0.509 | 0.51 | 0.5292 | 0.45 | 93.788 | 80.63 | 1.011 | 24.9588 | 31.5876 | 308.72 | 0.64 | 0.36 | 0.24
0.51 | 0.511 | 0.5236 | 0.4453 | 93.795 | 80.647 | 1.011 | 24.9588 | 31.5876 | 308.72 | 0.64 | 0.36 | 0.24
0.511 | 0.512 | 0.5174 | 0.44 | 93.82 | 80.664 | 1.011 | 24.9588 | 31.5876 | 308.72 | 0.64 | 0.36 | 0.24
0.512 | 0.513 | 0.5128 | 0.4361 | 93.837 | 80.681 | 1.011 | 24.9588 | 31.5876 | 308.72 | 0.64 | 0.36 | 0.24
0.513 | 0.514 | 0.5093 | 0.4331 | 93.832 | 80.698 | 1.011 | 24.9588 | 31.5876 | 308.72 | 0.64 | 0.36 | 0.24
0.514 | 0.515 | 0.507 | 0.4311 | 93.836 | 80.715 | 1.011 | 24.9588 | 31.5876 | 308.72 | 0.64 | 0.36 | 0.24
0.515 | 0.516 | 0.5056 | 0.4299 | 93.856 | 80.732 | 1.011 | 24.9588 | 31.5876 | 308.72 | 0.64 | 0.36 | 0.24
0.516 | 0.517 | 0.5049 | 0.4293 | 93.873 | 80.749 | 1.011 | 24.9588 | 31.5876 | 308.72 | 0.64 | 0.36 | 0.24
0.517 | 0.518 | 0.5048 | 0.4292 | 93.868 | 80.766 | 1.011 | 24.9588 | 31.5876 | 308.72 | 0.64 | 0.36 | 0.24
0.518 | 0.519 | 0.5046 | 0.429 | 93.875 | 80.789 | 1.011 | 24.9588 | 31.5876 | 308.72 | 0.64 | 0.36 | 0.24
0.519 | 0.52 | 0.5035 | 0.4281 | 93.88 | 80.812 | 1.011 | 24.9588 | 31.5876 | 308.72 | 0.64 | 0.36 | 0.24
0.52 | 0.521 | 0.4995 | 0.4247 | 93.88 | 80.835 | 1.012 | 24.9588 | 31.5876 | 308.72 | 0.64 | 0.36 | 0.24
0.521 | 0.522 | 0.4931 | 0.4193 | 93.885 | 80.858 | 1.012 | 24.9588 | 31.5876 | 308.72 | 0.64 | 0.36 | 0.24
0.522 | 0.523 | 0.4889 | 0.4157 | 93.888 | 80.88 | 1.012 | 24.9588 | 31.5876 | 308.72 | 0.64 | 0.36 | 0.24
0.523 | 0.524 | 0.4866 | 0.4137 | 93.888 | 80.902 | 1.013 | 24.9588 | 31.5876 | 308.72 | 0.64 | 0.36 | 0.24
0.524 | 0.525 | 0.4854 | 0.4127 | 93.888 | 80.924 | 1.014 | 24.9588 | 31.5876 | 308.72 | 0.64 | 0.36 | 0.24
0.525 | 0.526 | 0.4848 | 0.4122 | 93.898 | 80.946 | 1.014 | 24.9588 | 31.5876 | 308.72 | 0.64 | 0.36 | 0.24
0.526 | 0.527 | 0.4844 | 0.4119 | 93.898 | 80.968 | 1.015 | 24.9588 | 31.5876 | 308.72 | 0.64 | 0.36 | 0.24
0.527 | 0.528 | 0.4837 | 0.4113 | 93.898 | 80.99 | 1.016 | 24.9588 | 31.5876 | 308.72 | 0.64 | 0.36 | 0.24
0.528 | 0.529 | 0.4824 | 0.4102 | 93.901 | 81.012 | 1.016 | 24.9588 | 31.5876 | 308.72 | 0.64 | 0.36 | 0.24
0.529 | 0.53 | 0.4808 | 0.4089 | 93.911 | 81.034 | 1.016 | 24.9588 | 31.5876 | 308.72 | 0.64 | 0.36 | 0.24
0.53 | 0.531 | 0.4799 | 0.4081 | 93.921 | 81.056 | 1.017 | 24.9591 | 31.5877 | 308.65 | 0.64 | 0.36 | 0.24
0.531 | 0.532 | 0.48 | 0.4082 | 93.921 | 81.078 | 1.018 | 24.9591 | 31.5877 | 308.65 | 0.64 | 0.36 | 0.24
0.532 | 0.533 | 0.4809 | 0.409 | 93.924 | 81.1 | 1.018 | 24.9591 | 31.5877 | 308.65 | 0.64 | 0.36 | 0.24
0.533 | 0.534 | 0.4818 | 0.4098 | 93.939 | 81.122 | 1.018 | 24.9591 | 31.5877 | 308.65 | 0.64 | 0.36 | 0.24
0.534 | 0.535 | 0.4819 | 0.4099 | 93.942 | 81.136 | 1.018 | 24.9591 | 31.5877 | 308.65 | 0.64 | 0.36 | 0.24
0.535 | 0.536 | 0.4813 | 0.4094 | 93.942 | 81.15 | 1.018 | 24.9591 | 31.5877 | 308.65 | 0.64 | 0.36 | 0.24
0.536 | 0.537 | 0.4801 | 0.4084 | 93.949 | 81.164 | 1.018 | 24.9591 | 31.5877 | 308.65 | 0.64 | 0.36 | 0.24
0.537 | 0.538 | 0.479 | 0.4075 | 93.959 | 81.178 | 1.018 | 24.9591 | 31.5877 | 308.65 | 0.64 | 0.36 | 0.24
0.538 | 0.539 | 0.4783 | 0.407 | 93.969 | 81.192 | 1.018 | 24.9591 | 31.5877 | 308.65 | 0.64 | 0.36 | 0.24
0.539 | 0.54 | 0.4785 | 0.4072 | 93.969 | 81.206 | 1.018 | 24.9591 | 31.5877 | 308.65 | 0.64 | 0.36 | 0.24
0.54 | 0.541 | 0.4792 | 0.4078 | 93.976 | 81.22 | 1.018 | 24.9591 | 31.5877 | 308.65 | 0.64 | 0.36 | 0.24
0.541 | 0.542 | 0.4797 | 0.4082 | 93.986 | 81.234 | 1.018 | 24.9591 | 31.5877 | 308.65 | 0.64 | 0.36 | 0.24
0.542 | 0.543 | 0.4799 | 0.4083 | 93.982 | 81.248 | 1.018 | 24.9591 | 31.5877 | 308.65 | 0.64 | 0.36 | 0.24
0.543 | 0.544 | 0.48 | 0.4084 | 93.987 | 81.262 | 1.018 | 24.9591 | 31.5877 | 308.65 | 0.64 | 0.36 | 0.24
0.544 | 0.545 | 0.48 | 0.4084 | 93.997 | 81.276 | 1.018 | 24.9591 | 31.5877 | 308.65 | 0.64 | 0.36 | 0.24
0.545 | 0.546 | 0.4801 | 0.4085 | 94.007 | 81.29 | 1.018 | 24.9591 | 31.5877 | 308.65 | 0.64 | 0.36 | 0.24
0.546 | 0.547 | 0.4805 | 0.4088 | 94.01 | 81.304 | 1.018 | 24.9591 | 31.5877 | 308.65 | 0.64 | 0.36 | 0.24
0.547 | 0.548 | 0.4813 | 0.4095 | 94.01 | 81.318 | 1.018 | 24.9591 | 31.5877 | 308.65 | 0.64 | 0.36 | 0.24
0.548 | 0.549 | 0.482 | 0.4101 | 94.013 | 81.324 | 1.018 | 24.9591 | 31.5877 | 308.65 | 0.64 | 0.36 | 0.24
0.549 | 0.55 | 0.4824 | 0.4104 | 94.023 | 81.33 | 1.018 | 24.9591 | 31.5877 | 308.65 | 0.64 | 0.36 | 0.24
0.55 | 0.551 | 0.4827 | 0.4107 | 94.03 | 81.336 | 1.018 | 24.9591 | 31.5877 | 308.65 | 0.64 | 0.36 | 0.24
0.551 | 0.552 | 0.4829 | 0.4109 | 94.025 | 81.342 | 1.018 | 24.9591 | 31.5877 | 308.65 | 0.64 | 0.36 | 0.24
0.552 | 0.553 | 0.4831 | 0.4111 | 94.028 | 81.348 | 1.018 | 24.9591 | 31.5877 | 308.65 | 0.64 | 0.36 | 0.24
0.553 | 0.554 | 0.4832 | 0.4112 | 94.038 | 81.354 | 1.018 | 24.9591 | 31.5877 | 308.65 | 0.64 | 0.36 | 0.24
0.554 | 0.555 | 0.4831 | 0.4111 | 94.038 | 81.36 | 1.018 | 24.9591 | 31.5877 | 308.65 | 0.64 | 0.36 | 0.24
0.555 | 0.556 | 0.4827 | 0.4107 | 94.038 | 81.366 | 1.018 | 24.9591 | 31.5877 | 308.65 | 0.64 | 0.36 | 0.24
0.556 | 0.557 | 0.4821 | 0.4101 | 94.052 | 81.372 | 1.018 | 24.9593 | 31.5878 | 308.59 | 0.64 | 0.36 | 0.24
0.557 | 0.558 | 0.4811 | 0.4093 | 94.062 | 81.378 | 1.018 | 24.9593 | 31.5878 | 308.59 | 0.64 | 0.36 | 0.24
0.558 | 0.559 | 0.4801 | 0.4085 | 94.062 | 81.384 | 1.018 | 24.9593 | 31.5878 | 308.59 | 0.64 | 0.36 | 0.24
0.559 | 0.56 | 0.4795 | 0.408 | 94.067 | 81.39 | 1.018 | 24.9593 | 31.5878 | 308.59 | 0.64 | 0.36 | 0.24
0.56 | 0.561 | 0.4794 | 0.4079 | 94.07 | 81.401 | 1.018 | 24.9593 | 31.5878 | 308.59 | 0.64 | 0.36 | 0.24
0.561 | 0.562 | 0.4799 | 0.4083 | 94.07 | 81.412 | 1.018 | 24.9593 | 31.5878 | 308.59 | 0.64 | 0.36 | 0.24
0.562 | 0.563 | 0.4802 | 0.4085 | 94.07 | 81.423 | 1.018 | 24.9593 | 31.5878 | 308.59 | 0.64 | 0.36 | 0.24
0.563 | 0.564 | 0.48 | 0.4083 | 94.075 | 81.425 | 1.018 | 24.9593 | 31.5878 | 308.59 | 0.64 | 0.36 | 0.24
0.564 | 0.565 | 0.4789 | 0.4074 | 94.085 | 81.427 | 1.018 | 24.9593 | 31.5878 | 308.59 | 0.64 | 0.36 | 0.24
0.565 | 0.566 | 0.4773 | 0.406 | 94.085 | 81.429 | 1.018 | 24.9593 | 31.5878 | 308.59 | 0.64 | 0.36 | 0.24
0.566 | 0.567 | 0.4761 | 0.405 | 94.085 | 81.431 | 1.018 | 24.9593 | 31.5878 | 308.59 | 0.64 | 0.36 | 0.24
0.567 | 0.568 | 0.4759 | 0.4048 | 94.09 | 81.433 | 1.018 | 24.9593 | 31.5878 | 308.59 | 0.64 | 0.36 | 0.24
0.568 | 0.569 | 0.4762 | 0.4051 | 94.093 | 81.435 | 1.018 | 24.9593 | 31.5878 | 308.59 | 0.64 | 0.36 | 0.24
0.569 | 0.57 | 0.4764 | 0.4052 | 94.093 | 81.437 | 1.018 | 24.9593 | 31.5878 | 308.59 | 0.64 | 0.36 | 0.24
0.57 | 0.571 | 0.4761 | 0.4049 | 94.103 | 81.439 | 1.018 | 24.9593 | 31.5878 | 308.59 | 0.64 | 0.36 | 0.24
0.571 | 0.572 | 0.4753 | 0.4042 | 94.108 | 81.441 | 1.018 | 24.9593 | 31.5878 | 308.59 | 0.64 | 0.36 | 0.24
0.572 | 0.573 | 0.4742 | 0.4033 | 94.115 | 81.426 | 1.018 | 24.9593 | 31.5878 | 308.59 | 0.64 | 0.36 | 0.24
0.573 | 0.574 | 0.4733 | 0.4026 | 94.12 | 81.411 | 1.018 | 24.9593 | 31.5878 | 308.59 | 0.64 | 0.36 | 0.24
0.574 | 0.575 | 0.4727 | 0.4021 | 94.113 | 81.396 | 1.018 | 24.9593 | 31.5878 | 308.59 | 0.64 | 0.36 | 0.24
0.575 | 0.576 | 0.4727 | 0.4021 | 94.108 | 81.381 | 1.018 | 24.9593 | 31.5878 | 308.59 | 0.64 | 0.36 | 0.24
0.576 | 0.577 | 0.4728 | 0.4022 | 94.115 | 81.351 | 1.018 | 24.9593 | 31.5878 | 308.59 | 0.64 | 0.36 | 0.24
0.577 | 0.578 | 0.4726 | 0.402 | 94.125 | 81.321 | 1.017 | 24.9593 | 31.5878 | 308.59 | 0.64 | 0.36 | 0.24
0.578 | 0.579 | 0.4721 | 0.4015 | 94.125 | 81.291 | 1.016 | 24.9593 | 31.5878 | 308.59 | 0.64 | 0.36 | 0.24
0.579 | 0.58 | 0.4714 | 0.4009 | 94.125 | 81.261 | 1.016 | 24.9593 | 31.5878 | 308.59 | 0.64 | 0.36 | 0.24
0.58 | 0.581 | 0.4708 | 0.4004 | 94.125 | 81.231 | 1.016 | 24.9593 | 31.5878 | 308.59 | 0.64 | 0.36 | 0.24
0.581 | 0.582 | 0.4706 | 0.4003 | 94.135 | 81.201 | 1.015 | 24.9593 | 31.5878 | 308.59 | 0.64 | 0.36 | 0.24
0.582 | 0.583 | 0.4711 | 0.4008 | 94.152 | 81.171 | 1.014 | 24.9593 | 31.5878 | 308.59 | 0.64 | 0.36 | 0.24
0.583 | 0.584 | 0.4718 | 0.4014 | 94.137 | 81.141 | 1.014 | 24.9593 | 31.5878 | 308.59 | 0.64 | 0.36 | 0.24
0.584 | 0.585 | 0.4721 | 0.4016 | 94.134 | 81.111 | 1.014 | 24.9593 | 31.5878 | 308.59 | 0.64 | 0.36 | 0.24
0.585 | 0.586 | 0.4719 | 0.4014 | 94.144 | 81.091 | 1.013 | 24.9595 | 31.588 | 308.51 | 0.64 | 0.36 | 0.24
0.586 | 0.587 | 0.4711 | 0.4007 | 94.157 | 81.071 | 1.012 | 24.9595 | 31.588 | 308.51 | 0.64 | 0.36 | 0.24
0.587 | 0.588 | 0.4701 | 0.3999 | 94.147 | 81.051 | 1.012 | 24.9595 | 31.588 | 308.51 | 0.64 | 0.36 | 0.24
0.588 | 0.589 | 0.4693 | 0.3992 | 94.147 | 81.031 | 1.011 | 24.9595 | 31.588 | 308.51 | 0.64 | 0.36 | 0.24
0.589 | 0.59 | 0.4688 | 0.3988 | 94.162 | 81.011 | 1.01 | 24.9595 | 31.588 | 308.51 | 0.64 | 0.36 | 0.24
0.59 | 0.591 | 0.4685 | 0.3985 | 94.162 | 80.991 | 1.01 | 24.9595 | 31.588 | 308.51 | 0.64 | 0.36 | 0.24
0.591 | 0.592 | 0.4681 | 0.3982 | 94.152 | 80.971 | 1.01 | 24.9595 | 31.588 | 308.51 | 0.64 | 0.36 | 0.24
0.592 | 0.593 | 0.4678 | 0.398 | 94.152 | 80.951 | 1.009 | 24.9595 | 31.588 | 308.51 | 0.64 | 0.36 | 0.24
0.593 | 0.594 | 0.4674 | 0.3977 | 94.167 | 80.939 | 1.009 | 24.9595 | 31.588 | 308.51 | 0.64 | 0.36 | 0.24
0.594 | 0.595 | 0.4667 | 0.3971 | 94.163 | 80.927 | 1.009 | 24.9595 | 31.588 | 308.51 | 0.64 | 0.36 | 0.24
0.595 | 0.596 | 0.4659 | 0.3964 | 94.163 | 80.915 | 1.009 | 24.9595 | 31.588 | 308.51 | 0.64 | 0.36 | 0.24
0.596 | 0.597 | 0.4651 | 0.3957 | 94.17 | 80.903 | 1.009 | 24.9595 | 31.588 | 308.51 | 0.64 | 0.36 | 0.24
0.597 | 0.598 | 0.4645 | 0.3952 | 94.17 | 80.891 | 1.009 | 24.9595 | 31.588 | 308.51 | 0.64 | 0.36 | 0.24
0.598 | 0.599 | 0.4642 | 0.3949 | 94.17 | 80.879 | 1.009 | 24.9595 | 31.588 | 308.51 | 0.64 | 0.36 | 0.24
0.599 | 0.6 | 0.464 | 0.3947 | 94.175 | 80.867 | 1.009 | 24.9595 | 31.588 | 308.51 | 0.64 | 0.36 | 0.24
0.6 | 0.601 | 0.4635 | 0.3942 | 94.175 | 80.855 | 1.009 | 24.9595 | 31.588 | 308.51 | 0.64 | 0.36 | 0.24
0.601 | 0.602 | 0.4628 | 0.3936 | 94.185 | 80.843 | 1.009 | 24.9595 | 31.588 | 308.51 | 0.64 | 0.36 | 0.24
0.602 | 0.603 | 0.4618 | 0.3928 | 94.185 | 80.832 | 1.009 | 24.9595 | 31.588 | 308.51 | 0.64 | 0.36 | 0.24
0.603 | 0.604 | 0.4608 | 0.392 | 94.185 | 80.821 | 1.009 | 24.9595 | 31.588 | 308.51 | 0.64 | 0.36 | 0.24
0.604 | 0.605 | 0.46 | 0.3913 | 94.192 | 80.81 | 1.009 | 24.9595 | 31.588 | 308.51 | 0.64 | 0.36 | 0.24
0.605 | 0.606 | 0.4595 | 0.3909 | 94.202 | 80.794 | 1.009 | 24.9595 | 31.588 | 308.51 | 0.64 | 0.36 | 0.24
0.606 | 0.607 | 0.4591 | 0.3906 | 94.198 | 80.778 | 1.009 | 24.9595 | 31.588 | 308.51 | 0.64 | 0.36 | 0.24
0.607 | 0.608 | 0.4589 | 0.3905 | 94.183 | 80.762 | 1.009 | 24.9595 | 31.588 | 308.51 | 0.64 | 0.36 | 0.24
0.608 | 0.609 | 0.4586 | 0.3903 | 94.19 | 80.746 | 1.008 | 24.9595 | 31.588 | 308.51 | 0.64 | 0.36 | 0.24
0.609 | 0.61 | 0.4581 | 0.3899 | 94.21 | 80.73 | 1.007 | 24.9595 | 31.588 | 308.51 | 0.64 | 0.36 | 0.24
0.61 | 0.611 | 0.4574 | 0.3893 | 94.207 | 80.7141 | 1.007 | 24.9597 | 31.5881 | 308.52 | 0.64 | 0.36 | 0.24
0.611 | 0.612 | 0.4571 | 0.389 | 94.202 | 80.6981 | 1.007 | 24.9597 | 31.5881 | 308.52 | 0.64 | 0.36 | 0.24
0.612 | 0.613 | 0.4569 | 0.3888 | 94.212 | 80.6821 | 1.007 | 24.9597 | 31.5881 | 308.52 | 0.64 | 0.36 | 0.24
0.613 | 0.614 | 0.4569 | 0.3888 | 94.222 | 80.6661 | 1.007 | 24.9597 | 31.5881 | 308.52 | 0.64 | 0.36 | 0.24
0.614 | 0.615 | 0.4567 | 0.3887 | 94.215 | 80.6451 | 1.007 | 24.9597 | 31.5881 | 308.52 | 0.64 | 0.36 | 0.24
0.615 | 0.616 | 0.4564 | 0.3884 | 94.21 | 80.6241 | 1.007 | 24.9597 | 31.5881 | 308.52 | 0.64 | 0.36 | 0.24
0.616 | 0.617 | 0.4557 | 0.3878 | 94.22 | 80.6031 | 1.007 | 24.9597 | 31.5881 | 308.52 | 0.64 | 0.36 | 0.24
0.617 | 0.618 | 0.4543 | 0.3867 | 94.22 | 80.5821 | 1.007 | 24.9597 | 31.5881 | 308.52 | 0.64 | 0.36 | 0.24
0.618 | 0.619 | 0.4528 | 0.3855 | 94.2 | 80.5551 | 1.007 | 24.9597 | 31.5881 | 308.52 | 0.64 | 0.36 | 0.24
0.619 | 0.62 | 0.4516 | 0.3845 | 94.2 | 80.5281 | 1.007 | 24.9597 | 31.5881 | 308.52 | 0.64 | 0.36 | 0.24
0.62 | 0.621 | 0.4508 | 0.3839 | 94.21 | 80.5011 | 1.006 | 24.9597 | 31.5881 | 308.52 | 0.64 | 0.36 | 0.24
0.621 | 0.622 | 0.4501 | 0.3833 | 94.205 | 80.4741 | 1.006 | 24.9597 | 31.5881 | 308.52 | 0.64 | 0.36 | 0.24
0.622 | 0.623 | 0.4499 | 0.3831 | 94.202 | 80.4471 | 1.006 | 24.9597 | 31.5881 | 308.52 | 0.64 | 0.36 | 0.24
0.623 | 0.624 | 0.45 | 0.3832 | 94.212 | 80.4201 | 1.005 | 24.9597 | 31.5881 | 308.52 | 0.64 | 0.36 | 0.24
0.624 | 0.625 | 0.45 | 0.3832 | 94.218 | 80.3931 | 1.004 | 24.9597 | 31.5881 | 308.52 | 0.64 | 0.36 | 0.24
0.625 | 0.626 | 0.4501 | 0.3833 | 94.203 | 80.3661 | 1.004 | 24.9597 | 31.5881 | 308.52 | 0.64 | 0.36 | 0.24
0.626 | 0.627 | 0.4502 | 0.3834 | 94.213 | 80.3291 | 1.003 | 24.9597 | 31.5881 | 308.52 | 0.64 | 0.36 | 0.24
0.627 | 0.628 | 0.4503 | 0.3835 | 94.233 | 80.2921 | 1.002 | 24.9597 | 31.5881 | 308.52 | 0.64 | 0.36 | 0.24
0.628 | 0.629 | 0.4502 | 0.3834 | 94.23 | 80.2551 | 1.002 | 24.9597 | 31.5881 | 308.52 | 0.64 | 0.36 | 0.24
0.629 | 0.63 | 0.45 | 0.3832 | 94.215 | 80.2181 | 1.002 | 24.9597 | 31.5881 | 308.52 | 0.64 | 0.36 | 0.24
0.63 | 0.631 | 0.4496 | 0.3829 | 94.225 | 80.1811 | 1.001 | 24.9597 | 31.5881 | 308.52 | 0.64 | 0.36 | 0.24
0.631 | 0.632 | 0.4487 | 0.3822 | 94.24 | 80.1441 | 1 | 24.9597 | 31.5881 | 308.52 | 0.64 | 0.36 | 0.24
0.632 | 0.633 | 0.4473 | 0.381 | 94.237 | 80.1071 | 1 | 24.9597 | 31.5881 | 308.52 | 0.64 | 0.36 | 0.24
0.633 | 0.634 | 0.4462 | 0.3801 | 94.237 | 80.0701 | 1 | 24.9597 | 31.5881 | 308.52 | 0.64 | 0.36 | 0.24
0.634 | 0.635 | 0.4457 | 0.3797 | 94.244 | 80.0461 | 1 | 24.9597 | 31.5881 | 308.52 | 0.64 | 0.36 | 0.24
0.635 | 0.636 | 0.4456 | 0.3796 | 94.244 | 80.0221 | 1 | 24.9597 | 31.5881 | 308.52 | 0.64 | 0.36 | 0.24
0.636 | 0.637 | 0.4458 | 0.3798 | 94.24 | 79.9981 | 1 | 24.9599 | 31.5882 | 308.52 | 0.64 | 0.36 | 0.24
0.637 | 0.638 | 0.4459 | 0.3799 | 94.25 | 79.9741 | 1 | 24.9599 | 31.5882 | 308.52 | 0.64 | 0.36 | 0.24
0.638 | 0.639 | 0.4457 | 0.3797 | 94.25 | 79.9501 | 1 | 24.9599 | 31.5882 | 308.52 | 0.64 | 0.36 | 0.24
0.639 | 0.64 | 0.4449 | 0.379 | 94.26 | 79.9261 | 1 | 24.9599 | 31.5882 | 308.52 | 0.64 | 0.36 | 0.24
0.64 | 0.641 | 0.4439 | 0.3782 | 94.256 | 79.9141 | 1 | 24.9599 | 31.5882 | 308.52 | 0.64 | 0.36 | 0.24
0.641 | 0.642 | 0.4434 | 0.3778 | 94.261 | 79.9021 | 1 | 24.9599 | 31.5882 | 308.52 | 0.64 | 0.36 | 0.24
0.642 | 0.643 | 0.4434 | 0.3778 | 94.278 | 79.8901 | 1 | 24.9599 | 31.5882 | 308.52 | 0.64 | 0.36 | 0.24
0.643 | 0.644 | 0.4439 | 0.3782 | 94.283 | 79.8781 | 1 | 24.9599 | 31.5882 | 308.52 | 0.64 | 0.36 | 0.24
0.644 | 0.645 | 0.4447 | 0.3789 | 94.266 | 79.8661 | 1 | 24.9599 | 31.5882 | 308.52 | 0.64 | 0.36 | 0.24
0.645 | 0.646 | 0.4455 | 0.3796 | 94.266 | 79.8541 | 1 | 24.9599 | 31.5882 | 308.52 | 0.64 | 0.36 | 0.24
0.646 | 0.647 | 0.446 | 0.3801 | 94.276 | 79.8421 | 1 | 24.9599 | 31.5882 | 308.52 | 0.64 | 0.36 | 0.24
0.647 | 0.648 | 0.4461 | 0.3802 | 94.281 | 79.8301 | 1 | 24.9599 | 31.5882 | 308.52 | 0.64 | 0.36 | 0.24
0.648 | 0.649 | 0.4465 | 0.3805 | 94.268 | 79.8261 | 1 | 24.9599 | 31.5882 | 308.52 | 0.64 | 0.36 | 0.24
0.649 | 0.65 | 0.4473 | 0.3812 | 94.278 | 79.8221 | 1 | 24.9599 | 31.5882 | 308.52 | 0.64 | 0.36 | 0.24
0.65 | 0.651 | 0.4481 | 0.3818 | 94.288 | 79.8181 | 1 | 24.9599 | 31.5882 | 308.52 | 0.64 | 0.36 | 0.24
0.651 | 0.652 | 0.4487 | 0.3823 | 94.283 | 79.8141 | 1 | 24.9599 | 31.5882 | 308.52 | 0.64 | 0.36 | 0.24
0.652 | 0.653 | 0.449 | 0.3825 | 94.283 | 79.8011 | 1 | 24.9599 | 31.5882 | 308.52 | 0.64 | 0.36 | 0.24
0.653 | 0.654 | 0.4493 | 0.3828 | 94.293 | 79.7881 | 1 | 24.9599 | 31.5882 | 308.52 | 0.64 | 0.36 | 0.24
0.654 | 0.655 | 0.4495 | 0.383 | 94.303 | 79.7751 | 1 | 24.9599 | 31.5882 | 308.52 | 0.64 | 0.36 | 0.24
0.655 | 0.656 | 0.4498 | 0.3833 | 94.303 | 79.7621 | 1 | 24.9599 | 31.5882 | 308.52 | 0.64 | 0.36 | 0.24
0.656 | 0.657 | 0.4503 | 0.3838 | 94.303 | 79.7491 | 1 | 24.9599 | 31.5882 | 308.52 | 0.64 | 0.36 | 0.24
0.657 | 0.658 | 0.4509 | 0.3843 | 94.313 | 79.7361 | 1 | 24.9599 | 31.5882 | 308.52 | 0.64 | 0.36 | 0.24
0.658 | 0.659 | 0.4516 | 0.3849 | 94.316 | 79.7231 | 1 | 24.9599 | 31.5882 | 308.52 | 0.64 | 0.36 | 0.24
0.659 | 0.66 | 0.4523 | 0.3855 | 94.321 | 79.7101 | 1 | 24.9599 | 31.5882 | 308.52 | 0.64 | 0.36 | 0.24
0.66 | 0.661 | 0.4527 | 0.3859 | 94.331 | 79.692 | 1 | 24.9599 | 31.5882 | 308.52 | 0.64 | 0.36 | 0.24
0.661 | 0.662 | 0.4529 | 0.3861 | 94.341 | 79.674 | 1 | 24.9601 | 31.5883 | 308.54 | 0.64 | 0.36 | 0.24
0.662 | 0.663 | 0.4531 | 0.3863 | 94.344 | 79.656 | 1 | 24.9601 | 31.5883 | 308.54 | 0.64 | 0.36 | 0.24
0.663 | 0.664 | 0.4535 | 0.3867 | 94.339 | 79.638 | 1 | 24.9601 | 31.5883 | 308.54 | 0.64 | 0.36 | 0.24
0.664 | 0.665 | 0.4542 | 0.3873 | 94.349 | 79.62 | 1 | 24.9601 | 31.5883 | 308.54 | 0.64 | 0.36 | 0.24
0.665 | 0.666 | 0.4553 | 0.3882 | 94.359 | 79.602 | 1 | 24.9601 | 31.5883 | 308.54 | 0.64 | 0.36 | 0.24
0.666 | 0.667 | 0.4566 | 0.3893 | 94.359 | 79.584 | 1 | 24.9601 | 31.5883 | 308.54 | 0.64 | 0.36 | 0.24
0.667 | 0.668 | 0.4577 | 0.3903 | 94.359 | 79.566 | 1 | 24.9601 | 31.5883 | 308.54 | 0.64 | 0.36 | 0.24
0.668 | 0.669 | 0.4588 | 0.3912 | 94.373 | 79.548 | 1 | 24.9601 | 31.5883 | 308.54 | 0.64 | 0.36 | 0.24
0.669 | 0.67 | 0.4603 | 0.3925 | 94.383 | 79.523 | 1 | 24.9601 | 31.5883 | 308.54 | 0.64 | 0.36 | 0.24
0.67 | 0.671 | 0.4623 | 0.3942 | 94.38 | 79.498 | 1 | 24.9601 | 31.5883 | 308.54 | 0.64 | 0.36 | 0.24
0.671 | 0.672 | 0.4645 | 0.3961 | 94.38 | 79.473 | 1 | 24.9601 | 31.5883 | 308.54 | 0.64 | 0.36 | 0.24
0.672 | 0.673 | 0.4668 | 0.398 | 94.383 | 79.465 | 1 | 24.9601 | 31.5883 | 308.54 | 0.64 | 0.36 | 0.24
0.673 | 0.674 | 0.469 | 0.3998 | 94.388 | 79.457 | 1 | 24.9601 | 31.5883 | 308.54 | 0.64 | 0.36 | 0.24
0.674 | 0.675 | 0.471 | 0.4015 | 94.395 | 79.449 | 1 | 24.9601 | 31.5883 | 308.54 | 0.64 | 0.36 | 0.24
0.675 | 0.676 | 0.4727 | 0.4029 | 94.4 | 79.441 | 1 | 24.9601 | 31.5883 | 308.54 | 0.64 | 0.36 | 0.24
0.676 | 0.677 | 0.4742 | 0.4042 | 94.4 | 79.433 | 1 | 24.9601 | 31.5883 | 308.54 | 0.64 | 0.36 | 0.24
0.677 | 0.678 | 0.4756 | 0.4054 | 94.4 | 79.425 | 1 | 24.9601 | 31.5883 | 308.54 | 0.64 | 0.36 | 0.24
0.678 | 0.679 | 0.4767 | 0.4064 | 94.413 | 79.417 | 1 | 24.9601 | 31.5883 | 308.54 | 0.64 | 0.36 | 0.24
0.679 | 0.68 | 0.4777 | 0.4073 | 94.413 | 79.409 | 1 | 24.9601 | 31.5883 | 308.54 | 0.64 | 0.36 | 0.24
0.68 | 0.681 | 0.4787 | 0.4082 | 94.413 | 79.401 | 1 | 24.9601 | 31.5883 | 308.54 | 0.64 | 0.36 | 0.24
0.681 | 0.682 | 0.4799 | 0.4092 | 94.418 | 79.387 | 1 | 24.9601 | 31.5883 | 308.54 | 0.64 | 0.36 | 0.24
0.682 | 0.683 | 0.4812 | 0.4103 | 94.418 | 79.373 | 1 | 24.9601 | 31.5883 | 308.54 | 0.64 | 0.36 | 0.24
0.683 | 0.684 | 0.4823 | 0.4112 | 94.423 | 79.359 | 1 | 24.9601 | 31.5883 | 308.54 | 0.64 | 0.36 | 0.24
0.684 | 0.685 | 0.4833 | 0.4121 | 94.433 | 79.345 | 1 | 24.9601 | 31.5883 | 308.54 | 0.64 | 0.36 | 0.24
0.685 | 0.686 | 0.4842 | 0.4129 | 94.438 | 79.321 | 1 | 24.9601 | 31.5883 | 308.54 | 0.64 | 0.36 | 0.24
0.686 | 0.687 | 0.4852 | 0.4138 | 94.428 | 79.297 | 1 | 24.9601 | 31.5883 | 308.54 | 0.64 | 0.36 | 0.24
0.687 | 0.688 | 0.4863 | 0.4147 | 94.438 | 79.273 | 1 | 24.9601 | 31.5883 | 308.54 | 0.64 | 0.36 | 0.24
0.688 | 0.689 | 0.4875 | 0.4158 | 94.451 | 79.249 | 1 | 24.9601 | 31.5883 | 308.54 | 0.64 | 0.36 | 0.24
0.689 | 0.69 | 0.4884 | 0.4165 | 94.441 | 79.225 | 1 | 24.9604 | 31.5884 | 308.56 | 0.64 | 0.36 | 0.24
0.69 | 0.691 | 0.4891 | 0.4171 | 94.434 | 79.201 | 1 | 24.9604 | 31.5884 | 308.56 | 0.64 | 0.36 | 0.24
0.691 | 0.692 | 0.4898 | 0.4177 | 94.454 | 79.177 | 1 | 24.9604 | 31.5884 | 308.56 | 0.64 | 0.36 | 0.24
0.692 | 0.693 | 0.4902 | 0.418 | 94.467 | 79.153 | 1 | 24.9604 | 31.5884 | 308.56 | 0.64 | 0.36 | 0.24
0.693 | 0.694 | 0.4905 | 0.4182 | 94.457 | 79.129 | 1 | 24.9604 | 31.5884 | 308.56 | 0.64 | 0.36 | 0.24
0.694 | 0.695 | 0.4911 | 0.4187 | 94.451 | 79.105 | 1 | 24.9604 | 31.5884 | 308.56 | 0.64 | 0.36 | 0.24
0.695 | 0.696 | 0.4921 | 0.4196 | 94.456 | 79.081 | 1 | 24.9604 | 31.5884 | 308.56 | 0.64 | 0.36 | 0.24
0.696 | 0.697 | 0.4932 | 0.4206 | 94.466 | 79.057 | 1 | 24.9604 | 31.5884 | 308.56 | 0.64 | 0.36 | 0.24
0.697 | 0.698 | 0.4941 | 0.4214 | 94.466 | 79.033 | 1 | 24.9604 | 31.5884 | 308.56 | 0.64 | 0.36 | 0.24
0.698 | 0.699 | 0.4946 | 0.4219 | 94.47 | 79.024 | 1 | 24.9604 | 31.5884 | 308.56 | 0.64 | 0.36 | 0.24
0.699 | 0.7 | 0.4949 | 0.4222 | 94.475 | 79.015 | 1 | 24.9604 | 31.5884 | 308.56 | 0.64 | 0.36 | 0.24
0.7 | 0.701 | 0.4952 | 0.4225 | 94.478 | 79.006 | 1 | 24.9604 | 31.5884 | 308.56 | 0.64 | 0.36 | 0.24
0.701 | 0.702 | 0.4957 | 0.4229 | 94.473 | 78.997 | 1 | 24.9604 | 31.5884 | 308.56 | 0.64 | 0.36 | 0.24
0.702 | 0.703 | 0.4963 | 0.4234 | 94.483 | 78.987 | 1 | 24.9604 | 31.5884 | 308.56 | 0.64 | 0.36 | 0.24
0.703 | 0.704 | 0.4969 | 0.4239 | 94.498 | 78.977 | 1 | 24.9604 | 31.5884 | 308.56 | 0.64 | 0.36 | 0.24
0.704 | 0.705 | 0.4972 | 0.4241 | 94.491 | 78.967 | 1 | 24.9604 | 31.5884 | 308.56 | 0.64 | 0.36 | 0.24
0.705 | 0.706 | 0.4975 | 0.4243 | 94.486 | 78.957 | 1 | 24.9604 | 31.5884 | 308.56 | 0.64 | 0.36 | 0.24
0.706 | 0.707 | 0.498 | 0.4247 | 94.493 | 78.947 | 1 | 24.9604 | 31.5884 | 308.56 | 0.64 | 0.36 | 0.24
0.707 | 0.708 | 0.4987 | 0.4253 | 94.508 | 78.937 | 1 | 24.9604 | 31.5884 | 308.56 | 0.64 | 0.36 | 0.24
0.708 | 0.709 | 0.4997 | 0.4261 | 94.515 | 78.927 | 1 | 24.9604 | 31.5884 | 308.56 | 0.64 | 0.36 | 0.24
0.709 | 0.71 | 0.5005 | 0.4267 | 94.515 | 78.917 | 1 | 24.9604 | 31.5884 | 308.56 | 0.64 | 0.36 | 0.24
0.71 | 0.711 | 0.5009 | 0.427 | 94.528 | 78.907 | 1 | 24.9604 | 31.5884 | 308.56 | 0.64 | 0.36 | 0.24
0.711 | 0.712 | 0.5009 | 0.427 | 94.533 | 78.904 | 1 | 24.9604 | 31.5884 | 308.56 | 0.64 | 0.36 | 0.24
0.712 | 0.713 | 0.5009 | 0.427 | 94.526 | 78.901 | 1 | 24.9604 | 31.5884 | 308.56 | 0.64 | 0.36 | 0.24
0.713 | 0.714 | 0.501 | 0.4271 | 94.526 | 78.898 | 1 | 24.9604 | 31.5884 | 308.56 | 0.64 | 0.36 | 0.24
0.714 | 0.715 | 0.5013 | 0.4273 | 94.533 | 78.9 | 1 | 24.9604 | 31.5884 | 308.56 | 0.64 | 0.36 | 0.24
0.715 | 0.716 | 0.5014 | 0.4274 | 94.533 | 78.902 | 1 | 24.9606 | 31.5885 | 308.59 | 0.64 | 0.36 | 0.24
0.716 | 0.717 | 0.5014 | 0.4274 | 94.536 | 78.904 | 1 | 24.9606 | 31.5885 | 308.59 | 0.64 | 0.36 | 0.24
0.717 | 0.718 | 0.5013 | 0.4273 | 94.541 | 78.906 | 1 | 24.9606 | 31.5885 | 308.59 | 0.64 | 0.36 | 0.24
0.718 | 0.719 | 0.501 | 0.427 | 94.561 | 78.908 | 1 | 24.9606 | 31.5885 | 308.59 | 0.64 | 0.36 | 0.24
0.719 | 0.72 | 0.5005 | 0.4265 | 94.566 | 78.91 | 1 | 24.9606 | 31.5885 | 308.59 | 0.64 | 0.36 | 0.24
0.72 | 0.721 | 0.5 | 0.426 | 94.559 | 78.912 | 1 | 24.9606 | 31.5885 | 308.59 | 0.64 | 0.36 | 0.24
0.721 | 0.722 | 0.4996 | 0.4256 | 94.564 | 78.914 | 1 | 24.9606 | 31.5885 | 308.59 | 0.64 | 0.36 | 0.24
0.722 | 0.723 | 0.4993 | 0.4254 | 94.577 | 78.916 | 1 | 24.9606 | 31.5885 | 308.59 | 0.64 | 0.36 | 0.24
0.723 | 0.724 | 0.4987 | 0.4249 | 94.572 | 78.907 | 1 | 24.9606 | 31.5885 | 308.59 | 0.64 | 0.36 | 0.24
0.724 | 0.725 | 0.498 | 0.4243 | 94.569 | 78.898 | 1 | 24.9606 | 31.5885 | 308.59 | 0.64 | 0.36 | 0.24
0.725 | 0.726 | 0.4971 | 0.4235 | 94.579 | 78.889 | 1 | 24.9606 | 31.5885 | 308.59 | 0.64 | 0.36 | 0.24
0.726 | 0.727 | 0.4963 | 0.4228 | 94.582 | 78.89 | 1 | 24.9606 | 31.5885 | 308.59 | 0.64 | 0.36 | 0.24
0.727 | 0.728 | 0.4958 | 0.4223 | 94.577 | 78.891 | 1 | 24.9606 | 31.5885 | 308.59 | 0.64 | 0.36 | 0.24
0.728 | 0.729 | 0.4957 | 0.4222 | 94.58 | 78.892 | 1 | 24.9606 | 31.5885 | 308.59 | 0.64 | 0.36 | 0.24
0.729 | 0.73 | 0.4957 | 0.4222 | 94.595 | 78.893 | 1 | 24.9606 | 31.5885 | 308.59 | 0.64 | 0.36 | 0.24
0.73 | 0.731 | 0.4956 | 0.4221 | 94.595 | 78.894 | 1 | 24.9606 | 31.5885 | 308.59 | 0.64 | 0.36 | 0.24
0.731 | 0.732 | 0.4954 | 0.4219 | 94.59 | 78.895 | 1 | 24.9606 | 31.5885 | 308.59 | 0.64 | 0.36 | 0.24
0.732 | 0.733 | 0.4952 | 0.4217 | 94.593 | 78.896 | 1 | 24.9606 | 31.5885 | 308.59 | 0.64 | 0.36 | 0.24
0.733 | 0.734 | 0.4947 | 0.4212 | 94.593 | 78.897 | 1 | 24.9606 | 31.5885 | 308.59 | 0.64 | 0.36 | 0.24
0.734 | 0.735 | 0.4943 | 0.4208 | 94.596 | 78.898 | 1 | 24.9606 | 31.5885 | 308.59 | 0.64 | 0.36 | 0.24
0.735 | 0.736 | 0.494 | 0.4205 | 94.606 | 78.903 | 1 | 24.9606 | 31.5885 | 308.59 | 0.64 | 0.36 | 0.24
0.736 | 0.737 | 0.4938 | 0.4203 | 94.62 | 78.908 | 1 | 24.9606 | 31.5885 | 308.59 | 0.64 | 0.36 | 0.24
0.737 | 0.738 | 0.4938 | 0.4203 | 94.62 | 78.913 | 1 | 24.9606 | 31.5885 | 308.59 | 0.64 | 0.36 | 0.24
0.738 | 0.739 | 0.4942 | 0.4206 | 94.613 | 78.918 | 1 | 24.9606 | 31.5885 | 308.59 | 0.64 | 0.36 | 0.24
0.739 | 0.74 | 0.495 | 0.4213 | 94.598 | 78.923 | 1 | 24.9606 | 31.5885 | 308.59 | 0.64 | 0.36 | 0.24
0.74 | 0.741 | 0.496 | 0.4221 | 94.615 | 78.916 | 1 | 24.9608 | 31.5886 | 308.72 | 0.64 | 0.36 | 0.24
0.741 | 0.742 | 0.4968 | 0.4227 | 94.62 | 78.909 | 1 | 24.9608 | 31.5886 | 308.72 | 0.64 | 0.36 | 0.24
0.742 | 0.743 | 0.4972 | 0.4231 | 94.603 | 78.902 | 1 | 24.9608 | 31.5886 | 308.72 | 0.64 | 0.36 | 0.24
0.743 | 0.744 | 0.4972 | 0.4231 | 94.603 | 78.895 | 1 | 24.9608 | 31.5886 | 308.72 | 0.64 | 0.36 | 0.24
0.744 | 0.745 | 0.4971 | 0.423 | 94.62 | 78.888 | 1 | 24.9608 | 31.5886 | 308.72 | 0.64 | 0.36 | 0.24
0.745 | 0.746 | 0.4973 | 0.4231 | 94.63 | 78.881 | 1 | 24.9608 | 31.5886 | 308.72 | 0.64 | 0.36 | 0.24
0.746 | 0.747 | 0.4985 | 0.4241 | 94.627 | 78.874 | 1 | 24.9608 | 31.5886 | 308.72 | 0.64 | 0.36 | 0.24
0.747 | 0.748 | 0.5011 | 0.4263 | 94.632 | 78.867 | 1 | 24.9608 | 31.5886 | 308.72 | 0.64 | 0.36 | 0.24
0.748 | 0.749 | 0.5034 | 0.4283 | 94.652 | 78.86 | 1 | 24.9608 | 31.5886 | 308.72 | 0.64 | 0.36 | 0.24
0.749 | 0.75 | 0.5047 | 0.4294 | 94.652 | 78.853 | 1 | 24.9608 | 31.5886 | 308.72 | 0.64 | 0.36 | 0.24
0.75 | 0.751 | 0.5053 | 0.4299 | 94.642 | 78.846 | 1 | 24.9608 | 31.5886 | 308.72 | 0.64 | 0.36 | 0.24
0.751 | 0.752 | 0.5058 | 0.4303 | 94.652 | 78.839 | 1 | 24.9608 | 31.5886 | 308.72 | 0.64 | 0.36 | 0.24
0.752 | 0.753 | 0.5066 | 0.431 | 94.662 | 78.849 | 1 | 24.9608 | 31.5886 | 308.72 | 0.64 | 0.36 | 0.24
0.753 | 0.754 | 0.5078 | 0.432 | 94.652 | 78.859 | 1 | 24.9608 | 31.5886 | 308.72 | 0.64 | 0.36 | 0.24
0.754 | 0.755 | 0.5097 | 0.4336 | 94.649 | 78.869 | 1 | 24.9608 | 31.5886 | 308.72 | 0.64 | 0.36 | 0.24
0.755 | 0.756 | 0.5117 | 0.4353 | 94.654 | 78.879 | 1 | 24.9608 | 31.5886 | 308.72 | 0.64 | 0.36 | 0.24
0.756 | 0.757 | 0.5132 | 0.4365 | 94.65 | 78.889 | 1 | 24.9608 | 31.5886 | 308.72 | 0.64 | 0.36 | 0.24
0.757 | 0.758 | 0.5144 | 0.4375 | 94.64 | 78.899 | 1 | 24.9608 | 31.5886 | 308.72 | 0.64 | 0.36 | 0.24
0.758 | 0.759 | 0.5153 | 0.4382 | 94.644 | 78.909 | 1 | 24.9608 | 31.5886 | 308.72 | 0.64 | 0.36 | 0.24
0.759 | 0.76 | 0.5162 | 0.4389 | 94.644 | 78.919 | 1 | 24.9608 | 31.5886 | 308.72 | 0.64 | 0.36 | 0.24
0.76 | 0.761 | 0.5176 | 0.4401 | 94.637 | 78.929 | 1 | 24.9608 | 31.5886 | 308.72 | 0.64 | 0.36 | 0.24
0.761 | 0.762 | 0.5196 | 0.4418 | 94.622 | 78.939 | 1 | 24.9608 | 31.5886 | 308.72 | 0.64 | 0.36 | 0.24
0.762 | 0.763 | 0.5219 | 0.4437 | 94.636 | 78.949 | 1 | 24.9608 | 31.5886 | 308.72 | 0.64 | 0.36 | 0.24
0.763 | 0.764 | 0.5239 | 0.4454 | 94.651 | 78.959 | 1 | 24.9608 | 31.5886 | 308.72 | 0.64 | 0.36 | 0.24
0.764 | 0.765 | 0.5255 | 0.4467 | 94.627 | 78.969 | 1 | 24.9608 | 31.5886 | 308.72 | 0.64 | 0.36 | 0.24
0.765 | 0.766 | 0.5267 | 0.4478 | 94.617 | 78.982 | 1 | 24.9608 | 31.5886 | 308.72 | 0.64 | 0.36 | 0.24
0.766 | 0.767 | 0.5277 | 0.4487 | 94.647 | 78.995 | 1 | 24.9608 | 31.5886 | 308.72 | 0.64 | 0.36 | 0.24
0.767 | 0.768 | 0.5287 | 0.4495 | 94.657 | 79.008 | 1 | 24.9608 | 31.5886 | 308.72 | 0.64 | 0.36 | 0.24
0.768 | 0.769 | 0.5306 | 0.4511 | 94.63 | 79.021 | 1 | 24.9608 | 31.5886 | 308.72 | 0.64 | 0.36 | 0.24
0.769 | 0.77 | 0.533 | 0.4531 | 94.61 | 79.041 | 1 | 24.9608 | 31.5886 | 308.72 | 0.64 | 0.36 | 0.24
0.77 | 0.771 | 0.5351 | 0.4549 | 94.626 | 79.061 | 1 | 24.961 | 31.5887 | 308.8 | 0.64 | 0.36 | 0.24
0.771 | 0.772 | 0.5364 | 0.456 | 94.636 | 79.081 | 1 | 24.961 | 31.5887 | 308.8 | 0.64 | 0.36 | 0.24
0.772 | 0.773 | 0.5368 | 0.4564 | 94.626 | 79.101 | 1 | 24.961 | 31.5887 | 308.8 | 0.64 | 0.36 | 0.24
0.773 | 0.774 | 0.5368 | 0.4564 | 94.621 | 79.121 | 1 | 24.961 | 31.5887 | 308.8 | 0.64 | 0.36 | 0.24
0.774 | 0.775 | 0.5366 | 0.4563 | 94.637 | 79.141 | 1 | 24.961 | 31.5887 | 308.8 | 0.64 | 0.36 | 0.24
0.775 | 0.776 | 0.5367 | 0.4564 | 94.632 | 79.161 | 1 | 24.961 | 31.5887 | 308.8 | 0.64 | 0.36 | 0.24
0.776 | 0.777 | 0.5379 | 0.4574 | 94.615 | 79.181 | 1 | 24.961 | 31.5887 | 308.8 | 0.64 | 0.36 | 0.24
0.777 | 0.778 | 0.5417 | 0.4606 | 94.62 | 79.201 | 1 | 24.961 | 31.5887 | 308.8 | 0.64 | 0.36 | 0.24
0.778 | 0.779 | 0.5488 | 0.4666 | 94.63 | 79.206 | 1 | 24.961 | 31.5887 | 308.8 | 0.64 | 0.36 | 0.24
0.779 | 0.78 | 0.5561 | 0.4728 | 94.635 | 79.211 | 1 | 24.961 | 31.5887 | 308.8 | 0.64 | 0.36 | 0.24
0.78 | 0.781 | 0.5633 | 0.4789 | 94.652 | 79.216 | 1 | 24.961 | 31.5887 | 308.8 | 0.64 | 0.36 | 0.24
0.781 | 0.782 | 0.5699 | 0.4845 | 94.717 | 79.227 | 0.999 | 24.961 | 31.5887 | 308.8 | 0.64 | 0.36 | 0.24
0.782 | 0.783 | 0.5736 | 0.4876 | 94.797 | 79.238 | 0.998 | 24.961 | 31.5887 | 308.8 | 0.64 | 0.36 | 0.24
0.783 | 0.784 | 0.5742 | 0.4881 | 94.807 | 79.249 | 0.998 | 24.961 | 31.5887 | 308.8 | 0.64 | 0.36 | 0.24
0.784 | 0.785 | 0.5749 | 0.4887 | 94.8 | 79.26 | 0.998 | 24.961 | 31.5887 | 308.8 | 0.64 | 0.36 | 0.24
0.785 | 0.786 | 0.5762 | 0.4898 | 94.79 | 79.271 | 0.998 | 24.961 | 31.5887 | 308.8 | 0.64 | 0.36 | 0.24
0.786 | 0.787 | 0.5782 | 0.4915 | 94.79 | 79.282 | 0.998 | 24.961 | 31.5887 | 308.8 | 0.64 | 0.36 | 0.24
0.787 | 0.788 | 0.5807 | 0.4936 | 94.79 | 79.293 | 0.998 | 24.961 | 31.5887 | 308.8 | 0.64 | 0.36 | 0.24
0.788 | 0.789 | 0.584 | 0.4964 | 94.797 | 79.304 | 0.998 | 24.961 | 31.5887 | 308.8 | 0.64 | 0.36 | 0.24
0.789 | 0.79 | 0.5897 | 0.5013 | 94.797 | 79.315 | 0.998 | 24.961 | 31.5887 | 308.8 | 0.64 | 0.36 | 0.24
0.79 | 0.791 | 0.5966 | 0.5072 | 94.787 | 79.326 | 0.998 | 24.961 | 31.5887 | 308.8 | 0.64 | 0.36 | 0.24
0.791 | 0.792 | 0.5979 | 0.5083 | 94.777 | 79.347 | 0.998 | 24.961 | 31.5887 | 308.8 | 0.64 | 0.36 | 0.24
0.792 | 0.793 | 0.6053 | 0.5146 | 94.784 | 79.368 | 0.998 | 24.961 | 31.5887 | 308.8 | 0.64 | 0.36 | 0.24
0.793 | 0.794 | 0.6113 | 0.5197 | 94.789 | 79.389 | 0.998 | 24.961 | 31.5887 | 308.8 | 0.64 | 0.36 | 0.24
0.794 | 0.795 | 0.6144 | 0.5224 | 94.789 | 79.41 | 0.998 | 24.961 | 31.5887 | 308.8 | 0.64 | 0.36 | 0.24
0.795 | 0.796 | 0.6163 | 0.524 | 94.774 | 79.4309 | 0.998 | 24.9612 | 31.5888 | 308.92 | 0.64 | 0.36 | 0.24
0.796 | 0.797 | 0.6176 | 0.5251 | 94.784 | 79.452 | 0.998 | 24.9612 | 31.5888 | 308.92 | 0.64 | 0.36 | 0.24
0.797 | 0.798 | 0.6186 | 0.5259 | 94.789 | 79.4729 | 0.998 | 24.9612 | 31.5888 | 308.92 | 0.64 | 0.36 | 0.24
0.798 | 0.799 | 0.6203 | 0.5273 | 94.775 | 79.4789 | 0.998 | 24.9612 | 31.5888 | 308.92 | 0.64 | 0.36 | 0.24
0.799 | 0.8 | 0.6249 | 0.5312 | 94.765 | 79.4849 | 0.998 | 24.9612 | 31.5888 | 308.92 | 0.64 | 0.36 | 0.24
0.8 | 0.801 | 0.6322 | 0.5374 | 94.782 | 79.4909 | 0.998 | 24.9612 | 31.5888 | 308.92 | 0.64 | 0.36 | 0.24
0.801 | 0.802 | 0.6382 | 0.5425 | 94.787 | 79.4969 | 0.998 | 24.9612 | 31.5888 | 308.92 | 0.64 | 0.36 | 0.24
0.802 | 0.803 | 0.6406 | 0.5445 | 94.774 | 79.5029 | 0.998 | 24.9612 | 31.5888 | 308.92 | 0.64 | 0.36 | 0.24
0.803 | 0.804 | 0.6419 | 0.5456 | 94.779 | 79.5089 | 0.998 | 24.9612 | 31.5888 | 308.92 | 0.64 | 0.36 | 0.24
0.804 | 0.805 | 0.6431 | 0.5466 | 94.792 | 79.5149 | 0.998 | 24.9612 | 31.5888 | 308.92 | 0.64 | 0.36 | 0.24
0.805 | 0.806 | 0.6444 | 0.5477 | 94.792 | 79.5209 | 0.998 | 24.9612 | 31.5888 | 308.92 | 0.64 | 0.36 | 0.24
0.806 | 0.807 | 0.6464 | 0.5494 | 94.802 | 79.5269 | 0.998 | 24.9612 | 31.5888 | 308.92 | 0.64 | 0.36 | 0.24
0.807 | 0.808 | 0.6498 | 0.5522 | 94.842 | 79.5359 | 0.998 | 24.9612 | 31.5888 | 308.92 | 0.64 | 0.36 | 0.24
0.808 | 0.809 | 0.6524 | 0.5544 | 94.858 | 79.5449 | 0.998 | 24.9612 | 31.5888 | 308.92 | 0.64 | 0.36 | 0.24
0.809 | 0.81 | 0.6538 | 0.5556 | 94.858 | 79.5539 | 0.998 | 24.9612 | 31.5888 | 308.92 | 0.64 | 0.36 | 0.24
0.81 | 0.811 | 0.6551 | 0.5567 | 94.855 | 79.5629 | 0.998 | 24.9612 | 31.5888 | 308.92 | 0.64 | 0.36 | 0.24
0.811 | 0.812 | 0.6563 | 0.5578 | 94.845 | 79.5649 | 0.998 | 24.9612 | 31.5888 | 308.92 | 0.64 | 0.36 | 0.24
0.812 | 0.813 | 0.6574 | 0.5588 | 94.842 | 79.5669 | 0.998 | 24.9612 | 31.5888 | 308.92 | 0.64 | 0.36 | 0.24
0.813 | 0.814 | 0.6586 | 0.5598 | 94.852 | 79.5689 | 0.998 | 24.9612 | 31.5888 | 308.92 | 0.64 | 0.36 | 0.24
0.814 | 0.815 | 0.6605 | 0.5614 | 94.862 | 79.5709 | 0.998 | 24.9612 | 31.5888 | 308.92 | 0.64 | 0.36 | 0.24
0.815 | 0.816 | 0.6657 | 0.5658 | 94.872 | 79.5729 | 0.998 | 24.9612 | 31.5888 | 308.92 | 0.64 | 0.36 | 0.24
0.816 | 0.817 | 0.6733 | 0.5723 | 94.872 | 79.5749 | 0.998 | 24.9612 | 31.5888 | 308.92 | 0.64 | 0.36 | 0.24
0.817 | 0.818 | 0.6808 | 0.5786 | 94.912 | 79.5769 | 0.998 | 24.9612 | 31.5888 | 308.92 | 0.64 | 0.36 | 0.24
0.818 | 0.819 | 0.6856 | 0.5827 | 94.962 | 79.5789 | 0.998 | 24.9612 | 31.5888 | 308.92 | 0.64 | 0.36 | 0.24
0.819 | 0.82 | 0.6887 | 0.5854 | 94.957 | 79.5809 | 0.998 | 24.9612 | 31.5888 | 308.92 | 0.64 | 0.36 | 0.24
0.82 | 0.821 | 0.6918 | 0.5881 | 94.947 | 79.5769 | 0.998 | 24.9615 | 31.589 | 309.03 | 0.64 | 0.36 | 0.24
0.821 | 0.822 | 0.695 | 0.5908 | 94.942 | 79.5729 | 0.998 | 24.9615 | 31.589 | 309.03 | 0.64 | 0.36 | 0.24
0.822 | 0.823 | 0.698 | 0.5933 | 94.942 | 79.5689 | 0.998 | 24.9615 | 31.589 | 309.03 | 0.64 | 0.36 | 0.24
0.823 | 0.824 | 0.7015 | 0.5963 | 94.942 | 79.576 | 0.998 | 24.9615 | 31.589 | 309.03 | 0.64 | 0.36 | 0.24
0.824 | 0.825 | 0.7064 | 0.6005 | 94.935 | 79.583 | 0.998 | 24.9615 | 31.589 | 309.03 | 0.64 | 0.36 | 0.24
0.825 | 0.826 | 0.7141 | 0.607 | 94.925 | 79.59 | 0.998 | 24.9615 | 31.589 | 309.03 | 0.64 | 0.36 | 0.24
0.826 | 0.827 | 0.7219 | 0.6136 | 94.932 | 79.597 | 0.998 | 24.9615 | 31.589 | 309.03 | 0.64 | 0.36 | 0.24
0.827 | 0.828 | 0.7295 | 0.6201 | 94.947 | 79.604 | 0.998 | 24.9615 | 31.589 | 309.03 | 0.64 | 0.36 | 0.24
0.828 | 0.829 | 0.7291 | 0.6198 | 94.947 | 79.611 | 0.998 | 24.9615 | 31.589 | 309.03 | 0.64 | 0.36 | 0.24
0.829 | 0.83 | 0.7248 | 0.6161 | 94.927 | 79.618 | 0.998 | 24.9615 | 31.589 | 309.03 | 0.64 | 0.36 | 0.24
0.83 | 0.831 | 0.7205 | 0.6124 | 94.924 | 79.625 | 0.998 | 24.9615 | 31.589 | 309.03 | 0.64 | 0.36 | 0.24
0.831 | 0.832 | 0.7163 | 0.6088 | 94.949 | 79.632 | 0.998 | 24.9615 | 31.589 | 309.03 | 0.64 | 0.36 | 0.24
0.832 | 0.833 | 0.7199 | 0.6119 | 94.959 | 79.646 | 0.998 | 24.9615 | 31.589 | 309.03 | 0.64 | 0.36 | 0.24
0.833 | 0.834 | 0.7275 | 0.6184 | 94.974 | 79.66 | 0.998 | 24.9615 | 31.589 | 309.03 | 0.64 | 0.36 | 0.24
0.834 | 0.835 | 0.735 | 0.6248 | 95.091 | 79.674 | 0.997 | 24.9615 | 31.589 | 309.03 | 0.64 | 0.36 | 0.24
0.835 | 0.836 | 0.7397 | 0.6288 | 95.276 | 79.684 | 0.995 | 24.9615 | 31.589 | 309.03 | 0.64 | 0.36 | 0.24
0.836 | 0.837 | 0.74 | 0.6291 | 95.352 | 79.694 | 0.994 | 24.9615 | 31.589 | 309.03 | 0.64 | 0.36 | 0.24
0.837 | 0.838 | 0.7388 | 0.6281 | 95.352 | 79.704 | 0.994 | 24.9615 | 31.589 | 309.03 | 0.64 | 0.36 | 0.24
0.838 | 0.839 | 0.7373 | 0.6268 | 95.362 | 79.714 | 0.994 | 24.9615 | 31.589 | 309.03 | 0.64 | 0.36 | 0.24
0.839 | 0.84 | 0.7364 | 0.626 | 95.357 | 79.724 | 0.994 | 24.9615 | 31.589 | 309.03 | 0.64 | 0.36 | 0.24
0.84 | 0.841 | 0.7368 | 0.6264 | 95.337 | 79.734 | 0.994 | 24.9615 | 31.589 | 309.03 | 0.64 | 0.36 | 0.24
0.841 | 0.842 | 0.7401 | 0.6292 | 95.347 | 79.744 | 0.994 | 24.9615 | 31.589 | 309.03 | 0.64 | 0.36 | 0.24
0.842 | 0.843 | 0.7465 | 0.6346 | 95.364 | 79.754 | 0.994 | 24.9615 | 31.589 | 309.03 | 0.64 | 0.36 | 0.24
0.843 | 0.844 | 0.7473 | 0.6353 | 95.354 | 79.764 | 0.994 | 24.9615 | 31.589 | 309.03 | 0.64 | 0.36 | 0.24
0.844 | 0.845 | 0.7423 | 0.631 | 95.347 | 79.774 | 0.994 | 24.9615 | 31.589 | 309.03 | 0.64 | 0.36 | 0.24
0.845 | 0.846 | 0.737 | 0.6265 | 95.357 | 79.757 | 0.994 | 24.9617 | 31.5891 | 309.23 | 0.64 | 0.36 | 0.24
0.846 | 0.847 | 0.7418 | 0.6306 | 95.367 | 79.74 | 0.994 | 24.9617 | 31.5891 | 309.23 | 0.64 | 0.36 | 0.24
0.847 | 0.848 | 0.7414 | 0.6302 | 95.352 | 79.723 | 0.994 | 24.9617 | 31.5891 | 309.23 | 0.64 | 0.36 | 0.24
0.848 | 0.849 | 0.7397 | 0.6287 | 95.342 | 79.706 | 0.994 | 24.9617 | 31.5891 | 309.23 | 0.64 | 0.36 | 0.24
0.849 | 0.85 | 0.7382 | 0.6274 | 95.347 | 79.689 | 0.994 | 24.9617 | 31.5891 | 309.23 | 0.64 | 0.36 | 0.24
0.85 | 0.851 | 0.7373 | 0.6267 | 95.36 | 79.672 | 0.994 | 24.9617 | 31.5891 | 309.23 | 0.64 | 0.36 | 0.24
0.851 | 0.852 | 0.7369 | 0.6264 | 95.355 | 79.6551 | 0.994 | 24.9617 | 31.5891 | 309.23 | 0.64 | 0.36 | 0.24
0.852 | 0.853 | 0.7376 | 0.627 | 95.358 | 79.6301 | 0.994 | 24.9617 | 31.5891 | 309.23 | 0.64 | 0.36 | 0.24
0.853 | 0.854 | 0.7398 | 0.6288 | 95.373 | 79.6051 | 0.994 | 24.9617 | 31.5891 | 309.23 | 0.64 | 0.36 | 0.24
0.854 | 0.855 | 0.7411 | 0.6299 | 95.369 | 79.5801 | 0.994 | 24.9617 | 31.5891 | 309.23 | 0.64 | 0.36 | 0.24
0.855 | 0.856 | 0.741 | 0.6298 | 95.359 | 79.5551 | 0.994 | 24.9617 | 31.5891 | 309.23 | 0.64 | 0.36 | 0.24
0.856 | 0.857 | 0.7405 | 0.6294 | 95.369 | 79.5301 | 0.994 | 24.9617 | 31.5891 | 309.23 | 0.64 | 0.36 | 0.24
0.857 | 0.858 | 0.7399 | 0.6289 | 95.374 | 79.5051 | 0.994 | 24.9617 | 31.5891 | 309.23 | 0.64 | 0.36 | 0.24
0.858 | 0.859 | 0.7391 | 0.6283 | 95.364 | 79.4761 | 0.994 | 24.9617 | 31.5891 | 309.23 | 0.64 | 0.36 | 0.24
0.859 | 0.86 | 0.7383 | 0.6277 | 95.364 | 79.4471 | 0.994 | 24.9617 | 31.5891 | 309.23 | 0.64 | 0.36 | 0.24
0.86 | 0.861 | 0.7373 | 0.6268 | 95.374 | 79.4181 | 0.994 | 24.9617 | 31.5891 | 309.23 | 0.64 | 0.36 | 0.24
0.861 | 0.862 | 0.7357 | 0.6254 | 95.389 | 79.3891 | 0.994 | 24.9617 | 31.5891 | 309.23 | 0.64 | 0.36 | 0.24
0.862 | 0.863 | 0.7342 | 0.6242 | 95.375 | 79.3601 | 0.994 | 24.9617 | 31.5891 | 309.23 | 0.64 | 0.36 | 0.24
0.863 | 0.864 | 0.733 | 0.6232 | 95.375 | 79.3311 | 0.994 | 24.9617 | 31.5891 | 309.23 | 0.64 | 0.36 | 0.24
0.864 | 0.865 | 0.7318 | 0.6222 | 95.392 | 79.3021 | 0.994 | 24.9617 | 31.5891 | 309.23 | 0.64 | 0.36 | 0.24
0.865 | 0.866 | 0.7307 | 0.6212 | 95.397 | 79.2701 | 0.994 | 24.9617 | 31.5891 | 309.23 | 0.64 | 0.36 | 0.24
0.866 | 0.867 | 0.7296 | 0.6202 | 95.373 | 79.2381 | 0.994 | 24.9617 | 31.5891 | 309.23 | 0.64 | 0.36 | 0.24
0.867 | 0.868 | 0.7283 | 0.6191 | 95.373 | 79.2061 | 0.994 | 24.9617 | 31.5891 | 309.23 | 0.64 | 0.36 | 0.24
0.868 | 0.869 | 0.726 | 0.6172 | 95.393 | 79.1741 | 0.994 | 24.9617 | 31.5891 | 309.23 | 0.64 | 0.36 | 0.24
0.869 | 0.87 | 0.7229 | 0.6146 | 95.403 | 79.1421 | 0.994 | 24.9617 | 31.5891 | 309.23 | 0.64 | 0.36 | 0.24
0.87 | 0.871 | 0.7201 | 0.6122 | 95.393 | 79.1101 | 0.994 | 24.9617 | 31.5891 | 309.23 | 0.64 | 0.36 | 0.24
0.871 | 0.872 | 0.7181 | 0.6105 | 95.393 | 79.0781 | 0.994 | 24.9617 | 31.5891 | 309.23 | 0.64 | 0.36 | 0.24
0.872 | 0.873 | 0.7171 | 0.6096 | 95.397 | 79.0461 | 0.994 | 24.9617 | 31.5891 | 309.23 | 0.64 | 0.36 | 0.24
0.873 | 0.874 | 0.7169 | 0.6095 | 95.397 | 79.0141 | 0.994 | 24.9617 | 31.5891 | 309.23 | 0.64 | 0.36 | 0.24
0.874 | 0.875 | 0.7171 | 0.6096 | 95.397 | 78.9821 | 0.994 | 24.9617 | 31.5891 | 309.23 | 0.64 | 0.36 | 0.24
0.875 | 0.876 | 0.7169 | 0.6094 | 95.402 | 78.9831 | 0.994 | 24.9619 | 31.5892 | 309.38 | 0.64 | 0.36 | 0.24
0.876 | 0.877 | 0.7156 | 0.6083 | 95.412 | 78.9841 | 0.994 | 24.9619 | 31.5892 | 309.38 | 0.64 | 0.36 | 0.24
0.877 | 0.878 | 0.7117 | 0.605 | 95.417 | 78.9851 | 0.994 | 24.9619 | 31.5892 | 309.38 | 0.64 | 0.36 | 0.24
0.878 | 0.879 | 0.7047 | 0.5991 | 95.407 | 79.0011 | 0.994 | 24.9619 | 31.5892 | 309.38 | 0.64 | 0.36 | 0.24
0.879 | 0.88 | 0.6976 | 0.5931 | 95.402 | 79.0171 | 0.994 | 24.9619 | 31.5892 | 309.38 | 0.64 | 0.36 | 0.24
0.88 | 0.881 | 0.6905 | 0.5871 | 95.382 | 79.0331 | 0.994 | 24.9619 | 31.5892 | 309.38 | 0.64 | 0.36 | 0.24
0.881 | 0.882 | 0.6834 | 0.5811 | 95.322 | 79.049 | 0.995 | 24.9619 | 31.5892 | 309.38 | 0.64 | 0.36 | 0.24
0.882 | 0.883 | 0.6783 | 0.5768 | 95.248 | 79.065 | 0.996 | 24.9619 | 31.5892 | 309.38 | 0.64 | 0.36 | 0.24
0.883 | 0.884 | 0.6763 | 0.5751 | 95.243 | 79.081 | 0.996 | 24.9619 | 31.5892 | 309.38 | 0.64 | 0.36 | 0.24
0.884 | 0.885 | 0.6749 | 0.5739 | 95.243 | 79.097 | 0.996 | 24.9619 | 31.5892 | 309.38 | 0.64 | 0.36 | 0.24
0.885 | 0.886 | 0.6735 | 0.5727 | 95.263 | 79.113 | 0.996 | 24.9619 | 31.5892 | 309.38 | 0.64 | 0.36 | 0.24
0.886 | 0.887 | 0.6717 | 0.5712 | 95.276 | 79.129 | 0.996 | 24.9619 | 31.5892 | 309.38 | 0.64 | 0.36 | 0.24
0.887 | 0.888 | 0.6695 | 0.5694 | 95.261 | 79.126 | 0.996 | 24.9619 | 31.5892 | 309.38 | 0.64 | 0.36 | 0.24
0.888 | 0.889 | 0.6664 | 0.5667 | 95.247 | 79.123 | 0.996 | 24.9619 | 31.5892 | 309.38 | 0.64 | 0.36 | 0.24
0.889 | 0.89 | 0.6609 | 0.562 | 95.267 | 79.12 | 0.996 | 24.9619 | 31.5892 | 309.38 | 0.64 | 0.36 | 0.24
0.89 | 0.891 | 0.6542 | 0.5563 | 95.284 | 79.117 | 0.996 | 24.9619 | 31.5892 | 309.38 | 0.64 | 0.36 | 0.24
0.891 | 0.892 | 0.6531 | 0.5553 | 95.274 | 79.104 | 0.996 | 24.9619 | 31.5892 | 309.38 | 0.64 | 0.36 | 0.24
0.892 | 0.893 | 0.6464 | 0.5496 | 95.264 | 79.091 | 0.996 | 24.9619 | 31.5892 | 309.38 | 0.64 | 0.36 | 0.24
0.893 | 0.894 | 0.641 | 0.5451 | 95.279 | 79.078 | 0.996 | 24.9619 | 31.5892 | 309.38 | 0.64 | 0.36 | 0.24
0.894 | 0.895 | 0.6382 | 0.5427 | 95.292 | 79.065 | 0.996 | 24.9619 | 31.5892 | 309.38 | 0.64 | 0.36 | 0.24
0.895 | 0.896 | 0.6362 | 0.541 | 95.302 | 79.052 | 0.996 | 24.9619 | 31.5892 | 309.38 | 0.64 | 0.36 | 0.24
0.896 | 0.897 | 0.6346 | 0.5396 | 95.292 | 79.039 | 0.996 | 24.9619 | 31.5892 | 309.38 | 0.64 | 0.36 | 0.24
0.897 | 0.898 | 0.6331 | 0.5383 | 95.297 | 79.026 | 0.996 | 24.9619 | 31.5892 | 309.38 | 0.64 | 0.36 | 0.24
0.898 | 0.899 | 0.631 | 0.5365 | 95.314 | 79.013 | 0.996 | 24.9619 | 31.5892 | 309.38 | 0.64 | 0.36 | 0.24
0.899 | 0.9 | 0.6262 | 0.5324 | 95.324 | 79 | 0.996 | 24.9619 | 31.5892 | 309.38 | 0.64 | 0.36 | 0.24
0.9 | 0.901 | 0.6189 | 0.5262 | 95.314 | 78.994 | 0.996 | 24.9621 | 31.5893 | 309.49 | 0.64 | 0.36 | 0.24
0.901 | 0.902 | 0.6128 | 0.521 | 95.314 | 78.988 | 0.996 | 24.9621 | 31.5893 | 309.49 | 0.64 | 0.36 | 0.24
0.902 | 0.903 | 0.6103 | 0.5189 | 95.324 | 78.982 | 0.996 | 24.9621 | 31.5893 | 309.49 | 0.64 | 0.36 | 0.24
0.903 | 0.904 | 0.609 | 0.5178 | 95.314 | 78.976 | 0.996 | 24.9621 | 31.5893 | 309.49 | 0.64 | 0.36 | 0.24
0.904 | 0.905 | 0.6079 | 0.5169 | 95.311 | 78.97 | 0.996 | 24.9621 | 31.5893 | 309.49 | 0.64 | 0.36 | 0.24
0.905 | 0.906 | 0.6068 | 0.516 | 95.316 | 78.964 | 0.996 | 24.9621 | 31.5893 | 309.49 | 0.64 | 0.36 | 0.24
0.906 | 0.907 | 0.6048 | 0.5143 | 95.306 | 78.958 | 0.996 | 24.9621 | 31.5893 | 309.49 | 0.64 | 0.36 | 0.24
0.907 | 0.908 | 0.6011 | 0.5112 | 95.276 | 78.949 | 0.996 | 24.9621 | 31.5893 | 309.49 | 0.64 | 0.36 | 0.24
0.908 | 0.909 | 0.5979 | 0.5085 | 95.266 | 78.94 | 0.996 | 24.9621 | 31.5893 | 309.49 | 0.64 | 0.36 | 0.24
0.909 | 0.91 | 0.5961 | 0.507 | 95.266 | 78.931 | 0.996 | 24.9621 | 31.5893 | 309.49 | 0.64 | 0.36 | 0.24
0.91 | 0.911 | 0.5949 | 0.506 | 95.272 | 78.922 | 0.996 | 24.9621 | 31.5893 | 309.49 | 0.64 | 0.36 | 0.24
0.911 | 0.912 | 0.5939 | 0.5051 | 95.292 | 78.913 | 0.996 | 24.9621 | 31.5893 | 309.49 | 0.64 | 0.36 | 0.24
0.912 | 0.913 | 0.5929 | 0.5042 | 95.302 | 78.904 | 0.996 | 24.9621 | 31.5893 | 309.49 | 0.64 | 0.36 | 0.24
0.913 | 0.914 | 0.5917 | 0.5032 | 95.292 | 78.895 | 0.996 | 24.9621 | 31.5893 | 309.49 | 0.64 | 0.36 | 0.24
0.914 | 0.915 | 0.5897 | 0.5015 | 95.295 | 78.886 | 0.996 | 24.9621 | 31.5893 | 309.49 | 0.64 | 0.36 | 0.24
0.915 | 0.916 | 0.5845 | 0.4971 | 95.3 | 78.877 | 0.996 | 24.9621 | 31.5893 | 309.49 | 0.64 | 0.36 | 0.24
0.916 | 0.917 | 0.577 | 0.4907 | 95.29 | 78.883 | 0.996 | 24.9621 | 31.5893 | 309.49 | 0.64 | 0.36 | 0.24
0.917 | 0.918 | 0.5698 | 0.4846 | 95.255 | 78.889 | 0.996 | 24.9621 | 31.5893 | 309.49 | 0.64 | 0.36 | 0.24
0.918 | 0.919 | 0.5656 | 0.481 | 95.208 | 78.895 | 0.996 | 24.9621 | 31.5893 | 309.49 | 0.64 | 0.36 | 0.24
0.919 | 0.92 | 0.5634 | 0.4791 | 95.213 | 78.901 | 0.996 | 24.9621 | 31.5893 | 309.49 | 0.64 | 0.36 | 0.24
0.92 | 0.921 | 0.5613 | 0.4773 | 95.23 | 78.913 | 0.996 | 24.9621 | 31.5893 | 309.49 | 0.64 | 0.36 | 0.24
0.921 | 0.922 | 0.559 | 0.4754 | 95.24 | 78.925 | 0.996 | 24.9621 | 31.5893 | 309.49 | 0.64 | 0.36 | 0.24
0.922 | 0.923 | 0.5565 | 0.4733 | 95.237 | 78.937 | 0.996 | 24.9621 | 31.5893 | 309.49 | 0.64 | 0.36 | 0.24
0.923 | 0.924 | 0.5536 | 0.4708 | 95.252 | 78.9491 | 0.996 | 24.9621 | 31.5893 | 309.49 | 0.64 | 0.36 | 0.24
0.924 | 0.925 | 0.5493 | 0.4671 | 95.272 | 78.9611 | 0.996 | 24.9621 | 31.5893 | 309.49 | 0.64 | 0.36 | 0.24
0.925 | 0.926 | 0.5425 | 0.4614 | 95.282 | 78.9731 | 0.996 | 24.9621 | 31.5893 | 309.49 | 0.64 | 0.36 | 0.24
0.926 | 0.927 | 0.5359 | 0.4558 | 95.275 | 78.9851 | 0.996 | 24.9621 | 31.5893 | 309.49 | 0.64 | 0.36 | 0.24
0.927 | 0.928 | 0.5295 | 0.4504 | 95.275 | 78.9971 | 0.996 | 24.9621 | 31.5893 | 309.49 | 0.64 | 0.36 | 0.24
0.928 | 0.929 | 0.5306 | 0.4513 | 95.282 | 78.9791 | 0.996 | 24.9624 | 31.5894 | 309.56 | 0.64 | 0.36 | 0.24
0.929 | 0.93 | 0.5353 | 0.4553 | 95.297 | 78.9611 | 0.996 | 24.9624 | 31.5894 | 309.56 | 0.64 | 0.36 | 0.24
0.93 | 0.931 | 0.54 | 0.4593 | 95.303 | 78.9431 | 0.996 | 24.9624 | 31.5894 | 309.56 | 0.64 | 0.36 | 0.24
0.931 | 0.932 | 0.5447 | 0.4633 | 95.288 | 78.9251 | 0.996 | 24.9624 | 31.5894 | 309.56 | 0.64 | 0.36 | 0.24
0.932 | 0.933 | 0.5417 | 0.4607 | 95.285 | 78.9001 | 0.996 | 24.9624 | 31.5894 | 309.56 | 0.64 | 0.36 | 0.24
0.933 | 0.934 | 0.5348 | 0.4548 | 95.27 | 78.8751 | 0.996 | 24.9624 | 31.5894 | 309.56 | 0.64 | 0.36 | 0.24
0.934 | 0.935 | 0.5278 | 0.4489 | 95.153 | 78.8501 | 0.997 | 24.9624 | 31.5894 | 309.56 | 0.64 | 0.36 | 0.24
0.935 | 0.936 | 0.5233 | 0.4451 | 94.968 | 78.8251 | 0.999 | 24.9624 | 31.5894 | 309.56 | 0.64 | 0.36 | 0.24
0.936 | 0.937 | 0.5229 | 0.4447 | 94.878 | 78.8001 | 1 | 24.9624 | 31.5894 | 309.56 | 0.64 | 0.36 | 0.24
0.937 | 0.938 | 0.5237 | 0.4453 | 94.883 | 78.7751 | 1 | 24.9624 | 31.5894 | 309.56 | 0.64 | 0.36 | 0.24
0.938 | 0.939 | 0.5243 | 0.4459 | 94.897 | 78.7501 | 1 | 24.9624 | 31.5894 | 309.56 | 0.64 | 0.36 | 0.24
0.939 | 0.94 | 0.5238 | 0.4455 | 94.917 | 78.7251 | 1 | 24.9624 | 31.5894 | 309.56 | 0.64 | 0.36 | 0.24
0.94 | 0.941 | 0.5218 | 0.4438 | 94.927 | 78.7001 | 1 | 24.9624 | 31.5894 | 309.56 | 0.64 | 0.36 | 0.24
0.941 | 0.942 | 0.5172 | 0.4399 | 94.917 | 78.6981 | 1 | 24.9624 | 31.5894 | 309.56 | 0.64 | 0.36 | 0.24
0.942 | 0.943 | 0.5099 | 0.4337 | 94.924 | 78.6961 | 1 | 24.9624 | 31.5894 | 309.56 | 0.64 | 0.36 | 0.24
0.943 | 0.944 | 0.5085 | 0.4325 | 94.944 | 78.6941 | 1 | 24.9624 | 31.5894 | 309.56 | 0.64 | 0.36 | 0.24
0.944 | 0.945 | 0.5129 | 0.4363 | 94.951 | 78.6921 | 1 | 24.9624 | 31.5894 | 309.56 | 0.64 | 0.36 | 0.24
0.945 | 0.946 | 0.5173 | 0.4401 | 94.931 | 78.7171 | 1 | 24.9624 | 31.5894 | 309.56 | 0.64 | 0.36 | 0.24
0.946 | 0.947 | 0.5107 | 0.4345 | 94.931 | 78.7421 | 1 | 24.9624 | 31.5894 | 309.56 | 0.64 | 0.36 | 0.24
0.947 | 0.948 | 0.5077 | 0.432 | 94.956 | 78.7671 | 1 | 24.9624 | 31.5894 | 309.56 | 0.64 | 0.36 | 0.24
0.948 | 0.949 | 0.506 | 0.4306 | 94.963 | 78.7921 | 1 | 24.9624 | 31.5894 | 309.56 | 0.64 | 0.36 | 0.24
0.949 | 0.95 | 0.5049 | 0.4297 | 94.958 | 78.8171 | 1 | 24.9624 | 31.5894 | 309.56 | 0.64 | 0.36 | 0.24
0.95 | 0.951 | 0.5039 | 0.4288 | 94.965 | 78.8421 | 1 | 24.9624 | 31.5894 | 309.56 | 0.64 | 0.36 | 0.24
0.951 | 0.952 | 0.5026 | 0.4277 | 94.975 | 78.8671 | 1 | 24.9624 | 31.5894 | 309.56 | 0.64 | 0.36 | 0.24
0.952 | 0.953 | 0.5003 | 0.4258 | 94.969 | 78.8921 | 1 | 24.9624 | 31.5894 | 309.56 | 0.64 | 0.36 | 0.24
0.953 | 0.954 | 0.4964 | 0.4225 | 94.969 | 78.9171 | 1 | 24.9624 | 31.5894 | 309.56 | 0.64 | 0.36 | 0.24
0.954 | 0.955 | 0.4929 | 0.4195 | 94.986 | 78.9421 | 1 | 24.9626 | 31.5895 | 309.59 | 0.64 | 0.36 | 0.24
0.955 | 0.956 | 0.4909 | 0.4178 | 94.996 | 78.9671 | 1 | 24.9626 | 31.5895 | 309.59 | 0.64 | 0.36 | 0.24
0.956 | 0.957 | 0.4898 | 0.4169 | 94.99 | 78.9921 | 1 | 24.9626 | 31.5895 | 309.59 | 0.64 | 0.36 | 0.24
0.957 | 0.958 | 0.4894 | 0.4166 | 95 | 79.0171 | 1 | 24.9626 | 31.5895 | 309.59 | 0.64 | 0.36 | 0.24
0.958 | 0.959 | 0.4893 | 0.4165 | 95.02 | 79.0201 | 1 | 24.9626 | 31.5895 | 309.59 | 0.64 | 0.36 | 0.24
0.959 | 0.96 | 0.489 | 0.4162 | 95.03 | 79.023 | 1 | 24.9626 | 31.5895 | 309.59 | 0.64 | 0.36 | 0.24
0.96 | 0.961 | 0.4884 | 0.4157 | 95.034 | 79.026 | 1 | 24.9626 | 31.5895 | 309.59 | 0.64 | 0.36 | 0.24
0.961 | 0.962 | 0.488 | 0.4154 | 95.019 | 79.029 | 1 | 24.9626 | 31.5895 | 309.59 | 0.64 | 0.36 | 0.24
0.962 | 0.963 | 0.488 | 0.4154 | 95.013 | 79.032 | 1 | 24.9626 | 31.5895 | 309.59 | 0.64 | 0.36 | 0.24
0.963 | 0.964 | 0.4883 | 0.4156 | 95.028 | 79.035 | 1 | 24.9626 | 31.5895 | 309.59 | 0.64 | 0.36 | 0.24
0.964 | 0.965 | 0.4889 | 0.4161 | 95.035 | 79.038 | 1 | 24.9626 | 31.5895 | 309.59 | 0.64 | 0.36 | 0.24
0.965 | 0.966 | 0.4892 | 0.4164 | 95.03 | 79.041 | 1 | 24.9626 | 31.5895 | 309.59 | 0.64 | 0.36 | 0.24
0.966 | 0.967 | 0.4892 | 0.4164 | 95.024 | 79.044 | 1 | 24.9626 | 31.5895 | 309.59 | 0.64 | 0.36 | 0.24
0.967 | 0.968 | 0.489 | 0.4162 | 95.039 | 79.047 | 1 | 24.9626 | 31.5895 | 309.59 | 0.64 | 0.36 | 0.24
0.968 | 0.969 | 0.4888 | 0.416 | 95.056 | 79.05 | 1 | 24.9626 | 31.5895 | 309.59 | 0.64 | 0.36 | 0.24
0.969 | 0.97 | 0.4894 | 0.4165 | 95.061 | 79.053 | 1 | 24.9626 | 31.5895 | 309.59 | 0.64 | 0.36 | 0.24
0.97 | 0.971 | 0.491 | 0.4179 | 95.055 | 79.056 | 1 | 24.9626 | 31.5895 | 309.59 | 0.64 | 0.36 | 0.24
0.971 | 0.972 | 0.4931 | 0.4197 | 95.06 | 79.079 | 1 | 24.9626 | 31.5895 | 309.59 | 0.64 | 0.36 | 0.24
0.972 | 0.973 | 0.495 | 0.4213 | 95.073 | 79.102 | 1 | 24.9626 | 31.5895 | 309.59 | 0.64 | 0.36 | 0.24
0.973 | 0.974 | 0.4957 | 0.4219 | 95.083 | 79.125 | 1 | 24.9626 | 31.5895 | 309.59 | 0.64 | 0.36 | 0.24
0.974 | 0.975 | 0.4953 | 0.4216 | 95.077 | 79.148 | 1 | 24.9626 | 31.5895 | 309.59 | 0.64 | 0.36 | 0.24
0.975 | 0.976 | 0.4946 | 0.4211 | 95.087 | 79.138 | 1 | 24.9626 | 31.5895 | 309.59 | 0.64 | 0.36 | 0.24
0.976 | 0.977 | 0.4939 | 0.4205 | 95.107 | 79.128 | 1 | 24.9626 | 31.5895 | 309.59 | 0.64 | 0.36 | 0.24
0.977 | 0.978 | 0.4935 | 0.4202 | 95.112 | 79.118 | 1 | 24.9626 | 31.5895 | 309.59 | 0.64 | 0.36 | 0.24
0.978 | 0.979 | 0.4935 | 0.4202 | 95.119 | 79.108 | 1 | 24.9626 | 31.5895 | 309.59 | 0.64 | 0.36 | 0.24
0.979 | 0.98 | 0.4936 | 0.4203 | 95.124 | 79.098 | 1 | 24.9626 | 31.5895 | 309.59 | 0.64 | 0.36 | 0.24
0.98 | 0.981 | 0.4936 | 0.4203 | 95.137 | 79.088 | 1 | 24.9628 | 31.5896 | 309.59 | 0.64 | 0.36 | 0.24
0.981 | 0.982 | 0.4935 | 0.4202 | 95.137 | 79.078 | 1 | 24.9628 | 31.5896 | 309.59 | 0.64 | 0.36 | 0.24
0.982 | 0.983 | 0.4934 | 0.4201 | 95.141 | 79.068 | 1 | 24.9628 | 31.5896 | 309.59 | 0.64 | 0.36 | 0.24
0.983 | 0.984 | 0.4932 | 0.4199 | 95.151 | 79.058 | 1 | 24.9628 | 31.5896 | 309.59 | 0.64 | 0.36 | 0.24
0.984 | 0.985 | 0.4928 | 0.4195 | 95.161 | 79.04 | 1 | 24.9628 | 31.5896 | 309.59 | 0.64 | 0.36 | 0.24
0.985 | 0.986 | 0.4923 | 0.419 | 95.161 | 79.022 | 1 | 24.9628 | 31.5896 | 309.59 | 0.64 | 0.36 | 0.24
0.986 | 0.987 | 0.4919 | 0.4186 | 95.168 | 79.004 | 1 | 24.9628 | 31.5896 | 309.59 | 0.64 | 0.36 | 0.24
0.987 | 0.988 | 0.4916 | 0.4183 | 95.193 | 79.005 | 1 | 24.9628 | 31.5896 | 309.59 | 0.64 | 0.36 | 0.24
0.988 | 0.989 | 0.4912 | 0.418 | 95.2 | 79.006 | 1 | 24.9628 | 31.5896 | 309.59 | 0.64 | 0.36 | 0.24
0.989 | 0.99 | 0.4907 | 0.4176 | 95.2 | 79.007 | 1 | 24.9628 | 31.5896 | 309.59 | 0.64 | 0.36 | 0.24
0.99 | 0.991 | 0.4902 | 0.4172 | 95.213 | 79.008 | 1 | 24.9628 | 31.5896 | 309.59 | 0.64 | 0.36 | 0.24
0.991 | 0.992 | 0.4898 | 0.4169 | 95.223 | 79.009 | 1 | 24.9628 | 31.5896 | 309.59 | 0.64 | 0.36 | 0.24
0.992 | 0.993 | 0.4893 | 0.4165 | 95.226 | 79.01 | 1 | 24.9628 | 31.5896 | 309.59 | 0.64 | 0.36 | 0.24
0.993 | 0.994 | 0.4893 | 0.4165 | 95.226 | 79.011 | 1 | 24.9628 | 31.5896 | 309.59 | 0.64 | 0.36 | 0.24
0.994 | 0.995 | 0.4895 | 0.4167 | 95.236 | 79.012 | 1 | 24.9628 | 31.5896 | 309.59 | 0.64 | 0.36 | 0.24
0.995 | 0.996 | 0.4898 | 0.417 | 95.246 | 79.013 | 1 | 24.9628 | 31.5896 | 309.59 | 0.64 | 0.36 | 0.24
0.996 | 0.997 | 0.4901 | 0.4173 | 95.246 | 79.014 | 1 | 24.9628 | 31.5896 | 309.59 | 0.64 | 0.36 | 0.24
0.997 | 0.998 | 0.4906 | 0.4178 | 95.256 | 79.017 | 1 | 24.9628 | 31.5896 | 309.59 | 0.64 | 0.36 | 0.24
0.998 | 0.999 | 0.491 | 0.4182 | 95.266 | 79.02 | 1 | 24.9628 | 31.5896 | 309.59 | 0.64 | 0.36 | 0.24
0.999 | 1 | 0.4911 | 0.4183 | 95.271 | 79.023 | 1 | 24.9628 | 31.5896 | 309.59 | 0.64 | 0.36 | 0.24
1 | 1.001 | 0.4911 | 0.4183 | 95.271 | 79.019 | 1 | 24.9628 | 31.5896 | 309.59 | 0.64 | 0.36 | 0.24
1.001 | 1.002 | 0.4912 | 0.4184 | 95.281 | 79.015 | 1 | 24.9628 | 31.5896 | 309.59 | 0.64 | 0.36 | 0.24
1.002 | 1.003 | 0.4913 | 0.4185 | 95.291 | 79.011 | 1 | 24.9628 | 31.5896 | 309.59 | 0.64 | 0.36 | 0.24
1.003 | 1.004 | 0.4913 | 0.4185 | 95.291 | 79.007 | 1 | 24.9628 | 31.5896 | 309.59 | 0.64 | 0.36 | 0.24
1.004 | 1.005 | 0.4914 | 0.4186 | 95.291 | 79.003 | 1 | 24.9628 | 31.5896 | 309.59 | 0.64 | 0.36 | 0.24
1.005 | 1.006 | 0.4913 | 0.4185 | 95.301 | 78.999 | 1 | 24.963 | 31.5897 | 309.64 | 0.64 | 0.36 | 0.24
1.006 | 1.007 | 0.491 | 0.4182 | 95.304 | 78.995 | 1 | 24.963 | 31.5897 | 309.64 | 0.64 | 0.36 | 0.24
1.007 | 1.008 | 0.4907 | 0.4179 | 95.294 | 78.991 | 1 | 24.963 | 31.5897 | 309.64 | 0.64 | 0.36 | 0.24
1.008 | 1.009 | 0.4905 | 0.4177 | 95.298 | 78.987 | 1 | 24.963 | 31.5897 | 309.64 | 0.64 | 0.36 | 0.24
1.009 | 1.01 | 0.4905 | 0.4177 | 95.303 | 78.994 | 1 | 24.963 | 31.5897 | 309.64 | 0.64 | 0.36 | 0.24
1.01 | 1.011 | 0.4906 | 0.4178 | 95.293 | 79.001 | 1 | 24.963 | 31.5897 | 309.64 | 0.64 | 0.36 | 0.24
1.011 | 1.012 | 0.491 | 0.4182 | 95.293 | 79.008 | 1 | 24.963 | 31.5897 | 309.64 | 0.64 | 0.36 | 0.24
1.012 | 1.013 | 0.4915 | 0.4187 | 95.303 | 79.015 | 1 | 24.963 | 31.5897 | 309.64 | 0.64 | 0.36 | 0.24
1.013 | 1.014 | 0.4919 | 0.4191 | 95.308 | 79.0219 | 1 | 24.963 | 31.5897 | 309.64 | 0.64 | 0.36 | 0.24
1.014 | 1.015 | 0.4923 | 0.4195 | 95.291 | 79.029 | 1 | 24.963 | 31.5897 | 309.64 | 0.64 | 0.36 | 0.24
1.015 | 1.016 | 0.4927 | 0.4199 | 95.286 | 79.0359 | 1 | 24.963 | 31.5897 | 309.64 | 0.64 | 0.36 | 0.24
1.016 | 1.017 | 0.4929 | 0.4201 | 95.306 | 79.028 | 1 | 24.963 | 31.5897 | 309.64 | 0.64 | 0.36 | 0.24
1.017 | 1.018 | 0.4931 | 0.4203 | 95.306 | 79.02 | 1 | 24.963 | 31.5897 | 309.64 | 0.64 | 0.36 | 0.24
1.018 | 1.019 | 0.4932 | 0.4204 | 95.3 | 79.012 | 1 | 24.963 | 31.5897 | 309.64 | 0.64 | 0.36 | 0.24
1.019 | 1.02 | 0.4932 | 0.4204 | 95.31 | 79.004 | 1 | 24.963 | 31.5897 | 309.64 | 0.64 | 0.36 | 0.24
1.02 | 1.021 | 0.493 | 0.4202 | 95.317 | 78.9959 | 1 | 24.963 | 31.5897 | 309.64 | 0.64 | 0.36 | 0.24
1.021 | 1.022 | 0.4926 | 0.4198 | 95.317 | 78.9879 | 1 | 24.963 | 31.5897 | 309.64 | 0.64 | 0.36 | 0.24
1.022 | 1.023 | 0.4924 | 0.4196 | 95.32 | 78.987 | 1 | 24.963 | 31.5897 | 309.64 | 0.64 | 0.36 | 0.24
1.023 | 1.024 | 0.4922 | 0.4194 | 95.32 | 78.986 | 1 | 24.963 | 31.5897 | 309.64 | 0.64 | 0.36 | 0.24
1.024 | 1.025 | 0.4921 | 0.4193 | 95.324 | 78.985 | 1 | 24.963 | 31.5897 | 309.64 | 0.64 | 0.36 | 0.24
1.025 | 1.026 | 0.4917 | 0.4189 | 95.329 | 78.984 | 1 | 24.963 | 31.5897 | 309.64 | 0.64 | 0.36 | 0.24
1.026 | 1.027 | 0.491 | 0.4183 | 95.332 | 78.983 | 1 | 24.963 | 31.5897 | 309.64 | 0.64 | 0.36 | 0.24
1.027 | 1.028 | 0.4901 | 0.4175 | 95.332 | 78.982 | 1 | 24.963 | 31.5897 | 309.64 | 0.64 | 0.36 | 0.24
1.028 | 1.029 | 0.4894 | 0.4169 | 95.339 | 79.011 | 1 | 24.963 | 31.5897 | 309.64 | 0.64 | 0.36 | 0.24
1.029 | 1.03 | 0.489 | 0.4166 | 95.344 | 79.04 | 1 | 24.963 | 31.5897 | 309.64 | 0.64 | 0.36 | 0.24
1.03 | 1.031 | 0.4887 | 0.4164 | 95.351 | 79.069 | 1 | 24.963 | 31.5897 | 309.64 | 0.64 | 0.36 | 0.24
1.031 | 1.032 | 0.4884 | 0.4162 | 95.361 | 79.098 | 1 | 24.9632 | 31.5898 | 309.52 | 0.64 | 0.36 | 0.24
1.032 | 1.033 | 0.488 | 0.4159 | 95.361 | 79.127 | 1 | 24.9632 | 31.5898 | 309.52 | 0.64 | 0.36 | 0.24
1.033 | 1.034 | 0.4879 | 0.4159 | 95.361 | 79.156 | 1 | 24.9632 | 31.5898 | 309.52 | 0.64 | 0.36 | 0.24
1.034 | 1.035 | 0.488 | 0.4159 | 95.374 | 79.185 | 1 | 24.9632 | 31.5898 | 309.52 | 0.64 | 0.36 | 0.24
1.035 | 1.036 | 0.4882 | 0.4161 | 95.384 | 79.209 | 1 | 24.9632 | 31.5898 | 309.52 | 0.64 | 0.36 | 0.24
1.036 | 1.037 | 0.4886 | 0.4165 | 95.388 | 79.233 | 1 | 24.9632 | 31.5898 | 309.52 | 0.64 | 0.36 | 0.24
1.037 | 1.038 | 0.4893 | 0.4171 | 95.378 | 79.257 | 1 | 24.9632 | 31.5898 | 309.52 | 0.64 | 0.36 | 0.24
1.038 | 1.039 | 0.4902 | 0.4178 | 95.384 | 79.281 | 1 | 24.9632 | 31.5898 | 309.52 | 0.64 | 0.36 | 0.24
1.039 | 1.04 | 0.4913 | 0.4187 | 95.394 | 79.305 | 1 | 24.9632 | 31.5898 | 309.52 | 0.64 | 0.36 | 0.24
1.04 | 1.041 | 0.4924 | 0.4196 | 95.387 | 79.329 | 1 | 24.9632 | 31.5898 | 309.52 | 0.64 | 0.36 | 0.24
1.041 | 1.042 | 0.4935 | 0.4206 | 95.382 | 79.33 | 1 | 24.9632 | 31.5898 | 309.52 | 0.64 | 0.36 | 0.24
1.042 | 1.043 | 0.4944 | 0.4214 | 95.388 | 79.331 | 1 | 24.9632 | 31.5898 | 309.52 | 0.64 | 0.36 | 0.24
1.043 | 1.044 | 0.4948 | 0.4217 | 95.383 | 79.332 | 1 | 24.9632 | 31.5898 | 309.52 | 0.64 | 0.36 | 0.24
1.044 | 1.045 | 0.4951 | 0.4219 | 95.38 | 79.333 | 1 | 24.9632 | 31.5898 | 309.52 | 0.64 | 0.36 | 0.24
1.045 | 1.046 | 0.4954 | 0.4221 | 95.395 | 79.334 | 1 | 24.9632 | 31.5898 | 309.52 | 0.64 | 0.36 | 0.24
1.046 | 1.047 | 0.4955 | 0.4221 | 95.401 | 79.335 | 1 | 24.9632 | 31.5898 | 309.52 | 0.64 | 0.36 | 0.24
1.047 | 1.048 | 0.4957 | 0.4223 | 95.386 | 79.336 | 1 | 24.9632 | 31.5898 | 309.52 | 0.64 | 0.36 | 0.24
1.048 | 1.049 | 0.4959 | 0.4225 | 95.389 | 79.337 | 1 | 24.9632 | 31.5898 | 309.52 | 0.64 | 0.36 | 0.24
1.049 | 1.05 | 0.4962 | 0.4228 | 95.409 | 79.338 | 1 | 24.9632 | 31.5898 | 309.52 | 0.64 | 0.36 | 0.24
1.05 | 1.051 | 0.4966 | 0.4232 | 95.406 | 79.339 | 1 | 24.9632 | 31.5898 | 309.52 | 0.64 | 0.36 | 0.24
1.051 | 1.052 | 0.4975 | 0.4239 | 95.391 | 79.34 | 1 | 24.9632 | 31.5898 | 309.52 | 0.64 | 0.36 | 0.24
1.052 | 1.053 | 0.4988 | 0.425 | 95.401 | 79.323 | 1 | 24.9632 | 31.5898 | 309.52 | 0.64 | 0.36 | 0.24
1.053 | 1.054 | 0.4999 | 0.426 | 95.406 | 79.306 | 1 | 24.9632 | 31.5898 | 309.52 | 0.64 | 0.36 | 0.24
1.054 | 1.055 | 0.5008 | 0.4268 | 95.399 | 79.289 | 1 | 24.9632 | 31.5898 | 309.52 | 0.64 | 0.36 | 0.24
1.055 | 1.056 | 0.5017 | 0.4276 | 95.404 | 79.272 | 1 | 24.9632 | 31.5898 | 309.52 | 0.64 | 0.36 | 0.24
1.056 | 1.057 | 0.5025 | 0.4283 | 95.42 | 79.255 | 1 | 24.9632 | 31.5898 | 309.52 | 0.64 | 0.36 | 0.24
1.057 | 1.058 | 0.503 | 0.4287 | 95.425 | 79.238 | 1 | 24.9632 | 31.5898 | 309.52 | 0.64 | 0.36 | 0.24
1.058 | 1.059 | 0.5036 | 0.4292 | 95.421 | 79.247 | 1 | 24.9632 | 31.5898 | 309.52 | 0.64 | 0.36 | 0.24
1.059 | 1.06 | 0.5045 | 0.43 | 95.421 | 79.256 | 1 | 24.9632 | 31.5898 | 309.52 | 0.64 | 0.36 | 0.24
1.06 | 1.061 | 0.5055 | 0.4309 | 95.424 | 79.265 | 1 | 24.9632 | 31.5898 | 309.52 | 0.64 | 0.36 | 0.24
1.061 | 1.062 | 0.5061 | 0.4314 | 95.444 | 79.274 | 1 | 24.9635 | 31.5899 | 309.26 | 0.64 | 0.36 | 0.24
1.062 | 1.063 | 0.5058 | 0.4311 | 95.46 | 79.283 | 1 | 24.9635 | 31.5899 | 309.26 | 0.64 | 0.36 | 0.24
1.063 | 1.064 | 0.5051 | 0.4305 | 95.46 | 79.292 | 1 | 24.9635 | 31.5899 | 309.26 | 0.64 | 0.36 | 0.24
1.064 | 1.065 | 0.5044 | 0.4299 | 95.46 | 79.301 | 1 | 24.9635 | 31.5899 | 309.26 | 0.64 | 0.36 | 0.24
1.065 | 1.066 | 0.5042 | 0.4297 | 95.47 | 79.315 | 1 | 24.9635 | 31.5899 | 309.26 | 0.64 | 0.36 | 0.24
1.066 | 1.067 | 0.5044 | 0.4299 | 95.493 | 79.329 | 1 | 24.9635 | 31.5899 | 309.26 | 0.64 | 0.36 | 0.24
1.067 | 1.068 | 0.5046 | 0.4301 | 95.488 | 79.343 | 1 | 24.9635 | 31.5899 | 309.26 | 0.64 | 0.36 | 0.24
1.068 | 1.069 | 0.5045 | 0.43 | 95.481 | 79.357 | 1 | 24.9635 | 31.5899 | 309.26 | 0.64 | 0.36 | 0.24
1.069 | 1.07 | 0.5036 | 0.4293 | 95.491 | 79.371 | 1 | 24.9635 | 31.5899 | 309.26 | 0.64 | 0.36 | 0.24
1.07 | 1.071 | 0.5017 | 0.4277 | 95.514 | 79.385 | 1 | 24.9635 | 31.5899 | 309.26 | 0.64 | 0.36 | 0.24
1.071 | 1.072 | 0.4994 | 0.4258 | 95.514 | 79.379 | 1 | 24.9635 | 31.5899 | 309.26 | 0.64 | 0.36 | 0.24
1.072 | 1.073 | 0.4974 | 0.4241 | 95.514 | 79.373 | 1 | 24.9635 | 31.5899 | 309.26 | 0.64 | 0.36 | 0.24
1.073 | 1.074 | 0.4966 | 0.4234 | 95.524 | 79.367 | 1 | 24.9635 | 31.5899 | 309.26 | 0.64 | 0.36 | 0.24
1.074 | 1.075 | 0.4968 | 0.4236 | 95.54 | 79.361 | 1 | 24.9635 | 31.5899 | 309.26 | 0.64 | 0.36 | 0.24
1.075 | 1.076 | 0.4973 | 0.424 | 95.54 | 79.355 | 1 | 24.9635 | 31.5899 | 309.26 | 0.64 | 0.36 | 0.24
1.076 | 1.077 | 0.4979 | 0.4245 | 95.537 | 79.349 | 1 | 24.9635 | 31.5899 | 309.26 | 0.64 | 0.36 | 0.24
1.077 | 1.078 | 0.4985 | 0.425 | 95.542 | 79.343 | 1 | 24.9635 | 31.5899 | 309.26 | 0.64 | 0.36 | 0.24
1.078 | 1.079 | 0.4989 | 0.4253 | 95.545 | 79.334 | 1 | 24.9635 | 31.5899 | 309.26 | 0.64 | 0.36 | 0.24
1.079 | 1.08 | 0.4995 | 0.4258 | 95.55 | 79.325 | 1 | 24.9635 | 31.5899 | 309.26 | 0.64 | 0.36 | 0.24
1.08 | 1.081 | 0.5003 | 0.4264 | 95.557 | 79.316 | 1 | 24.9635 | 31.5899 | 309.26 | 0.64 | 0.36 | 0.24
1.081 | 1.082 | 0.5011 | 0.4271 | 95.567 | 79.307 | 1 | 24.9635 | 31.5899 | 309.26 | 0.64 | 0.36 | 0.24
1.082 | 1.083 | 0.5018 | 0.4277 | 95.57 | 79.298 | 1 | 24.9635 | 31.5899 | 309.26 | 0.64 | 0.36 | 0.24
1.083 | 1.084 | 0.5025 | 0.4283 | 95.575 | 79.289 | 1 | 24.9635 | 31.5899 | 309.26 | 0.64 | 0.36 | 0.24
1.084 | 1.085 | 0.5031 | 0.4289 | 95.585 | 79.288 | 1 | 24.9635 | 31.5899 | 309.26 | 0.64 | 0.36 | 0.24
1.085 | 1.086 | 0.5037 | 0.4295 | 95.585 | 79.287 | 1 | 24.9635 | 31.5899 | 309.26 | 0.64 | 0.36 | 0.24
1.086 | 1.087 | 0.5045 | 0.4302 | 95.585 | 79.286 | 1 | 24.9637 | 31.5901 | 308.83 | 0.64 | 0.36 | 0.24
1.087 | 1.088 | 0.5053 | 0.4309 | 95.59 | 79.285 | 1 | 24.9637 | 31.5901 | 308.83 | 0.64 | 0.36 | 0.24
1.088 | 1.089 | 0.506 | 0.4315 | 95.603 | 79.284 | 1 | 24.9637 | 31.5901 | 308.83 | 0.64 | 0.36 | 0.24
1.089 | 1.09 | 0.5068 | 0.4322 | 95.598 | 79.283 | 1 | 24.9637 | 31.5901 | 308.83 | 0.64 | 0.36 | 0.24
1.09 | 1.091 | 0.5076 | 0.4329 | 95.601 | 79.282 | 1 | 24.9637 | 31.5901 | 308.83 | 0.64 | 0.36 | 0.24
1.091 | 1.092 | 0.5084 | 0.4336 | 95.616 | 79.268 | 1 | 24.9637 | 31.5901 | 308.83 | 0.64 | 0.36 | 0.24
1.092 | 1.093 | 0.509 | 0.4341 | 95.626 | 79.254 | 1 | 24.9637 | 31.5901 | 308.83 | 0.64 | 0.36 | 0.24
1.093 | 1.094 | 0.5094 | 0.4344 | 95.631 | 79.24 | 1 | 24.9637 | 31.5901 | 308.83 | 0.64 | 0.36 | 0.24
1.094 | 1.095 | 0.5098 | 0.4347 | 95.631 | 79.226 | 1 | 24.9637 | 31.5901 | 308.83 | 0.64 | 0.36 | 0.24
1.095 | 1.096 | 0.5102 | 0.435 | 95.636 | 79.212 | 1 | 24.9637 | 31.5901 | 308.83 | 0.64 | 0.36 | 0.24
1.096 | 1.097 | 0.5107 | 0.4354 | 95.646 | 79.198 | 1 | 24.9637 | 31.5901 | 308.83 | 0.64 | 0.36 | 0.24
1.097 | 1.098 | 0.5111 | 0.4357 | 95.646 | 79.182 | 1 | 24.9637 | 31.5901 | 308.83 | 0.64 | 0.36 | 0.24
1.098 | 1.099 | 0.5116 | 0.4361 | 95.646 | 79.166 | 1 | 24.9637 | 31.5901 | 308.83 | 0.64 | 0.36 | 0.24
1.099 | 1.1 | 0.5121 | 0.4365 | 95.656 | 79.15 | 1 | 24.9637 | 31.5901 | 308.83 | 0.64 | 0.36 | 0.24
1.1 | 1.101 | 0.5126 | 0.4369 | 95.666 | 79.134 | 1 | 24.9637 | 31.5901 | 308.83 | 0.64 | 0.36 | 0.24
1.101 | 1.102 | 0.5131 | 0.4373 | 95.666 | 79.118 | 1 | 24.9637 | 31.5901 | 308.83 | 0.64 | 0.36 | 0.24
1.102 | 1.103 | 0.5139 | 0.438 | 95.666 | 79.102 | 1 | 24.9637 | 31.5901 | 308.83 | 0.64 | 0.36 | 0.24
1.103 | 1.104 | 0.515 | 0.4389 | 95.686 | 79.086 | 1 | 24.9637 | 31.5901 | 308.83 | 0.64 | 0.36 | 0.24
1.104 | 1.105 | 0.516 | 0.4397 | 95.696 | 79.07 | 1 | 24.9637 | 31.5901 | 308.83 | 0.64 | 0.36 | 0.24
1.105 | 1.106 | 0.5169 | 0.4405 | 95.681 | 79.054 | 1 | 24.9637 | 31.5901 | 308.83 | 0.64 | 0.36 | 0.24
1.106 | 1.107 | 0.5178 | 0.4413 | 95.688 | 79.038 | 1 | 24.9637 | 31.5901 | 308.83 | 0.64 | 0.36 | 0.24
1.107 | 1.108 | 0.5185 | 0.4419 | 95.713 | 79.03 | 1 | 24.9637 | 31.5901 | 308.83 | 0.64 | 0.36 | 0.24
1.108 | 1.109 | 0.5189 | 0.4423 | 95.719 | 79.022 | 1 | 24.9637 | 31.5901 | 308.83 | 0.64 | 0.36 | 0.24
1.109 | 1.11 | 0.519 | 0.4424 | 95.719 | 79.003 | 1 | 24.9637 | 31.5901 | 308.83 | 0.64 | 0.36 | 0.24
1.11 | 1.111 | 0.5192 | 0.4426 | 95.739 | 78.984 | 1 | 24.9637 | 31.5901 | 308.83 | 0.64 | 0.36 | 0.24
1.111 | 1.112 | 0.5192 | 0.4426 | 95.749 | 78.965 | 1 | 24.9637 | 31.5901 | 308.83 | 0.64 | 0.36 | 0.24
1.112 | 1.113 | 0.5192 | 0.4426 | 95.749 | 78.946 | 1 | 24.9639 | 31.5902 | 308.33 | 0.64 | 0.36 | 0.24
1.113 | 1.114 | 0.5193 | 0.4427 | 95.754 | 78.927 | 1 | 24.9639 | 31.5902 | 308.33 | 0.64 | 0.36 | 0.24
1.114 | 1.115 | 0.5197 | 0.443 | 95.771 | 78.908 | 1 | 24.9639 | 31.5902 | 308.33 | 0.64 | 0.36 | 0.24
1.115 | 1.116 | 0.5203 | 0.4435 | 95.786 | 78.889 | 1 | 24.9639 | 31.5902 | 308.33 | 0.64 | 0.36 | 0.24
1.116 | 1.117 | 0.5211 | 0.4442 | 95.786 | 78.87 | 1 | 24.9639 | 31.5902 | 308.33 | 0.64 | 0.36 | 0.24
1.117 | 1.118 | 0.5219 | 0.4449 | 95.796 | 78.851 | 1 | 24.9639 | 31.5902 | 308.33 | 0.64 | 0.36 | 0.24
1.118 | 1.119 | 0.5227 | 0.4456 | 95.809 | 78.832 | 1 | 24.9639 | 31.5902 | 308.33 | 0.64 | 0.36 | 0.24
1.119 | 1.12 | 0.5236 | 0.4464 | 95.809 | 78.813 | 1 | 24.9639 | 31.5902 | 308.33 | 0.64 | 0.36 | 0.24
1.12 | 1.121 | 0.5247 | 0.4473 | 95.812 | 78.797 | 1 | 24.9639 | 31.5902 | 308.33 | 0.64 | 0.36 | 0.24
1.121 | 1.122 | 0.5261 | 0.4485 | 95.822 | 78.781 | 1 | 24.9639 | 31.5902 | 308.33 | 0.64 | 0.36 | 0.24
1.122 | 1.123 | 0.5274 | 0.4496 | 95.829 | 78.758 | 1 | 24.9639 | 31.5902 | 308.33 | 0.64 | 0.36 | 0.24
1.123 | 1.124 | 0.5286 | 0.4506 | 95.829 | 78.735 | 1 | 24.9639 | 31.5902 | 308.33 | 0.64 | 0.36 | 0.24
1.124 | 1.125 | 0.5296 | 0.4515 | 95.832 | 78.712 | 1 | 24.9639 | 31.5902 | 308.33 | 0.64 | 0.36 | 0.24
1.125 | 1.126 | 0.5306 | 0.4524 | 95.842 | 78.689 | 1 | 24.9639 | 31.5902 | 308.33 | 0.64 | 0.36 | 0.24
1.126 | 1.127 | 0.5314 | 0.4531 | 95.852 | 78.666 | 1 | 24.9639 | 31.5902 | 308.33 | 0.64 | 0.36 | 0.24
1.127 | 1.128 | 0.5323 | 0.4539 | 95.852 | 78.643 | 1 | 24.9639 | 31.5902 | 308.33 | 0.64 | 0.36 | 0.24
1.128 | 1.129 | 0.5335 | 0.4549 | 95.855 | 78.62 | 1 | 24.9639 | 31.5902 | 308.33 | 0.64 | 0.36 | 0.24
1.129 | 1.13 | 0.5349 | 0.4561 | 95.865 | 78.597 | 1 | 24.9639 | 31.5902 | 308.33 | 0.64 | 0.36 | 0.24
1.13 | 1.131 | 0.5362 | 0.4572 | 95.865 | 78.574 | 1 | 24.9639 | 31.5902 | 308.33 | 0.64 | 0.36 | 0.24
1.131 | 1.132 | 0.5375 | 0.4583 | 95.865 | 78.551 | 1 | 24.9639 | 31.5902 | 308.33 | 0.64 | 0.36 | 0.24
1.132 | 1.133 | 0.5388 | 0.4594 | 95.875 | 78.528 | 1 | 24.9639 | 31.5902 | 308.33 | 0.64 | 0.36 | 0.24
1.133 | 1.134 | 0.5397 | 0.4601 | 95.885 | 78.505 | 1 | 24.9639 | 31.5902 | 308.33 | 0.64 | 0.36 | 0.24
1.134 | 1.135 | 0.5404 | 0.4607 | 95.882 | 78.482 | 1 | 24.9639 | 31.5902 | 308.33 | 0.64 | 0.36 | 0.24
1.135 | 1.136 | 0.5411 | 0.4612 | 95.882 | 78.464 | 1 | 24.9639 | 31.5902 | 308.33 | 0.64 | 0.36 | 0.24
1.136 | 1.137 | 0.5419 | 0.4618 | 95.895 | 78.452 | 1 | 24.9639 | 31.5902 | 308.33 | 0.64 | 0.36 | 0.24
1.137 | 1.138 | 0.5425 | 0.4623 | 95.91 | 78.44 | 1 | 24.9639 | 31.5902 | 308.33 | 0.64 | 0.36 | 0.24
1.138 | 1.139 | 0.5428 | 0.4626 | 95.907 | 78.428 | 1 | 24.9639 | 31.5902 | 308.33 | 0.64 | 0.36 | 0.24
1.139 | 1.14 | 0.5427 | 0.4625 | 95.907 | 78.416 | 1 | 24.9639 | 31.5902 | 308.33 | 0.64 | 0.36 | 0.24
1.14 | 1.141 | 0.5425 | 0.4623 | 95.924 | 78.404 | 1 | 24.9639 | 31.5902 | 308.33 | 0.64 | 0.36 | 0.24
1.141 | 1.142 | 0.5422 | 0.462 | 95.939 | 78.392 | 1 | 24.9641 | 31.5903 | 307.83 | 0.64 | 0.36 | 0.24
1.142 | 1.143 | 0.5421 | 0.4619 | 95.936 | 78.38 | 1 | 24.9641 | 31.5903 | 307.83 | 0.64 | 0.36 | 0.24
1.143 | 1.144 | 0.5424 | 0.4622 | 95.941 | 78.368 | 1 | 24.9641 | 31.5903 | 307.83 | 0.64 | 0.36 | 0.24
1.144 | 1.145 | 0.543 | 0.4627 | 95.954 | 78.356 | 1 | 24.9641 | 31.5903 | 307.83 | 0.64 | 0.36 | 0.24
1.145 | 1.146 | 0.5437 | 0.4633 | 95.959 | 78.344 | 1 | 24.9641 | 31.5903 | 307.83 | 0.64 | 0.36 | 0.24
1.146 | 1.147 | 0.5445 | 0.464 | 95.956 | 78.332 | 1 | 24.9641 | 31.5903 | 307.83 | 0.64 | 0.36 | 0.24
1.147 | 1.148 | 0.5453 | 0.4646 | 95.971 | 78.32 | 1 | 24.9641 | 31.5903 | 307.83 | 0.64 | 0.36 | 0.24
1.148 | 1.149 | 0.5461 | 0.4652 | 95.978 | 78.308 | 1 | 24.9641 | 31.5903 | 307.83 | 0.64 | 0.36 | 0.24
1.149 | 1.15 | 0.5469 | 0.4658 | 95.968 | 78.295 | 1 | 24.9641 | 31.5903 | 307.83 | 0.64 | 0.36 | 0.24
1.15 | 1.151 | 0.5479 | 0.4666 | 95.971 | 78.282 | 1 | 24.9641 | 31.5903 | 307.83 | 0.64 | 0.36 | 0.24
1.151 | 1.152 | 0.5487 | 0.4673 | 95.986 | 78.269 | 1 | 24.9641 | 31.5903 | 307.83 | 0.64 | 0.36 | 0.24
1.152 | 1.153 | 0.549 | 0.4675 | 95.986 | 78.2739 | 1 | 24.9641 | 31.5903 | 307.83 | 0.64 | 0.36 | 0.24
1.153 | 1.154 | 0.549 | 0.4675 | 95.991 | 78.2789 | 1 | 24.9641 | 31.5903 | 307.83 | 0.64 | 0.36 | 0.24
1.154 | 1.155 | 0.5488 | 0.4673 | 95.991 | 78.2839 | 1 | 24.9641 | 31.5903 | 307.83 | 0.64 | 0.36 | 0.24
1.155 | 1.156 | 0.5484 | 0.4669 | 95.991 | 78.2889 | 1 | 24.9641 | 31.5903 | 307.83 | 0.64 | 0.36 | 0.24
1.156 | 1.157 | 0.548 | 0.4665 | 95.988 | 78.2939 | 1 | 24.9641 | 31.5903 | 307.83 | 0.64 | 0.36 | 0.24
1.157 | 1.158 | 0.5478 | 0.4663 | 95.988 | 78.2989 | 1 | 24.9641 | 31.5903 | 307.83 | 0.64 | 0.36 | 0.24
1.158 | 1.159 | 0.5479 | 0.4664 | 95.992 | 78.3039 | 1 | 24.9641 | 31.5903 | 307.83 | 0.64 | 0.36 | 0.24
1.159 | 1.16 | 0.548 | 0.4664 | 95.992 | 78.3089 | 1 | 24.9641 | 31.5903 | 307.83 | 0.64 | 0.36 | 0.24
1.16 | 1.161 | 0.548 | 0.4664 | 95.992 | 78.3139 | 1 | 24.9641 | 31.5903 | 307.83 | 0.64 | 0.36 | 0.24
1.161 | 1.162 | 0.548 | 0.4664 | 95.992 | 78.3189 | 1 | 24.9641 | 31.5903 | 307.83 | 0.64 | 0.36 | 0.24
1.162 | 1.163 | 0.5482 | 0.4666 | 95.989 | 78.3269 | 1 | 24.9641 | 31.5903 | 307.83 | 0.64 | 0.36 | 0.24
1.163 | 1.164 | 0.5485 | 0.4669 | 95.989 | 78.3349 | 1 | 24.9641 | 31.5903 | 307.83 | 0.64 | 0.36 | 0.24
1.164 | 1.165 | 0.5487 | 0.4671 | 95.989 | 78.3429 | 1 | 24.9641 | 31.5903 | 307.83 | 0.64 | 0.36 | 0.24
1.165 | 1.166 | 0.5488 | 0.4672 | 95.984 | 78.3459 | 1 | 24.9641 | 31.5903 | 307.83 | 0.64 | 0.36 | 0.24
1.166 | 1.167 | 0.5489 | 0.4673 | 95.981 | 78.3489 | 1 | 24.9643 | 31.5904 | 307.34 | 0.64 | 0.36 | 0.24
1.167 | 1.168 | 0.5492 | 0.4676 | 95.991 | 78.3519 | 1 | 24.9643 | 31.5904 | 307.34 | 0.64 | 0.36 | 0.24
1.168 | 1.169 | 0.5501 | 0.4684 | 95.984 | 78.3549 | 1 | 24.9643 | 31.5904 | 307.34 | 0.64 | 0.36 | 0.24
1.169 | 1.17 | 0.5514 | 0.4695 | 95.974 | 78.3579 | 1 | 24.9643 | 31.5904 | 307.34 | 0.64 | 0.36 | 0.24
1.17 | 1.171 | 0.5527 | 0.4706 | 95.977 | 78.3609 | 1 | 24.9643 | 31.5904 | 307.34 | 0.64 | 0.36 | 0.24
1.171 | 1.172 | 0.5539 | 0.4716 | 95.982 | 78.3639 | 1 | 24.9643 | 31.5904 | 307.34 | 0.64 | 0.36 | 0.24
1.172 | 1.173 | 0.5547 | 0.4723 | 95.975 | 78.367 | 1 | 24.9643 | 31.5904 | 307.34 | 0.64 | 0.36 | 0.24
1.173 | 1.174 | 0.5551 | 0.4726 | 95.96 | 78.3699 | 1 | 24.9643 | 31.5904 | 307.34 | 0.64 | 0.36 | 0.24
1.174 | 1.175 | 0.5553 | 0.4727 | 95.96 | 78.373 | 1 | 24.9643 | 31.5904 | 307.34 | 0.64 | 0.36 | 0.24
1.175 | 1.176 | 0.5555 | 0.4728 | 95.96 | 78.362 | 1 | 24.9643 | 31.5904 | 307.34 | 0.64 | 0.36 | 0.24
1.176 | 1.177 | 0.5559 | 0.4731 | 95.953 | 78.351 | 1 | 24.9643 | 31.5904 | 307.34 | 0.64 | 0.36 | 0.24
1.177 | 1.178 | 0.5563 | 0.4734 | 95.953 | 78.34 | 1 | 24.9643 | 31.5904 | 307.34 | 0.64 | 0.36 | 0.24
1.178 | 1.179 | 0.5566 | 0.4736 | 95.953 | 78.332 | 1 | 24.9643 | 31.5904 | 307.34 | 0.64 | 0.36 | 0.24
1.179 | 1.18 | 0.5566 | 0.4736 | 95.953 | 78.324 | 1 | 24.9643 | 31.5904 | 307.34 | 0.64 | 0.36 | 0.24
1.18 | 1.181 | 0.5565 | 0.4736 | 95.943 | 78.316 | 1 | 24.9643 | 31.5904 | 307.34 | 0.64 | 0.36 | 0.24
1.181 | 1.182 | 0.5566 | 0.4736 | 95.943 | 78.308 | 1 | 24.9643 | 31.5904 | 307.34 | 0.64 | 0.36 | 0.24
1.182 | 1.183 | 0.557 | 0.4739 | 95.946 | 78.3 | 1 | 24.9643 | 31.5904 | 307.34 | 0.64 | 0.36 | 0.24
1.183 | 1.184 | 0.5577 | 0.4745 | 95.936 | 78.292 | 1 | 24.9643 | 31.5904 | 307.34 | 0.64 | 0.36 | 0.24
1.184 | 1.185 | 0.5587 | 0.4753 | 95.916 | 78.284 | 1 | 24.9643 | 31.5904 | 307.34 | 0.64 | 0.36 | 0.24
1.185 | 1.186 | 0.5598 | 0.4762 | 95.921 | 78.276 | 1 | 24.9643 | 31.5904 | 307.34 | 0.64 | 0.36 | 0.24
1.186 | 1.187 | 0.5606 | 0.4769 | 95.924 | 78.268 | 1 | 24.9643 | 31.5904 | 307.34 | 0.64 | 0.36 | 0.24
1.187 | 1.188 | 0.5616 | 0.4777 | 95.909 | 78.26 | 1 | 24.9643 | 31.5904 | 307.34 | 0.64 | 0.36 | 0.24
1.188 | 1.189 | 0.5632 | 0.479 | 95.903 | 78.252 | 1 | 24.9643 | 31.5904 | 307.34 | 0.64 | 0.36 | 0.24
1.189 | 1.19 | 0.5651 | 0.4806 | 95.908 | 78.244 | 1 | 24.9643 | 31.5904 | 307.34 | 0.64 | 0.36 | 0.24
1.19 | 1.191 | 0.5668 | 0.482 | 95.902 | 78.236 | 1 | 24.9643 | 31.5904 | 307.34 | 0.64 | 0.36 | 0.24
1.191 | 1.192 | 0.5682 | 0.4832 | 95.887 | 78.241 | 1 | 24.9643 | 31.5904 | 307.34 | 0.64 | 0.36 | 0.24
1.192 | 1.193 | 0.5695 | 0.4843 | 95.884 | 78.234 | 1 | 24.9646 | 31.5905 | 306.77 | 0.64 | 0.36 | 0.24
1.193 | 1.194 | 0.5705 | 0.4851 | 95.884 | 78.227 | 1 | 24.9646 | 31.5905 | 306.77 | 0.64 | 0.36 | 0.24
1.194 | 1.195 | 0.5711 | 0.4856 | 95.877 | 78.22 | 1 | 24.9646 | 31.5905 | 306.77 | 0.64 | 0.36 | 0.24
1.195 | 1.196 | 0.5715 | 0.4859 | 95.867 | 78.213 | 1 | 24.9646 | 31.5905 | 306.77 | 0.64 | 0.36 | 0.24
1.196 | 1.197 | 0.5719 | 0.4862 | 95.867 | 78.206 | 1 | 24.9646 | 31.5905 | 306.77 | 0.64 | 0.36 | 0.24
1.197 | 1.198 | 0.5724 | 0.4866 | 95.867 | 78.199 | 1 | 24.9646 | 31.5905 | 306.77 | 0.64 | 0.36 | 0.24
1.198 | 1.199 | 0.573 | 0.4871 | 95.864 | 78.192 | 1 | 24.9646 | 31.5905 | 306.77 | 0.64 | 0.36 | 0.24
1.199 | 1.2 | 0.5739 | 0.4879 | 95.859 | 78.185 | 1 | 24.9646 | 31.5905 | 306.77 | 0.64 | 0.36 | 0.24
1.2 | 1.201 | 0.5747 | 0.4886 | 95.859 | 78.178 | 1 | 24.9646 | 31.5905 | 306.77 | 0.64 | 0.36 | 0.24
1.201 | 1.202 | 0.5753 | 0.4891 | 95.859 | 78.171 | 1 | 24.9646 | 31.5905 | 306.77 | 0.64 | 0.36 | 0.24
1.202 | 1.203 | 0.5758 | 0.4895 | 95.856 | 78.164 | 1 | 24.9646 | 31.5905 | 306.77 | 0.64 | 0.36 | 0.24
1.203 | 1.204 | 0.5763 | 0.49 | 95.841 | 78.157 | 1 | 24.9646 | 31.5905 | 306.77 | 0.64 | 0.36 | 0.24
1.204 | 1.205 | 0.577 | 0.4906 | 95.841 | 78.15 | 1 | 24.9646 | 31.5905 | 306.77 | 0.64 | 0.36 | 0.24
1.205 | 1.206 | 0.5778 | 0.4913 | 95.856 | 78.169 | 1 | 24.9646 | 31.5905 | 306.77 | 0.64 | 0.36 | 0.24
1.206 | 1.207 | 0.5786 | 0.492 | 95.846 | 78.188 | 1 | 24.9646 | 31.5905 | 306.77 | 0.64 | 0.36 | 0.24
1.207 | 1.208 | 0.5794 | 0.4927 | 95.826 | 78.199 | 1 | 24.9646 | 31.5905 | 306.77 | 0.64 | 0.36 | 0.24
1.208 | 1.209 | 0.5803 | 0.4934 | 95.82 | 78.2101 | 1 | 24.9646 | 31.5905 | 306.77 | 0.64 | 0.36 | 0.24
1.209 | 1.21 | 0.5812 | 0.4941 | 95.825 | 78.221 | 1 | 24.9646 | 31.5905 | 306.77 | 0.64 | 0.36 | 0.24
1.21 | 1.211 | 0.582 | 0.4947 | 95.815 | 78.232 | 1 | 24.9646 | 31.5905 | 306.77 | 0.64 | 0.36 | 0.24
1.211 | 1.212 | 0.5829 | 0.4954 | 95.8 | 78.243 | 1 | 24.9646 | 31.5905 | 306.77 | 0.64 | 0.36 | 0.24
1.212 | 1.213 | 0.5839 | 0.4962 | 95.8 | 78.2541 | 1 | 24.9646 | 31.5905 | 306.77 | 0.64 | 0.36 | 0.24
1.213 | 1.214 | 0.5848 | 0.4969 | 95.8 | 78.2651 | 1 | 24.9646 | 31.5905 | 306.77 | 0.64 | 0.36 | 0.24
1.214 | 1.215 | 0.5853 | 0.4973 | 95.793 | 78.2691 | 1 | 24.9646 | 31.5905 | 306.77 | 0.64 | 0.36 | 0.24
1.215 | 1.216 | 0.5857 | 0.4976 | 95.773 | 78.2731 | 1 | 24.9646 | 31.5905 | 306.77 | 0.64 | 0.36 | 0.24
1.216 | 1.217 | 0.5863 | 0.4981 | 95.77 | 78.2771 | 1 | 24.9646 | 31.5905 | 306.77 | 0.64 | 0.36 | 0.24
1.217 | 1.218 | 0.5869 | 0.4986 | 95.765 | 78.2811 | 1 | 24.9646 | 31.5905 | 306.77 | 0.64 | 0.36 | 0.24
1.218 | 1.219 | 0.5877 | 0.4993 | 95.752 | 78.2851 | 1 | 24.9646 | 31.5905 | 306.77 | 0.64 | 0.36 | 0.24
1.219 | 1.22 | 0.5884 | 0.4999 | 95.747 | 78.2891 | 1 | 24.9646 | 31.5905 | 306.77 | 0.64 | 0.36 | 0.24
1.22 | 1.221 | 0.5888 | 0.5003 | 95.744 | 78.2901 | 1 | 24.9646 | 31.5905 | 306.77 | 0.64 | 0.36 | 0.24
1.221 | 1.222 | 0.5888 | 0.5003 | 95.734 | 78.2911 | 1 | 24.9646 | 31.5905 | 306.77 | 0.64 | 0.36 | 0.24
1.222 | 1.223 | 0.5887 | 0.5002 | 95.724 | 78.2921 | 1 | 24.9648 | 31.5906 | 306.23 | 0.64 | 0.36 | 0.24
1.223 | 1.224 | 0.5887 | 0.5002 | 95.719 | 78.293 | 1 | 24.9648 | 31.5906 | 306.23 | 0.64 | 0.36 | 0.24
1.224 | 1.225 | 0.589 | 0.5004 | 95.716 | 78.294 | 1 | 24.9648 | 31.5906 | 306.23 | 0.64 | 0.36 | 0.24
1.225 | 1.226 | 0.5895 | 0.5008 | 95.706 | 78.295 | 1 | 24.9648 | 31.5906 | 306.23 | 0.64 | 0.36 | 0.24
1.226 | 1.227 | 0.5901 | 0.5013 | 95.693 | 78.296 | 1 | 24.9648 | 31.5906 | 306.23 | 0.64 | 0.36 | 0.24
1.227 | 1.228 | 0.5906 | 0.5017 | 95.688 | 78.297 | 1 | 24.9648 | 31.5906 | 306.23 | 0.64 | 0.36 | 0.24
1.228 | 1.229 | 0.5906 | 0.5017 | 95.681 | 78.298 | 1 | 24.9648 | 31.5906 | 306.23 | 0.64 | 0.36 | 0.24
1.229 | 1.23 | 0.5902 | 0.5013 | 95.666 | 78.299 | 1 | 24.9648 | 31.5906 | 306.23 | 0.64 | 0.36 | 0.24
1.23 | 1.231 | 0.5898 | 0.5009 | 95.659 | 78.316 | 1 | 24.9648 | 31.5906 | 306.23 | 0.64 | 0.36 | 0.24
1.231 | 1.232 | 0.5895 | 0.5006 | 95.659 | 78.333 | 1 | 24.9648 | 31.5906 | 306.23 | 0.64 | 0.36 | 0.24
1.232 | 1.233 | 0.5895 | 0.5006 | 95.649 | 78.35 | 1 | 24.9648 | 31.5906 | 306.23 | 0.64 | 0.36 | 0.24
1.233 | 1.234 | 0.5898 | 0.5009 | 95.634 | 78.367 | 1 | 24.9648 | 31.5906 | 306.23 | 0.64 | 0.36 | 0.24
1.234 | 1.235 | 0.5902 | 0.5013 | 95.627 | 78.384 | 1 | 24.9648 | 31.5906 | 306.23 | 0.64 | 0.36 | 0.24
1.235 | 1.236 | 0.5904 | 0.5015 | 95.627 | 78.401 | 1 | 24.9648 | 31.5906 | 306.23 | 0.64 | 0.36 | 0.24
1.236 | 1.237 | 0.5904 | 0.5015 | 95.614 | 78.412 | 1 | 24.9648 | 31.5906 | 306.23 | 0.64 | 0.36 | 0.24
1.237 | 1.238 | 0.5905 | 0.5016 | 95.589 | 78.423 | 1 | 24.9648 | 31.5906 | 306.23 | 0.64 | 0.36 | 0.24
1.238 | 1.239 | 0.5909 | 0.5019 | 95.579 | 78.434 | 1 | 24.9648 | 31.5906 | 306.23 | 0.64 | 0.36 | 0.24
1.239 | 1.24 | 0.5916 | 0.5025 | 95.579 | 78.445 | 1 | 24.9648 | 31.5906 | 306.23 | 0.64 | 0.36 | 0.24
1.24 | 1.241 | 0.5923 | 0.5031 | 95.569 | 78.456 | 1 | 24.9648 | 31.5906 | 306.23 | 0.64 | 0.36 | 0.24
1.241 | 1.242 | 0.5929 | 0.5036 | 95.559 | 78.467 | 1 | 24.9648 | 31.5906 | 306.23 | 0.64 | 0.36 | 0.24
1.242 | 1.243 | 0.5932 | 0.5038 | 95.549 | 78.478 | 1 | 24.9648 | 31.5906 | 306.23 | 0.64 | 0.36 | 0.24
1.243 | 1.244 | 0.5933 | 0.5038 | 95.539 | 78.468 | 1 | 24.9648 | 31.5906 | 306.23 | 0.64 | 0.36 | 0.24
1.244 | 1.245 | 0.5932 | 0.5037 | 95.526 | 78.458 | 1 | 24.9648 | 31.5906 | 306.23 | 0.64 | 0.36 | 0.24
1.245 | 1.246 | 0.5932 | 0.5037 | 95.516 | 78.448 | 1 | 24.9648 | 31.5906 | 306.23 | 0.64 | 0.36 | 0.24
1.246 | 1.247 | 0.5933 | 0.5038 | 95.513 | 78.438 | 1 | 24.9648 | 31.5906 | 306.23 | 0.64 | 0.36 | 0.24
1.247 | 1.248 | 0.5935 | 0.504 | 95.503 | 78.428 | 1 | 24.965 | 31.5907 | 305.67 | 0.64 | 0.36 | 0.24
1.248 | 1.249 | 0.5937 | 0.5042 | 95.486 | 78.418 | 1 | 24.965 | 31.5907 | 305.67 | 0.64 | 0.36 | 0.24
1.249 | 1.25 | 0.5939 | 0.5044 | 95.481 | 78.409 | 1 | 24.965 | 31.5907 | 305.67 | 0.64 | 0.36 | 0.24
1.25 | 1.251 | 0.594 | 0.5045 | 95.481 | 78.4 | 1 | 24.965 | 31.5907 | 305.67 | 0.64 | 0.36 | 0.24
1.251 | 1.252 | 0.5942 | 0.5047 | 95.476 | 78.391 | 1 | 24.965 | 31.5907 | 305.67 | 0.64 | 0.36 | 0.24
1.252 | 1.253 | 0.595 | 0.5054 | 95.459 | 78.382 | 1 | 24.965 | 31.5907 | 305.67 | 0.64 | 0.36 | 0.24
1.253 | 1.254 | 0.5963 | 0.5065 | 95.449 | 78.373 | 1 | 24.965 | 31.5907 | 305.67 | 0.64 | 0.36 | 0.24
1.254 | 1.255 | 0.5976 | 0.5076 | 95.453 | 78.364 | 1 | 24.965 | 31.5907 | 305.67 | 0.64 | 0.36 | 0.24
1.255 | 1.256 | 0.5986 | 0.5085 | 95.448 | 78.355 | 1 | 24.965 | 31.5907 | 305.67 | 0.64 | 0.36 | 0.24
1.256 | 1.257 | 0.5992 | 0.509 | 95.441 | 78.346 | 1 | 24.965 | 31.5907 | 305.67 | 0.64 | 0.36 | 0.24
1.257 | 1.258 | 0.5995 | 0.5093 | 95.431 | 78.337 | 1 | 24.965 | 31.5907 | 305.67 | 0.64 | 0.36 | 0.24
1.258 | 1.259 | 0.5997 | 0.5094 | 95.427 | 78.328 | 1 | 24.965 | 31.5907 | 305.67 | 0.64 | 0.36 | 0.24
1.259 | 1.26 | 0.6002 | 0.5099 | 95.422 | 78.319 | 1 | 24.965 | 31.5907 | 305.67 | 0.64 | 0.36 | 0.24
1.26 | 1.261 | 0.6011 | 0.5106 | 95.419 | 78.329 | 1 | 24.965 | 31.5907 | 305.67 | 0.64 | 0.36 | 0.24
1.261 | 1.262 | 0.602 | 0.5113 | 95.419 | 78.339 | 1 | 24.965 | 31.5907 | 305.67 | 0.64 | 0.36 | 0.24
1.262 | 1.263 | 0.6027 | 0.5119 | 95.416 | 78.346 | 1 | 24.965 | 31.5907 | 305.67 | 0.64 | 0.36 | 0.24
1.263 | 1.264 | 0.6034 | 0.5125 | 95.401 | 78.353 | 1 | 24.965 | 31.5907 | 305.67 | 0.64 | 0.36 | 0.24
1.264 | 1.265 | 0.6042 | 0.5132 | 95.404 | 78.36 | 1 | 24.965 | 31.5907 | 305.67 | 0.64 | 0.36 | 0.24
1.265 | 1.266 | 0.605 | 0.5139 | 95.409 | 78.367 | 1 | 24.965 | 31.5907 | 305.67 | 0.64 | 0.36 | 0.24
1.266 | 1.267 | 0.6058 | 0.5146 | 95.392 | 78.374 | 1 | 24.965 | 31.5907 | 305.67 | 0.64 | 0.36 | 0.24
1.267 | 1.268 | 0.6065 | 0.5152 | 95.367 | 78.381 | 1 | 24.965 | 31.5907 | 305.67 | 0.64 | 0.36 | 0.24
1.268 | 1.269 | 0.6066 | 0.5153 | 95.374 | 78.388 | 1 | 24.965 | 31.5907 | 305.67 | 0.64 | 0.36 | 0.24
1.269 | 1.27 | 0.6061 | 0.5148 | 95.374 | 78.395 | 1 | 24.965 | 31.5907 | 305.67 | 0.64 | 0.36 | 0.24
1.27 | 1.271 | 0.6056 | 0.5143 | 95.344 | 78.402 | 1 | 24.965 | 31.5907 | 305.67 | 0.64 | 0.36 | 0.24
1.271 | 1.272 | 0.6052 | 0.5139 | 95.324 | 78.409 | 1 | 24.965 | 31.5907 | 305.67 | 0.64 | 0.36 | 0.24
1.272 | 1.273 | 0.6051 | 0.5138 | 95.334 | 78.416 | 1 | 24.965 | 31.5907 | 305.67 | 0.64 | 0.36 | 0.24
1.273 | 1.274 | 0.6055 | 0.5142 | 95.339 | 78.375 | 0.999 | 24.9652 | 31.5908 | 305.11 | 0.64 | 0.36 | 0.24
1.274 | 1.275 | 0.6072 | 0.5157 | 95.313 | 78.334 | 0.999 | 24.9652 | 31.5908 | 305.11 | 0.64 | 0.36 | 0.24
1.275 | 1.276 | 0.6106 | 0.5186 | 95.308 | 78.307 | 0.998 | 24.9652 | 31.5908 | 305.11 | 0.64 | 0.36 | 0.24
1.276 | 1.277 | 0.6135 | 0.5211 | 95.315 | 78.28 | 0.997 | 24.9652 | 31.5908 | 305.11 | 0.64 | 0.36 | 0.24
1.277 | 1.278 | 0.6149 | 0.5223 | 95.305 | 78.253 | 0.996 | 24.9652 | 31.5908 | 305.11 | 0.64 | 0.36 | 0.24
1.278 | 1.279 | 0.6155 | 0.5229 | 95.292 | 78.226 | 0.996 | 24.9652 | 31.5908 | 305.11 | 0.64 | 0.36 | 0.24
1.279 | 1.28 | 0.6157 | 0.523 | 95.282 | 78.199 | 0.995 | 24.9652 | 31.5908 | 305.11 | 0.64 | 0.36 | 0.24
1.28 | 1.281 | 0.6159 | 0.5231 | 95.282 | 78.172 | 0.994 | 24.9652 | 31.5908 | 305.11 | 0.64 | 0.36 | 0.24
1.281 | 1.282 | 0.616 | 0.5232 | 95.272 | 78.1449 | 0.993 | 24.9652 | 31.5908 | 305.11 | 0.64 | 0.36 | 0.24
1.282 | 1.283 | 0.6168 | 0.5239 | 95.262 | 78.1179 | 0.992 | 24.9652 | 31.5908 | 305.11 | 0.64 | 0.36 | 0.24
1.283 | 1.284 | 0.6192 | 0.526 | 95.262 | 78.0909 | 0.991 | 24.9652 | 31.5908 | 305.11 | 0.64 | 0.36 | 0.24
1.284 | 1.285 | 0.6216 | 0.528 | 95.269 | 78.0639 | 0.99 | 24.9652 | 31.5908 | 305.11 | 0.64 | 0.36 | 0.24
1.285 | 1.286 | 0.6227 | 0.5289 | 95.259 | 78.0369 | 0.989 | 24.9652 | 31.5908 | 305.11 | 0.64 | 0.36 | 0.24
1.286 | 1.287 | 0.6229 | 0.5291 | 95.246 | 78.0489 | 0.989 | 24.9652 | 31.5908 | 305.11 | 0.64 | 0.36 | 0.24
1.287 | 1.288 | 0.6222 | 0.5285 | 95.246 | 78.0609 | 0.989 | 24.9652 | 31.5908 | 305.11 | 0.64 | 0.36 | 0.24
1.288 | 1.289 | 0.6206 | 0.5272 | 95.236 | 78.0729 | 0.989 | 24.9652 | 31.5908 | 305.11 | 0.64 | 0.36 | 0.24
1.289 | 1.29 | 0.6186 | 0.5255 | 95.226 | 78.0849 | 0.989 | 24.9652 | 31.5908 | 305.11 | 0.64 | 0.36 | 0.24
1.29 | 1.291 | 0.6171 | 0.5242 | 95.219 | 78.0969 | 0.989 | 24.9652 | 31.5908 | 305.11 | 0.64 | 0.36 | 0.24
1.291 | 1.292 | 0.6167 | 0.5238 | 95.219 | 78.1089 | 0.989 | 24.9652 | 31.5908 | 305.11 | 0.64 | 0.36 | 0.24
1.292 | 1.293 | 0.6168 | 0.5239 | 95.212 | 78.1329 | 0.989 | 24.9652 | 31.5908 | 305.11 | 0.64 | 0.36 | 0.24
1.293 | 1.294 | 0.617 | 0.5241 | 95.202 | 78.1569 | 0.989 | 24.9652 | 31.5908 | 305.11 | 0.64 | 0.36 | 0.24
1.294 | 1.295 | 0.6172 | 0.5243 | 95.199 | 78.1809 | 0.989 | 24.9652 | 31.5908 | 305.11 | 0.64 | 0.36 | 0.24
1.295 | 1.296 | 0.6172 | 0.5243 | 95.199 | 78.2049 | 0.989 | 24.9652 | 31.5908 | 305.11 | 0.64 | 0.36 | 0.24
1.296 | 1.297 | 0.6171 | 0.5242 | 95.189 | 78.2289 | 0.989 | 24.9652 | 31.5908 | 305.11 | 0.64 | 0.36 | 0.24
1.297 | 1.298 | 0.6168 | 0.524 | 95.174 | 78.2529 | 0.989 | 24.9652 | 31.5908 | 305.11 | 0.64 | 0.36 | 0.24
1.298 | 1.299 | 0.6166 | 0.5238 | 95.16 | 78.2709 | 0.989 | 24.9655 | 31.5909 | 304.62 | 0.64 | 0.36 | 0.24
1.299 | 1.3 | 0.6164 | 0.5236 | 95.155 | 78.2889 | 0.989 | 24.9655 | 31.5909 | 304.62 | 0.64 | 0.36 | 0.24
1.3 | 1.301 | 0.6162 | 0.5234 | 95.142 | 78.3069 | 0.989 | 24.9655 | 31.5909 | 304.62 | 0.64 | 0.36 | 0.24
1.301 | 1.302 | 0.616 | 0.5232 | 95.122 | 78.3249 | 0.989 | 24.9655 | 31.5909 | 304.62 | 0.64 | 0.36 | 0.24
1.302 | 1.303 | 0.6158 | 0.523 | 95.115 | 78.3429 | 0.989 | 24.9655 | 31.5909 | 304.62 | 0.64 | 0.36 | 0.24
1.303 | 1.304 | 0.6155 | 0.5227 | 95.11 | 78.3609 | 0.989 | 24.9655 | 31.5909 | 304.62 | 0.64 | 0.36 | 0.24
1.304 | 1.305 | 0.6152 | 0.5225 | 95.097 | 78.3789 | 0.989 | 24.9655 | 31.5909 | 304.62 | 0.64 | 0.36 | 0.24
1.305 | 1.306 | 0.6151 | 0.5224 | 95.077 | 78.3709 | 0.989 | 24.9655 | 31.5909 | 304.62 | 0.64 | 0.36 | 0.24
1.306 | 1.307 | 0.615 | 0.5223 | 95.077 | 78.3629 | 0.989 | 24.9655 | 31.5909 | 304.62 | 0.64 | 0.36 | 0.24
1.307 | 1.308 | 0.6147 | 0.5221 | 95.072 | 78.3549 | 0.989 | 24.9655 | 31.5909 | 304.62 | 0.64 | 0.36 | 0.24
1.308 | 1.309 | 0.6144 | 0.5219 | 95.058 | 78.3469 | 0.989 | 24.9655 | 31.5909 | 304.62 | 0.64 | 0.36 | 0.24
1.309 | 1.31 | 0.6141 | 0.5217 | 95.048 | 78.3389 | 0.989 | 24.9655 | 31.5909 | 304.62 | 0.64 | 0.36 | 0.24
1.31 | 1.311 | 0.6136 | 0.5213 | 95.045 | 78.3309 | 0.989 | 24.9655 | 31.5909 | 304.62 | 0.64 | 0.36 | 0.24
1.311 | 1.312 | 0.6132 | 0.521 | 95.04 | 78.3219 | 0.989 | 24.9655 | 31.5909 | 304.62 | 0.64 | 0.36 | 0.24
1.312 | 1.313 | 0.6129 | 0.5207 | 95.03 | 78.3129 | 0.989 | 24.9655 | 31.5909 | 304.62 | 0.64 | 0.36 | 0.24
1.313 | 1.314 | 0.6126 | 0.5205 | 95.02 | 78.3039 | 0.989 | 24.9655 | 31.5909 | 304.62 | 0.64 | 0.36 | 0.24
1.314 | 1.315 | 0.6123 | 0.5203 | 95.01 | 78.3019 | 0.989 | 24.9655 | 31.5909 | 304.62 | 0.64 | 0.36 | 0.24
1.315 | 1.316 | 0.6119 | 0.52 | 95.01 | 78.2999 | 0.989 | 24.9655 | 31.5909 | 304.62 | 0.64 | 0.36 | 0.24
1.316 | 1.317 | 0.6113 | 0.5195 | 95.003 | 78.298 | 0.989 | 24.9655 | 31.5909 | 304.62 | 0.64 | 0.36 | 0.24
1.317 | 1.318 | 0.6108 | 0.5191 | 94.998 | 78.296 | 0.989 | 24.9655 | 31.5909 | 304.62 | 0.64 | 0.36 | 0.24
1.318 | 1.319 | 0.6104 | 0.5187 | 94.991 | 78.294 | 0.989 | 24.9655 | 31.5909 | 304.62 | 0.64 | 0.36 | 0.24
1.319 | 1.32 | 0.61 | 0.5183 | 94.981 | 78.292 | 0.989 | 24.9655 | 31.5909 | 304.62 | 0.64 | 0.36 | 0.24
1.32 | 1.321 | 0.6097 | 0.518 | 94.974 | 78.29 | 0.989 | 24.9655 | 31.5909 | 304.62 | 0.64 | 0.36 | 0.24
1.321 | 1.322 | 0.6096 | 0.5179 | 94.974 | 78.288 | 0.989 | 24.9655 | 31.5909 | 304.62 | 0.64 | 0.36 | 0.24
1.322 | 1.323 | 0.6095 | 0.5179 | 94.967 | 78.286 | 0.989 | 24.9655 | 31.5909 | 304.62 | 0.64 | 0.36 | 0.24
1.323 | 1.324 | 0.6094 | 0.5179 | 94.962 | 78.284 | 0.989 | 24.9655 | 31.5909 | 304.62 | 0.64 | 0.36 | 0.24
1.324 | 1.325 | 0.6094 | 0.5179 | 94.955 | 78.282 | 0.989 | 24.9657 | 31.591 | 304.08 | 0.64 | 0.36 | 0.24
1.325 | 1.326 | 0.6094 | 0.5179 | 94.955 | 78.28 | 0.989 | 24.9657 | 31.591 | 304.08 | 0.64 | 0.36 | 0.24
1.326 | 1.327 | 0.6098 | 0.5182 | 94.945 | 78.278 | 0.989 | 24.9657 | 31.591 | 304.08 | 0.64 | 0.36 | 0.24
1.327 | 1.328 | 0.6103 | 0.5186 | 94.945 | 78.276 | 0.989 | 24.9657 | 31.591 | 304.08 | 0.64 | 0.36 | 0.24
1.328 | 1.329 | 0.6107 | 0.519 | 94.942 | 78.288 | 0.989 | 24.9657 | 31.591 | 304.08 | 0.64 | 0.36 | 0.24
1.329 | 1.33 | 0.6109 | 0.5192 | 94.937 | 78.3 | 0.989 | 24.9657 | 31.591 | 304.08 | 0.64 | 0.36 | 0.24
1.33 | 1.331 | 0.611 | 0.5193 | 94.927 | 78.296 | 0.989 | 24.9657 | 31.591 | 304.08 | 0.64 | 0.36 | 0.24
1.331 | 1.332 | 0.6108 | 0.5191 | 94.917 | 78.292 | 0.989 | 24.9657 | 31.591 | 304.08 | 0.64 | 0.36 | 0.24
1.332 | 1.333 | 0.6105 | 0.5188 | 94.917 | 78.288 | 0.989 | 24.9657 | 31.591 | 304.08 | 0.64 | 0.36 | 0.24
1.333 | 1.334 | 0.6101 | 0.5184 | 94.922 | 78.284 | 0.989 | 24.9657 | 31.591 | 304.08 | 0.64 | 0.36 | 0.24
1.334 | 1.335 | 0.6097 | 0.518 | 94.919 | 78.28 | 0.989 | 24.9657 | 31.591 | 304.08 | 0.64 | 0.36 | 0.24
1.335 | 1.336 | 0.6096 | 0.5179 | 94.909 | 78.276 | 0.989 | 24.9657 | 31.591 | 304.08 | 0.64 | 0.36 | 0.24
1.336 | 1.337 | 0.6095 | 0.5178 | 94.902 | 78.272 | 0.989 | 24.9657 | 31.591 | 304.08 | 0.64 | 0.36 | 0.24
1.337 | 1.338 | 0.6094 | 0.5177 | 94.912 | 78.268 | 0.989 | 24.9657 | 31.591 | 304.08 | 0.64 | 0.36 | 0.24
1.338 | 1.339 | 0.6091 | 0.5175 | 94.909 | 78.264 | 0.989 | 24.9657 | 31.591 | 304.08 | 0.64 | 0.36 | 0.24
1.339 | 1.34 | 0.6088 | 0.5173 | 94.894 | 78.26 | 0.989 | 24.9657 | 31.591 | 304.08 | 0.64 | 0.36 | 0.24
1.34 | 1.341 | 0.6085 | 0.5171 | 94.894 | 78.238 | 0.989 | 24.9657 | 31.591 | 304.08 | 0.64 | 0.36 | 0.24
1.341 | 1.342 | 0.608 | 0.5167 | 94.894 | 78.216 | 0.989 | 24.9657 | 31.591 | 304.08 | 0.64 | 0.36 | 0.24
1.342 | 1.343 | 0.6075 | 0.5163 | 94.887 | 78.194 | 0.989 | 24.9657 | 31.591 | 304.08 | 0.64 | 0.36 | 0.24
1.343 | 1.344 | 0.6071 | 0.516 | 94.877 | 78.193 | 0.989 | 24.9657 | 31.591 | 304.08 | 0.64 | 0.36 | 0.24
1.344 | 1.345 | 0.6069 | 0.5159 | 94.88 | 78.192 | 0.989 | 24.9657 | 31.591 | 304.08 | 0.64 | 0.36 | 0.24
1.345 | 1.346 | 0.6067 | 0.5157 | 94.88 | 78.191 | 0.989 | 24.9657 | 31.591 | 304.08 | 0.64 | 0.36 | 0.24
1.346 | 1.347 | 0.6065 | 0.5155 | 94.863 | 78.19 | 0.989 | 24.9657 | 31.591 | 304.08 | 0.64 | 0.36 | 0.24
1.347 | 1.348 | 0.6061 | 0.5152 | 94.858 | 78.189 | 0.989 | 24.9657 | 31.591 | 304.08 | 0.64 | 0.36 | 0.24
1.348 | 1.349 | 0.6056 | 0.5148 | 94.868 | 78.188 | 0.989 | 24.9657 | 31.591 | 304.08 | 0.64 | 0.36 | 0.24
1.349 | 1.35 | 0.6049 | 0.5142 | 94.863 | 78.187 | 0.989 | 24.9657 | 31.591 | 304.08 | 0.64 | 0.36 | 0.24
1.35 | 1.351 | 0.6042 | 0.5136 | 94.856 | 78.186 | 0.989 | 24.9657 | 31.591 | 304.08 | 0.64 | 0.36 | 0.24
1.351 | 1.352 | 0.6034 | 0.5129 | 94.856 | 78.185 | 0.989 | 24.9657 | 31.591 | 304.08 | 0.64 | 0.36 | 0.24
1.352 | 1.353 | 0.6024 | 0.512 | 94.863 | 78.184 | 0.989 | 24.9657 | 31.591 | 304.08 | 0.64 | 0.36 | 0.24
1.353 | 1.354 | 0.6014 | 0.5111 | 94.858 | 78.183 | 0.989 | 24.9657 | 31.591 | 304.08 | 0.64 | 0.36 | 0.24
1.354 | 1.355 | 0.6006 | 0.5104 | 94.848 | 78.191 | 0.989 | 24.9659 | 31.5911 | 303.63 | 0.64 | 0.36 | 0.24
1.355 | 1.356 | 0.6 | 0.5099 | 94.848 | 78.199 | 0.989 | 24.9659 | 31.5911 | 303.63 | 0.64 | 0.36 | 0.24
1.356 | 1.357 | 0.5998 | 0.5098 | 94.838 | 78.207 | 0.989 | 24.9659 | 31.5911 | 303.63 | 0.64 | 0.36 | 0.24
1.357 | 1.358 | 0.5998 | 0.5098 | 94.838 | 78.215 | 0.989 | 24.9659 | 31.5911 | 303.63 | 0.64 | 0.36 | 0.24
1.358 | 1.359 | 0.5996 | 0.5097 | 94.825 | 78.223 | 0.989 | 24.9659 | 31.5911 | 303.63 | 0.64 | 0.36 | 0.24
1.359 | 1.36 | 0.599 | 0.5092 | 94.81 | 78.231 | 0.989 | 24.9659 | 31.5911 | 303.63 | 0.64 | 0.36 | 0.24
1.36 | 1.361 | 0.5982 | 0.5085 | 94.803 | 78.22 | 0.989 | 24.9659 | 31.5911 | 303.63 | 0.64 | 0.36 | 0.24
1.361 | 1.362 | 0.5975 | 0.5079 | 94.798 | 78.209 | 0.989 | 24.9659 | 31.5911 | 303.63 | 0.64 | 0.36 | 0.24
1.362 | 1.363 | 0.5972 | 0.5076 | 94.791 | 78.198 | 0.989 | 24.9659 | 31.5911 | 303.63 | 0.64 | 0.36 | 0.24
1.363 | 1.364 | 0.5973 | 0.5077 | 94.786 | 78.187 | 0.989 | 24.9659 | 31.5911 | 303.63 | 0.64 | 0.36 | 0.24
1.364 | 1.365 | 0.5974 | 0.5078 | 94.776 | 78.176 | 0.989 | 24.9659 | 31.5911 | 303.63 | 0.64 | 0.36 | 0.24
1.365 | 1.366 | 0.5973 | 0.5077 | 94.766 | 78.165 | 0.989 | 24.9659 | 31.5911 | 303.63 | 0.64 | 0.36 | 0.24
1.366 | 1.367 | 0.5971 | 0.5075 | 94.769 | 78.144 | 0.989 | 24.9659 | 31.5911 | 303.63 | 0.64 | 0.36 | 0.24
1.367 | 1.368 | 0.5966 | 0.507 | 94.774 | 78.123 | 0.989 | 24.9659 | 31.5911 | 303.63 | 0.64 | 0.36 | 0.24
1.368 | 1.369 | 0.5963 | 0.5067 | 94.761 | 78.102 | 0.989 | 24.9659 | 31.5911 | 303.63 | 0.64 | 0.36 | 0.24
1.369 | 1.37 | 0.5963 | 0.5067 | 94.756 | 78.081 | 0.989 | 24.9659 | 31.5911 | 303.63 | 0.64 | 0.36 | 0.24
1.37 | 1.371 | 0.5965 | 0.5069 | 94.77 | 78.06 | 0.989 | 24.9659 | 31.5911 | 303.63 | 0.64 | 0.36 | 0.24
1.371 | 1.372 | 0.5967 | 0.5071 | 94.775 | 78.039 | 0.989 | 24.9659 | 31.5911 | 303.63 | 0.64 | 0.36 | 0.24
1.372 | 1.373 | 0.5968 | 0.5072 | 94.752 | 78.018 | 0.989 | 24.9659 | 31.5911 | 303.63 | 0.64 | 0.36 | 0.24
1.373 | 1.374 | 0.5966 | 0.507 | 94.742 | 78.045 | 0.99 | 24.9659 | 31.5911 | 303.63 | 0.64 | 0.36 | 0.24
1.374 | 1.375 | 0.5951 | 0.5057 | 94.748 | 78.072 | 0.99 | 24.9659 | 31.5911 | 303.63 | 0.64 | 0.36 | 0.24
1.375 | 1.376 | 0.592 | 0.5031 | 94.733 | 78.099 | 0.991 | 24.9659 | 31.5911 | 303.63 | 0.64 | 0.36 | 0.24
1.376 | 1.377 | 0.5892 | 0.5007 | 94.716 | 78.126 | 0.992 | 24.9659 | 31.5911 | 303.63 | 0.64 | 0.36 | 0.24
1.377 | 1.378 | 0.5877 | 0.4994 | 94.711 | 78.153 | 0.993 | 24.9659 | 31.5911 | 303.63 | 0.64 | 0.36 | 0.24
1.378 | 1.379 | 0.5869 | 0.4987 | 94.714 | 78.18 | 0.993 | 24.9661 | 31.5913 | 303.23 | 0.64 | 0.36 | 0.24
1.379 | 1.38 | 0.5866 | 0.4985 | 94.714 | 78.207 | 0.994 | 24.9661 | 31.5913 | 303.23 | 0.64 | 0.36 | 0.24
1.38 | 1.381 | 0.5865 | 0.4984 | 94.714 | 78.234 | 0.995 | 24.9661 | 31.5913 | 303.23 | 0.64 | 0.36 | 0.24
1.381 | 1.382 | 0.5868 | 0.4987 | 94.709 | 78.261 | 0.996 | 24.9661 | 31.5913 | 303.23 | 0.64 | 0.36 | 0.24
1.382 | 1.383 | 0.5867 | 0.4986 | 94.689 | 78.288 | 0.997 | 24.9661 | 31.5913 | 303.23 | 0.64 | 0.36 | 0.24
1.383 | 1.384 | 0.5851 | 0.4972 | 94.694 | 78.329 | 0.998 | 24.9661 | 31.5913 | 303.23 | 0.64 | 0.36 | 0.24
1.384 | 1.385 | 0.5832 | 0.4956 | 94.694 | 78.37 | 0.999 | 24.9661 | 31.5913 | 303.23 | 0.64 | 0.36 | 0.24
1.385 | 1.386 | 0.5826 | 0.4951 | 94.669 | 78.411 | 1 | 24.9661 | 31.5913 | 303.23 | 0.64 | 0.36 | 0.24
1.386 | 1.387 | 0.583 | 0.4954 | 94.656 | 78.413 | 1 | 24.9661 | 31.5913 | 303.23 | 0.64 | 0.36 | 0.24
1.387 | 1.388 | 0.5839 | 0.4962 | 94.666 | 78.415 | 1 | 24.9661 | 31.5913 | 303.23 | 0.64 | 0.36 | 0.24
1.388 | 1.389 | 0.585 | 0.4971 | 94.666 | 78.417 | 1 | 24.9661 | 31.5913 | 303.23 | 0.64 | 0.36 | 0.24
1.389 | 1.39 | 0.5861 | 0.498 | 94.646 | 78.419 | 1 | 24.9661 | 31.5913 | 303.23 | 0.64 | 0.36 | 0.24
1.39 | 1.391 | 0.5869 | 0.4987 | 94.633 | 78.4211 | 1 | 24.9661 | 31.5913 | 303.23 | 0.64 | 0.36 | 0.24
1.391 | 1.392 | 0.587 | 0.4988 | 94.643 | 78.4231 | 1 | 24.9661 | 31.5913 | 303.23 | 0.64 | 0.36 | 0.24
1.392 | 1.393 | 0.5873 | 0.499 | 94.636 | 78.4251 | 1 | 24.9661 | 31.5913 | 303.23 | 0.64 | 0.36 | 0.24
1.393 | 1.394 | 0.5886 | 0.5001 | 94.621 | 78.4271 | 1 | 24.9661 | 31.5913 | 303.23 | 0.64 | 0.36 | 0.24
1.394 | 1.395 | 0.5908 | 0.5019 | 94.611 | 78.4291 | 1 | 24.9661 | 31.5913 | 303.23 | 0.64 | 0.36 | 0.24
1.395 | 1.396 | 0.5932 | 0.504 | 94.611 | 78.4211 | 1 | 24.9661 | 31.5913 | 303.23 | 0.64 | 0.36 | 0.24
1.396 | 1.397 | 0.595 | 0.5056 | 94.604 | 78.4131 | 1 | 24.9661 | 31.5913 | 303.23 | 0.64 | 0.36 | 0.24
1.397 | 1.398 | 0.5963 | 0.5067 | 94.599 | 78.4051 | 1 | 24.9661 | 31.5913 | 303.23 | 0.64 | 0.36 | 0.24
1.398 | 1.399 | 0.597 | 0.5073 | 94.606 | 78.4031 | 1 | 24.9661 | 31.5913 | 303.23 | 0.64 | 0.36 | 0.24
1.399 | 1.4 | 0.5973 | 0.5076 | 94.606 | 78.4011 | 1 | 24.9661 | 31.5913 | 303.23 | 0.64 | 0.36 | 0.24
1.4 | 1.401 | 0.5975 | 0.5078 | 94.606 | 78.3991 | 1 | 24.9661 | 31.5913 | 303.23 | 0.64 | 0.36 | 0.24
1.401 | 1.402 | 0.5977 | 0.508 | 94.606 | 78.3971 | 1 | 24.9661 | 31.5913 | 303.23 | 0.64 | 0.36 | 0.24
1.402 | 1.403 | 0.5977 | 0.508 | 94.606 | 78.3951 | 1 | 24.9661 | 31.5913 | 303.23 | 0.64 | 0.36 | 0.24
1.403 | 1.404 | 0.5976 | 0.5079 | 94.606 | 78.3931 | 1 | 24.9661 | 31.5913 | 303.23 | 0.64 | 0.36 | 0.24
1.404 | 1.405 | 0.5974 | 0.5077 | 94.599 | 78.3911 | 1 | 24.9663 | 31.5914 | 302.83 | 0.64 | 0.36 | 0.24
1.405 | 1.406 | 0.5971 | 0.5074 | 94.599 | 78.3891 | 1 | 24.9663 | 31.5914 | 302.83 | 0.64 | 0.36 | 0.24
1.406 | 1.407 | 0.597 | 0.5073 | 94.599 | 78.3871 | 1 | 24.9663 | 31.5914 | 302.83 | 0.64 | 0.36 | 0.24
1.407 | 1.408 | 0.5972 | 0.5074 | 94.599 | 78.3851 | 1 | 24.9663 | 31.5914 | 302.83 | 0.64 | 0.36 | 0.24
1.408 | 1.409 | 0.5975 | 0.5076 | 94.599 | 78.3801 | 1 | 24.9663 | 31.5914 | 302.83 | 0.64 | 0.36 | 0.24
1.409 | 1.41 | 0.5978 | 0.5078 | 94.599 | 78.3751 | 1 | 24.9663 | 31.5914 | 302.83 | 0.64 | 0.36 | 0.24
1.41 | 1.411 | 0.5983 | 0.5082 | 94.596 | 78.3701 | 1 | 24.9663 | 31.5914 | 302.83 | 0.64 | 0.36 | 0.24
1.411 | 1.412 | 0.5986 | 0.5084 | 94.591 | 78.3661 | 1 | 24.9663 | 31.5914 | 302.83 | 0.64 | 0.36 | 0.24
1.412 | 1.413 | 0.5989 | 0.5087 | 94.588 | 78.3621 | 1 | 24.9663 | 31.5914 | 302.83 | 0.64 | 0.36 | 0.24
1.413 | 1.414 | 0.5995 | 0.5092 | 94.588 | 78.358 | 1 | 24.9663 | 31.5914 | 302.83 | 0.64 | 0.36 | 0.24
1.414 | 1.415 | 0.6001 | 0.5097 | 94.588 | 78.354 | 1 | 24.9663 | 31.5914 | 302.83 | 0.64 | 0.36 | 0.24
1.415 | 1.416 | 0.6006 | 0.5101 | 94.583 | 78.35 | 1 | 24.9663 | 31.5914 | 302.83 | 0.64 | 0.36 | 0.24
1.416 | 1.417 | 0.601 | 0.5104 | 94.58 | 78.346 | 1 | 24.9663 | 31.5914 | 302.83 | 0.64 | 0.36 | 0.24
1.417 | 1.418 | 0.6012 | 0.5105 | 94.58 | 78.342 | 1 | 24.9663 | 31.5914 | 302.83 | 0.64 | 0.36 | 0.24
1.418 | 1.419 | 0.6012 | 0.5105 | 94.583 | 78.338 | 1 | 24.9663 | 31.5914 | 302.83 | 0.64 | 0.36 | 0.24
1.419 | 1.42 | 0.6016 | 0.5109 | 94.573 | 78.334 | 1 | 24.9663 | 31.5914 | 302.83 | 0.64 | 0.36 | 0.24
1.42 | 1.421 | 0.6022 | 0.5114 | 94.573 | 78.33 | 1 | 24.9663 | 31.5914 | 302.83 | 0.64 | 0.36 | 0.24
1.421 | 1.422 | 0.6028 | 0.512 | 94.568 | 78.344 | 1 | 24.9663 | 31.5914 | 302.83 | 0.64 | 0.36 | 0.24
1.422 | 1.423 | 0.6033 | 0.5124 | 94.568 | 78.358 | 1 | 24.9663 | 31.5914 | 302.83 | 0.64 | 0.36 | 0.24
1.423 | 1.424 | 0.6036 | 0.5126 | 94.553 | 78.372 | 1 | 24.9663 | 31.5914 | 302.83 | 0.64 | 0.36 | 0.24
1.424 | 1.425 | 0.6036 | 0.5126 | 94.55 | 78.386 | 1 | 24.9663 | 31.5914 | 302.83 | 0.64 | 0.36 | 0.24
1.425 | 1.426 | 0.6033 | 0.5123 | 94.55 | 78.4 | 1 | 24.9663 | 31.5914 | 302.83 | 0.64 | 0.36 | 0.24
1.426 | 1.427 | 0.6027 | 0.5118 | 94.55 | 78.414 | 1 | 24.9663 | 31.5914 | 302.83 | 0.64 | 0.36 | 0.24
1.427 | 1.428 | 0.6022 | 0.5114 | 94.54 | 78.428 | 1 | 24.9663 | 31.5914 | 302.83 | 0.64 | 0.36 | 0.24
1.428 | 1.429 | 0.6022 | 0.5114 | 94.537 | 78.428 | 1 | 24.9663 | 31.5914 | 302.83 | 0.64 | 0.36 | 0.24
1.429 | 1.43 | 0.6025 | 0.5117 | 94.547 | 78.428 | 1 | 24.9666 | 31.5915 | 302.55 | 0.64 | 0.36 | 0.24
1.43 | 1.431 | 0.6028 | 0.512 | 94.541 | 78.428 | 1 | 24.9666 | 31.5915 | 302.55 | 0.64 | 0.36 | 0.24
1.431 | 1.432 | 0.6032 | 0.5124 | 94.526 | 78.428 | 1 | 24.9666 | 31.5915 | 302.55 | 0.64 | 0.36 | 0.24
1.432 | 1.433 | 0.6034 | 0.5126 | 94.529 | 78.428 | 1 | 24.9666 | 31.5915 | 302.55 | 0.64 | 0.36 | 0.24
1.433 | 1.434 | 0.6035 | 0.5127 | 94.524 | 78.428 | 1 | 24.9666 | 31.5915 | 302.55 | 0.64 | 0.36 | 0.24
1.434 | 1.435 | 0.604 | 0.5132 | 94.507 | 78.428 | 1 | 24.9666 | 31.5915 | 302.55 | 0.64 | 0.36 | 0.24
1.435 | 1.436 | 0.6049 | 0.514 | 94.492 | 78.428 | 1 | 24.9666 | 31.5915 | 302.55 | 0.64 | 0.36 | 0.24
1.436 | 1.437 | 0.6061 | 0.5151 | 94.502 | 78.428 | 1 | 24.9666 | 31.5915 | 302.55 | 0.64 | 0.36 | 0.24
1.437 | 1.438 | 0.6069 | 0.5158 | 94.497 | 78.414 | 1 | 24.9666 | 31.5915 | 302.55 | 0.64 | 0.36 | 0.24
1.438 | 1.439 | 0.6075 | 0.5163 | 94.487 | 78.4 | 1 | 24.9666 | 31.5915 | 302.55 | 0.64 | 0.36 | 0.24
1.439 | 1.44 | 0.608 | 0.5167 | 94.482 | 78.386 | 1 | 24.9666 | 31.5915 | 302.55 | 0.64 | 0.36 | 0.24
1.44 | 1.441 | 0.6085 | 0.5171 | 94.475 | 78.39 | 1 | 24.9666 | 31.5915 | 302.55 | 0.64 | 0.36 | 0.24
1.441 | 1.442 | 0.6095 | 0.5179 | 94.465 | 78.394 | 1 | 24.9666 | 31.5915 | 302.55 | 0.64 | 0.36 | 0.24
1.442 | 1.443 | 0.6112 | 0.5194 | 94.469 | 78.398 | 1 | 24.9666 | 31.5915 | 302.55 | 0.64 | 0.36 | 0.24
1.443 | 1.444 | 0.6133 | 0.5212 | 94.474 | 78.402 | 1 | 24.9666 | 31.5915 | 302.55 | 0.64 | 0.36 | 0.24
1.444 | 1.445 | 0.6145 | 0.5222 | 94.464 | 78.406 | 1 | 24.9666 | 31.5915 | 302.55 | 0.64 | 0.36 | 0.24
1.445 | 1.446 | 0.6149 | 0.5226 | 94.454 | 78.41 | 1 | 24.9666 | 31.5915 | 302.55 | 0.64 | 0.36 | 0.24
1.446 | 1.447 | 0.6149 | 0.5226 | 94.454 | 78.414 | 1 | 24.9666 | 31.5915 | 302.55 | 0.64 | 0.36 | 0.24
1.447 | 1.448 | 0.6148 | 0.5225 | 94.449 | 78.418 | 1 | 24.9666 | 31.5915 | 302.55 | 0.64 | 0.36 | 0.24
1.448 | 1.449 | 0.6148 | 0.5225 | 94.442 | 78.422 | 1 | 24.9666 | 31.5915 | 302.55 | 0.64 | 0.36 | 0.24
1.449 | 1.45 | 0.6152 | 0.5229 | 94.432 | 78.426 | 1 | 24.9666 | 31.5915 | 302.55 | 0.64 | 0.36 | 0.24
1.45 | 1.451 | 0.6156 | 0.5232 | 94.412 | 78.423 | 1 | 24.9666 | 31.5915 | 302.55 | 0.64 | 0.36 | 0.24
1.451 | 1.452 | 0.616 | 0.5235 | 94.402 | 78.42 | 1 | 24.9666 | 31.5915 | 302.55 | 0.64 | 0.36 | 0.24
1.452 | 1.453 | 0.6162 | 0.5237 | 94.402 | 78.417 | 1 | 24.9666 | 31.5915 | 302.55 | 0.64 | 0.36 | 0.24
1.453 | 1.454 | 0.6161 | 0.5236 | 94.387 | 78.414 | 1 | 24.9666 | 31.5915 | 302.55 | 0.64 | 0.36 | 0.24
1.454 | 1.455 | 0.6161 | 0.5236 | 94.373 | 78.402 | 1 | 24.9666 | 31.5915 | 302.55 | 0.64 | 0.36 | 0.24
1.455 | 1.456 | 0.6161 | 0.5236 | 94.368 | 78.39 | 1 | 24.9666 | 31.5915 | 302.55 | 0.64 | 0.36 | 0.24
1.456 | 1.457 | 0.616 | 0.5235 | 94.372 | 78.378 | 1 | 24.9666 | 31.5915 | 302.55 | 0.64 | 0.36 | 0.24
1.457 | 1.458 | 0.616 | 0.5235 | 94.352 | 78.366 | 1 | 24.9666 | 31.5915 | 302.55 | 0.64 | 0.36 | 0.24
1.458 | 1.459 | 0.6165 | 0.5239 | 94.355 | 78.354 | 1 | 24.9668 | 31.5916 | 302.43 | 0.64 | 0.36 | 0.24
1.459 | 1.46 | 0.6172 | 0.5245 | 94.365 | 78.342 | 1 | 24.9668 | 31.5916 | 302.43 | 0.64 | 0.36 | 0.24
1.46 | 1.461 | 0.6177 | 0.525 | 94.352 | 78.33 | 1 | 24.9668 | 31.5916 | 302.43 | 0.64 | 0.36 | 0.24
1.461 | 1.462 | 0.6179 | 0.5252 | 94.332 | 78.318 | 1 | 24.9668 | 31.5916 | 302.43 | 0.64 | 0.36 | 0.24
1.462 | 1.463 | 0.6178 | 0.5251 | 94.339 | 78.3211 | 1 | 24.9668 | 31.5916 | 302.43 | 0.64 | 0.36 | 0.24
1.463 | 1.464 | 0.6171 | 0.5245 | 94.339 | 78.3241 | 1 | 24.9668 | 31.5916 | 302.43 | 0.64 | 0.36 | 0.24
1.464 | 1.465 | 0.6166 | 0.524 | 94.322 | 78.327 | 1 | 24.9668 | 31.5916 | 302.43 | 0.64 | 0.36 | 0.24
1.465 | 1.466 | 0.6167 | 0.5241 | 94.327 | 78.3301 | 1 | 24.9668 | 31.5916 | 302.43 | 0.64 | 0.36 | 0.24
1.466 | 1.467 | 0.6169 | 0.5243 | 94.334 | 78.3431 | 1 | 24.9668 | 31.5916 | 302.43 | 0.64 | 0.36 | 0.24
1.467 | 1.468 | 0.6173 | 0.5247 | 94.319 | 78.3561 | 1 | 24.9668 | 31.5916 | 302.43 | 0.64 | 0.36 | 0.24
1.468 | 1.469 | 0.6177 | 0.5251 | 94.302 | 78.3691 | 1 | 24.9668 | 31.5916 | 302.43 | 0.64 | 0.36 | 0.24
1.469 | 1.47 | 0.6183 | 0.5256 | 94.312 | 78.3821 | 1 | 24.9668 | 31.5916 | 302.43 | 0.64 | 0.36 | 0.24
1.47 | 1.471 | 0.619 | 0.5262 | 94.318 | 78.3951 | 1 | 24.9668 | 31.5916 | 302.43 | 0.64 | 0.36 | 0.24
1.471 | 1.472 | 0.6195 | 0.5266 | 94.303 | 78.4081 | 1 | 24.9668 | 31.5916 | 302.43 | 0.64 | 0.36 | 0.24
1.472 | 1.473 | 0.6197 | 0.5268 | 94.293 | 78.4211 | 1 | 24.9668 | 31.5916 | 302.43 | 0.64 | 0.36 | 0.24
1.473 | 1.474 | 0.6196 | 0.5267 | 94.303 | 78.4341 | 1 | 24.9668 | 31.5916 | 302.43 | 0.64 | 0.36 | 0.24
1.474 | 1.475 | 0.6195 | 0.5266 | 94.307 | 78.4471 | 1 | 24.9668 | 31.5916 | 302.43 | 0.64 | 0.36 | 0.24
1.475 | 1.476 | 0.6201 | 0.5271 | 94.297 | 78.459 | 1 | 24.9668 | 31.5916 | 302.43 | 0.64 | 0.36 | 0.24
1.476 | 1.477 | 0.6219 | 0.5286 | 94.29 | 78.471 | 1 | 24.9668 | 31.5916 | 302.43 | 0.64 | 0.36 | 0.24
1.477 | 1.478 | 0.6246 | 0.5309 | 94.295 | 78.483 | 1 | 24.9668 | 31.5916 | 302.43 | 0.64 | 0.36 | 0.24
1.478 | 1.479 | 0.6276 | 0.5334 | 94.292 | 78.495 | 1 | 24.9668 | 31.5916 | 302.43 | 0.64 | 0.36 | 0.24
1.479 | 1.48 | 0.6305 | 0.5358 | 94.272 | 78.507 | 1 | 24.9668 | 31.5916 | 302.43 | 0.64 | 0.36 | 0.24
1.48 | 1.481 | 0.6331 | 0.5381 | 94.262 | 78.519 | 1 | 24.9668 | 31.5916 | 302.43 | 0.64 | 0.36 | 0.24
1.481 | 1.482 | 0.6351 | 0.5398 | 94.267 | 78.531 | 1 | 24.9668 | 31.5916 | 302.43 | 0.64 | 0.36 | 0.24
1.482 | 1.483 | 0.6367 | 0.5412 | 94.281 | 78.543 | 1 | 24.9668 | 31.5916 | 302.43 | 0.64 | 0.36 | 0.24
1.483 | 1.484 | 0.6383 | 0.5426 | 94.261 | 78.541 | 1 | 24.967 | 31.5917 | 302.29 | 0.64 | 0.36 | 0.24
1.484 | 1.485 | 0.6398 | 0.5439 | 94.258 | 78.539 | 1 | 24.967 | 31.5917 | 302.29 | 0.64 | 0.36 | 0.24
1.485 | 1.486 | 0.6404 | 0.5444 | 94.278 | 78.537 | 1 | 24.967 | 31.5917 | 302.29 | 0.64 | 0.36 | 0.24
1.486 | 1.487 | 0.6402 | 0.5442 | 94.278 | 78.535 | 1 | 24.967 | 31.5917 | 302.29 | 0.64 | 0.36 | 0.24
1.487 | 1.488 | 0.6395 | 0.5436 | 94.253 | 78.533 | 1 | 24.967 | 31.5917 | 302.29 | 0.64 | 0.36 | 0.24
1.488 | 1.489 | 0.6385 | 0.5428 | 94.246 | 78.531 | 1 | 24.967 | 31.5917 | 302.29 | 0.64 | 0.36 | 0.24
1.489 | 1.49 | 0.6373 | 0.5418 | 94.256 | 78.529 | 1 | 24.967 | 31.5917 | 302.29 | 0.64 | 0.36 | 0.24
1.49 | 1.491 | 0.6361 | 0.5408 | 94.252 | 78.527 | 1 | 24.967 | 31.5917 | 302.29 | 0.64 | 0.36 | 0.24
1.491 | 1.492 | 0.6353 | 0.5401 | 94.217 | 78.525 | 1 | 24.967 | 31.5917 | 302.29 | 0.64 | 0.36 | 0.24
1.492 | 1.493 | 0.6351 | 0.54 | 94.211 | 78.466 | 0.999 | 24.967 | 31.5917 | 302.29 | 0.64 | 0.36 | 0.24
1.493 | 1.494 | 0.635 | 0.5399 | 94.206 | 78.407 | 0.998 | 24.967 | 31.5917 | 302.29 | 0.64 | 0.36 | 0.24
1.494 | 1.495 | 0.6348 | 0.5398 | 94.186 | 78.348 | 0.998 | 24.967 | 31.5917 | 302.29 | 0.64 | 0.36 | 0.24
1.495 | 1.496 | 0.6348 | 0.5398 | 94.161 | 78.299 | 0.997 | 24.967 | 31.5917 | 302.29 | 0.64 | 0.36 | 0.24
1.496 | 1.497 | 0.6355 | 0.5404 | 94.145 | 78.25 | 0.996 | 24.967 | 31.5917 | 302.29 | 0.64 | 0.36 | 0.24
1.497 | 1.498 | 0.6367 | 0.5414 | 94.125 | 78.201 | 0.996 | 24.967 | 31.5917 | 302.29 | 0.64 | 0.36 | 0.24
1.498 | 1.499 | 0.6381 | 0.5426 | 94.088 | 78.152 | 0.996 | 24.967 | 31.5917 | 302.29 | 0.64 | 0.36 | 0.24
1.499 | 1.5 | 0.6394 | 0.5437 | 94.053 | 78.103 | 0.996 | 24.967 | 31.5917 | 302.29 | 0.64 | 0.36 | 0.24
1.5 | 1.501 | 0.6406 | 0.5447 | 94.023 | 78.054 | 0.996 | 24.967 | 31.5917 | 302.29 | 0.64 | 0.36 | 0.24
1.501 | 1.502 | 0.6418 | 0.5457 | 93.983 | 78.005 | 0.996 | 24.967 | 31.5917 | 302.29 | 0.64 | 0.36 | 0.24
1.502 | 1.503 | 0.6431 | 0.5468 | 93.943 | 77.956 | 0.996 | 24.967 | 31.5917 | 302.29 | 0.64 | 0.36 | 0.24
1.503 | 1.504 | 0.6444 | 0.5479 | 93.903 | 77.887 | 0.995 | 24.967 | 31.5917 | 302.29 | 0.64 | 0.36 | 0.24
1.504 | 1.505 | 0.6456 | 0.5489 | 93.873 | 77.818 | 0.994 | 24.967 | 31.5917 | 302.29 | 0.64 | 0.36 | 0.24
1.505 | 1.506 | 0.6469 | 0.55 | 93.838 | 77.749 | 0.993 | 24.967 | 31.5917 | 302.29 | 0.64 | 0.36 | 0.24
1.506 | 1.507 | 0.6485 | 0.5514 | 93.788 | 77.68 | 0.992 | 24.967 | 31.5917 | 302.29 | 0.64 | 0.36 | 0.24
1.507 | 1.508 | 0.651 | 0.5536 | 93.733 | 77.611 | 0.992 | 24.967 | 31.5917 | 302.29 | 0.64 | 0.36 | 0.24
1.508 | 1.509 | 0.6544 | 0.5565 | 93.69 | 77.545 | 0.991 | 24.9672 | 31.5918 | 302.16 | 0.64 | 0.36 | 0.24
1.509 | 1.51 | 0.6576 | 0.5593 | 93.635 | 77.479 | 0.991 | 24.9672 | 31.5918 | 302.16 | 0.64 | 0.36 | 0.24
1.51 | 1.511 | 0.6595 | 0.5609 | 93.575 | 77.413 | 0.991 | 24.9672 | 31.5918 | 302.16 | 0.64 | 0.36 | 0.24
1.511 | 1.512 | 0.6607 | 0.562 | 93.53 | 77.347 | 0.991 | 24.9672 | 31.5918 | 302.16 | 0.64 | 0.36 | 0.24
1.512 | 1.513 | 0.6619 | 0.563 | 93.47 | 77.281 | 0.991 | 24.9672 | 31.5918 | 302.16 | 0.64 | 0.36 | 0.24
1.513 | 1.514 | 0.6641 | 0.5648 | 93.4 | 77.215 | 0.991 | 24.9672 | 31.5918 | 302.16 | 0.64 | 0.36 | 0.24
1.514 | 1.515 | 0.6694 | 0.5693 | 93.334 | 77.149 | 0.991 | 24.9672 | 31.5918 | 302.16 | 0.64 | 0.36 | 0.24
1.515 | 1.516 | 0.6754 | 0.5744 | 93.269 | 77.085 | 0.991 | 24.9672 | 31.5918 | 302.16 | 0.64 | 0.36 | 0.24
1.516 | 1.517 | 0.6814 | 0.5795 | 93.192 | 77.021 | 0.991 | 24.9672 | 31.5918 | 302.16 | 0.64 | 0.36 | 0.24
1.517 | 1.518 | 0.6851 | 0.5827 | 93.122 | 76.957 | 0.991 | 24.9672 | 31.5918 | 302.16 | 0.64 | 0.36 | 0.24
1.518 | 1.519 | 0.6873 | 0.5846 | 93.046 | 76.893 | 0.991 | 24.9672 | 31.5918 | 302.16 | 0.64 | 0.36 | 0.24
1.519 | 1.52 | 0.6894 | 0.5863 | 92.961 | 76.829 | 0.991 | 24.9672 | 31.5918 | 302.16 | 0.64 | 0.36 | 0.24
1.52 | 1.521 | 0.6939 | 0.5902 | 92.868 | 76.765 | 0.991 | 24.9672 | 31.5918 | 302.16 | 0.64 | 0.36 | 0.24
1.521 | 1.522 | 0.6996 | 0.595 | 92.788 | 76.683 | 0.991 | 24.9672 | 31.5918 | 302.16 | 0.64 | 0.36 | 0.24
1.522 | 1.523 | 0.7055 | 0.6 | 92.695 | 76.601 | 0.991 | 24.9672 | 31.5918 | 302.16 | 0.64 | 0.36 | 0.24
1.523 | 1.524 | 0.7116 | 0.6052 | 92.61 | 76.519 | 0.991 | 24.9672 | 31.5918 | 302.16 | 0.64 | 0.36 | 0.24
1.524 | 1.525 | 0.7177 | 0.6104 | 92.513 | 76.437 | 0.991 | 24.9672 | 31.5918 | 302.16 | 0.64 | 0.36 | 0.24
1.525 | 1.526 | 0.7231 | 0.615 | 92.398 | 76.355 | 0.991 | 24.9672 | 31.5918 | 302.16 | 0.64 | 0.36 | 0.24
1.526 | 1.527 | 0.7262 | 0.6177 | 92.291 | 76.273 | 0.991 | 24.9672 | 31.5918 | 302.16 | 0.64 | 0.36 | 0.24
1.527 | 1.528 | 0.7288 | 0.6199 | 92.191 | 76.164 | 0.991 | 24.9672 | 31.5918 | 302.16 | 0.64 | 0.36 | 0.24
1.528 | 1.529 | 0.7325 | 0.623 | 92.074 | 76.055 | 0.991 | 24.9672 | 31.5918 | 302.16 | 0.64 | 0.36 | 0.24
1.529 | 1.53 | 0.7382 | 0.6278 | 91.939 | 75.946 | 0.991 | 24.9672 | 31.5918 | 302.16 | 0.64 | 0.36 | 0.24
1.53 | 1.531 | 0.744 | 0.6327 | 91.829 | 75.837 | 0.991 | 24.9672 | 31.5918 | 302.16 | 0.64 | 0.36 | 0.24
1.531 | 1.532 | 0.7499 | 0.6377 | 91.724 | 75.728 | 0.991 | 24.9672 | 31.5918 | 302.16 | 0.64 | 0.36 | 0.24
1.532 | 1.533 | 0.7559 | 0.6428 | 91.588 | 75.619 | 0.991 | 24.9672 | 31.5918 | 302.16 | 0.64 | 0.36 | 0.24
1.533 | 1.534 | 0.762 | 0.648 | 91.453 | 75.51 | 0.991 | 24.9672 | 31.5918 | 302.16 | 0.64 | 0.36 | 0.24
1.534 | 1.535 | 0.7677 | 0.6528 | 91.337 | 75.401 | 0.991 | 24.9674 | 31.5919 | 302.04 | 0.64 | 0.36 | 0.24
1.535 | 1.536 | 0.773 | 0.6573 | 91.212 | 75.292 | 0.991 | 24.9674 | 31.5919 | 302.04 | 0.64 | 0.36 | 0.24
1.536 | 1.537 | 0.7762 | 0.66 | 91.062 | 75.183 | 0.991 | 24.9674 | 31.5919 | 302.04 | 0.64 | 0.36 | 0.24
1.537 | 1.538 | 0.7771 | 0.6608 | 90.922 | 75.088 | 0.991 | 24.9674 | 31.5919 | 302.04 | 0.64 | 0.36 | 0.24
1.538 | 1.539 | 0.7779 | 0.6615 | 90.782 | 74.993 | 0.991 | 24.9674 | 31.5919 | 302.04 | 0.64 | 0.36 | 0.24
1.539 | 1.54 | 0.78 | 0.6633 | 90.632 | 74.898 | 0.991 | 24.9674 | 31.5919 | 302.04 | 0.64 | 0.36 | 0.24
1.54 | 1.541 | 0.7854 | 0.6679 | 90.479 | 74.803 | 0.991 | 24.9674 | 31.5919 | 302.04 | 0.64 | 0.36 | 0.24
1.541 | 1.542 | 0.791 | 0.6727 | 90.334 | 74.753 | 0.992 | 24.9674 | 31.5919 | 302.04 | 0.64 | 0.36 | 0.24
1.542 | 1.543 | 0.7883 | 0.6704 | 90.17 | 74.703 | 0.993 | 24.9674 | 31.5919 | 302.04 | 0.64 | 0.36 | 0.24
1.543 | 1.544 | 0.7814 | 0.6645 | 90.005 | 74.653 | 0.994 | 24.9674 | 31.5919 | 302.04 | 0.64 | 0.36 | 0.24
1.544 | 1.545 | 0.779 | 0.6625 | 89.845 | 74.603 | 0.995 | 24.9674 | 31.5919 | 302.04 | 0.64 | 0.36 | 0.24
1.545 | 1.546 | 0.7849 | 0.6675 | 89.675 | 74.553 | 0.996 | 24.9674 | 31.5919 | 302.04 | 0.64 | 0.36 | 0.24
1.546 | 1.547 | 0.7883 | 0.6704 | 89.505 | 74.503 | 0.997 | 24.9674 | 31.5919 | 302.04 | 0.64 | 0.36 | 0.24
1.547 | 1.548 | 0.7906 | 0.6723 | 89.33 | 74.453 | 0.998 | 24.9674 | 31.5919 | 302.04 | 0.64 | 0.36 | 0.24
1.548 | 1.549 | 0.7929 | 0.6742 | 89.147 | 74.403 | 1 | 24.9674 | 31.5919 | 302.04 | 0.64 | 0.36 | 0.24
1.549 | 1.55 | 0.7964 | 0.6771 | 88.962 | 74.353 | 1.002 | 24.9674 | 31.5919 | 302.04 | 0.64 | 0.36 | 0.24
1.55 | 1.551 | 0.8025 | 0.6823 | 88.779 | 74.31 | 1.004 | 24.9674 | 31.5919 | 302.04 | 0.64 | 0.36 | 0.24
1.551 | 1.552 | 0.8087 | 0.6876 | 88.584 | 74.266 | 1.006 | 24.9674 | 31.5919 | 302.04 | 0.64 | 0.36 | 0.24
1.552 | 1.553 | 0.8148 | 0.6928 | 88.377 | 74.222 | 1.008 | 24.9674 | 31.5919 | 302.04 | 0.64 | 0.36 | 0.24
1.553 | 1.554 | 0.821 | 0.6981 | 88.182 | 74.178 | 1.01 | 24.9674 | 31.5919 | 302.04 | 0.64 | 0.36 | 0.24
1.554 | 1.555 | 0.8272 | 0.7034 | 87.982 | 74.134 | 1.012 | 24.9676 | 31.592 | 302.09 | 0.64 | 0.36 | 0.24
1.555 | 1.556 | 0.8335 | 0.7087 | 87.757 | 74.09 | 1.014 | 24.9676 | 31.592 | 302.09 | 0.64 | 0.36 | 0.24
1.556 | 1.557 | 0.8399 | 0.7141 | 87.537 | 74.046 | 1.016 | 24.9676 | 31.592 | 302.09 | 0.64 | 0.36 | 0.24
1.557 | 1.558 | 0.8463 | 0.7195 | 87.327 | 74.002 | 1.018 | 24.9676 | 31.592 | 302.09 | 0.64 | 0.36 | 0.24
1.558 | 1.559 | 0.8522 | 0.7245 | 87.094 | 73.958 | 1.02 | 24.9676 | 31.592 | 302.09 | 0.64 | 0.36 | 0.24
1.559 | 1.56 | 0.8579 | 0.7293 | 86.854 | 73.914 | 1.022 | 24.9676 | 31.592 | 302.09 | 0.64 | 0.36 | 0.24
1.56 | 1.561 | 0.8637 | 0.7342 | 86.62 | 73.872 | 1.025 | 24.9676 | 31.592 | 302.09 | 0.64 | 0.36 | 0.24
1.561 | 1.562 | 0.8698 | 0.7394 | 86.39 | 73.83 | 1.028 | 24.9676 | 31.592 | 302.09 | 0.64 | 0.36 | 0.24
1.562 | 1.563 | 0.8746 | 0.7435 | 86.136 | 73.773 | 1.031 | 24.9676 | 31.592 | 302.09 | 0.64 | 0.36 | 0.24
1.563 | 1.564 | 0.8788 | 0.747 | 85.881 | 73.716 | 1.034 | 24.9676 | 31.592 | 302.09 | 0.64 | 0.36 | 0.24
1.564 | 1.565 | 0.8836 | 0.7511 | 85.638 | 73.659 | 1.037 | 24.9676 | 31.592 | 302.09 | 0.64 | 0.36 | 0.24
1.565 | 1.566 | 0.8894 | 0.756 | 85.373 | 73.602 | 1.04 | 24.9676 | 31.592 | 302.09 | 0.64 | 0.36 | 0.24
1.566 | 1.567 | 0.8951 | 0.7608 | 85.096 | 73.545 | 1.043 | 24.9676 | 31.592 | 302.09 | 0.64 | 0.36 | 0.24
1.567 | 1.568 | 0.9009 | 0.7657 | 84.841 | 73.488 | 1.046 | 24.9676 | 31.592 | 302.09 | 0.64 | 0.36 | 0.24
1.568 | 1.569 | 0.9064 | 0.7703 | 84.578 | 73.431 | 1.049 | 24.9676 | 31.592 | 302.09 | 0.64 | 0.36 | 0.24
1.569 | 1.57 | 0.9101 | 0.7735 | 84.288 | 73.374 | 1.052 | 24.9676 | 31.592 | 302.09 | 0.64 | 0.36 | 0.24
1.57 | 1.571 | 0.9134 | 0.7763 | 83.995 | 73.297 | 1.055 | 24.9676 | 31.592 | 302.09 | 0.64 | 0.36 | 0.24
1.571 | 1.572 | 0.9185 | 0.7807 | 83.71 | 73.22 | 1.058 | 24.9676 | 31.592 | 302.09 | 0.64 | 0.36 | 0.24
1.572 | 1.573 | 0.9244 | 0.7857 | 83.43 | 73.143 | 1.061 | 24.9676 | 31.592 | 302.09 | 0.64 | 0.36 | 0.24
1.573 | 1.574 | 0.9305 | 0.7909 | 83.125 | 73.066 | 1.064 | 24.9677 | 31.5921 | 302.16 | 0.64 | 0.36 | 0.24
1.574 | 1.575 | 0.9364 | 0.7959 | 82.811 | 72.989 | 1.068 | 24.9677 | 31.5921 | 302.16 | 0.64 | 0.36 | 0.24
1.575 | 1.576 | 0.9414 | 0.8002 | 82.511 | 72.913 | 1.072 | 24.9677 | 31.5921 | 302.16 | 0.64 | 0.36 | 0.24
1.576 | 1.577 | 0.9457 | 0.8039 | 82.201 | 72.837 | 1.076 | 24.9677 | 31.5921 | 302.16 | 0.64 | 0.36 | 0.24
1.577 | 1.578 | 0.9493 | 0.807 | 81.871 | 72.761 | 1.08 | 24.9677 | 31.5921 | 302.16 | 0.64 | 0.36 | 0.24
1.578 | 1.579 | 0.9451 | 0.8035 | 81.537 | 72.681 | 1.084 | 24.9677 | 31.5921 | 302.16 | 0.64 | 0.36 | 0.24
1.579 | 1.58 | 0.943 | 0.8018 | 81.217 | 72.601 | 1.088 | 24.9677 | 31.5921 | 302.16 | 0.64 | 0.36 | 0.24
1.58 | 1.581 | 0.9467 | 0.8049 | 80.877 | 72.521 | 1.092 | 24.9677 | 31.5921 | 302.16 | 0.64 | 0.36 | 0.24
1.581 | 1.582 | 0.9493 | 0.8071 | 80.517 | 72.441 | 1.096 | 24.9677 | 31.5921 | 302.16 | 0.64 | 0.36 | 0.24
1.582 | 1.583 | 0.9505 | 0.8081 | 80.163 | 72.361 | 1.1 | 24.9677 | 31.5921 | 302.16 | 0.64 | 0.36 | 0.24
1.583 | 1.584 | 0.9536 | 0.8107 | 79.808 | 72.281 | 1.105 | 24.9677 | 31.5921 | 302.16 | 0.64 | 0.36 | 0.24
1.584 | 1.585 | 0.9538 | 0.8109 | 79.441 | 72.201 | 1.11 | 24.9677 | 31.5921 | 302.16 | 0.64 | 0.36 | 0.24
1.585 | 1.586 | 0.9471 | 0.8052 | 79.066 | 72.121 | 1.115 | 24.9677 | 31.5921 | 302.16 | 0.64 | 0.36 | 0.24
1.586 | 1.587 | 0.9411 | 0.8001 | 78.692 | 71.846 | 1.116 | 24.9677 | 31.5921 | 302.16 | 0.64 | 0.36 | 0.24
1.587 | 1.588 | 0.9471 | 0.8052 | 78.317 | 71.571 | 1.117 | 24.9677 | 31.5921 | 302.16 | 0.64 | 0.36 | 0.24
1.588 | 1.589 | 0.9529 | 0.8101 | 77.927 | 71.2959 | 1.118 | 24.9677 | 31.5921 | 302.16 | 0.64 | 0.36 | 0.24
1.589 | 1.59 | 0.9571 | 0.8137 | 77.532 | 71.021 | 1.119 | 24.9677 | 31.5921 | 302.16 | 0.64 | 0.36 | 0.24
1.59 | 1.591 | 0.9613 | 0.8173 | 77.139 | 70.7459 | 1.12 | 24.9677 | 31.5921 | 302.16 | 0.64 | 0.36 | 0.24
1.591 | 1.592 | 0.9669 | 0.8221 | 76.749 | 70.4709 | 1.122 | 24.9679 | 31.5922 | 302.31 | 0.64 | 0.36 | 0.24
1.592 | 1.593 | 0.972 | 0.8264 | 76.342 | 70.2529 | 1.125 | 24.9679 | 31.5922 | 302.31 | 0.64 | 0.36 | 0.24
1.593 | 1.594 | 0.9762 | 0.83 | 75.937 | 70.0349 | 1.128 | 24.9679 | 31.5922 | 302.31 | 0.64 | 0.36 | 0.24
1.594 | 1.595 | 0.98 | 0.8332 | 75.53 | 69.8169 | 1.13 | 24.9679 | 31.5922 | 302.31 | 0.64 | 0.36 | 0.24
1.595 | 1.596 | 0.9838 | 0.8364 | 75.115 | 69.5719 | 1.132 | 24.9679 | 31.5922 | 302.31 | 0.64 | 0.36 | 0.24
1.596 | 1.597 | 0.9862 | 0.8384 | 74.688 | 69.327 | 1.135 | 24.9679 | 31.5922 | 302.31 | 0.64 | 0.36 | 0.24
1.597 | 1.598 | 0.9881 | 0.84 | 74.263 | 69.082 | 1.137 | 24.9679 | 31.5922 | 302.31 | 0.64 | 0.36 | 0.24
1.598 | 1.599 | 0.9922 | 0.8435 | 73.84 | 68.837 | 1.139 | 24.9679 | 31.5922 | 302.31 | 0.64 | 0.36 | 0.24
1.599 | 1.6 | 0.9967 | 0.8473 | 73.4 | 68.592 | 1.141 | 24.9679 | 31.5922 | 302.31 | 0.64 | 0.36 | 0.24
1.6 | 1.601 | 1.0015 | 0.8514 | 72.953 | 68.347 | 1.143 | 24.9679 | 31.5922 | 302.31 | 0.64 | 0.36 | 0.24
1.601 | 1.602 | 1.0054 | 0.8548 | 72.518 | 68.102 | 1.146 | 24.9679 | 31.5922 | 302.31 | 0.64 | 0.36 | 0.24
1.602 | 1.603 | 1.0083 | 0.8573 | 72.068 | 67.857 | 1.149 | 24.9679 | 31.5922 | 302.31 | 0.64 | 0.36 | 0.24
1.603 | 1.604 | 1.0125 | 0.8609 | 71.608 | 67.632 | 1.153 | 24.9679 | 31.5922 | 302.31 | 0.64 | 0.36 | 0.24
1.604 | 1.605 | 1.0174 | 0.8651 | 71.145 | 67.401 | 1.157 | 24.968 | 31.5922 | 302.47 | 0.64 | 0.36 | 0.24
1.605 | 1.606 | 1.0222 | 0.8692 | 70.675 | 67.17 | 1.161 | 24.968 | 31.5922 | 302.47 | 0.64 | 0.36 | 0.24
1.606 | 1.607 | 1.0263 | 0.8727 | 70.202 | 66.939 | 1.166 | 24.968 | 31.5922 | 302.47 | 0.64 | 0.36 | 0.24
1.607 | 1.608 | 1.0276 | 0.8738 | 69.732 | 66.708 | 1.17 | 24.968 | 31.5922 | 302.47 | 0.64 | 0.36 | 0.24
1.608 | 1.609 | 1.0287 | 0.8748 | 69.242 | 66.477 | 1.175 | 24.968 | 31.5922 | 302.47 | 0.64 | 0.36 | 0.24
1.609 | 1.61 | 1.0318 | 0.8774 | 68.752 | 66.141 | 1.176 | 24.968 | 31.5922 | 302.47 | 0.64 | 0.36 | 0.24
1.61 | 1.611 | 1.0349 | 0.8801 | 68.265 | 65.805 | 1.177 | 24.968 | 31.5922 | 302.47 | 0.64 | 0.36 | 0.24
1.611 | 1.612 | 1.038 | 0.8827 | 67.76 | 65.469 | 1.179 | 24.968 | 31.5922 | 302.47 | 0.64 | 0.36 | 0.24
1.612 | 1.613 | 1.042 | 0.8861 | 67.253 | 65.133 | 1.181 | 24.968 | 31.5922 | 302.47 | 0.64 | 0.36 | 0.24
1.613 | 1.614 | 1.0447 | 0.8884 | 66.748 | 64.797 | 1.183 | 24.968 | 31.5922 | 302.47 | 0.64 | 0.36 | 0.24
1.614 | 1.615 | 1.0444 | 0.8881 | 66.234 | 64.44 | 1.185 | 24.9681 | 31.5922 | 302.56 | 0.64 | 0.36 | 0.24
1.615 | 1.616 | 1.044 | 0.8878 | 65.714 | 64.081 | 1.187 | 24.9681 | 31.5922 | 302.56 | 0.64 | 0.36 | 0.24
1.616 | 1.617 | 1.0441 | 0.8879 | 65.191 | 63.722 | 1.189 | 24.9681 | 31.5922 | 302.56 | 0.64 | 0.36 | 0.24
1.617 | 1.618 | 1.0455 | 0.8891 | 64.651 | 63.363 | 1.192 | 24.9681 | 31.5922 | 302.56 | 0.64 | 0.36 | 0.24
1.618 | 1.619 | 1.0486 | 0.8917 | 64.114 | 63.004 | 1.195 | 24.9681 | 31.5922 | 302.56 | 0.64 | 0.36 | 0.24
1.619 | 1.62 | 1.0522 | 0.8948 | 63.584 | 62.626 | 1.198 | 24.9681 | 31.5922 | 302.56 | 0.64 | 0.36 | 0.24
1.62 | 1.621 | 1.053 | 0.8954 | 63.034 | 62.248 | 1.201 | 24.9681 | 31.5922 | 302.56 | 0.64 | 0.36 | 0.24
1.621 | 1.622 | 1.053 | 0.8954 | 62.464 | 61.87 | 1.205 | 24.9681 | 31.5922 | 302.56 | 0.64 | 0.36 | 0.24
1.622 | 1.623 | 1.0516 | 0.8942 | 61.901 | 61.492 | 1.209 | 24.9681 | 31.5922 | 302.56 | 0.64 | 0.36 | 0.24
1.623 | 1.624 | 1.0513 | 0.8939 | 61.331 | 61.107 | 1.213 | 24.9681 | 31.5922 | 302.56 | 0.64 | 0.36 | 0.24
1.624 | 1.625 | 1.0506 | 0.8933 | 60.748 | 60.722 | 1.218 | 24.9682 | 31.5923 | 302.61 | 0.64 | 0.36 | 0.24
1.625 | 1.626 | 1.0497 | 0.8926 | 60.173 | 60.337 | 1.223 | 24.9682 | 31.5923 | 302.61 | 0.64 | 0.36 | 0.24
1.626 | 1.627 | 1.0506 | 0.8933 | 59.593 | 59.863 | 1.224 | 24.9682 | 31.5923 | 302.61 | 0.64 | 0.36 | 0.24
1.627 | 1.628 | 1.0525 | 0.8949 | 58.988 | 59.416 | 1.226 | 24.9682 | 31.5923 | 302.61 | 0.64 | 0.36 | 0.24
1.628 | 1.629 | 1.0519 | 0.8944 | 58.388 | 58.969 | 1.229 | 24.9682 | 31.5923 | 302.61 | 0.64 | 0.36 | 0.24
1.629 | 1.63 | 1.0476 | 0.8907 | 57.793 | 58.522 | 1.232 | 24.9682 | 31.5923 | 302.61 | 0.64 | 0.36 | 0.24
1.63 | 1.631 | 1.0434 | 0.8871 | 57.173 | 58.062 | 1.235 | 24.9682 | 31.5923 | 302.67 | 0.64 | 0.36 | 0.24
1.631 | 1.632 | 1.0405 | 0.8846 | 56.538 | 57.602 | 1.239 | 24.9682 | 31.5923 | 302.67 | 0.64 | 0.36 | 0.24
1.632 | 1.633 | 1.0373 | 0.8819 | 55.898 | 57.142 | 1.244 | 24.9682 | 31.5923 | 302.67 | 0.64 | 0.36 | 0.24
1.633 | 1.634 | 1.0326 | 0.8779 | 55.253 | 56.677 | 1.25 | 24.9682 | 31.5923 | 302.67 | 0.64 | 0.36 | 0.24
1.634 | 1.635 | 1.0293 | 0.8751 | 54.583 | 56.212 | 1.258 | 24.9682 | 31.5923 | 302.67 | 0.64 | 0.36 | 0.24
1.635 | 1.636 | 1.0268 | 0.873 | 53.898 | 55.72 | 1.267 | 24.9683 | 31.5923 | 302.72 | 0.64 | 0.36 | 0.24
1.636 | 1.637 | 1.0257 | 0.8721 | 53.208 | 55.228 | 1.278 | 24.9683 | 31.5923 | 302.72 | 0.64 | 0.36 | 0.24
1.637 | 1.638 | 1.0283 | 0.8743 | 52.493 | 54.731 | 1.295 | 24.9683 | 31.5923 | 302.72 | 0.64 | 0.36 | 0.24
1.638 | 1.639 | 1.0301 | 0.8758 | 51.746 | 54.118 | 1.303 | 24.9683 | 31.5923 | 302.74 | 0.64 | 0.36 | 0.24
1.639 | 1.64 | 1.0316 | 0.877 | 50.956 | 53.475 | 1.293 | 24.9683 | 31.5923 | 302.74 | 0.64 | 0.36 | 0.24

## 17-35 5m@95_CMAv100m
km_From | km_To | Gripnumber (GN) CMAv(100m) | Side Force Coefficient (SFC) CMAv(100m) | Speed (km/h) CMAv(100m) | FlowRate (l/min) CMAv(100m) | Water Film (mm) CMAv(100m) | Lat (degrees) | Lon (degrees) | Elevation (m) | Design level (new surface) | Maintenance level | Minimum level
0 | 0.001 | 0.65314 | 0.55588 | 35.4529 | 24.0843 | 0.93333 | 24.9547 | 31.5856 | 316.27 | 0.64 | 0.36 | 0.24
0.001 | 0.002 | 0.65192 | 0.55481 | 35.7808 | 24.6327 | 0.93846 | 24.9547 | 31.5856 | 316.27 | 0.64 | 0.36 | 0.24
0.002 | 0.003 | 0.65057 | 0.55359 | 36.1 | 25.1604 | 0.9434 | 24.9547 | 31.5856 | 316.27 | 0.64 | 0.36 | 0.24
0.003 | 0.004 | 0.64981 | 0.55296 | 36.4222 | 25.6685 | 0.94815 | 24.9547 | 31.5856 | 316.27 | 0.64 | 0.36 | 0.24
0.004 | 0.005 | 0.64855 | 0.55182 | 36.7364 | 26.1582 | 0.95273 | 24.9547 | 31.5856 | 316.21 | 0.64 | 0.36 | 0.24
0.005 | 0.006 | 0.6475 | 0.55089 | 37.0357 | 26.6304 | 0.95714 | 24.9547 | 31.5856 | 316.21 | 0.64 | 0.36 | 0.24
0.006 | 0.007 | 0.64667 | 0.55018 | 37.3333 | 27.086 | 0.9614 | 24.9547 | 31.5856 | 316.21 | 0.64 | 0.36 | 0.24
0.007 | 0.008 | 0.64552 | 0.54914 | 37.6293 | 27.5259 | 0.96552 | 24.9547 | 31.5856 | 316.21 | 0.64 | 0.36 | 0.24
0.008 | 0.009 | 0.64407 | 0.54797 | 37.9237 | 27.9508 | 0.9678 | 24.9547 | 31.5856 | 316.21 | 0.64 | 0.36 | 0.24
0.009 | 0.01 | 0.64317 | 0.54717 | 38.2 | 28.3617 | 0.97167 | 24.9547 | 31.5856 | 316.09 | 0.64 | 0.36 | 0.24
0.01 | 0.011 | 0.64213 | 0.54623 | 38.4918 | 28.7279 | 0.97377 | 24.9547 | 31.5856 | 316.09 | 0.64 | 0.36 | 0.24
0.011 | 0.012 | 0.64081 | 0.54516 | 38.7823 | 29.0822 | 0.97581 | 24.9547 | 31.5856 | 316.09 | 0.64 | 0.36 | 0.24
0.012 | 0.013 | 0.63905 | 0.54365 | 39.0667 | 29.4254 | 0.97778 | 24.9547 | 31.5856 | 316.09 | 0.64 | 0.36 | 0.24
0.013 | 0.014 | 0.63766 | 0.5425 | 39.3469 | 29.7578 | 0.97969 | 24.9547 | 31.5856 | 316.09 | 0.64 | 0.36 | 0.24
0.014 | 0.015 | 0.63631 | 0.54138 | 39.6338 | 30.08 | 0.98 | 24.9547 | 31.5856 | 316.09 | 0.64 | 0.36 | 0.24
0.015 | 0.016 | 0.6353 | 0.54045 | 39.897 | 30.3924 | 0.98182 | 24.9547 | 31.5856 | 316.09 | 0.64 | 0.36 | 0.24
0.016 | 0.017 | 0.63463 | 0.53985 | 40.1716 | 30.6955 | 0.98209 | 24.9548 | 31.5856 | 315.93 | 0.64 | 0.36 | 0.24
0.017 | 0.018 | 0.63382 | 0.53912 | 40.4338 | 30.9897 | 0.98235 | 24.9548 | 31.5856 | 315.93 | 0.64 | 0.36 | 0.24
0.018 | 0.019 | 0.63275 | 0.53826 | 40.7029 | 31.2739 | 0.98261 | 24.9548 | 31.5856 | 315.93 | 0.64 | 0.36 | 0.24
0.019 | 0.02 | 0.63143 | 0.53714 | 40.9643 | 31.55 | 0.98286 | 24.9548 | 31.5856 | 315.93 | 0.64 | 0.36 | 0.24
0.02 | 0.021 | 0.63127 | 0.53704 | 41.2225 | 31.8183 | 0.9831 | 24.9548 | 31.5856 | 315.93 | 0.64 | 0.36 | 0.24
0.021 | 0.022 | 0.63139 | 0.53708 | 41.4833 | 32.0792 | 0.98333 | 24.9548 | 31.5856 | 315.93 | 0.64 | 0.36 | 0.24
0.022 | 0.023 | 0.63164 | 0.53726 | 41.7274 | 32.3329 | 0.98356 | 24.9548 | 31.5856 | 315.93 | 0.64 | 0.36 | 0.24
0.023 | 0.024 | 0.63162 | 0.5373 | 41.9878 | 32.5784 | 0.98378 | 24.9548 | 31.5856 | 315.93 | 0.64 | 0.36 | 0.24
0.024 | 0.025 | 0.6316 | 0.53733 | 42.228 | 32.8173 | 0.984 | 24.9548 | 31.5856 | 315.93 | 0.64 | 0.36 | 0.24
0.025 | 0.026 | 0.63158 | 0.53737 | 42.475 | 33.05 | 0.98421 | 24.9548 | 31.5856 | 315.93 | 0.64 | 0.36 | 0.24
0.026 | 0.027 | 0.6313 | 0.53714 | 42.7195 | 33.2766 | 0.98442 | 24.9549 | 31.5857 | 315.72 | 0.64 | 0.36 | 0.24
0.027 | 0.028 | 0.6309 | 0.5368 | 42.9603 | 33.4974 | 0.98462 | 24.9549 | 31.5857 | 315.72 | 0.64 | 0.36 | 0.24
0.028 | 0.029 | 0.63051 | 0.53646 | 43.2051 | 33.7127 | 0.98481 | 24.9549 | 31.5857 | 315.72 | 0.64 | 0.36 | 0.24
0.029 | 0.03 | 0.6305 | 0.5365 | 43.4525 | 33.9225 | 0.985 | 24.9549 | 31.5857 | 315.72 | 0.64 | 0.36 | 0.24
0.03 | 0.031 | 0.63074 | 0.53667 | 43.6938 | 34.1272 | 0.98519 | 24.9549 | 31.5857 | 315.72 | 0.64 | 0.36 | 0.24
0.031 | 0.032 | 0.63183 | 0.53756 | 43.9293 | 34.3268 | 0.98537 | 24.9549 | 31.5857 | 315.72 | 0.64 | 0.36 | 0.24
0.032 | 0.033 | 0.63337 | 0.53892 | 44.1675 | 34.5217 | 0.98554 | 24.9549 | 31.5857 | 315.72 | 0.64 | 0.36 | 0.24
0.033 | 0.034 | 0.63464 | 0.54 | 44.4036 | 34.7119 | 0.98452 | 24.9549 | 31.5857 | 315.72 | 0.64 | 0.36 | 0.24
0.034 | 0.035 | 0.63565 | 0.54082 | 44.6341 | 34.8906 | 0.98353 | 24.9549 | 31.5857 | 315.72 | 0.64 | 0.36 | 0.24
0.035 | 0.036 | 0.6364 | 0.54151 | 44.8651 | 35.0651 | 0.98256 | 24.9549 | 31.5857 | 315.72 | 0.64 | 0.36 | 0.24
0.036 | 0.037 | 0.63713 | 0.54218 | 45.1 | 35.2356 | 0.98161 | 24.9549 | 31.5857 | 315.72 | 0.64 | 0.36 | 0.24
0.037 | 0.038 | 0.63818 | 0.54307 | 45.3261 | 35.4023 | 0.98068 | 24.955 | 31.5857 | 315.46 | 0.64 | 0.36 | 0.24
0.038 | 0.039 | 0.63933 | 0.54405 | 45.5551 | 35.5652 | 0.97978 | 24.955 | 31.5857 | 315.46 | 0.64 | 0.36 | 0.24
0.039 | 0.04 | 0.64022 | 0.54478 | 45.7822 | 35.7244 | 0.97889 | 24.955 | 31.5857 | 315.46 | 0.64 | 0.36 | 0.24
0.04 | 0.041 | 0.64121 | 0.5456 | 46.0044 | 35.8802 | 0.97802 | 24.955 | 31.5857 | 315.46 | 0.64 | 0.36 | 0.24
0.041 | 0.042 | 0.64239 | 0.54663 | 46.2326 | 36.0326 | 0.97717 | 24.955 | 31.5857 | 315.46 | 0.64 | 0.36 | 0.24
0.042 | 0.043 | 0.64366 | 0.54774 | 46.4559 | 36.1817 | 0.97634 | 24.955 | 31.5857 | 315.46 | 0.64 | 0.36 | 0.24
0.043 | 0.044 | 0.64489 | 0.54883 | 46.6798 | 36.3308 | 0.97553 | 24.955 | 31.5857 | 315.46 | 0.64 | 0.36 | 0.24
0.044 | 0.045 | 0.646 | 0.54979 | 46.8968 | 36.4768 | 0.97474 | 24.955 | 31.5857 | 315.46 | 0.64 | 0.36 | 0.24
0.045 | 0.046 | 0.64698 | 0.55063 | 47.1167 | 36.6198 | 0.97396 | 24.955 | 31.5857 | 315.46 | 0.64 | 0.36 | 0.24
0.046 | 0.047 | 0.64804 | 0.55155 | 47.332 | 36.7598 | 0.9732 | 24.955 | 31.5857 | 315.46 | 0.64 | 0.36 | 0.24
0.047 | 0.048 | 0.64918 | 0.55255 | 47.5429 | 36.8969 | 0.97245 | 24.955 | 31.5857 | 315.46 | 0.64 | 0.36 | 0.24
0.048 | 0.049 | 0.65 | 0.55323 | 47.7566 | 37.0313 | 0.97172 | 24.955 | 31.5857 | 315.46 | 0.64 | 0.36 | 0.24
0.049 | 0.05 | 0.6504 | 0.5536 | 47.969 | 37.163 | 0.971 | 24.955 | 31.5857 | 315.46 | 0.64 | 0.36 | 0.24
0.05 | 0.051 | 0.65089 | 0.55406 | 48.1772 | 37.2921 | 0.9703 | 24.955 | 31.5857 | 315.46 | 0.64 | 0.36 | 0.24
0.051 | 0.052 | 0.65059 | 0.55376 | 48.8703 | 37.2911 | 0.97921 | 24.955 | 31.5857 | 315.46 | 0.64 | 0.36 | 0.24
0.052 | 0.053 | 0.6497 | 0.55297 | 49.4772 | 37.4782 | 0.94158 | 24.955 | 31.5857 | 315.46 | 0.64 | 0.36 | 0.24
0.053 | 0.054 | 0.64901 | 0.55238 | 50.0564 | 37.6653 | 0.91683 | 24.9551 | 31.5858 | 315.2 | 0.64 | 0.36 | 0.24
0.054 | 0.055 | 0.64861 | 0.55198 | 50.6257 | 37.8732 | 0.89901 | 24.9551 | 31.5858 | 315.2 | 0.64 | 0.36 | 0.24
0.055 | 0.056 | 0.64842 | 0.55178 | 51.1604 | 38.0812 | 0.88614 | 24.9551 | 31.5858 | 315.2 | 0.64 | 0.36 | 0.24
0.056 | 0.057 | 0.64871 | 0.55208 | 51.6871 | 38.2277 | 0.8703 | 24.9551 | 31.5858 | 315.2 | 0.64 | 0.36 | 0.24
0.057 | 0.058 | 0.64871 | 0.55208 | 52.202 | 38.3742 | 0.85644 | 24.9551 | 31.5858 | 315.2 | 0.64 | 0.36 | 0.24
0.058 | 0.059 | 0.64842 | 0.55178 | 52.699 | 38.6752 | 0.85347 | 24.9551 | 31.5858 | 315.2 | 0.64 | 0.36 | 0.24
0.059 | 0.06 | 0.64792 | 0.55129 | 53.1921 | 38.9762 | 0.8505 | 24.9551 | 31.5858 | 315.2 | 0.64 | 0.36 | 0.24
0.06 | 0.061 | 0.64703 | 0.5505 | 53.6772 | 39.2772 | 0.84852 | 24.9551 | 31.5858 | 315.2 | 0.64 | 0.36 | 0.24
0.061 | 0.062 | 0.64673 | 0.5503 | 54.1554 | 39.601 | 0.84753 | 24.9551 | 31.5858 | 315.2 | 0.64 | 0.36 | 0.24
0.062 | 0.063 | 0.64782 | 0.55129 | 54.6327 | 39.9218 | 0.84753 | 24.9551 | 31.5858 | 315.2 | 0.64 | 0.36 | 0.24
0.063 | 0.064 | 0.64951 | 0.55277 | 55.1 | 40.2426 | 0.84753 | 24.9551 | 31.5858 | 315.2 | 0.64 | 0.36 | 0.24
0.064 | 0.065 | 0.65129 | 0.55426 | 55.5604 | 40.5633 | 0.84753 | 24.9551 | 31.5858 | 315.2 | 0.64 | 0.36 | 0.24
0.065 | 0.066 | 0.65208 | 0.55485 | 56.0188 | 40.8841 | 0.84852 | 24.9551 | 31.5858 | 315.2 | 0.64 | 0.36 | 0.24
0.066 | 0.067 | 0.65158 | 0.55446 | 56.4574 | 41.2178 | 0.84951 | 24.9551 | 31.5858 | 315.2 | 0.64 | 0.36 | 0.24
0.067 | 0.068 | 0.65079 | 0.55386 | 56.8782 | 41.5515 | 0.85149 | 24.9551 | 31.5858 | 315.2 | 0.64 | 0.36 | 0.24
0.068 | 0.069 | 0.6501 | 0.55327 | 57.3109 | 41.8851 | 0.85347 | 24.9552 | 31.5858 | 314.94 | 0.64 | 0.36 | 0.24
0.069 | 0.07 | 0.6497 | 0.55297 | 57.7347 | 42.2188 | 0.85545 | 24.9552 | 31.5858 | 314.94 | 0.64 | 0.36 | 0.24
0.07 | 0.071 | 0.64941 | 0.55267 | 58.1337 | 42.5495 | 0.85743 | 24.9552 | 31.5858 | 314.94 | 0.64 | 0.36 | 0.24
0.071 | 0.072 | 0.64901 | 0.55228 | 58.5446 | 42.8802 | 0.85941 | 24.9552 | 31.5858 | 314.94 | 0.64 | 0.36 | 0.24
0.072 | 0.073 | 0.64832 | 0.55168 | 58.9426 | 43.2109 | 0.86139 | 24.9552 | 31.5858 | 314.94 | 0.64 | 0.36 | 0.24
0.073 | 0.074 | 0.64802 | 0.55139 | 59.3218 | 43.5416 | 0.86436 | 24.9552 | 31.5858 | 314.94 | 0.64 | 0.36 | 0.24
0.074 | 0.075 | 0.64832 | 0.55158 | 59.7129 | 43.8723 | 0.86733 | 24.9552 | 31.5858 | 314.94 | 0.64 | 0.36 | 0.24
0.075 | 0.076 | 0.64861 | 0.55178 | 60.0861 | 44.2346 | 0.87129 | 24.9552 | 31.5858 | 314.94 | 0.64 | 0.36 | 0.24
0.076 | 0.077 | 0.64851 | 0.55168 | 60.4505 | 44.597 | 0.87426 | 24.9552 | 31.5858 | 314.94 | 0.64 | 0.36 | 0.24
0.077 | 0.078 | 0.64792 | 0.55119 | 60.8297 | 44.9594 | 0.87723 | 24.9552 | 31.5858 | 314.94 | 0.64 | 0.36 | 0.24
0.078 | 0.079 | 0.64743 | 0.55069 | 61.1911 | 45.3218 | 0.8802 | 24.9552 | 31.5858 | 314.94 | 0.64 | 0.36 | 0.24
0.079 | 0.08 | 0.64723 | 0.55059 | 61.5456 | 45.6842 | 0.88317 | 24.9552 | 31.5858 | 314.94 | 0.64 | 0.36 | 0.24
0.08 | 0.081 | 0.64673 | 0.5502 | 61.902 | 46.0495 | 0.88614 | 24.9552 | 31.5858 | 314.94 | 0.64 | 0.36 | 0.24
0.081 | 0.082 | 0.64663 | 0.5502 | 62.2386 | 46.4149 | 0.88911 | 24.9552 | 31.5858 | 314.94 | 0.64 | 0.36 | 0.24
0.082 | 0.083 | 0.64634 | 0.55 | 62.5802 | 46.7802 | 0.89208 | 24.9552 | 31.5858 | 314.94 | 0.64 | 0.36 | 0.24
0.083 | 0.084 | 0.64564 | 0.54941 | 62.9238 | 47.1455 | 0.89505 | 24.9552 | 31.5858 | 314.94 | 0.64 | 0.36 | 0.24
0.084 | 0.085 | 0.64455 | 0.54842 | 63.2574 | 47.5822 | 0.9 | 24.9553 | 31.5859 | 314.6 | 0.64 | 0.36 | 0.24
0.085 | 0.086 | 0.64327 | 0.54733 | 63.5871 | 48.0188 | 0.90495 | 24.9553 | 31.5859 | 314.6 | 0.64 | 0.36 | 0.24
0.086 | 0.087 | 0.64228 | 0.54653 | 63.9139 | 48.4554 | 0.9099 | 24.9553 | 31.5859 | 314.6 | 0.64 | 0.36 | 0.24
0.087 | 0.088 | 0.64099 | 0.54545 | 64.2337 | 48.8921 | 0.91485 | 24.9553 | 31.5859 | 314.6 | 0.64 | 0.36 | 0.24
0.088 | 0.089 | 0.6397 | 0.54436 | 64.5574 | 49.2346 | 0.91683 | 24.9553 | 31.5859 | 314.6 | 0.64 | 0.36 | 0.24
0.089 | 0.09 | 0.63851 | 0.54337 | 64.8772 | 49.5772 | 0.91881 | 24.9553 | 31.5859 | 314.6 | 0.64 | 0.36 | 0.24
0.09 | 0.091 | 0.63723 | 0.54228 | 65.1941 | 49.9198 | 0.92079 | 24.9553 | 31.5859 | 314.6 | 0.64 | 0.36 | 0.24
0.091 | 0.092 | 0.63673 | 0.54188 | 65.5059 | 50.2624 | 0.92376 | 24.9553 | 31.5859 | 314.6 | 0.64 | 0.36 | 0.24
0.092 | 0.093 | 0.63653 | 0.54168 | 65.8178 | 50.6049 | 0.92673 | 24.9553 | 31.5859 | 314.6 | 0.64 | 0.36 | 0.24
0.093 | 0.094 | 0.63594 | 0.54119 | 66.1198 | 50.9475 | 0.9297 | 24.9553 | 31.5859 | 314.6 | 0.64 | 0.36 | 0.24
0.094 | 0.095 | 0.63515 | 0.54059 | 66.4297 | 51.1554 | 0.92871 | 24.9553 | 31.5859 | 314.6 | 0.64 | 0.36 | 0.24
0.095 | 0.096 | 0.63426 | 0.5398 | 66.7267 | 51.3633 | 0.92871 | 24.9553 | 31.5859 | 314.6 | 0.64 | 0.36 | 0.24
0.096 | 0.097 | 0.63327 | 0.53891 | 67.0238 | 51.5713 | 0.92871 | 24.9553 | 31.5859 | 314.6 | 0.64 | 0.36 | 0.24
0.097 | 0.098 | 0.63238 | 0.53812 | 67.3238 | 51.7792 | 0.92871 | 24.9553 | 31.5859 | 314.6 | 0.64 | 0.36 | 0.24
0.098 | 0.099 | 0.63208 | 0.53792 | 67.6139 | 52.0752 | 0.9297 | 24.9553 | 31.5859 | 314.6 | 0.64 | 0.36 | 0.24
0.099 | 0.1 | 0.63149 | 0.53743 | 67.896 | 52.3713 | 0.93069 | 24.9553 | 31.5859 | 314.6 | 0.64 | 0.36 | 0.24
0.1 | 0.101 | 0.6302 | 0.53634 | 68.1861 | 52.6673 | 0.93168 | 24.9553 | 31.5859 | 314.6 | 0.64 | 0.36 | 0.24
0.101 | 0.102 | 0.62851 | 0.53485 | 68.4832 | 52.8326 | 0.9297 | 24.9553 | 31.5859 | 314.6 | 0.64 | 0.36 | 0.24
0.102 | 0.103 | 0.62693 | 0.53356 | 68.7752 | 52.998 | 0.92772 | 24.9555 | 31.586 | 314.24 | 0.64 | 0.36 | 0.24
0.103 | 0.104 | 0.62644 | 0.53317 | 69.0703 | 53.1633 | 0.92574 | 24.9555 | 31.586 | 314.24 | 0.64 | 0.36 | 0.24
0.104 | 0.105 | 0.62653 | 0.53327 | 69.3891 | 53.3287 | 0.92376 | 24.9555 | 31.586 | 314.24 | 0.64 | 0.36 | 0.24
0.105 | 0.106 | 0.62653 | 0.53327 | 69.7485 | 53.494 | 0.92079 | 24.9555 | 31.586 | 314.24 | 0.64 | 0.36 | 0.24
0.106 | 0.107 | 0.62584 | 0.53267 | 70.0337 | 53.6594 | 0.91881 | 24.9555 | 31.586 | 314.24 | 0.64 | 0.36 | 0.24
0.107 | 0.108 | 0.62535 | 0.53228 | 70.3109 | 53.8247 | 0.91683 | 24.9555 | 31.586 | 314.24 | 0.64 | 0.36 | 0.24
0.108 | 0.109 | 0.62545 | 0.53238 | 70.5733 | 53.9901 | 0.91485 | 24.9555 | 31.586 | 314.24 | 0.64 | 0.36 | 0.24
0.109 | 0.11 | 0.62584 | 0.53267 | 70.8505 | 54.1544 | 0.91386 | 24.9555 | 31.586 | 314.24 | 0.64 | 0.36 | 0.24
0.11 | 0.111 | 0.62584 | 0.53267 | 71.1356 | 54.3188 | 0.91188 | 24.9555 | 31.586 | 314.24 | 0.64 | 0.36 | 0.24
0.111 | 0.112 | 0.62634 | 0.53317 | 71.403 | 54.5019 | 0.91089 | 24.9555 | 31.586 | 314.24 | 0.64 | 0.36 | 0.24
0.112 | 0.113 | 0.62851 | 0.53495 | 71.702 | 54.6851 | 0.9099 | 24.9555 | 31.586 | 314.24 | 0.64 | 0.36 | 0.24
0.113 | 0.114 | 0.6303 | 0.53644 | 72.002 | 54.8683 | 0.90891 | 24.9555 | 31.586 | 314.24 | 0.64 | 0.36 | 0.24
0.114 | 0.115 | 0.63069 | 0.53673 | 72.2693 | 55.0514 | 0.90792 | 24.9555 | 31.586 | 314.24 | 0.64 | 0.36 | 0.24
0.115 | 0.116 | 0.63079 | 0.53683 | 72.5168 | 55.2346 | 0.90792 | 24.9555 | 31.586 | 314.24 | 0.64 | 0.36 | 0.24
0.116 | 0.117 | 0.63059 | 0.53673 | 72.7673 | 55.4178 | 0.90693 | 24.9555 | 31.586 | 314.24 | 0.64 | 0.36 | 0.24
0.117 | 0.118 | 0.63 | 0.53624 | 73.0267 | 55.601 | 0.90693 | 24.9555 | 31.586 | 314.24 | 0.64 | 0.36 | 0.24
0.118 | 0.119 | 0.62941 | 0.53574 | 73.297 | 55.7841 | 0.90693 | 24.9555 | 31.586 | 314.24 | 0.64 | 0.36 | 0.24
0.119 | 0.12 | 0.6298 | 0.53604 | 73.5544 | 55.9683 | 0.90693 | 24.9555 | 31.586 | 314.24 | 0.64 | 0.36 | 0.24
0.12 | 0.121 | 0.63099 | 0.53703 | 73.8049 | 56.1594 | 0.90693 | 24.9555 | 31.586 | 314.24 | 0.64 | 0.36 | 0.24
0.121 | 0.122 | 0.63099 | 0.53703 | 74.0643 | 56.3505 | 0.90693 | 24.9555 | 31.586 | 314.24 | 0.64 | 0.36 | 0.24
0.122 | 0.123 | 0.6303 | 0.53644 | 74.3148 | 56.5416 | 0.90693 | 24.9555 | 31.586 | 314.24 | 0.64 | 0.36 | 0.24
0.123 | 0.124 | 0.62941 | 0.53574 | 74.5594 | 56.7327 | 0.90693 | 24.9555 | 31.586 | 314.24 | 0.64 | 0.36 | 0.24
0.124 | 0.125 | 0.62871 | 0.53515 | 74.797 | 56.9247 | 0.90693 | 24.9555 | 31.586 | 314.24 | 0.64 | 0.36 | 0.24
0.125 | 0.126 | 0.62802 | 0.53455 | 75.0544 | 57.1168 | 0.90693 | 24.9557 | 31.5861 | 313.85 | 0.64 | 0.36 | 0.24
0.126 | 0.127 | 0.62743 | 0.53396 | 75.302 | 57.3089 | 0.90693 | 24.9557 | 31.5861 | 313.85 | 0.64 | 0.36 | 0.24
0.127 | 0.128 | 0.62723 | 0.53376 | 75.5366 | 57.501 | 0.90693 | 24.9557 | 31.5861 | 313.85 | 0.64 | 0.36 | 0.24
0.128 | 0.129 | 0.62713 | 0.53366 | 75.7861 | 57.6931 | 0.90693 | 24.9557 | 31.5861 | 313.85 | 0.64 | 0.36 | 0.24
0.129 | 0.13 | 0.62683 | 0.53337 | 76.0307 | 57.8851 | 0.90693 | 24.9557 | 31.5861 | 313.85 | 0.64 | 0.36 | 0.24
0.13 | 0.131 | 0.62634 | 0.53287 | 76.2515 | 58.0772 | 0.90693 | 24.9557 | 31.5861 | 313.85 | 0.64 | 0.36 | 0.24
0.131 | 0.132 | 0.62574 | 0.53238 | 76.4841 | 58.2693 | 0.90693 | 24.9557 | 31.5861 | 313.85 | 0.64 | 0.36 | 0.24
0.132 | 0.133 | 0.62426 | 0.53109 | 76.7287 | 58.4703 | 0.90693 | 24.9557 | 31.5861 | 313.85 | 0.64 | 0.36 | 0.24
0.133 | 0.134 | 0.62218 | 0.52931 | 76.9594 | 58.6713 | 0.90693 | 24.9557 | 31.5861 | 313.85 | 0.64 | 0.36 | 0.24
0.134 | 0.135 | 0.6203 | 0.52772 | 77.1772 | 58.8723 | 0.90792 | 24.9557 | 31.5861 | 313.85 | 0.64 | 0.36 | 0.24
0.135 | 0.136 | 0.61871 | 0.52644 | 77.4099 | 59.0792 | 0.90891 | 24.9557 | 31.5861 | 313.85 | 0.64 | 0.36 | 0.24
0.136 | 0.137 | 0.61723 | 0.52515 | 77.6455 | 59.2861 | 0.9099 | 24.9557 | 31.5861 | 313.85 | 0.64 | 0.36 | 0.24
0.137 | 0.138 | 0.61584 | 0.52396 | 77.8554 | 59.493 | 0.91089 | 24.9557 | 31.5861 | 313.85 | 0.64 | 0.36 | 0.24
0.138 | 0.139 | 0.61436 | 0.52267 | 78.0634 | 59.7 | 0.91188 | 24.9557 | 31.5861 | 313.85 | 0.64 | 0.36 | 0.24
0.139 | 0.14 | 0.61267 | 0.52119 | 78.2891 | 59.9069 | 0.91287 | 24.9557 | 31.5861 | 313.85 | 0.64 | 0.36 | 0.24
0.14 | 0.141 | 0.61119 | 0.5199 | 78.5138 | 60.1138 | 0.91386 | 24.9557 | 31.5861 | 313.85 | 0.64 | 0.36 | 0.24
0.141 | 0.142 | 0.6102 | 0.51911 | 78.7218 | 60.3208 | 0.91485 | 24.9557 | 31.5861 | 313.85 | 0.64 | 0.36 | 0.24
0.142 | 0.143 | 0.6095 | 0.51851 | 78.9267 | 60.5277 | 0.91584 | 24.9557 | 31.5861 | 313.85 | 0.64 | 0.36 | 0.24
0.143 | 0.144 | 0.60881 | 0.51792 | 79.1445 | 60.7346 | 0.91683 | 24.9557 | 31.5861 | 313.85 | 0.64 | 0.36 | 0.24
0.144 | 0.145 | 0.60792 | 0.51713 | 79.3505 | 60.9227 | 0.91683 | 24.9557 | 31.5861 | 313.85 | 0.64 | 0.36 | 0.24
0.145 | 0.146 | 0.60683 | 0.51614 | 79.5455 | 61.1109 | 0.91782 | 24.9559 | 31.5861 | 313.41 | 0.64 | 0.36 | 0.24
0.146 | 0.147 | 0.60554 | 0.51505 | 79.7564 | 61.299 | 0.91782 | 24.9559 | 31.5861 | 313.41 | 0.64 | 0.36 | 0.24
0.147 | 0.148 | 0.60386 | 0.51356 | 79.9643 | 61.4871 | 0.91782 | 24.9559 | 31.5861 | 313.41 | 0.64 | 0.36 | 0.24
0.148 | 0.149 | 0.60198 | 0.51188 | 80.1653 | 61.6752 | 0.91782 | 24.9559 | 31.5861 | 313.41 | 0.64 | 0.36 | 0.24
0.149 | 0.15 | 0.6005 | 0.51059 | 80.3663 | 61.8633 | 0.91782 | 24.9559 | 31.5861 | 313.41 | 0.64 | 0.36 | 0.24
0.15 | 0.151 | 0.59931 | 0.50951 | 80.5643 | 62.0515 | 0.91782 | 24.9559 | 31.5861 | 313.41 | 0.64 | 0.36 | 0.24
0.151 | 0.152 | 0.59792 | 0.50832 | 80.7624 | 62.2396 | 0.91782 | 24.9559 | 31.5861 | 313.41 | 0.64 | 0.36 | 0.24
0.152 | 0.153 | 0.59624 | 0.50693 | 80.9574 | 62.4277 | 0.91782 | 24.9559 | 31.5861 | 313.41 | 0.64 | 0.36 | 0.24
0.153 | 0.154 | 0.59465 | 0.50564 | 81.1574 | 62.6178 | 0.91782 | 24.9559 | 31.5861 | 313.41 | 0.64 | 0.36 | 0.24
0.154 | 0.155 | 0.59317 | 0.50436 | 81.3535 | 62.8079 | 0.91782 | 24.9559 | 31.5861 | 313.41 | 0.64 | 0.36 | 0.24
0.155 | 0.156 | 0.59178 | 0.50317 | 81.5465 | 62.998 | 0.91881 | 24.9559 | 31.5861 | 313.41 | 0.64 | 0.36 | 0.24
0.156 | 0.157 | 0.5898 | 0.50149 | 81.7445 | 63.1881 | 0.91881 | 24.9559 | 31.5861 | 313.41 | 0.64 | 0.36 | 0.24
0.157 | 0.158 | 0.58832 | 0.5002 | 81.9356 | 63.3782 | 0.9198 | 24.9559 | 31.5861 | 313.41 | 0.64 | 0.36 | 0.24
0.158 | 0.159 | 0.58752 | 0.49951 | 82.1267 | 63.5683 | 0.92079 | 24.9559 | 31.5861 | 313.41 | 0.64 | 0.36 | 0.24
0.159 | 0.16 | 0.58683 | 0.49891 | 82.3277 | 63.7772 | 0.92178 | 24.9559 | 31.5861 | 313.41 | 0.64 | 0.36 | 0.24
0.16 | 0.161 | 0.58614 | 0.49832 | 82.5109 | 63.9861 | 0.92277 | 24.9559 | 31.5861 | 313.41 | 0.64 | 0.36 | 0.24
0.161 | 0.162 | 0.58545 | 0.49772 | 82.6841 | 64.1951 | 0.92475 | 24.9559 | 31.5861 | 313.41 | 0.64 | 0.36 | 0.24
0.162 | 0.163 | 0.58436 | 0.49673 | 82.8693 | 64.404 | 0.92574 | 24.9559 | 31.5861 | 313.41 | 0.64 | 0.36 | 0.24
0.163 | 0.164 | 0.58317 | 0.49564 | 83.0505 | 64.6158 | 0.92673 | 24.9559 | 31.5861 | 313.41 | 0.64 | 0.36 | 0.24
0.164 | 0.165 | 0.58248 | 0.49505 | 83.2307 | 64.8277 | 0.92772 | 24.9559 | 31.5861 | 313.41 | 0.64 | 0.36 | 0.24
0.165 | 0.166 | 0.58198 | 0.49465 | 83.3941 | 65.0396 | 0.9297 | 24.9559 | 31.5861 | 313.41 | 0.64 | 0.36 | 0.24
0.166 | 0.167 | 0.58168 | 0.49446 | 83.5554 | 65.2515 | 0.93069 | 24.9559 | 31.5861 | 313.41 | 0.64 | 0.36 | 0.24
0.167 | 0.168 | 0.58129 | 0.49406 | 83.7307 | 65.4634 | 0.93168 | 24.9559 | 31.5861 | 313.41 | 0.64 | 0.36 | 0.24
0.168 | 0.169 | 0.58099 | 0.49376 | 83.9139 | 65.6753 | 0.93267 | 24.9559 | 31.5861 | 313.41 | 0.64 | 0.36 | 0.24
0.169 | 0.17 | 0.58109 | 0.49376 | 84.0851 | 65.8871 | 0.93366 | 24.9559 | 31.5861 | 313.41 | 0.64 | 0.36 | 0.24
0.17 | 0.171 | 0.58129 | 0.49386 | 84.2485 | 66.099 | 0.93465 | 24.9561 | 31.5862 | 312.99 | 0.64 | 0.36 | 0.24
0.171 | 0.172 | 0.58129 | 0.49386 | 84.4238 | 66.3109 | 0.93564 | 24.9561 | 31.5862 | 312.99 | 0.64 | 0.36 | 0.24
0.172 | 0.173 | 0.58168 | 0.49426 | 84.5941 | 66.5228 | 0.93663 | 24.9561 | 31.5862 | 312.99 | 0.64 | 0.36 | 0.24
0.173 | 0.174 | 0.58267 | 0.49505 | 84.8099 | 66.7347 | 0.93762 | 24.9561 | 31.5862 | 312.99 | 0.64 | 0.36 | 0.24
0.174 | 0.175 | 0.58376 | 0.49604 | 84.9881 | 66.9515 | 0.93861 | 24.9561 | 31.5862 | 312.99 | 0.64 | 0.36 | 0.24
0.175 | 0.176 | 0.58505 | 0.49713 | 85.1317 | 67.1683 | 0.9396 | 24.9561 | 31.5862 | 312.99 | 0.64 | 0.36 | 0.24
0.176 | 0.177 | 0.58624 | 0.49822 | 85.2832 | 67.3505 | 0.94059 | 24.9561 | 31.5862 | 312.99 | 0.64 | 0.36 | 0.24
0.177 | 0.178 | 0.58743 | 0.49921 | 85.4485 | 67.5327 | 0.94158 | 24.9561 | 31.5862 | 312.99 | 0.64 | 0.36 | 0.24
0.178 | 0.179 | 0.58881 | 0.5004 | 85.5901 | 67.7149 | 0.94257 | 24.9561 | 31.5862 | 312.99 | 0.64 | 0.36 | 0.24
0.179 | 0.18 | 0.59079 | 0.50208 | 85.7287 | 67.8971 | 0.94455 | 24.9561 | 31.5862 | 312.99 | 0.64 | 0.36 | 0.24
0.18 | 0.181 | 0.59495 | 0.50554 | 85.8792 | 68.0792 | 0.94555 | 24.9561 | 31.5862 | 312.99 | 0.64 | 0.36 | 0.24
0.181 | 0.182 | 0.60059 | 0.5103 | 86.0376 | 68.2614 | 0.94654 | 24.9561 | 31.5862 | 312.99 | 0.64 | 0.36 | 0.24
0.182 | 0.183 | 0.60505 | 0.51406 | 86.196 | 68.4436 | 0.94753 | 24.9561 | 31.5862 | 312.99 | 0.64 | 0.36 | 0.24
0.183 | 0.184 | 0.60673 | 0.51545 | 86.3346 | 68.6258 | 0.94852 | 24.9561 | 31.5862 | 312.99 | 0.64 | 0.36 | 0.24
0.184 | 0.185 | 0.60782 | 0.51634 | 86.4762 | 68.808 | 0.94951 | 24.9561 | 31.5862 | 312.99 | 0.64 | 0.36 | 0.24
0.185 | 0.186 | 0.60891 | 0.51733 | 86.6228 | 68.9189 | 0.94951 | 24.9561 | 31.5862 | 312.99 | 0.64 | 0.36 | 0.24
0.186 | 0.187 | 0.6098 | 0.51812 | 86.7584 | 69.0297 | 0.94951 | 24.9561 | 31.5862 | 312.99 | 0.64 | 0.36 | 0.24
0.187 | 0.188 | 0.61079 | 0.51891 | 86.902 | 69.1456 | 0.94951 | 24.9561 | 31.5862 | 312.99 | 0.64 | 0.36 | 0.24
0.188 | 0.189 | 0.61267 | 0.52049 | 87.0574 | 69.2614 | 0.94951 | 24.9561 | 31.5862 | 312.99 | 0.64 | 0.36 | 0.24
0.189 | 0.19 | 0.61465 | 0.52218 | 87.1941 | 69.3773 | 0.94951 | 24.9561 | 31.5862 | 312.99 | 0.64 | 0.36 | 0.24
0.19 | 0.191 | 0.61584 | 0.52317 | 87.3198 | 69.4931 | 0.94951 | 24.9561 | 31.5862 | 312.99 | 0.64 | 0.36 | 0.24
0.191 | 0.192 | 0.61644 | 0.52366 | 87.4584 | 69.6089 | 0.94951 | 24.9561 | 31.5862 | 312.99 | 0.64 | 0.36 | 0.24
0.192 | 0.193 | 0.61644 | 0.52366 | 87.599 | 69.7248 | 0.94951 | 24.9561 | 31.5862 | 312.99 | 0.64 | 0.36 | 0.24
0.193 | 0.194 | 0.61653 | 0.52376 | 87.7178 | 69.8406 | 0.94951 | 24.9561 | 31.5862 | 312.99 | 0.64 | 0.36 | 0.24
0.194 | 0.195 | 0.61792 | 0.52495 | 87.8346 | 69.9565 | 0.94951 | 24.9563 | 31.5863 | 312.46 | 0.64 | 0.36 | 0.24
0.195 | 0.196 | 0.62327 | 0.5295 | 87.9653 | 70.0723 | 0.94951 | 24.9563 | 31.5863 | 312.46 | 0.64 | 0.36 | 0.24
0.196 | 0.197 | 0.63 | 0.53525 | 88.101 | 70.1882 | 0.94951 | 24.9563 | 31.5863 | 312.46 | 0.64 | 0.36 | 0.24
0.197 | 0.198 | 0.63426 | 0.53891 | 88.2248 | 70.304 | 0.94951 | 24.9563 | 31.5863 | 312.46 | 0.64 | 0.36 | 0.24
0.198 | 0.199 | 0.63624 | 0.54059 | 88.3406 | 70.4198 | 0.94951 | 24.9563 | 31.5863 | 312.46 | 0.64 | 0.36 | 0.24
0.199 | 0.2 | 0.63703 | 0.54129 | 88.4614 | 70.4654 | 0.94951 | 24.9563 | 31.5863 | 312.46 | 0.64 | 0.36 | 0.24
0.2 | 0.201 | 0.63782 | 0.54198 | 88.5881 | 70.5109 | 0.94951 | 24.9563 | 31.5863 | 312.46 | 0.64 | 0.36 | 0.24
0.201 | 0.202 | 0.63911 | 0.54307 | 88.7089 | 70.5565 | 0.94852 | 24.9563 | 31.5863 | 312.46 | 0.64 | 0.36 | 0.24
0.202 | 0.203 | 0.64149 | 0.54515 | 88.8208 | 70.602 | 0.94852 | 24.9563 | 31.5863 | 312.46 | 0.64 | 0.36 | 0.24
0.203 | 0.204 | 0.64683 | 0.5496 | 88.9446 | 70.6476 | 0.94753 | 24.9563 | 31.5863 | 312.46 | 0.64 | 0.36 | 0.24
0.204 | 0.205 | 0.65099 | 0.55317 | 89.0683 | 70.6931 | 0.94654 | 24.9563 | 31.5863 | 312.46 | 0.64 | 0.36 | 0.24
0.205 | 0.206 | 0.65198 | 0.55396 | 89.1505 | 70.7386 | 0.94555 | 24.9563 | 31.5863 | 312.46 | 0.64 | 0.36 | 0.24
0.206 | 0.207 | 0.65238 | 0.55436 | 89.1802 | 70.7842 | 0.94654 | 24.9563 | 31.5863 | 312.46 | 0.64 | 0.36 | 0.24
0.207 | 0.208 | 0.65287 | 0.55475 | 89.2812 | 70.8297 | 0.94654 | 24.9563 | 31.5863 | 312.46 | 0.64 | 0.36 | 0.24
0.208 | 0.209 | 0.65277 | 0.55465 | 89.3901 | 70.8753 | 0.94654 | 24.9563 | 31.5863 | 312.46 | 0.64 | 0.36 | 0.24
0.209 | 0.21 | 0.65228 | 0.55426 | 89.5139 | 70.9208 | 0.94555 | 24.9563 | 31.5863 | 312.46 | 0.64 | 0.36 | 0.24
0.21 | 0.211 | 0.65198 | 0.55396 | 89.6129 | 70.9674 | 0.94555 | 24.9563 | 31.5863 | 312.46 | 0.64 | 0.36 | 0.24
0.211 | 0.212 | 0.65327 | 0.55505 | 89.7139 | 71.0139 | 0.94456 | 24.9563 | 31.5863 | 312.46 | 0.64 | 0.36 | 0.24
0.212 | 0.213 | 0.65812 | 0.55911 | 89.8257 | 71.0525 | 0.94357 | 24.9563 | 31.5863 | 312.46 | 0.64 | 0.36 | 0.24
0.213 | 0.214 | 0.6601 | 0.56079 | 89.8931 | 71.0911 | 0.94258 | 24.9563 | 31.5863 | 312.46 | 0.64 | 0.36 | 0.24
0.214 | 0.215 | 0.6602 | 0.56089 | 89.9495 | 71.1297 | 0.94158 | 24.9563 | 31.5863 | 312.46 | 0.64 | 0.36 | 0.24
0.215 | 0.216 | 0.66059 | 0.56129 | 90.0436 | 71.1683 | 0.94059 | 24.9563 | 31.5863 | 312.46 | 0.64 | 0.36 | 0.24
0.216 | 0.217 | 0.66089 | 0.56149 | 90.1495 | 71.207 | 0.9396 | 24.9565 | 31.5864 | 311.93 | 0.64 | 0.36 | 0.24
0.217 | 0.218 | 0.66119 | 0.56168 | 90.2555 | 71.2456 | 0.93861 | 24.9565 | 31.5864 | 311.93 | 0.64 | 0.36 | 0.24
0.218 | 0.219 | 0.66218 | 0.56257 | 90.3465 | 71.2842 | 0.93762 | 24.9565 | 31.5864 | 311.93 | 0.64 | 0.36 | 0.24
0.219 | 0.22 | 0.66446 | 0.56455 | 90.4327 | 71.3228 | 0.93663 | 24.9565 | 31.5864 | 311.93 | 0.64 | 0.36 | 0.24
0.22 | 0.221 | 0.66634 | 0.56614 | 90.5149 | 71.3614 | 0.93564 | 24.9565 | 31.5864 | 311.93 | 0.64 | 0.36 | 0.24
0.221 | 0.222 | 0.66644 | 0.56624 | 90.601 | 71.3931 | 0.93465 | 24.9565 | 31.5864 | 311.93 | 0.64 | 0.36 | 0.24
0.222 | 0.223 | 0.66604 | 0.56584 | 90.6852 | 71.4248 | 0.93366 | 24.9565 | 31.5864 | 311.93 | 0.64 | 0.36 | 0.24
0.223 | 0.224 | 0.66564 | 0.56554 | 90.7713 | 71.4565 | 0.93267 | 24.9565 | 31.5864 | 311.93 | 0.64 | 0.36 | 0.24
0.224 | 0.225 | 0.66505 | 0.56505 | 90.8673 | 71.4862 | 0.93168 | 24.9565 | 31.5864 | 311.93 | 0.64 | 0.36 | 0.24
0.225 | 0.226 | 0.66455 | 0.56455 | 90.9564 | 71.5159 | 0.93069 | 24.9565 | 31.5864 | 311.93 | 0.64 | 0.36 | 0.24
0.226 | 0.227 | 0.66475 | 0.56465 | 91.0357 | 71.5456 | 0.9297 | 24.9565 | 31.5864 | 311.93 | 0.64 | 0.36 | 0.24
0.227 | 0.228 | 0.66594 | 0.56574 | 91.1149 | 71.5753 | 0.92871 | 24.9565 | 31.5864 | 311.93 | 0.64 | 0.36 | 0.24
0.228 | 0.229 | 0.66743 | 0.56703 | 91.204 | 71.605 | 0.92772 | 24.9565 | 31.5864 | 311.93 | 0.64 | 0.36 | 0.24
0.229 | 0.23 | 0.66842 | 0.56792 | 91.2663 | 71.6347 | 0.92673 | 24.9565 | 31.5864 | 311.93 | 0.64 | 0.36 | 0.24
0.23 | 0.231 | 0.66901 | 0.56852 | 91.3228 | 71.6644 | 0.92574 | 24.9565 | 31.5864 | 311.93 | 0.64 | 0.36 | 0.24
0.231 | 0.232 | 0.66911 | 0.56861 | 91.4139 | 71.6941 | 0.92475 | 24.9565 | 31.5864 | 311.93 | 0.64 | 0.36 | 0.24
0.232 | 0.233 | 0.66911 | 0.56861 | 91.4852 | 71.7238 | 0.92376 | 24.9565 | 31.5864 | 311.93 | 0.64 | 0.36 | 0.24
0.233 | 0.234 | 0.67 | 0.56941 | 91.5327 | 71.7446 | 0.92277 | 24.9565 | 31.5864 | 311.93 | 0.64 | 0.36 | 0.24
0.234 | 0.235 | 0.67228 | 0.57129 | 91.5951 | 71.7654 | 0.92178 | 24.9565 | 31.5864 | 311.93 | 0.64 | 0.36 | 0.24
0.235 | 0.236 | 0.67485 | 0.57347 | 91.6792 | 71.7862 | 0.92079 | 24.9565 | 31.5864 | 311.93 | 0.64 | 0.36 | 0.24
0.236 | 0.237 | 0.67653 | 0.57485 | 91.7465 | 71.8069 | 0.9198 | 24.9565 | 31.5864 | 311.93 | 0.64 | 0.36 | 0.24
0.237 | 0.238 | 0.67752 | 0.57564 | 91.798 | 71.8277 | 0.91881 | 24.9565 | 31.5864 | 311.93 | 0.64 | 0.36 | 0.24
0.238 | 0.239 | 0.67792 | 0.57594 | 91.8495 | 71.8485 | 0.91881 | 24.9565 | 31.5864 | 311.93 | 0.64 | 0.36 | 0.24
0.239 | 0.24 | 0.67782 | 0.57584 | 91.9238 | 71.8693 | 0.91782 | 24.9565 | 31.5864 | 311.93 | 0.64 | 0.36 | 0.24
0.24 | 0.241 | 0.67812 | 0.57614 | 91.9812 | 71.8901 | 0.91683 | 24.9565 | 31.5864 | 311.93 | 0.64 | 0.36 | 0.24
0.241 | 0.242 | 0.67931 | 0.57723 | 92.0188 | 71.9059 | 0.91584 | 24.9565 | 31.5864 | 311.93 | 0.64 | 0.36 | 0.24
0.242 | 0.243 | 0.68327 | 0.58059 | 92.0812 | 71.9218 | 0.91485 | 24.9565 | 31.5864 | 311.93 | 0.64 | 0.36 | 0.24
0.243 | 0.244 | 0.68842 | 0.58495 | 92.1535 | 71.9376 | 0.91386 | 24.9565 | 31.5864 | 311.93 | 0.64 | 0.36 | 0.24
0.244 | 0.245 | 0.69198 | 0.58792 | 92.2 | 71.9535 | 0.91287 | 24.9565 | 31.5864 | 311.93 | 0.64 | 0.36 | 0.24
0.245 | 0.246 | 0.69257 | 0.58842 | 92.2366 | 71.9851 | 0.91287 | 24.9565 | 31.5864 | 311.93 | 0.64 | 0.36 | 0.24
0.246 | 0.247 | 0.69248 | 0.58842 | 92.2861 | 72.0168 | 0.91188 | 24.9567 | 31.5865 | 311.4 | 0.64 | 0.36 | 0.24
0.247 | 0.248 | 0.69208 | 0.58802 | 92.3426 | 72.0485 | 0.91188 | 24.9567 | 31.5865 | 311.4 | 0.64 | 0.36 | 0.24
0.248 | 0.249 | 0.69198 | 0.58792 | 92.405 | 72.0802 | 0.91188 | 24.9567 | 31.5865 | 311.4 | 0.64 | 0.36 | 0.24
0.249 | 0.25 | 0.69287 | 0.58871 | 92.4465 | 72.1119 | 0.91188 | 24.9567 | 31.5865 | 311.4 | 0.64 | 0.36 | 0.24
0.25 | 0.251 | 0.69673 | 0.59198 | 92.4762 | 72.1436 | 0.91188 | 24.9567 | 31.5865 | 311.4 | 0.64 | 0.36 | 0.24
0.251 | 0.252 | 0.70297 | 0.59733 | 92.5109 | 72.1752 | 0.91188 | 24.9567 | 31.5865 | 311.4 | 0.64 | 0.36 | 0.24
0.252 | 0.253 | 0.70931 | 0.60267 | 92.5703 | 72.2069 | 0.91188 | 24.9567 | 31.5865 | 311.4 | 0.64 | 0.36 | 0.24
0.253 | 0.254 | 0.71327 | 0.60604 | 92.6178 | 72.3317 | 0.91287 | 24.9567 | 31.5865 | 311.4 | 0.64 | 0.36 | 0.24
0.254 | 0.255 | 0.71455 | 0.60713 | 92.6455 | 72.4564 | 0.91485 | 24.9567 | 31.5865 | 311.4 | 0.64 | 0.36 | 0.24
0.255 | 0.256 | 0.71505 | 0.60752 | 92.6723 | 72.5812 | 0.91683 | 24.9567 | 31.5865 | 311.4 | 0.64 | 0.36 | 0.24
0.256 | 0.257 | 0.71535 | 0.60782 | 92.7099 | 72.7059 | 0.91782 | 24.9567 | 31.5865 | 311.4 | 0.64 | 0.36 | 0.24
0.257 | 0.258 | 0.71554 | 0.60802 | 92.7544 | 72.8307 | 0.91881 | 24.9567 | 31.5865 | 311.4 | 0.64 | 0.36 | 0.24
0.258 | 0.259 | 0.71604 | 0.60842 | 92.7871 | 72.9554 | 0.92079 | 24.9567 | 31.5865 | 311.4 | 0.64 | 0.36 | 0.24
0.259 | 0.26 | 0.71911 | 0.61099 | 92.8188 | 73.0802 | 0.92178 | 24.9567 | 31.5865 | 311.4 | 0.64 | 0.36 | 0.24
0.26 | 0.261 | 0.72515 | 0.61614 | 92.8554 | 73.1861 | 0.92277 | 24.9567 | 31.5865 | 311.4 | 0.64 | 0.36 | 0.24
0.261 | 0.262 | 0.72574 | 0.61673 | 92.9 | 73.292 | 0.92376 | 24.9567 | 31.5865 | 311.4 | 0.64 | 0.36 | 0.24
0.262 | 0.263 | 0.72059 | 0.61238 | 92.9475 | 73.398 | 0.92376 | 24.9567 | 31.5865 | 311.4 | 0.64 | 0.36 | 0.24
0.263 | 0.264 | 0.72683 | 0.61772 | 93.0049 | 73.5039 | 0.92475 | 24.9567 | 31.5865 | 311.4 | 0.64 | 0.36 | 0.24
0.264 | 0.265 | 0.73129 | 0.62158 | 93.0544 | 73.6098 | 0.92574 | 24.9567 | 31.5865 | 311.4 | 0.64 | 0.36 | 0.24
0.265 | 0.266 | 0.73198 | 0.62218 | 93.0822 | 73.7158 | 0.92673 | 24.9567 | 31.5865 | 311.4 | 0.64 | 0.36 | 0.24
0.266 | 0.267 | 0.73149 | 0.62168 | 93.1267 | 73.8207 | 0.92673 | 24.9567 | 31.5865 | 311.4 | 0.64 | 0.36 | 0.24
0.267 | 0.268 | 0.73089 | 0.62119 | 93.1634 | 73.9257 | 0.92772 | 24.9567 | 31.5865 | 311.4 | 0.64 | 0.36 | 0.24
0.268 | 0.269 | 0.73059 | 0.62099 | 93.1832 | 74.0306 | 0.9297 | 24.9567 | 31.5865 | 311.4 | 0.64 | 0.36 | 0.24
0.269 | 0.27 | 0.7304 | 0.62079 | 93.203 | 74.1356 | 0.93168 | 24.9567 | 31.5865 | 311.4 | 0.64 | 0.36 | 0.24
0.27 | 0.271 | 0.73089 | 0.62129 | 93.2257 | 74.2405 | 0.93267 | 24.9569 | 31.5866 | 310.89 | 0.64 | 0.36 | 0.24
0.271 | 0.272 | 0.73356 | 0.62356 | 93.2604 | 74.3455 | 0.93366 | 24.9569 | 31.5866 | 310.89 | 0.64 | 0.36 | 0.24
0.272 | 0.273 | 0.73891 | 0.62812 | 93.2802 | 74.4505 | 0.93564 | 24.9569 | 31.5866 | 310.89 | 0.64 | 0.36 | 0.24
0.273 | 0.274 | 0.74406 | 0.63248 | 93.2931 | 74.5554 | 0.93663 | 24.9569 | 31.5866 | 310.89 | 0.64 | 0.36 | 0.24
0.274 | 0.275 | 0.74772 | 0.63564 | 93.2752 | 74.6604 | 0.93762 | 24.9569 | 31.5866 | 310.89 | 0.64 | 0.36 | 0.24
0.275 | 0.276 | 0.74693 | 0.63495 | 93.2851 | 74.7604 | 0.9396 | 24.9569 | 31.5866 | 310.89 | 0.64 | 0.36 | 0.24
0.276 | 0.277 | 0.74446 | 0.63287 | 93.3129 | 74.8604 | 0.94158 | 24.9569 | 31.5866 | 310.89 | 0.64 | 0.36 | 0.24
0.277 | 0.278 | 0.74158 | 0.6304 | 93.3445 | 74.9604 | 0.94158 | 24.9569 | 31.5866 | 310.89 | 0.64 | 0.36 | 0.24
0.278 | 0.279 | 0.73861 | 0.62782 | 93.3614 | 75.0475 | 0.94257 | 24.9569 | 31.5866 | 310.89 | 0.64 | 0.36 | 0.24
0.279 | 0.28 | 0.73564 | 0.62535 | 93.3881 | 75.1346 | 0.94356 | 24.9569 | 31.5866 | 310.89 | 0.64 | 0.36 | 0.24
0.28 | 0.281 | 0.73248 | 0.62267 | 93.4247 | 75.2218 | 0.94356 | 24.9569 | 31.5866 | 310.89 | 0.64 | 0.36 | 0.24
0.281 | 0.282 | 0.72832 | 0.61921 | 93.4475 | 75.3089 | 0.94455 | 24.9569 | 31.5866 | 310.89 | 0.64 | 0.36 | 0.24
0.282 | 0.283 | 0.72723 | 0.61832 | 93.4604 | 75.396 | 0.94554 | 24.9569 | 31.5866 | 310.89 | 0.64 | 0.36 | 0.24
0.283 | 0.284 | 0.72812 | 0.61901 | 93.4802 | 75.4831 | 0.94653 | 24.9569 | 31.5866 | 310.89 | 0.64 | 0.36 | 0.24
0.284 | 0.285 | 0.72812 | 0.61901 | 93.5 | 75.5703 | 0.94753 | 24.9569 | 31.5866 | 310.89 | 0.64 | 0.36 | 0.24
0.285 | 0.286 | 0.72762 | 0.61861 | 93.5119 | 75.6574 | 0.94852 | 24.9569 | 31.5866 | 310.89 | 0.64 | 0.36 | 0.24
0.286 | 0.287 | 0.72693 | 0.61802 | 93.5337 | 75.7445 | 0.94951 | 24.9569 | 31.5866 | 310.89 | 0.64 | 0.36 | 0.24
0.287 | 0.288 | 0.72604 | 0.61723 | 93.5564 | 75.8317 | 0.9505 | 24.9569 | 31.5866 | 310.89 | 0.64 | 0.36 | 0.24
0.288 | 0.289 | 0.72505 | 0.61644 | 93.5614 | 75.9138 | 0.95149 | 24.9569 | 31.5866 | 310.89 | 0.64 | 0.36 | 0.24
0.289 | 0.29 | 0.72416 | 0.61564 | 93.5643 | 75.996 | 0.95248 | 24.9569 | 31.5866 | 310.89 | 0.64 | 0.36 | 0.24
0.29 | 0.291 | 0.72426 | 0.61574 | 93.5792 | 76.0782 | 0.95347 | 24.9569 | 31.5866 | 310.89 | 0.64 | 0.36 | 0.24
0.291 | 0.292 | 0.72485 | 0.61634 | 93.602 | 76.1604 | 0.95446 | 24.9569 | 31.5866 | 310.89 | 0.64 | 0.36 | 0.24
0.292 | 0.293 | 0.72525 | 0.61673 | 93.6049 | 76.2425 | 0.95545 | 24.9569 | 31.5866 | 310.89 | 0.64 | 0.36 | 0.24
0.293 | 0.294 | 0.72525 | 0.61673 | 93.603 | 76.3247 | 0.95644 | 24.9569 | 31.5866 | 310.89 | 0.64 | 0.36 | 0.24
0.294 | 0.295 | 0.72465 | 0.61624 | 93.6228 | 76.4069 | 0.95743 | 24.9569 | 31.5866 | 310.89 | 0.64 | 0.36 | 0.24
0.295 | 0.296 | 0.72248 | 0.61446 | 93.6446 | 76.499 | 0.95842 | 24.9571 | 31.5868 | 310.59 | 0.64 | 0.36 | 0.24
0.296 | 0.297 | 0.71673 | 0.60951 | 93.6396 | 76.591 | 0.9604 | 24.9571 | 31.5868 | 310.59 | 0.64 | 0.36 | 0.24
0.297 | 0.298 | 0.71069 | 0.60436 | 93.6426 | 76.6831 | 0.96139 | 24.9571 | 31.5868 | 310.59 | 0.64 | 0.36 | 0.24
0.298 | 0.299 | 0.70743 | 0.60158 | 93.6574 | 76.7752 | 0.96238 | 24.9571 | 31.5868 | 310.59 | 0.64 | 0.36 | 0.24
0.299 | 0.3 | 0.70624 | 0.60059 | 93.6554 | 76.8673 | 0.96436 | 24.9571 | 31.5868 | 310.59 | 0.64 | 0.36 | 0.24
0.3 | 0.301 | 0.70574 | 0.6001 | 93.6673 | 76.9415 | 0.96436 | 24.9571 | 31.5868 | 310.59 | 0.64 | 0.36 | 0.24
0.301 | 0.302 | 0.70545 | 0.5998 | 93.6842 | 77.0158 | 0.96436 | 24.9571 | 31.5868 | 310.59 | 0.64 | 0.36 | 0.24
0.302 | 0.303 | 0.70535 | 0.5997 | 93.6822 | 77.0901 | 0.96535 | 24.9571 | 31.5868 | 310.59 | 0.64 | 0.36 | 0.24
0.303 | 0.304 | 0.70515 | 0.59951 | 93.6693 | 77.1643 | 0.96634 | 24.9571 | 31.5868 | 310.59 | 0.64 | 0.36 | 0.24
0.304 | 0.305 | 0.70228 | 0.59713 | 93.6673 | 77.2386 | 0.96733 | 24.9571 | 31.5868 | 310.59 | 0.64 | 0.36 | 0.24
0.305 | 0.306 | 0.69941 | 0.59465 | 93.6624 | 77.3128 | 0.96832 | 24.9571 | 31.5868 | 310.59 | 0.64 | 0.36 | 0.24
0.306 | 0.307 | 0.69842 | 0.59386 | 93.6525 | 77.3871 | 0.9703 | 24.9571 | 31.5868 | 310.59 | 0.64 | 0.36 | 0.24
0.307 | 0.308 | 0.69812 | 0.59356 | 93.6426 | 77.4534 | 0.97129 | 24.9571 | 31.5868 | 310.59 | 0.64 | 0.36 | 0.24
0.308 | 0.309 | 0.69832 | 0.59376 | 93.6574 | 77.5198 | 0.97129 | 24.9571 | 31.5868 | 310.59 | 0.64 | 0.36 | 0.24
0.309 | 0.31 | 0.69881 | 0.59416 | 93.6723 | 77.5861 | 0.97129 | 24.9571 | 31.5868 | 310.59 | 0.64 | 0.36 | 0.24
0.31 | 0.311 | 0.7001 | 0.59525 | 93.6673 | 77.6525 | 0.97228 | 24.9571 | 31.5868 | 310.59 | 0.64 | 0.36 | 0.24
0.311 | 0.312 | 0.70218 | 0.59703 | 93.6624 | 77.7188 | 0.97228 | 24.9571 | 31.5868 | 310.59 | 0.64 | 0.36 | 0.24
0.312 | 0.313 | 0.70287 | 0.59762 | 93.6644 | 77.7851 | 0.97327 | 24.9571 | 31.5868 | 310.59 | 0.64 | 0.36 | 0.24
0.313 | 0.314 | 0.69901 | 0.59436 | 93.6713 | 77.8594 | 0.97426 | 24.9571 | 31.5868 | 310.59 | 0.64 | 0.36 | 0.24
0.314 | 0.315 | 0.69584 | 0.59168 | 93.6663 | 77.9337 | 0.97525 | 24.9571 | 31.5868 | 310.59 | 0.64 | 0.36 | 0.24
0.315 | 0.316 | 0.69485 | 0.59089 | 93.6594 | 78.0079 | 0.97723 | 24.9571 | 31.5868 | 310.59 | 0.64 | 0.36 | 0.24
0.316 | 0.317 | 0.69446 | 0.5905 | 93.6515 | 78.0822 | 0.97822 | 24.9571 | 31.5868 | 310.59 | 0.64 | 0.36 | 0.24
0.317 | 0.318 | 0.69426 | 0.5903 | 93.6644 | 78.1564 | 0.97921 | 24.9571 | 31.5868 | 310.59 | 0.64 | 0.36 | 0.24
0.318 | 0.319 | 0.69436 | 0.5904 | 93.6842 | 78.2307 | 0.9802 | 24.9571 | 31.5868 | 310.59 | 0.64 | 0.36 | 0.24
0.319 | 0.32 | 0.69594 | 0.59168 | 93.6772 | 78.3188 | 0.98218 | 24.9571 | 31.5868 | 310.59 | 0.64 | 0.36 | 0.24
0.32 | 0.321 | 0.7004 | 0.59545 | 93.6802 | 78.4069 | 0.98317 | 24.9573 | 31.5869 | 310.25 | 0.64 | 0.36 | 0.24
0.321 | 0.322 | 0.70446 | 0.59891 | 93.7564 | 78.495 | 0.98416 | 24.9573 | 31.5869 | 310.25 | 0.64 | 0.36 | 0.24
0.322 | 0.323 | 0.70891 | 0.60267 | 93.8584 | 78.5832 | 0.98515 | 24.9573 | 31.5869 | 310.25 | 0.64 | 0.36 | 0.24
0.323 | 0.324 | 0.7103 | 0.60386 | 93.8782 | 78.6713 | 0.98614 | 24.9573 | 31.5869 | 310.25 | 0.64 | 0.36 | 0.24
0.324 | 0.325 | 0.71119 | 0.60465 | 93.8683 | 78.7594 | 0.98812 | 24.9573 | 31.5869 | 310.25 | 0.64 | 0.36 | 0.24
0.325 | 0.326 | 0.71238 | 0.60564 | 93.8713 | 78.8495 | 0.98911 | 24.9573 | 31.5869 | 310.25 | 0.64 | 0.36 | 0.24
0.326 | 0.327 | 0.71376 | 0.60683 | 93.8644 | 78.9396 | 0.99109 | 24.9573 | 31.5869 | 310.25 | 0.64 | 0.36 | 0.24
0.327 | 0.328 | 0.71515 | 0.60802 | 93.8495 | 79.0297 | 0.99307 | 24.9573 | 31.5869 | 310.25 | 0.64 | 0.36 | 0.24
0.328 | 0.329 | 0.71772 | 0.6102 | 93.8426 | 79.1198 | 0.99505 | 24.9573 | 31.5869 | 310.25 | 0.64 | 0.36 | 0.24
0.329 | 0.33 | 0.72228 | 0.61406 | 93.8426 | 79.2099 | 0.99604 | 24.9573 | 31.5869 | 310.25 | 0.64 | 0.36 | 0.24
0.33 | 0.331 | 0.72733 | 0.61832 | 93.8495 | 79.3 | 0.99802 | 24.9573 | 31.5869 | 310.25 | 0.64 | 0.36 | 0.24
0.331 | 0.332 | 0.72158 | 0.61337 | 93.8624 | 79.3901 | 0.99901 | 24.9573 | 31.5869 | 310.25 | 0.64 | 0.36 | 0.24
0.332 | 0.333 | 0.71624 | 0.60881 | 93.8574 | 79.4802 | 1 | 24.9573 | 31.5869 | 310.25 | 0.64 | 0.36 | 0.24
0.333 | 0.334 | 0.72228 | 0.61396 | 93.8604 | 79.5703 | 1.001 | 24.9573 | 31.5869 | 310.25 | 0.64 | 0.36 | 0.24
0.334 | 0.335 | 0.72713 | 0.61812 | 93.8852 | 79.6604 | 1.002 | 24.9573 | 31.5869 | 310.25 | 0.64 | 0.36 | 0.24
0.335 | 0.336 | 0.72752 | 0.61851 | 93.8871 | 79.7505 | 1.004 | 24.9573 | 31.5869 | 310.25 | 0.64 | 0.36 | 0.24
0.336 | 0.337 | 0.72604 | 0.61723 | 93.8723 | 79.8307 | 1.005 | 24.9573 | 31.5869 | 310.25 | 0.64 | 0.36 | 0.24
0.337 | 0.338 | 0.72465 | 0.61604 | 93.8693 | 79.9109 | 1.0059 | 24.9573 | 31.5869 | 310.25 | 0.64 | 0.36 | 0.24
0.338 | 0.339 | 0.72366 | 0.61525 | 93.8743 | 79.9911 | 1.0069 | 24.9573 | 31.5869 | 310.25 | 0.64 | 0.36 | 0.24
0.339 | 0.34 | 0.72317 | 0.61485 | 93.8871 | 80.0713 | 1.0069 | 24.9573 | 31.5869 | 310.25 | 0.64 | 0.36 | 0.24
0.34 | 0.341 | 0.72356 | 0.61525 | 93.8822 | 80.1515 | 1.0079 | 24.9573 | 31.5869 | 310.25 | 0.64 | 0.36 | 0.24
0.341 | 0.342 | 0.72545 | 0.61683 | 93.8792 | 80.2317 | 1.0089 | 24.9573 | 31.5869 | 310.25 | 0.64 | 0.36 | 0.24
0.342 | 0.343 | 0.72812 | 0.61911 | 93.8911 | 80.3168 | 1.0099 | 24.9573 | 31.5869 | 310.25 | 0.64 | 0.36 | 0.24
0.343 | 0.344 | 0.72564 | 0.61693 | 93.8881 | 80.402 | 1.0109 | 24.9573 | 31.5869 | 310.25 | 0.64 | 0.36 | 0.24
0.344 | 0.345 | 0.7201 | 0.61218 | 93.8753 | 80.4871 | 1.0119 | 24.9573 | 31.5869 | 310.25 | 0.64 | 0.36 | 0.24
0.345 | 0.346 | 0.71535 | 0.60812 | 93.8782 | 80.5723 | 1.0129 | 24.9573 | 31.5869 | 310.25 | 0.64 | 0.36 | 0.24
0.346 | 0.347 | 0.71337 | 0.60644 | 93.8911 | 80.6574 | 1.0139 | 24.9573 | 31.5869 | 310.25 | 0.64 | 0.36 | 0.24
0.347 | 0.348 | 0.71228 | 0.60545 | 93.8911 | 80.7426 | 1.0158 | 24.9573 | 31.5869 | 310.25 | 0.64 | 0.36 | 0.24
0.348 | 0.349 | 0.71208 | 0.60535 | 93.8812 | 80.8327 | 1.0168 | 24.9573 | 31.5869 | 310.25 | 0.64 | 0.36 | 0.24
0.349 | 0.35 | 0.71248 | 0.60574 | 93.8733 | 80.9228 | 1.0178 | 24.9575 | 31.587 | 309.93 | 0.64 | 0.36 | 0.24
0.35 | 0.351 | 0.71366 | 0.60673 | 93.8812 | 81.0128 | 1.0188 | 24.9575 | 31.587 | 309.93 | 0.64 | 0.36 | 0.24
0.351 | 0.352 | 0.71277 | 0.60604 | 93.896 | 81.103 | 1.0198 | 24.9575 | 31.587 | 309.93 | 0.64 | 0.36 | 0.24
0.352 | 0.353 | 0.70871 | 0.60257 | 93.9139 | 81.193 | 1.0208 | 24.9575 | 31.587 | 309.93 | 0.64 | 0.36 | 0.24
0.353 | 0.354 | 0.70366 | 0.59832 | 93.904 | 81.2831 | 1.0218 | 24.9575 | 31.587 | 309.93 | 0.64 | 0.36 | 0.24
0.354 | 0.355 | 0.7002 | 0.59535 | 93.899 | 81.2802 | 1.0218 | 24.9575 | 31.587 | 309.93 | 0.64 | 0.36 | 0.24
0.355 | 0.356 | 0.69901 | 0.59436 | 93.9158 | 81.2772 | 1.0208 | 24.9575 | 31.587 | 309.93 | 0.64 | 0.36 | 0.24
0.356 | 0.357 | 0.69871 | 0.59416 | 93.9228 | 81.2742 | 1.0208 | 24.9575 | 31.587 | 309.93 | 0.64 | 0.36 | 0.24
0.357 | 0.358 | 0.69891 | 0.59426 | 93.895 | 81.2713 | 1.0218 | 24.9575 | 31.587 | 309.93 | 0.64 | 0.36 | 0.24
0.358 | 0.359 | 0.6996 | 0.59485 | 93.8832 | 81.2683 | 1.0218 | 24.9575 | 31.587 | 309.93 | 0.64 | 0.36 | 0.24
0.359 | 0.36 | 0.7005 | 0.59564 | 93.9049 | 81.2653 | 1.0208 | 24.9575 | 31.587 | 309.93 | 0.64 | 0.36 | 0.24
0.36 | 0.361 | 0.70178 | 0.59673 | 93.903 | 81.2485 | 1.0208 | 24.9575 | 31.587 | 309.93 | 0.64 | 0.36 | 0.24
0.361 | 0.362 | 0.70069 | 0.59584 | 93.8762 | 81.2317 | 1.0208 | 24.9575 | 31.587 | 309.93 | 0.64 | 0.36 | 0.24
0.362 | 0.363 | 0.70356 | 0.59822 | 93.8544 | 81.2148 | 1.0208 | 24.9575 | 31.587 | 309.93 | 0.64 | 0.36 | 0.24
0.363 | 0.364 | 0.71089 | 0.60446 | 93.8564 | 81.198 | 1.0208 | 24.9575 | 31.587 | 309.93 | 0.64 | 0.36 | 0.24
0.364 | 0.365 | 0.70574 | 0.6001 | 93.8346 | 81.1812 | 1.0208 | 24.9575 | 31.587 | 309.93 | 0.64 | 0.36 | 0.24
0.365 | 0.366 | 0.70158 | 0.59653 | 93.8 | 81.1644 | 1.0208 | 24.9575 | 31.587 | 309.93 | 0.64 | 0.36 | 0.24
0.366 | 0.367 | 0.7005 | 0.59554 | 93.7851 | 81.1475 | 1.0208 | 24.9575 | 31.587 | 309.93 | 0.64 | 0.36 | 0.24
0.367 | 0.368 | 0.7005 | 0.59554 | 93.7901 | 81.1317 | 1.0208 | 24.9575 | 31.587 | 309.93 | 0.64 | 0.36 | 0.24
0.368 | 0.369 | 0.70099 | 0.59594 | 93.7931 | 81.1159 | 1.0208 | 24.9575 | 31.587 | 309.93 | 0.64 | 0.36 | 0.24
0.369 | 0.37 | 0.70208 | 0.59683 | 93.803 | 81.1 | 1.0198 | 24.9575 | 31.587 | 309.93 | 0.64 | 0.36 | 0.24
0.37 | 0.371 | 0.70535 | 0.5996 | 93.8129 | 81.0842 | 1.0188 | 24.9575 | 31.587 | 309.93 | 0.64 | 0.36 | 0.24
0.371 | 0.372 | 0.7098 | 0.60337 | 93.8099 | 81.0683 | 1.0188 | 24.9575 | 31.587 | 309.93 | 0.64 | 0.36 | 0.24
0.372 | 0.373 | 0.70951 | 0.60317 | 93.8049 | 81.0535 | 1.0188 | 24.9575 | 31.587 | 309.93 | 0.64 | 0.36 | 0.24
0.373 | 0.374 | 0.70446 | 0.59891 | 93.8148 | 81.0386 | 1.0178 | 24.9578 | 31.5871 | 309.78 | 0.64 | 0.36 | 0.24
0.374 | 0.375 | 0.69852 | 0.59386 | 93.8119 | 81.0238 | 1.0178 | 24.9578 | 31.5871 | 309.78 | 0.64 | 0.36 | 0.24
0.375 | 0.376 | 0.69317 | 0.58931 | 93.8049 | 81.0089 | 1.0178 | 24.9578 | 31.5871 | 309.78 | 0.64 | 0.36 | 0.24
0.376 | 0.377 | 0.69178 | 0.58812 | 93.8119 | 80.9941 | 1.0168 | 24.9578 | 31.5871 | 309.78 | 0.64 | 0.36 | 0.24
0.377 | 0.378 | 0.69198 | 0.58832 | 93.8089 | 80.9792 | 1.0158 | 24.9578 | 31.5871 | 309.78 | 0.64 | 0.36 | 0.24
0.378 | 0.379 | 0.69347 | 0.5896 | 93.8139 | 80.9644 | 1.0158 | 24.9578 | 31.5871 | 309.78 | 0.64 | 0.36 | 0.24
0.379 | 0.38 | 0.69564 | 0.59149 | 93.8168 | 80.9624 | 1.0158 | 24.9578 | 31.5871 | 309.78 | 0.64 | 0.36 | 0.24
0.38 | 0.381 | 0.69753 | 0.59307 | 93.8069 | 80.9604 | 1.0158 | 24.9578 | 31.5871 | 309.78 | 0.64 | 0.36 | 0.24
0.381 | 0.382 | 0.69861 | 0.59396 | 93.8 | 80.9585 | 1.0158 | 24.9578 | 31.5871 | 309.78 | 0.64 | 0.36 | 0.24
0.382 | 0.383 | 0.69772 | 0.59317 | 93.8 | 80.9565 | 1.0158 | 24.9578 | 31.5871 | 309.78 | 0.64 | 0.36 | 0.24
0.383 | 0.384 | 0.69198 | 0.58822 | 93.7921 | 80.9545 | 1.0158 | 24.9578 | 31.5871 | 309.78 | 0.64 | 0.36 | 0.24
0.384 | 0.385 | 0.68564 | 0.58287 | 93.7891 | 80.9476 | 1.0158 | 24.9578 | 31.5871 | 309.78 | 0.64 | 0.36 | 0.24
0.385 | 0.386 | 0.68347 | 0.58109 | 93.799 | 80.9406 | 1.0158 | 24.9578 | 31.5871 | 309.78 | 0.64 | 0.36 | 0.24
0.386 | 0.387 | 0.68317 | 0.58079 | 93.804 | 80.9337 | 1.0158 | 24.9578 | 31.5871 | 309.78 | 0.64 | 0.36 | 0.24
0.387 | 0.388 | 0.68337 | 0.58089 | 93.7871 | 80.9268 | 1.0158 | 24.9578 | 31.5871 | 309.78 | 0.64 | 0.36 | 0.24
0.388 | 0.389 | 0.68376 | 0.58119 | 93.7772 | 80.9199 | 1.0158 | 24.9578 | 31.5871 | 309.78 | 0.64 | 0.36 | 0.24
0.389 | 0.39 | 0.68356 | 0.58099 | 93.7871 | 80.9129 | 1.0158 | 24.9578 | 31.5871 | 309.78 | 0.64 | 0.36 | 0.24
0.39 | 0.391 | 0.68218 | 0.5798 | 93.7871 | 80.906 | 1.0158 | 24.9578 | 31.5871 | 309.78 | 0.64 | 0.36 | 0.24
0.391 | 0.392 | 0.6797 | 0.57772 | 93.7772 | 80.8991 | 1.0158 | 24.9578 | 31.5871 | 309.78 | 0.64 | 0.36 | 0.24
0.392 | 0.393 | 0.67772 | 0.57604 | 93.7743 | 80.8921 | 1.0158 | 24.9578 | 31.5871 | 309.78 | 0.64 | 0.36 | 0.24
0.393 | 0.394 | 0.67644 | 0.57495 | 93.7812 | 80.8852 | 1.0158 | 24.9578 | 31.5871 | 309.78 | 0.64 | 0.36 | 0.24
0.394 | 0.395 | 0.67564 | 0.57426 | 93.7861 | 80.8783 | 1.0158 | 24.9578 | 31.5871 | 309.78 | 0.64 | 0.36 | 0.24
0.395 | 0.396 | 0.67515 | 0.57386 | 93.7762 | 80.8713 | 1.0158 | 24.9578 | 31.5871 | 309.78 | 0.64 | 0.36 | 0.24
0.396 | 0.397 | 0.67485 | 0.57356 | 93.7782 | 80.8545 | 1.0158 | 24.9578 | 31.5871 | 309.78 | 0.64 | 0.36 | 0.24
0.397 | 0.398 | 0.67436 | 0.57317 | 93.7881 | 80.8377 | 1.0149 | 24.9578 | 31.5871 | 309.78 | 0.64 | 0.36 | 0.24
0.398 | 0.399 | 0.67317 | 0.57218 | 93.7881 | 80.8209 | 1.0149 | 24.9578 | 31.5871 | 309.78 | 0.64 | 0.36 | 0.24
0.399 | 0.4 | 0.67178 | 0.57099 | 93.7782 | 80.804 | 1.0149 | 24.9578 | 31.5871 | 309.78 | 0.64 | 0.36 | 0.24
0.4 | 0.401 | 0.67059 | 0.57 | 93.7861 | 80.7872 | 1.0139 | 24.9578 | 31.5871 | 309.78 | 0.64 | 0.36 | 0.24
0.401 | 0.402 | 0.66951 | 0.56911 | 93.799 | 80.7704 | 1.0139 | 24.9578 | 31.5871 | 309.78 | 0.64 | 0.36 | 0.24
0.402 | 0.403 | 0.66832 | 0.56812 | 93.7861 | 80.7535 | 1.0139 | 24.958 | 31.5872 | 309.53 | 0.64 | 0.36 | 0.24
0.403 | 0.404 | 0.66683 | 0.56683 | 93.7832 | 80.7367 | 1.0139 | 24.958 | 31.5872 | 309.53 | 0.64 | 0.36 | 0.24
0.404 | 0.405 | 0.66505 | 0.56535 | 93.803 | 80.7199 | 1.0129 | 24.958 | 31.5872 | 309.53 | 0.64 | 0.36 | 0.24
0.405 | 0.406 | 0.66317 | 0.56376 | 93.8049 | 80.703 | 1.0129 | 24.958 | 31.5872 | 309.53 | 0.64 | 0.36 | 0.24
0.406 | 0.407 | 0.66158 | 0.56248 | 93.7931 | 80.6862 | 1.0129 | 24.958 | 31.5872 | 309.53 | 0.64 | 0.36 | 0.24
0.407 | 0.408 | 0.66059 | 0.56158 | 93.7931 | 80.6694 | 1.0119 | 24.958 | 31.5872 | 309.53 | 0.64 | 0.36 | 0.24
0.408 | 0.409 | 0.6599 | 0.56099 | 93.8129 | 80.6605 | 1.0109 | 24.958 | 31.5872 | 309.53 | 0.64 | 0.36 | 0.24
0.409 | 0.41 | 0.65881 | 0.5601 | 93.8129 | 80.6516 | 1.0109 | 24.958 | 31.5872 | 309.53 | 0.64 | 0.36 | 0.24
0.41 | 0.411 | 0.65743 | 0.55891 | 93.805 | 80.6427 | 1.0109 | 24.958 | 31.5872 | 309.53 | 0.64 | 0.36 | 0.24
0.411 | 0.412 | 0.65495 | 0.55683 | 93.8149 | 80.6338 | 1.0109 | 24.958 | 31.5872 | 309.53 | 0.64 | 0.36 | 0.24
0.412 | 0.413 | 0.65149 | 0.55396 | 93.8297 | 80.6248 | 1.0109 | 24.958 | 31.5872 | 309.53 | 0.64 | 0.36 | 0.24
0.413 | 0.414 | 0.64822 | 0.55119 | 93.8277 | 80.6248 | 1.0109 | 24.958 | 31.5872 | 309.53 | 0.64 | 0.36 | 0.24
0.414 | 0.415 | 0.64624 | 0.54951 | 93.8149 | 80.6248 | 1.0109 | 24.958 | 31.5872 | 309.53 | 0.64 | 0.36 | 0.24
0.415 | 0.416 | 0.64525 | 0.54871 | 93.8248 | 80.6248 | 1.0109 | 24.958 | 31.5872 | 309.53 | 0.64 | 0.36 | 0.24
0.416 | 0.417 | 0.64426 | 0.54782 | 93.8416 | 80.6248 | 1.0099 | 24.958 | 31.5872 | 309.53 | 0.64 | 0.36 | 0.24
0.417 | 0.418 | 0.64307 | 0.54683 | 93.8495 | 80.6248 | 1.0099 | 24.958 | 31.5872 | 309.53 | 0.64 | 0.36 | 0.24
0.418 | 0.419 | 0.64178 | 0.54574 | 93.8396 | 80.6248 | 1.0099 | 24.958 | 31.5872 | 309.53 | 0.64 | 0.36 | 0.24
0.419 | 0.42 | 0.6402 | 0.54446 | 93.8297 | 80.6248 | 1.0099 | 24.958 | 31.5872 | 309.53 | 0.64 | 0.36 | 0.24
0.42 | 0.421 | 0.63663 | 0.54149 | 93.8297 | 80.611 | 1.0089 | 24.958 | 31.5872 | 309.53 | 0.64 | 0.36 | 0.24
0.421 | 0.422 | 0.62921 | 0.53515 | 93.8267 | 80.5971 | 1.0089 | 24.958 | 31.5872 | 309.53 | 0.64 | 0.36 | 0.24
0.422 | 0.423 | 0.62188 | 0.52891 | 93.7604 | 80.5833 | 1.0089 | 24.958 | 31.5872 | 309.53 | 0.64 | 0.36 | 0.24
0.423 | 0.424 | 0.61515 | 0.52317 | 93.6634 | 80.5694 | 1.0089 | 24.958 | 31.5872 | 309.53 | 0.64 | 0.36 | 0.24
0.424 | 0.425 | 0.61238 | 0.52079 | 93.6406 | 80.5555 | 1.0089 | 24.958 | 31.5872 | 309.53 | 0.64 | 0.36 | 0.24
0.425 | 0.426 | 0.6103 | 0.51901 | 93.6604 | 80.5417 | 1.0079 | 24.958 | 31.5872 | 309.53 | 0.64 | 0.36 | 0.24
0.426 | 0.427 | 0.60812 | 0.51713 | 93.6604 | 80.5427 | 1.0079 | 24.9582 | 31.5873 | 309.37 | 0.64 | 0.36 | 0.24
0.427 | 0.428 | 0.60574 | 0.51515 | 93.6574 | 80.5437 | 1.0079 | 24.9582 | 31.5873 | 309.37 | 0.64 | 0.36 | 0.24
0.428 | 0.429 | 0.60287 | 0.51277 | 93.6693 | 80.5446 | 1.0079 | 24.9582 | 31.5873 | 309.37 | 0.64 | 0.36 | 0.24
0.429 | 0.43 | 0.59782 | 0.50842 | 93.6862 | 80.5456 | 1.0069 | 24.9582 | 31.5873 | 309.37 | 0.64 | 0.36 | 0.24
0.43 | 0.431 | 0.5903 | 0.50198 | 93.6891 | 80.5466 | 1.0069 | 24.9582 | 31.5873 | 309.37 | 0.64 | 0.36 | 0.24
0.431 | 0.432 | 0.58277 | 0.49554 | 93.6822 | 80.5476 | 1.0069 | 24.9582 | 31.5873 | 309.37 | 0.64 | 0.36 | 0.24
0.432 | 0.433 | 0.58663 | 0.49881 | 93.6723 | 80.5486 | 1.0079 | 24.9582 | 31.5873 | 309.37 | 0.64 | 0.36 | 0.24
0.433 | 0.434 | 0.5904 | 0.50208 | 93.6822 | 80.5496 | 1.0079 | 24.9582 | 31.5873 | 309.37 | 0.64 | 0.36 | 0.24
0.434 | 0.435 | 0.58267 | 0.49554 | 93.6852 | 80.5506 | 1.0079 | 24.9582 | 31.5873 | 309.37 | 0.64 | 0.36 | 0.24
0.435 | 0.436 | 0.57554 | 0.4895 | 93.6703 | 80.5516 | 1.0089 | 24.9582 | 31.5873 | 309.37 | 0.64 | 0.36 | 0.24
0.436 | 0.437 | 0.57188 | 0.48634 | 93.6723 | 80.5526 | 1.0089 | 24.9582 | 31.5873 | 309.37 | 0.64 | 0.36 | 0.24
0.437 | 0.438 | 0.5699 | 0.48465 | 93.6921 | 80.5634 | 1.0089 | 24.9582 | 31.5873 | 309.37 | 0.64 | 0.36 | 0.24
0.438 | 0.439 | 0.56861 | 0.48356 | 93.6891 | 80.5743 | 1.0099 | 24.9582 | 31.5873 | 309.37 | 0.64 | 0.36 | 0.24
0.439 | 0.44 | 0.56782 | 0.48287 | 93.6842 | 80.5852 | 1.0109 | 24.9582 | 31.5873 | 309.37 | 0.64 | 0.36 | 0.24
0.44 | 0.441 | 0.56703 | 0.48218 | 93.701 | 80.5961 | 1.0109 | 24.9582 | 31.5873 | 309.37 | 0.64 | 0.36 | 0.24
0.441 | 0.442 | 0.56564 | 0.48099 | 93.7208 | 80.607 | 1.0109 | 24.9582 | 31.5873 | 309.37 | 0.64 | 0.36 | 0.24
0.442 | 0.443 | 0.56228 | 0.47812 | 93.7178 | 80.6179 | 1.0119 | 24.9582 | 31.5873 | 309.37 | 0.64 | 0.36 | 0.24
0.443 | 0.444 | 0.55723 | 0.47376 | 93.7109 | 80.6208 | 1.0119 | 24.9582 | 31.5873 | 309.37 | 0.64 | 0.36 | 0.24
0.444 | 0.445 | 0.55406 | 0.47109 | 93.7277 | 80.6238 | 1.0119 | 24.9582 | 31.5873 | 309.37 | 0.64 | 0.36 | 0.24
0.445 | 0.446 | 0.55228 | 0.4696 | 93.7357 | 80.6268 | 1.0119 | 24.9582 | 31.5873 | 309.37 | 0.64 | 0.36 | 0.24
0.446 | 0.447 | 0.55119 | 0.46871 | 93.7287 | 80.6297 | 1.0119 | 24.9582 | 31.5873 | 309.37 | 0.64 | 0.36 | 0.24
0.447 | 0.448 | 0.55059 | 0.46822 | 93.7357 | 80.6327 | 1.0119 | 24.9582 | 31.5873 | 309.37 | 0.64 | 0.36 | 0.24
0.448 | 0.449 | 0.5501 | 0.46782 | 93.7584 | 80.6357 | 1.0109 | 24.9582 | 31.5873 | 309.37 | 0.64 | 0.36 | 0.24
0.449 | 0.45 | 0.54931 | 0.46713 | 93.7584 | 80.6337 | 1.0109 | 24.9582 | 31.5873 | 309.37 | 0.64 | 0.36 | 0.24
0.45 | 0.451 | 0.54812 | 0.46614 | 93.7535 | 80.6317 | 1.0109 | 24.9582 | 31.5873 | 309.37 | 0.64 | 0.36 | 0.24
0.451 | 0.452 | 0.54535 | 0.46386 | 93.7604 | 80.6297 | 1.0109 | 24.9584 | 31.5874 | 309.16 | 0.64 | 0.36 | 0.24
0.452 | 0.453 | 0.54178 | 0.46079 | 93.7683 | 80.6277 | 1.0109 | 24.9584 | 31.5874 | 309.16 | 0.64 | 0.36 | 0.24
0.453 | 0.454 | 0.53901 | 0.45842 | 93.7654 | 80.6257 | 1.0109 | 24.9584 | 31.5874 | 309.16 | 0.64 | 0.36 | 0.24
0.454 | 0.455 | 0.53713 | 0.45683 | 93.7653 | 80.6238 | 1.0109 | 24.9584 | 31.5874 | 309.16 | 0.64 | 0.36 | 0.24
0.455 | 0.456 | 0.53574 | 0.45564 | 93.7653 | 80.6267 | 1.0109 | 24.9584 | 31.5874 | 309.16 | 0.64 | 0.36 | 0.24
0.456 | 0.457 | 0.53475 | 0.45475 | 93.7723 | 80.6297 | 1.0109 | 24.9584 | 31.5874 | 309.16 | 0.64 | 0.36 | 0.24
0.457 | 0.458 | 0.53376 | 0.45386 | 93.7901 | 80.6327 | 1.0099 | 24.9584 | 31.5874 | 309.16 | 0.64 | 0.36 | 0.24
0.458 | 0.459 | 0.53267 | 0.45297 | 93.8079 | 80.6356 | 1.0099 | 24.9584 | 31.5874 | 309.16 | 0.64 | 0.36 | 0.24
0.459 | 0.46 | 0.53119 | 0.45168 | 93.805 | 80.6386 | 1.0109 | 24.9584 | 31.5874 | 309.16 | 0.64 | 0.36 | 0.24
0.46 | 0.461 | 0.52881 | 0.4497 | 93.7901 | 80.6416 | 1.0109 | 24.9584 | 31.5874 | 309.16 | 0.64 | 0.36 | 0.24
0.461 | 0.462 | 0.52307 | 0.44485 | 93.802 | 80.6584 | 1.0109 | 24.9584 | 31.5874 | 309.16 | 0.64 | 0.36 | 0.24
0.462 | 0.463 | 0.51683 | 0.43951 | 93.8218 | 80.6752 | 1.0109 | 24.9584 | 31.5874 | 309.16 | 0.64 | 0.36 | 0.24
0.463 | 0.464 | 0.51208 | 0.43545 | 93.8386 | 80.692 | 1.0109 | 24.9584 | 31.5874 | 309.16 | 0.64 | 0.36 | 0.24
0.464 | 0.465 | 0.50871 | 0.43257 | 93.8406 | 80.7089 | 1.0109 | 24.9584 | 31.5874 | 309.16 | 0.64 | 0.36 | 0.24
0.465 | 0.466 | 0.50663 | 0.43079 | 93.8426 | 80.7257 | 1.0109 | 24.9584 | 31.5874 | 309.16 | 0.64 | 0.36 | 0.24
0.466 | 0.467 | 0.50564 | 0.4299 | 93.8545 | 80.7425 | 1.0109 | 24.9584 | 31.5874 | 309.16 | 0.64 | 0.36 | 0.24
0.467 | 0.468 | 0.50554 | 0.4298 | 93.8743 | 80.7594 | 1.0109 | 24.9584 | 31.5874 | 309.16 | 0.64 | 0.36 | 0.24
0.468 | 0.469 | 0.50554 | 0.4298 | 93.8792 | 80.7821 | 1.0109 | 24.9584 | 31.5874 | 309.16 | 0.64 | 0.36 | 0.24
0.469 | 0.47 | 0.50505 | 0.42941 | 93.8812 | 80.8049 | 1.0109 | 24.9584 | 31.5874 | 309.16 | 0.64 | 0.36 | 0.24
0.47 | 0.471 | 0.50356 | 0.42812 | 93.8812 | 80.8277 | 1.0119 | 24.9584 | 31.5874 | 309.16 | 0.64 | 0.36 | 0.24
0.471 | 0.472 | 0.4995 | 0.42475 | 93.8861 | 80.8505 | 1.0119 | 24.9584 | 31.5874 | 309.16 | 0.64 | 0.36 | 0.24
0.472 | 0.473 | 0.49287 | 0.41911 | 93.8891 | 80.8732 | 1.0119 | 24.9584 | 31.5874 | 309.16 | 0.64 | 0.36 | 0.24
0.473 | 0.474 | 0.48861 | 0.41545 | 93.8891 | 80.895 | 1.0129 | 24.9584 | 31.5874 | 309.16 | 0.64 | 0.36 | 0.24
0.474 | 0.475 | 0.48653 | 0.41366 | 93.8861 | 80.9168 | 1.0139 | 24.9584 | 31.5874 | 309.16 | 0.64 | 0.36 | 0.24
0.475 | 0.476 | 0.48545 | 0.41277 | 93.899 | 80.9386 | 1.0139 | 24.9584 | 31.5874 | 309.16 | 0.64 | 0.36 | 0.24
0.476 | 0.477 | 0.48485 | 0.41228 | 93.896 | 80.9604 | 1.0149 | 24.9584 | 31.5874 | 309.16 | 0.64 | 0.36 | 0.24
0.477 | 0.478 | 0.48436 | 0.41188 | 93.8891 | 80.9821 | 1.0158 | 24.9584 | 31.5874 | 309.16 | 0.64 | 0.36 | 0.24
0.478 | 0.479 | 0.48376 | 0.41139 | 93.902 | 81.0039 | 1.0158 | 24.9584 | 31.5874 | 309.16 | 0.64 | 0.36 | 0.24
0.479 | 0.48 | 0.48257 | 0.4104 | 93.9119 | 81.0257 | 1.0158 | 24.9584 | 31.5874 | 309.16 | 0.64 | 0.36 | 0.24
0.48 | 0.481 | 0.48129 | 0.40931 | 93.9119 | 81.0475 | 1.0168 | 24.9586 | 31.5875 | 308.9 | 0.64 | 0.36 | 0.24
0.481 | 0.482 | 0.48089 | 0.40891 | 93.9119 | 81.0693 | 1.0178 | 24.9586 | 31.5875 | 308.9 | 0.64 | 0.36 | 0.24
0.482 | 0.483 | 0.48139 | 0.40941 | 93.9248 | 81.091 | 1.0178 | 24.9586 | 31.5875 | 308.9 | 0.64 | 0.36 | 0.24
0.483 | 0.484 | 0.48208 | 0.41 | 93.9347 | 81.1128 | 1.0178 | 24.9586 | 31.5875 | 308.9 | 0.64 | 0.36 | 0.24
0.484 | 0.485 | 0.48238 | 0.4103 | 93.9396 | 81.1217 | 1.0178 | 24.9586 | 31.5875 | 308.9 | 0.64 | 0.36 | 0.24
0.485 | 0.486 | 0.48208 | 0.4101 | 93.9426 | 81.1356 | 1.0178 | 24.9586 | 31.5875 | 308.9 | 0.64 | 0.36 | 0.24
0.486 | 0.487 | 0.48119 | 0.40931 | 93.9495 | 81.1495 | 1.0178 | 24.9586 | 31.5875 | 308.9 | 0.64 | 0.36 | 0.24
0.487 | 0.488 | 0.48 | 0.40832 | 93.9495 | 81.1633 | 1.0178 | 24.9586 | 31.5875 | 308.9 | 0.64 | 0.36 | 0.24
0.488 | 0.489 | 0.47921 | 0.40772 | 93.9594 | 81.1772 | 1.0178 | 24.9586 | 31.5875 | 308.9 | 0.64 | 0.36 | 0.24
0.489 | 0.49 | 0.47911 | 0.40772 | 93.9693 | 81.191 | 1.0178 | 24.9586 | 31.5875 | 308.9 | 0.64 | 0.36 | 0.24
0.49 | 0.491 | 0.4796 | 0.40812 | 93.9762 | 81.2049 | 1.0178 | 24.9586 | 31.5875 | 308.9 | 0.64 | 0.36 | 0.24
0.491 | 0.492 | 0.4799 | 0.40842 | 93.9762 | 81.2188 | 1.0178 | 24.9586 | 31.5875 | 308.9 | 0.64 | 0.36 | 0.24
0.492 | 0.493 | 0.4801 | 0.40851 | 93.9792 | 81.2326 | 1.0178 | 24.9586 | 31.5875 | 308.9 | 0.64 | 0.36 | 0.24
0.493 | 0.494 | 0.4801 | 0.40851 | 93.9871 | 81.2465 | 1.0178 | 24.9586 | 31.5875 | 308.9 | 0.64 | 0.36 | 0.24
0.494 | 0.495 | 0.48 | 0.40842 | 93.997 | 81.2604 | 1.0178 | 24.9586 | 31.5875 | 308.9 | 0.64 | 0.36 | 0.24
0.495 | 0.496 | 0.48 | 0.40842 | 93.997 | 81.2742 | 1.0178 | 24.9586 | 31.5875 | 308.9 | 0.64 | 0.36 | 0.24
0.496 | 0.497 | 0.4804 | 0.40871 | 94.0069 | 81.2881 | 1.0178 | 24.9586 | 31.5875 | 308.9 | 0.64 | 0.36 | 0.24
0.497 | 0.498 | 0.48119 | 0.40941 | 94.0099 | 81.3019 | 1.0178 | 24.9586 | 31.5875 | 308.9 | 0.64 | 0.36 | 0.24
0.498 | 0.499 | 0.48188 | 0.41 | 94.0129 | 81.3079 | 1.0178 | 24.9586 | 31.5875 | 308.9 | 0.64 | 0.36 | 0.24
0.499 | 0.5 | 0.48228 | 0.4103 | 94.0129 | 81.3138 | 1.0178 | 24.9586 | 31.5875 | 308.9 | 0.64 | 0.36 | 0.24
0.5 | 0.501 | 0.48257 | 0.41059 | 94.0228 | 81.3198 | 1.0178 | 24.9586 | 31.5875 | 308.9 | 0.64 | 0.36 | 0.24
0.501 | 0.502 | 0.48277 | 0.41079 | 94.0346 | 81.3257 | 1.0178 | 24.9586 | 31.5875 | 308.9 | 0.64 | 0.36 | 0.24
0.502 | 0.503 | 0.48287 | 0.41089 | 94.0247 | 81.3317 | 1.0178 | 24.9586 | 31.5875 | 308.9 | 0.64 | 0.36 | 0.24
0.503 | 0.504 | 0.48297 | 0.41099 | 94.0277 | 81.3376 | 1.0178 | 24.9586 | 31.5875 | 308.9 | 0.64 | 0.36 | 0.24
0.504 | 0.505 | 0.48307 | 0.41109 | 94.0376 | 81.3435 | 1.0178 | 24.9586 | 31.5875 | 308.9 | 0.64 | 0.36 | 0.24
0.505 | 0.506 | 0.48277 | 0.41079 | 94.0426 | 81.3495 | 1.0178 | 24.9588 | 31.5876 | 308.72 | 0.64 | 0.36 | 0.24
0.506 | 0.507 | 0.48228 | 0.4103 | 94.0446 | 81.3554 | 1.0178 | 24.9588 | 31.5876 | 308.72 | 0.64 | 0.36 | 0.24
0.507 | 0.508 | 0.48149 | 0.4096 | 94.0515 | 81.3614 | 1.0178 | 24.9588 | 31.5876 | 308.72 | 0.64 | 0.36 | 0.24
0.508 | 0.509 | 0.48049 | 0.40881 | 94.0614 | 81.3673 | 1.0178 | 24.9588 | 31.5876 | 308.72 | 0.64 | 0.36 | 0.24
0.509 | 0.51 | 0.4795 | 0.40802 | 94.0663 | 81.3732 | 1.0178 | 24.9588 | 31.5876 | 308.72 | 0.64 | 0.36 | 0.24
0.51 | 0.511 | 0.47911 | 0.40762 | 94.0663 | 81.3841 | 1.0178 | 24.9588 | 31.5876 | 308.72 | 0.64 | 0.36 | 0.24
0.511 | 0.512 | 0.47931 | 0.40782 | 94.0693 | 81.395 | 1.0178 | 24.9588 | 31.5876 | 308.72 | 0.64 | 0.36 | 0.24
0.512 | 0.513 | 0.4797 | 0.40812 | 94.0693 | 81.4059 | 1.0178 | 24.9588 | 31.5876 | 308.72 | 0.64 | 0.36 | 0.24
0.513 | 0.514 | 0.4798 | 0.40812 | 94.0693 | 81.4168 | 1.0178 | 24.9588 | 31.5876 | 308.72 | 0.64 | 0.36 | 0.24
0.514 | 0.515 | 0.47941 | 0.40782 | 94.0812 | 81.4188 | 1.0178 | 24.9588 | 31.5876 | 308.72 | 0.64 | 0.36 | 0.24
0.515 | 0.516 | 0.47812 | 0.40673 | 94.0842 | 81.4208 | 1.0178 | 24.9588 | 31.5876 | 308.72 | 0.64 | 0.36 | 0.24
0.516 | 0.517 | 0.47653 | 0.40535 | 94.0812 | 81.4227 | 1.0178 | 24.9588 | 31.5876 | 308.72 | 0.64 | 0.36 | 0.24
0.517 | 0.518 | 0.47584 | 0.40475 | 94.0842 | 81.4247 | 1.0178 | 24.9588 | 31.5876 | 308.72 | 0.64 | 0.36 | 0.24
0.518 | 0.519 | 0.47584 | 0.40475 | 94.0921 | 81.4267 | 1.0178 | 24.9588 | 31.5876 | 308.72 | 0.64 | 0.36 | 0.24
0.519 | 0.52 | 0.47594 | 0.40485 | 94.0921 | 81.4287 | 1.0178 | 24.9588 | 31.5876 | 308.72 | 0.64 | 0.36 | 0.24
0.52 | 0.521 | 0.47564 | 0.40455 | 94.0921 | 81.4307 | 1.0178 | 24.9588 | 31.5876 | 308.72 | 0.64 | 0.36 | 0.24
0.521 | 0.522 | 0.47505 | 0.40396 | 94.1069 | 81.4326 | 1.0178 | 24.9588 | 31.5876 | 308.72 | 0.64 | 0.36 | 0.24
0.522 | 0.523 | 0.47406 | 0.40317 | 94.1168 | 81.4178 | 1.0178 | 24.9588 | 31.5876 | 308.72 | 0.64 | 0.36 | 0.24
0.523 | 0.524 | 0.47297 | 0.40228 | 94.1139 | 81.4029 | 1.0178 | 24.9588 | 31.5876 | 308.72 | 0.64 | 0.36 | 0.24
0.524 | 0.525 | 0.47238 | 0.40178 | 94.1089 | 81.3881 | 1.0178 | 24.9588 | 31.5876 | 308.72 | 0.64 | 0.36 | 0.24
0.525 | 0.526 | 0.47208 | 0.40158 | 94.1168 | 81.3732 | 1.0178 | 24.9588 | 31.5876 | 308.72 | 0.64 | 0.36 | 0.24
0.526 | 0.527 | 0.47208 | 0.40158 | 94.1139 | 81.3584 | 1.0178 | 24.9588 | 31.5876 | 308.72 | 0.64 | 0.36 | 0.24
0.527 | 0.528 | 0.47198 | 0.40149 | 94.1139 | 81.3287 | 1.0178 | 24.9588 | 31.5876 | 308.72 | 0.64 | 0.36 | 0.24
0.528 | 0.529 | 0.47168 | 0.40119 | 94.1208 | 81.299 | 1.0168 | 24.9588 | 31.5876 | 308.72 | 0.64 | 0.36 | 0.24
0.529 | 0.53 | 0.47109 | 0.40059 | 94.1337 | 81.2693 | 1.0158 | 24.9588 | 31.5876 | 308.72 | 0.64 | 0.36 | 0.24
0.53 | 0.531 | 0.47049 | 0.4001 | 94.1267 | 81.2396 | 1.0158 | 24.9591 | 31.5877 | 308.65 | 0.64 | 0.36 | 0.24
0.531 | 0.532 | 0.4703 | 0.4 | 94.1238 | 81.2099 | 1.0158 | 24.9591 | 31.5877 | 308.65 | 0.64 | 0.36 | 0.24
0.532 | 0.533 | 0.47079 | 0.4005 | 94.1406 | 81.1802 | 1.0149 | 24.9591 | 31.5877 | 308.65 | 0.64 | 0.36 | 0.24
0.533 | 0.534 | 0.47139 | 0.40109 | 94.1456 | 81.1505 | 1.0139 | 24.9591 | 31.5877 | 308.65 | 0.64 | 0.36 | 0.24
0.534 | 0.535 | 0.47158 | 0.40119 | 94.1356 | 81.1208 | 1.0139 | 24.9591 | 31.5877 | 308.65 | 0.64 | 0.36 | 0.24
0.535 | 0.536 | 0.47149 | 0.40109 | 94.1376 | 81.101 | 1.0139 | 24.9591 | 31.5877 | 308.65 | 0.64 | 0.36 | 0.24
0.536 | 0.537 | 0.47089 | 0.4005 | 94.1525 | 81.0812 | 1.0129 | 24.9591 | 31.5877 | 308.65 | 0.64 | 0.36 | 0.24
0.537 | 0.538 | 0.47 | 0.3998 | 94.1555 | 81.0614 | 1.0119 | 24.9591 | 31.5877 | 308.65 | 0.64 | 0.36 | 0.24
0.538 | 0.539 | 0.46921 | 0.39911 | 94.1426 | 81.0416 | 1.0119 | 24.9591 | 31.5877 | 308.65 | 0.64 | 0.36 | 0.24
0.539 | 0.54 | 0.46881 | 0.39881 | 94.1554 | 81.0218 | 1.0109 | 24.9591 | 31.5877 | 308.65 | 0.64 | 0.36 | 0.24
0.54 | 0.541 | 0.46851 | 0.39851 | 94.1673 | 81.002 | 1.0099 | 24.9591 | 31.5877 | 308.65 | 0.64 | 0.36 | 0.24
0.541 | 0.542 | 0.46812 | 0.39822 | 94.1604 | 80.9822 | 1.0099 | 24.9591 | 31.5877 | 308.65 | 0.64 | 0.36 | 0.24
0.542 | 0.543 | 0.46762 | 0.39782 | 94.1475 | 80.9624 | 1.0099 | 24.9591 | 31.5877 | 308.65 | 0.64 | 0.36 | 0.24
0.543 | 0.544 | 0.46723 | 0.39752 | 94.1555 | 80.9426 | 1.0089 | 24.9591 | 31.5877 | 308.65 | 0.64 | 0.36 | 0.24
0.544 | 0.545 | 0.46663 | 0.39703 | 94.1683 | 80.9307 | 1.0089 | 24.9591 | 31.5877 | 308.65 | 0.64 | 0.36 | 0.24
0.545 | 0.546 | 0.46584 | 0.39634 | 94.1663 | 80.9188 | 1.0089 | 24.9591 | 31.5877 | 308.65 | 0.64 | 0.36 | 0.24
0.546 | 0.547 | 0.46505 | 0.39564 | 94.1614 | 80.9069 | 1.0089 | 24.9591 | 31.5877 | 308.65 | 0.64 | 0.36 | 0.24
0.547 | 0.548 | 0.46455 | 0.39525 | 94.1683 | 80.895 | 1.0089 | 24.9591 | 31.5877 | 308.65 | 0.64 | 0.36 | 0.24
0.548 | 0.549 | 0.46426 | 0.39495 | 94.1713 | 80.8832 | 1.0089 | 24.9591 | 31.5877 | 308.65 | 0.64 | 0.36 | 0.24
0.549 | 0.55 | 0.46406 | 0.39475 | 94.1733 | 80.8713 | 1.0089 | 24.9591 | 31.5877 | 308.65 | 0.64 | 0.36 | 0.24
0.55 | 0.551 | 0.46376 | 0.39446 | 94.1733 | 80.8594 | 1.0089 | 24.9591 | 31.5877 | 308.65 | 0.64 | 0.36 | 0.24
0.551 | 0.552 | 0.46317 | 0.39396 | 94.1832 | 80.8475 | 1.0089 | 24.9591 | 31.5877 | 308.65 | 0.64 | 0.36 | 0.24
0.552 | 0.553 | 0.46238 | 0.39327 | 94.1861 | 80.8366 | 1.0089 | 24.9591 | 31.5877 | 308.65 | 0.64 | 0.36 | 0.24
0.553 | 0.554 | 0.46129 | 0.39238 | 94.1832 | 80.8258 | 1.0089 | 24.9591 | 31.5877 | 308.65 | 0.64 | 0.36 | 0.24
0.554 | 0.555 | 0.4604 | 0.39168 | 94.1901 | 80.8149 | 1.0089 | 24.9591 | 31.5877 | 308.65 | 0.64 | 0.36 | 0.24
0.555 | 0.556 | 0.4596 | 0.39099 | 94.2 | 80.804 | 1.0089 | 24.9591 | 31.5877 | 308.65 | 0.64 | 0.36 | 0.24
0.556 | 0.557 | 0.45911 | 0.39059 | 94.203 | 80.7881 | 1.0089 | 24.9593 | 31.5878 | 308.59 | 0.64 | 0.36 | 0.24
0.557 | 0.558 | 0.45881 | 0.3904 | 94.1861 | 80.7723 | 1.0089 | 24.9593 | 31.5878 | 308.59 | 0.64 | 0.36 | 0.24
0.558 | 0.559 | 0.45861 | 0.3903 | 94.1812 | 80.7565 | 1.0089 | 24.9593 | 31.5878 | 308.59 | 0.64 | 0.36 | 0.24
0.559 | 0.56 | 0.45832 | 0.3901 | 94.198 | 80.7406 | 1.0079 | 24.9593 | 31.5878 | 308.59 | 0.64 | 0.36 | 0.24
0.56 | 0.561 | 0.45772 | 0.3896 | 94.205 | 80.7248 | 1.0069 | 24.9593 | 31.5878 | 308.59 | 0.64 | 0.36 | 0.24
0.561 | 0.562 | 0.45723 | 0.38911 | 94.205 | 80.709 | 1.0069 | 24.9593 | 31.5878 | 308.59 | 0.64 | 0.36 | 0.24
0.562 | 0.563 | 0.45693 | 0.38881 | 94.2099 | 80.6931 | 1.0069 | 24.9593 | 31.5878 | 308.59 | 0.64 | 0.36 | 0.24
0.563 | 0.564 | 0.45673 | 0.38861 | 94.2198 | 80.6773 | 1.0069 | 24.9593 | 31.5878 | 308.59 | 0.64 | 0.36 | 0.24
0.564 | 0.565 | 0.45663 | 0.38861 | 94.2198 | 80.6565 | 1.0069 | 24.9593 | 31.5878 | 308.59 | 0.64 | 0.36 | 0.24
0.565 | 0.566 | 0.45653 | 0.38851 | 94.2129 | 80.6357 | 1.0069 | 24.9593 | 31.5878 | 308.59 | 0.64 | 0.36 | 0.24
0.566 | 0.567 | 0.45624 | 0.38822 | 94.2149 | 80.6149 | 1.0069 | 24.9593 | 31.5878 | 308.59 | 0.64 | 0.36 | 0.24
0.567 | 0.568 | 0.45545 | 0.38762 | 94.2178 | 80.5941 | 1.0069 | 24.9593 | 31.5878 | 308.59 | 0.64 | 0.36 | 0.24
0.568 | 0.569 | 0.45406 | 0.38653 | 94.2079 | 80.5733 | 1.0069 | 24.9593 | 31.5878 | 308.59 | 0.64 | 0.36 | 0.24
0.569 | 0.57 | 0.45257 | 0.38535 | 94.203 | 80.5466 | 1.0069 | 24.9593 | 31.5878 | 308.59 | 0.64 | 0.36 | 0.24
0.57 | 0.571 | 0.45139 | 0.38436 | 94.2079 | 80.5199 | 1.0069 | 24.9593 | 31.5878 | 308.59 | 0.64 | 0.36 | 0.24
0.571 | 0.572 | 0.45059 | 0.38376 | 94.2079 | 80.4931 | 1.0059 | 24.9593 | 31.5878 | 308.59 | 0.64 | 0.36 | 0.24
0.572 | 0.573 | 0.4501 | 0.38327 | 94.203 | 80.4664 | 1.0059 | 24.9593 | 31.5878 | 308.59 | 0.64 | 0.36 | 0.24
0.573 | 0.574 | 0.4501 | 0.38327 | 94.2099 | 80.4397 | 1.0059 | 24.9593 | 31.5878 | 308.59 | 0.64 | 0.36 | 0.24
0.574 | 0.575 | 0.4503 | 0.38347 | 94.2129 | 80.4129 | 1.005 | 24.9593 | 31.5878 | 308.59 | 0.64 | 0.36 | 0.24
0.575 | 0.576 | 0.45049 | 0.38366 | 94.2109 | 80.3862 | 1.004 | 24.9593 | 31.5878 | 308.59 | 0.64 | 0.36 | 0.24
0.576 | 0.577 | 0.45059 | 0.38376 | 94.2079 | 80.3496 | 1.004 | 24.9593 | 31.5878 | 308.59 | 0.64 | 0.36 | 0.24
0.577 | 0.578 | 0.45059 | 0.38376 | 94.2208 | 80.313 | 1.003 | 24.9593 | 31.5878 | 308.59 | 0.64 | 0.36 | 0.24
0.578 | 0.579 | 0.45059 | 0.38376 | 94.2307 | 80.2763 | 1.002 | 24.9593 | 31.5878 | 308.59 | 0.64 | 0.36 | 0.24
0.579 | 0.58 | 0.45049 | 0.38366 | 94.2228 | 80.2397 | 1.002 | 24.9593 | 31.5878 | 308.59 | 0.64 | 0.36 | 0.24
0.58 | 0.581 | 0.4504 | 0.38356 | 94.2228 | 80.2031 | 1.002 | 24.9593 | 31.5878 | 308.59 | 0.64 | 0.36 | 0.24
0.581 | 0.582 | 0.45 | 0.38327 | 94.2277 | 80.1664 | 1.001 | 24.9593 | 31.5878 | 308.59 | 0.64 | 0.36 | 0.24
0.582 | 0.583 | 0.44901 | 0.38248 | 94.2376 | 80.1298 | 1 | 24.9593 | 31.5878 | 308.59 | 0.64 | 0.36 | 0.24
0.583 | 0.584 | 0.44772 | 0.38139 | 94.2446 | 80.0932 | 1 | 24.9593 | 31.5878 | 308.59 | 0.64 | 0.36 | 0.24
0.584 | 0.585 | 0.44663 | 0.3805 | 94.2416 | 80.0565 | 1 | 24.9593 | 31.5878 | 308.59 | 0.64 | 0.36 | 0.24
0.585 | 0.586 | 0.44614 | 0.3801 | 94.2416 | 80.0328 | 1 | 24.9595 | 31.588 | 308.51 | 0.64 | 0.36 | 0.24
0.586 | 0.587 | 0.44604 | 0.38 | 94.2446 | 80.009 | 1 | 24.9595 | 31.588 | 308.51 | 0.64 | 0.36 | 0.24
0.587 | 0.588 | 0.44614 | 0.3801 | 94.2475 | 79.9853 | 1 | 24.9595 | 31.588 | 308.51 | 0.64 | 0.36 | 0.24
0.588 | 0.589 | 0.44624 | 0.3802 | 94.2475 | 79.9615 | 1 | 24.9595 | 31.588 | 308.51 | 0.64 | 0.36 | 0.24
0.589 | 0.59 | 0.44604 | 0.38 | 94.2574 | 79.9377 | 1 | 24.9595 | 31.588 | 308.51 | 0.64 | 0.36 | 0.24
0.59 | 0.591 | 0.44535 | 0.37941 | 94.2604 | 79.9258 | 1 | 24.9595 | 31.588 | 308.51 | 0.64 | 0.36 | 0.24
0.591 | 0.592 | 0.44446 | 0.37871 | 94.2584 | 79.914 | 1 | 24.9595 | 31.588 | 308.51 | 0.64 | 0.36 | 0.24
0.592 | 0.593 | 0.44416 | 0.37842 | 94.2683 | 79.9021 | 1 | 24.9595 | 31.588 | 308.51 | 0.64 | 0.36 | 0.24
0.593 | 0.594 | 0.44446 | 0.37871 | 94.2851 | 79.8902 | 1 | 24.9595 | 31.588 | 308.51 | 0.64 | 0.36 | 0.24
0.594 | 0.595 | 0.44505 | 0.37921 | 94.2733 | 79.8783 | 1 | 24.9595 | 31.588 | 308.51 | 0.64 | 0.36 | 0.24
0.595 | 0.596 | 0.44584 | 0.3799 | 94.2634 | 79.8664 | 1 | 24.9595 | 31.588 | 308.51 | 0.64 | 0.36 | 0.24
0.596 | 0.597 | 0.44663 | 0.38059 | 94.2733 | 79.8546 | 1 | 24.9595 | 31.588 | 308.51 | 0.64 | 0.36 | 0.24
0.597 | 0.598 | 0.44713 | 0.38109 | 94.2782 | 79.8427 | 1 | 24.9595 | 31.588 | 308.51 | 0.64 | 0.36 | 0.24
0.598 | 0.599 | 0.44743 | 0.38129 | 94.2683 | 79.8308 | 1 | 24.9595 | 31.588 | 308.51 | 0.64 | 0.36 | 0.24
0.599 | 0.6 | 0.44792 | 0.38168 | 94.2752 | 79.8268 | 1 | 24.9595 | 31.588 | 308.51 | 0.64 | 0.36 | 0.24
0.6 | 0.601 | 0.44861 | 0.38228 | 94.2851 | 79.8229 | 1 | 24.9595 | 31.588 | 308.51 | 0.64 | 0.36 | 0.24
0.601 | 0.602 | 0.44911 | 0.38267 | 94.2851 | 79.8189 | 1 | 24.9595 | 31.588 | 308.51 | 0.64 | 0.36 | 0.24
0.602 | 0.603 | 0.44931 | 0.38277 | 94.2802 | 79.806 | 1 | 24.9595 | 31.588 | 308.51 | 0.64 | 0.36 | 0.24
0.603 | 0.604 | 0.44951 | 0.38297 | 94.2901 | 79.7931 | 1 | 24.9595 | 31.588 | 308.51 | 0.64 | 0.36 | 0.24
0.604 | 0.605 | 0.4497 | 0.38317 | 94.3 | 79.7803 | 1 | 24.9595 | 31.588 | 308.51 | 0.64 | 0.36 | 0.24
0.605 | 0.606 | 0.4498 | 0.38327 | 94.3049 | 79.7674 | 1 | 24.9595 | 31.588 | 308.51 | 0.64 | 0.36 | 0.24
0.606 | 0.607 | 0.4502 | 0.38366 | 94.3069 | 79.7545 | 1 | 24.9595 | 31.588 | 308.51 | 0.64 | 0.36 | 0.24
0.607 | 0.608 | 0.45059 | 0.38406 | 94.3099 | 79.7416 | 1 | 24.9595 | 31.588 | 308.51 | 0.64 | 0.36 | 0.24
0.608 | 0.609 | 0.45129 | 0.38465 | 94.3129 | 79.7288 | 1 | 24.9595 | 31.588 | 308.51 | 0.64 | 0.36 | 0.24
0.609 | 0.61 | 0.45198 | 0.38525 | 94.3228 | 79.7159 | 1 | 24.9595 | 31.588 | 308.51 | 0.64 | 0.36 | 0.24
0.61 | 0.611 | 0.45257 | 0.38574 | 94.3277 | 79.703 | 1 | 24.9597 | 31.5881 | 308.52 | 0.64 | 0.36 | 0.24
0.611 | 0.612 | 0.45307 | 0.38624 | 94.3376 | 79.6852 | 1 | 24.9597 | 31.5881 | 308.52 | 0.64 | 0.36 | 0.24
0.612 | 0.613 | 0.45317 | 0.38634 | 94.3406 | 79.6674 | 1 | 24.9597 | 31.5881 | 308.52 | 0.64 | 0.36 | 0.24
0.613 | 0.614 | 0.45337 | 0.38653 | 94.3356 | 79.6495 | 1 | 24.9597 | 31.5881 | 308.52 | 0.64 | 0.36 | 0.24
0.614 | 0.615 | 0.45386 | 0.38703 | 94.3525 | 79.6317 | 1 | 24.9597 | 31.5881 | 308.52 | 0.64 | 0.36 | 0.24
0.615 | 0.616 | 0.45475 | 0.38772 | 94.3554 | 79.6139 | 1 | 24.9597 | 31.5881 | 308.52 | 0.64 | 0.36 | 0.24
0.616 | 0.617 | 0.45604 | 0.38881 | 94.3525 | 79.5961 | 1 | 24.9597 | 31.5881 | 308.52 | 0.64 | 0.36 | 0.24
0.617 | 0.618 | 0.45762 | 0.3902 | 94.3554 | 79.5782 | 1 | 24.9597 | 31.5881 | 308.52 | 0.64 | 0.36 | 0.24
0.618 | 0.619 | 0.45891 | 0.39129 | 94.3723 | 79.5604 | 1 | 24.9597 | 31.5881 | 308.52 | 0.64 | 0.36 | 0.24
0.619 | 0.62 | 0.4602 | 0.39238 | 94.3792 | 79.5357 | 1 | 24.9597 | 31.5881 | 308.52 | 0.64 | 0.36 | 0.24
0.62 | 0.621 | 0.46168 | 0.39366 | 94.3762 | 79.5109 | 1 | 24.9597 | 31.5881 | 308.52 | 0.64 | 0.36 | 0.24
0.621 | 0.622 | 0.46356 | 0.39525 | 94.3812 | 79.4861 | 1 | 24.9597 | 31.5881 | 308.52 | 0.64 | 0.36 | 0.24
0.622 | 0.623 | 0.46564 | 0.39703 | 94.3891 | 79.4614 | 1 | 24.9597 | 31.5881 | 308.52 | 0.64 | 0.36 | 0.24
0.623 | 0.624 | 0.46782 | 0.39881 | 94.3842 | 79.4535 | 1 | 24.9597 | 31.5881 | 308.52 | 0.64 | 0.36 | 0.24
0.624 | 0.625 | 0.4701 | 0.40069 | 94.3812 | 79.4455 | 1 | 24.9597 | 31.5881 | 308.52 | 0.64 | 0.36 | 0.24
0.625 | 0.626 | 0.47208 | 0.40238 | 94.401 | 79.4376 | 1 | 24.9597 | 31.5881 | 308.52 | 0.64 | 0.36 | 0.24
0.626 | 0.627 | 0.47356 | 0.40366 | 94.403 | 79.4297 | 1 | 24.9597 | 31.5881 | 308.52 | 0.64 | 0.36 | 0.24
0.627 | 0.628 | 0.47475 | 0.40465 | 94.396 | 79.4218 | 1 | 24.9597 | 31.5881 | 308.52 | 0.64 | 0.36 | 0.24
0.628 | 0.629 | 0.47574 | 0.40554 | 94.4059 | 79.4138 | 1 | 24.9597 | 31.5881 | 308.52 | 0.64 | 0.36 | 0.24
0.629 | 0.63 | 0.47663 | 0.40634 | 94.4188 | 79.4059 | 1 | 24.9597 | 31.5881 | 308.52 | 0.64 | 0.36 | 0.24
0.63 | 0.631 | 0.47772 | 0.40733 | 94.4119 | 79.398 | 1 | 24.9597 | 31.5881 | 308.52 | 0.64 | 0.36 | 0.24
0.631 | 0.632 | 0.47931 | 0.40871 | 94.4139 | 79.3841 | 1 | 24.9597 | 31.5881 | 308.52 | 0.64 | 0.36 | 0.24
0.632 | 0.633 | 0.48129 | 0.4104 | 94.4208 | 79.3703 | 1 | 24.9597 | 31.5881 | 308.52 | 0.64 | 0.36 | 0.24
0.633 | 0.634 | 0.48248 | 0.41139 | 94.4139 | 79.3564 | 1 | 24.9597 | 31.5881 | 308.52 | 0.64 | 0.36 | 0.24
0.634 | 0.635 | 0.48297 | 0.41178 | 94.4287 | 79.3425 | 1 | 24.9597 | 31.5881 | 308.52 | 0.64 | 0.36 | 0.24
0.635 | 0.636 | 0.48347 | 0.41228 | 94.4386 | 79.3287 | 1 | 24.9597 | 31.5881 | 308.52 | 0.64 | 0.36 | 0.24
0.636 | 0.637 | 0.48406 | 0.41277 | 94.4337 | 79.3049 | 1 | 24.9599 | 31.5882 | 308.52 | 0.64 | 0.36 | 0.24
0.637 | 0.638 | 0.48505 | 0.41366 | 94.4337 | 79.2812 | 1 | 24.9599 | 31.5882 | 308.52 | 0.64 | 0.36 | 0.24
0.638 | 0.639 | 0.48644 | 0.41485 | 94.4436 | 79.2574 | 1 | 24.9599 | 31.5882 | 308.52 | 0.64 | 0.36 | 0.24
0.639 | 0.64 | 0.48772 | 0.41594 | 94.4465 | 79.2336 | 1 | 24.9599 | 31.5882 | 308.52 | 0.64 | 0.36 | 0.24
0.64 | 0.641 | 0.48861 | 0.41663 | 94.4366 | 79.2099 | 1 | 24.9599 | 31.5882 | 308.52 | 0.64 | 0.36 | 0.24
0.641 | 0.642 | 0.48921 | 0.41723 | 94.4495 | 79.1861 | 1 | 24.9599 | 31.5882 | 308.52 | 0.64 | 0.36 | 0.24
0.642 | 0.643 | 0.4895 | 0.41743 | 94.4594 | 79.1624 | 1 | 24.9599 | 31.5882 | 308.52 | 0.64 | 0.36 | 0.24
0.643 | 0.644 | 0.4897 | 0.41752 | 94.4574 | 79.1386 | 1 | 24.9599 | 31.5882 | 308.52 | 0.64 | 0.36 | 0.24
0.644 | 0.645 | 0.4901 | 0.41782 | 94.4495 | 79.1148 | 1 | 24.9599 | 31.5882 | 308.52 | 0.64 | 0.36 | 0.24
0.645 | 0.646 | 0.49099 | 0.41861 | 94.4564 | 79.0911 | 1 | 24.9599 | 31.5882 | 308.52 | 0.64 | 0.36 | 0.24
0.646 | 0.647 | 0.49208 | 0.4196 | 94.4614 | 79.0673 | 1 | 24.9599 | 31.5882 | 308.52 | 0.64 | 0.36 | 0.24
0.647 | 0.648 | 0.49327 | 0.42069 | 94.4614 | 79.0435 | 1 | 24.9599 | 31.5882 | 308.52 | 0.64 | 0.36 | 0.24
0.648 | 0.649 | 0.49406 | 0.42139 | 94.4683 | 79.0346 | 1 | 24.9599 | 31.5882 | 308.52 | 0.64 | 0.36 | 0.24
0.649 | 0.65 | 0.49446 | 0.42178 | 94.4753 | 79.0257 | 1 | 24.9599 | 31.5882 | 308.52 | 0.64 | 0.36 | 0.24
0.65 | 0.651 | 0.49465 | 0.42198 | 94.4733 | 79.0168 | 1 | 24.9599 | 31.5882 | 308.52 | 0.64 | 0.36 | 0.24
0.651 | 0.652 | 0.49505 | 0.42238 | 94.4782 | 79.0079 | 1 | 24.9599 | 31.5882 | 308.52 | 0.64 | 0.36 | 0.24
0.652 | 0.653 | 0.49554 | 0.42277 | 94.4812 | 78.999 | 1 | 24.9599 | 31.5882 | 308.52 | 0.64 | 0.36 | 0.24
0.653 | 0.654 | 0.49604 | 0.42317 | 94.4931 | 78.9891 | 1 | 24.9599 | 31.5882 | 308.52 | 0.64 | 0.36 | 0.24
0.654 | 0.655 | 0.49644 | 0.42347 | 94.4931 | 78.9792 | 1 | 24.9599 | 31.5882 | 308.52 | 0.64 | 0.36 | 0.24
0.655 | 0.656 | 0.49673 | 0.42366 | 94.4911 | 78.9693 | 1 | 24.9599 | 31.5882 | 308.52 | 0.64 | 0.36 | 0.24
0.656 | 0.657 | 0.49723 | 0.42406 | 94.4911 | 78.9594 | 1 | 24.9599 | 31.5882 | 308.52 | 0.64 | 0.36 | 0.24
0.657 | 0.658 | 0.49802 | 0.42475 | 94.4931 | 78.9495 | 1 | 24.9599 | 31.5882 | 308.52 | 0.64 | 0.36 | 0.24
0.658 | 0.659 | 0.49901 | 0.42554 | 94.5099 | 78.9396 | 1 | 24.9599 | 31.5882 | 308.52 | 0.64 | 0.36 | 0.24
0.659 | 0.66 | 0.4998 | 0.42614 | 94.5198 | 78.9297 | 1 | 24.9599 | 31.5882 | 308.52 | 0.64 | 0.36 | 0.24
0.66 | 0.661 | 0.5001 | 0.42634 | 94.5198 | 78.9198 | 1 | 24.9599 | 31.5882 | 308.52 | 0.64 | 0.36 | 0.24
0.661 | 0.662 | 0.5003 | 0.42644 | 94.5277 | 78.9168 | 1 | 24.9601 | 31.5883 | 308.54 | 0.64 | 0.36 | 0.24
0.662 | 0.663 | 0.5003 | 0.42644 | 94.5307 | 78.9139 | 1 | 24.9601 | 31.5883 | 308.54 | 0.64 | 0.36 | 0.24
0.663 | 0.664 | 0.5004 | 0.42653 | 94.5307 | 78.9109 | 1 | 24.9601 | 31.5883 | 308.54 | 0.64 | 0.36 | 0.24
0.664 | 0.665 | 0.50059 | 0.42673 | 94.5277 | 78.9079 | 1 | 24.9601 | 31.5883 | 308.54 | 0.64 | 0.36 | 0.24
0.665 | 0.666 | 0.50079 | 0.42683 | 94.5277 | 78.9099 | 1 | 24.9601 | 31.5883 | 308.54 | 0.64 | 0.36 | 0.24
0.666 | 0.667 | 0.50079 | 0.42683 | 94.5376 | 78.9119 | 1 | 24.9601 | 31.5883 | 308.54 | 0.64 | 0.36 | 0.24
0.667 | 0.668 | 0.50059 | 0.42673 | 94.5357 | 78.9139 | 1 | 24.9601 | 31.5883 | 308.54 | 0.64 | 0.36 | 0.24
0.668 | 0.669 | 0.5003 | 0.42644 | 94.5455 | 78.9159 | 1 | 24.9601 | 31.5883 | 308.54 | 0.64 | 0.36 | 0.24
0.669 | 0.67 | 0.4998 | 0.42594 | 94.5654 | 78.9178 | 1 | 24.9601 | 31.5883 | 308.54 | 0.64 | 0.36 | 0.24
0.67 | 0.671 | 0.49931 | 0.42545 | 94.5634 | 78.9198 | 1 | 24.9601 | 31.5883 | 308.54 | 0.64 | 0.36 | 0.24
0.671 | 0.672 | 0.49891 | 0.42505 | 94.5584 | 78.9218 | 1 | 24.9601 | 31.5883 | 308.54 | 0.64 | 0.36 | 0.24
0.672 | 0.673 | 0.49881 | 0.42495 | 94.5713 | 78.9238 | 1 | 24.9601 | 31.5883 | 308.54 | 0.64 | 0.36 | 0.24
0.673 | 0.674 | 0.49842 | 0.42465 | 94.5762 | 78.9149 | 1 | 24.9601 | 31.5883 | 308.54 | 0.64 | 0.36 | 0.24
0.674 | 0.675 | 0.49782 | 0.42416 | 94.5663 | 78.906 | 1 | 24.9601 | 31.5883 | 308.54 | 0.64 | 0.36 | 0.24
0.675 | 0.676 | 0.49713 | 0.42356 | 94.5683 | 78.8971 | 1 | 24.9601 | 31.5883 | 308.54 | 0.64 | 0.36 | 0.24
0.676 | 0.677 | 0.49634 | 0.42287 | 94.5832 | 78.8882 | 1 | 24.9601 | 31.5883 | 308.54 | 0.64 | 0.36 | 0.24
0.677 | 0.678 | 0.49574 | 0.42228 | 94.5812 | 78.8892 | 1 | 24.9601 | 31.5883 | 308.54 | 0.64 | 0.36 | 0.24
0.678 | 0.679 | 0.49554 | 0.42208 | 94.5743 | 78.8901 | 1 | 24.9601 | 31.5883 | 308.54 | 0.64 | 0.36 | 0.24
0.679 | 0.68 | 0.49554 | 0.42208 | 94.5842 | 78.8911 | 1 | 24.9601 | 31.5883 | 308.54 | 0.64 | 0.36 | 0.24
0.68 | 0.681 | 0.49554 | 0.42208 | 94.599 | 78.8921 | 1 | 24.9601 | 31.5883 | 308.54 | 0.64 | 0.36 | 0.24
0.681 | 0.682 | 0.49535 | 0.42188 | 94.5891 | 78.8931 | 1 | 24.9601 | 31.5883 | 308.54 | 0.64 | 0.36 | 0.24
0.682 | 0.683 | 0.49505 | 0.42158 | 94.5871 | 78.8941 | 1 | 24.9601 | 31.5883 | 308.54 | 0.64 | 0.36 | 0.24
0.683 | 0.684 | 0.49465 | 0.42119 | 94.597 | 78.8951 | 1 | 24.9601 | 31.5883 | 308.54 | 0.64 | 0.36 | 0.24
0.684 | 0.685 | 0.49426 | 0.42079 | 94.597 | 78.8961 | 1 | 24.9601 | 31.5883 | 308.54 | 0.64 | 0.36 | 0.24
0.685 | 0.686 | 0.49396 | 0.42049 | 94.6 | 78.901 | 1 | 24.9601 | 31.5883 | 308.54 | 0.64 | 0.36 | 0.24
0.686 | 0.687 | 0.49376 | 0.4203 | 94.6168 | 78.906 | 1 | 24.9601 | 31.5883 | 308.54 | 0.64 | 0.36 | 0.24
0.687 | 0.688 | 0.49366 | 0.4202 | 94.6238 | 78.9109 | 1 | 24.9601 | 31.5883 | 308.54 | 0.64 | 0.36 | 0.24
0.688 | 0.689 | 0.49406 | 0.42049 | 94.6069 | 78.9159 | 1 | 24.9601 | 31.5883 | 308.54 | 0.64 | 0.36 | 0.24
0.689 | 0.69 | 0.49485 | 0.42119 | 94.602 | 78.9208 | 1 | 24.9604 | 31.5884 | 308.56 | 0.64 | 0.36 | 0.24
0.69 | 0.691 | 0.49594 | 0.42208 | 94.6119 | 78.9258 | 1 | 24.9604 | 31.5884 | 308.56 | 0.64 | 0.36 | 0.24
0.691 | 0.692 | 0.49683 | 0.42277 | 94.6188 | 78.9188 | 1 | 24.9604 | 31.5884 | 308.56 | 0.64 | 0.36 | 0.24
0.692 | 0.693 | 0.49743 | 0.42327 | 94.6069 | 78.9119 | 1 | 24.9604 | 31.5884 | 308.56 | 0.64 | 0.36 | 0.24
0.693 | 0.694 | 0.49772 | 0.42356 | 94.6069 | 78.905 | 1 | 24.9604 | 31.5884 | 308.56 | 0.64 | 0.36 | 0.24
0.694 | 0.695 | 0.49772 | 0.42356 | 94.6069 | 78.898 | 1 | 24.9604 | 31.5884 | 308.56 | 0.64 | 0.36 | 0.24
0.695 | 0.696 | 0.49792 | 0.42366 | 94.6238 | 78.8911 | 1 | 24.9604 | 31.5884 | 308.56 | 0.64 | 0.36 | 0.24
0.696 | 0.697 | 0.49911 | 0.42465 | 94.6307 | 78.8842 | 1 | 24.9604 | 31.5884 | 308.56 | 0.64 | 0.36 | 0.24
0.697 | 0.698 | 0.50168 | 0.42683 | 94.6307 | 78.8772 | 1 | 24.9604 | 31.5884 | 308.56 | 0.64 | 0.36 | 0.24
0.698 | 0.699 | 0.50416 | 0.42891 | 94.6356 | 78.8703 | 1 | 24.9604 | 31.5884 | 308.56 | 0.64 | 0.36 | 0.24
0.699 | 0.7 | 0.50554 | 0.4301 | 94.6554 | 78.8634 | 1 | 24.9604 | 31.5884 | 308.56 | 0.64 | 0.36 | 0.24
0.7 | 0.701 | 0.50604 | 0.4305 | 94.6455 | 78.8564 | 1 | 24.9604 | 31.5884 | 308.56 | 0.64 | 0.36 | 0.24
0.701 | 0.702 | 0.50624 | 0.43069 | 94.6455 | 78.8495 | 1 | 24.9604 | 31.5884 | 308.56 | 0.64 | 0.36 | 0.24
0.702 | 0.703 | 0.50663 | 0.43099 | 94.6554 | 78.8505 | 1 | 24.9604 | 31.5884 | 308.56 | 0.64 | 0.36 | 0.24
0.703 | 0.704 | 0.50772 | 0.43198 | 94.6554 | 78.8604 | 1 | 24.9604 | 31.5884 | 308.56 | 0.64 | 0.36 | 0.24
0.704 | 0.705 | 0.5095 | 0.43347 | 94.6525 | 78.8703 | 1 | 24.9604 | 31.5884 | 308.56 | 0.64 | 0.36 | 0.24
0.705 | 0.706 | 0.51139 | 0.43505 | 94.6525 | 78.8802 | 1 | 24.9604 | 31.5884 | 308.56 | 0.64 | 0.36 | 0.24
0.706 | 0.707 | 0.51297 | 0.43634 | 94.6505 | 78.8901 | 1 | 24.9604 | 31.5884 | 308.56 | 0.64 | 0.36 | 0.24
0.707 | 0.708 | 0.51406 | 0.43723 | 94.6436 | 78.9 | 1 | 24.9604 | 31.5884 | 308.56 | 0.64 | 0.36 | 0.24
0.708 | 0.709 | 0.51505 | 0.43802 | 94.6406 | 78.9099 | 1 | 24.9604 | 31.5884 | 308.56 | 0.64 | 0.36 | 0.24
0.709 | 0.71 | 0.51594 | 0.43871 | 94.6475 | 78.9198 | 1 | 24.9604 | 31.5884 | 308.56 | 0.64 | 0.36 | 0.24
0.71 | 0.711 | 0.51723 | 0.4398 | 94.6406 | 78.9297 | 1 | 24.9604 | 31.5884 | 308.56 | 0.64 | 0.36 | 0.24
0.711 | 0.712 | 0.51931 | 0.44158 | 94.6257 | 78.9396 | 1 | 24.9604 | 31.5884 | 308.56 | 0.64 | 0.36 | 0.24
0.712 | 0.713 | 0.52149 | 0.44337 | 94.6327 | 78.9495 | 1 | 24.9604 | 31.5884 | 308.56 | 0.64 | 0.36 | 0.24
0.713 | 0.714 | 0.52347 | 0.44505 | 94.6396 | 78.9594 | 1 | 24.9604 | 31.5884 | 308.56 | 0.64 | 0.36 | 0.24
0.714 | 0.715 | 0.52515 | 0.44644 | 94.6376 | 78.9693 | 1 | 24.9604 | 31.5884 | 308.56 | 0.64 | 0.36 | 0.24
0.715 | 0.716 | 0.52653 | 0.44762 | 94.6208 | 78.9822 | 1 | 24.9606 | 31.5885 | 308.59 | 0.64 | 0.36 | 0.24
0.716 | 0.717 | 0.52772 | 0.44871 | 94.6376 | 78.995 | 1 | 24.9606 | 31.5885 | 308.59 | 0.64 | 0.36 | 0.24
0.717 | 0.718 | 0.52901 | 0.4498 | 94.6505 | 79.0079 | 1 | 24.9606 | 31.5885 | 308.59 | 0.64 | 0.36 | 0.24
0.718 | 0.719 | 0.53109 | 0.45149 | 94.6406 | 79.0208 | 1 | 24.9606 | 31.5885 | 308.59 | 0.64 | 0.36 | 0.24
0.719 | 0.72 | 0.53366 | 0.45366 | 94.6139 | 79.0336 | 1 | 24.9606 | 31.5885 | 308.59 | 0.64 | 0.36 | 0.24
0.72 | 0.721 | 0.53574 | 0.45545 | 94.6168 | 79.0534 | 1 | 24.9606 | 31.5885 | 308.59 | 0.64 | 0.36 | 0.24
0.721 | 0.722 | 0.53693 | 0.45644 | 94.6347 | 79.0732 | 1 | 24.9606 | 31.5885 | 308.59 | 0.64 | 0.36 | 0.24
0.722 | 0.723 | 0.53723 | 0.45673 | 94.6327 | 79.093 | 1 | 24.9606 | 31.5885 | 308.59 | 0.64 | 0.36 | 0.24
0.723 | 0.724 | 0.53713 | 0.45663 | 94.6198 | 79.1128 | 1 | 24.9606 | 31.5885 | 308.59 | 0.64 | 0.36 | 0.24
0.724 | 0.725 | 0.53703 | 0.45663 | 94.6277 | 79.1326 | 1 | 24.9606 | 31.5885 | 308.59 | 0.64 | 0.36 | 0.24
0.725 | 0.726 | 0.53713 | 0.45673 | 94.6356 | 79.1525 | 1 | 24.9606 | 31.5885 | 308.59 | 0.64 | 0.36 | 0.24
0.726 | 0.727 | 0.53812 | 0.45762 | 94.6158 | 79.1723 | 1 | 24.9606 | 31.5885 | 308.59 | 0.64 | 0.36 | 0.24
0.727 | 0.728 | 0.54158 | 0.4605 | 94.6139 | 79.1921 | 1 | 24.9606 | 31.5885 | 308.59 | 0.64 | 0.36 | 0.24
0.728 | 0.729 | 0.54822 | 0.46614 | 94.6337 | 79.197 | 1 | 24.9606 | 31.5885 | 308.59 | 0.64 | 0.36 | 0.24
0.729 | 0.73 | 0.55525 | 0.47208 | 94.6386 | 79.202 | 1 | 24.9606 | 31.5885 | 308.59 | 0.64 | 0.36 | 0.24
0.73 | 0.731 | 0.56248 | 0.47822 | 94.6485 | 79.2069 | 1 | 24.9606 | 31.5885 | 308.59 | 0.64 | 0.36 | 0.24
0.731 | 0.732 | 0.5696 | 0.48426 | 94.7148 | 79.2119 | 0.99901 | 24.9606 | 31.5885 | 308.59 | 0.64 | 0.36 | 0.24
0.732 | 0.733 | 0.57406 | 0.48802 | 94.796 | 79.2228 | 0.99802 | 24.9606 | 31.5885 | 308.59 | 0.64 | 0.36 | 0.24
0.733 | 0.734 | 0.57455 | 0.48842 | 94.799 | 79.2336 | 0.99802 | 24.9606 | 31.5885 | 308.59 | 0.64 | 0.36 | 0.24
0.734 | 0.735 | 0.57465 | 0.48851 | 94.802 | 79.2445 | 0.99802 | 24.9606 | 31.5885 | 308.59 | 0.64 | 0.36 | 0.24
0.735 | 0.736 | 0.57545 | 0.48921 | 94.7921 | 79.2554 | 0.99802 | 24.9606 | 31.5885 | 308.59 | 0.64 | 0.36 | 0.24
0.736 | 0.737 | 0.57713 | 0.49059 | 94.7822 | 79.2663 | 0.99802 | 24.9606 | 31.5885 | 308.59 | 0.64 | 0.36 | 0.24
0.737 | 0.738 | 0.5796 | 0.49267 | 94.7921 | 79.2772 | 0.99802 | 24.9606 | 31.5885 | 308.59 | 0.64 | 0.36 | 0.24
0.738 | 0.739 | 0.58317 | 0.49574 | 94.799 | 79.2881 | 0.99802 | 24.9606 | 31.5885 | 308.59 | 0.64 | 0.36 | 0.24
0.739 | 0.74 | 0.58891 | 0.50059 | 94.7891 | 79.299 | 0.99802 | 24.9606 | 31.5885 | 308.59 | 0.64 | 0.36 | 0.24
0.74 | 0.741 | 0.59574 | 0.50644 | 94.7792 | 79.3099 | 0.99802 | 24.9608 | 31.5886 | 308.72 | 0.64 | 0.36 | 0.24
0.741 | 0.742 | 0.59693 | 0.50752 | 94.7891 | 79.3307 | 0.99802 | 24.9608 | 31.5886 | 308.72 | 0.64 | 0.36 | 0.24
0.742 | 0.743 | 0.60386 | 0.51337 | 94.7861 | 79.3514 | 0.99802 | 24.9608 | 31.5886 | 308.72 | 0.64 | 0.36 | 0.24
0.743 | 0.744 | 0.6096 | 0.51822 | 94.7762 | 79.3722 | 0.99802 | 24.9608 | 31.5886 | 308.72 | 0.64 | 0.36 | 0.24
0.744 | 0.745 | 0.61277 | 0.52099 | 94.7782 | 79.393 | 0.99802 | 24.9608 | 31.5886 | 308.72 | 0.64 | 0.36 | 0.24
0.745 | 0.746 | 0.61495 | 0.52287 | 94.7762 | 79.4138 | 0.99802 | 24.9608 | 31.5886 | 308.72 | 0.64 | 0.36 | 0.24
0.746 | 0.747 | 0.61634 | 0.52406 | 94.7861 | 79.4346 | 0.99802 | 24.9608 | 31.5886 | 308.72 | 0.64 | 0.36 | 0.24
0.747 | 0.748 | 0.61743 | 0.52495 | 94.7812 | 79.4554 | 0.99802 | 24.9608 | 31.5886 | 308.72 | 0.64 | 0.36 | 0.24
0.748 | 0.749 | 0.61901 | 0.52624 | 94.7743 | 79.4762 | 0.99802 | 24.9608 | 31.5886 | 308.72 | 0.64 | 0.36 | 0.24
0.749 | 0.75 | 0.62347 | 0.53 | 94.7673 | 79.4821 | 0.99802 | 24.9608 | 31.5886 | 308.72 | 0.64 | 0.36 | 0.24
0.75 | 0.751 | 0.63059 | 0.53604 | 94.7772 | 79.4881 | 0.99802 | 24.9608 | 31.5886 | 308.72 | 0.64 | 0.36 | 0.24
0.751 | 0.752 | 0.63663 | 0.54119 | 94.7842 | 79.494 | 0.99802 | 24.9608 | 31.5886 | 308.72 | 0.64 | 0.36 | 0.24
0.752 | 0.753 | 0.63901 | 0.54317 | 94.7792 | 79.4999 | 0.99802 | 24.9608 | 31.5886 | 308.72 | 0.64 | 0.36 | 0.24
0.753 | 0.754 | 0.6402 | 0.54416 | 94.7861 | 79.5059 | 0.99802 | 24.9608 | 31.5886 | 308.72 | 0.64 | 0.36 | 0.24
0.754 | 0.755 | 0.64119 | 0.54495 | 94.7842 | 79.5118 | 0.99802 | 24.9608 | 31.5886 | 308.72 | 0.64 | 0.36 | 0.24
0.755 | 0.756 | 0.64248 | 0.54604 | 94.7891 | 79.5177 | 0.99802 | 24.9608 | 31.5886 | 308.72 | 0.64 | 0.36 | 0.24
0.756 | 0.757 | 0.64465 | 0.54792 | 94.804 | 79.5237 | 0.99802 | 24.9608 | 31.5886 | 308.72 | 0.64 | 0.36 | 0.24
0.757 | 0.758 | 0.64832 | 0.55099 | 94.8386 | 79.5326 | 0.99802 | 24.9608 | 31.5886 | 308.72 | 0.64 | 0.36 | 0.24
0.758 | 0.759 | 0.65119 | 0.55337 | 94.8564 | 79.5415 | 0.99802 | 24.9608 | 31.5886 | 308.72 | 0.64 | 0.36 | 0.24
0.759 | 0.76 | 0.65238 | 0.55436 | 94.8594 | 79.5504 | 0.99802 | 24.9608 | 31.5886 | 308.72 | 0.64 | 0.36 | 0.24
0.76 | 0.761 | 0.65317 | 0.55505 | 94.8564 | 79.5593 | 0.99802 | 24.9608 | 31.5886 | 308.72 | 0.64 | 0.36 | 0.24
0.761 | 0.762 | 0.65416 | 0.55594 | 94.8416 | 79.5682 | 0.99802 | 24.9608 | 31.5886 | 308.72 | 0.64 | 0.36 | 0.24
0.762 | 0.763 | 0.65525 | 0.55693 | 94.8366 | 79.5702 | 0.99802 | 24.9608 | 31.5886 | 308.72 | 0.64 | 0.36 | 0.24
0.763 | 0.764 | 0.65653 | 0.55802 | 94.8535 | 79.5722 | 0.99802 | 24.9608 | 31.5886 | 308.72 | 0.64 | 0.36 | 0.24
0.764 | 0.765 | 0.65851 | 0.5597 | 94.8604 | 79.5742 | 0.99802 | 24.9608 | 31.5886 | 308.72 | 0.64 | 0.36 | 0.24
0.765 | 0.766 | 0.66356 | 0.56396 | 94.8634 | 79.5762 | 0.99802 | 24.9608 | 31.5886 | 308.72 | 0.64 | 0.36 | 0.24
0.766 | 0.767 | 0.67099 | 0.5703 | 94.8733 | 79.5781 | 0.99802 | 24.9608 | 31.5886 | 308.72 | 0.64 | 0.36 | 0.24
0.767 | 0.768 | 0.67822 | 0.57644 | 94.9079 | 79.5801 | 0.99802 | 24.9608 | 31.5886 | 308.72 | 0.64 | 0.36 | 0.24
0.768 | 0.769 | 0.68277 | 0.5803 | 94.9624 | 79.5821 | 0.99802 | 24.9608 | 31.5886 | 308.72 | 0.64 | 0.36 | 0.24
0.769 | 0.77 | 0.68564 | 0.58277 | 94.9574 | 79.5841 | 0.99802 | 24.9608 | 31.5886 | 308.72 | 0.64 | 0.36 | 0.24
0.77 | 0.771 | 0.68871 | 0.58545 | 94.9406 | 79.5801 | 0.99802 | 24.961 | 31.5887 | 308.8 | 0.64 | 0.36 | 0.24
0.771 | 0.772 | 0.69198 | 0.58822 | 94.9376 | 79.5762 | 0.99802 | 24.961 | 31.5887 | 308.8 | 0.64 | 0.36 | 0.24
0.772 | 0.773 | 0.69525 | 0.59099 | 94.9455 | 79.5722 | 0.99802 | 24.961 | 31.5887 | 308.8 | 0.64 | 0.36 | 0.24
0.773 | 0.774 | 0.69861 | 0.59386 | 94.9376 | 79.5683 | 0.99802 | 24.961 | 31.5887 | 308.8 | 0.64 | 0.36 | 0.24
0.774 | 0.775 | 0.70347 | 0.59802 | 94.9257 | 79.5752 | 0.99802 | 24.961 | 31.5887 | 308.8 | 0.64 | 0.36 | 0.24
0.775 | 0.776 | 0.71109 | 0.60446 | 94.9208 | 79.5821 | 0.99802 | 24.961 | 31.5887 | 308.8 | 0.64 | 0.36 | 0.24
0.776 | 0.777 | 0.71891 | 0.61109 | 94.9327 | 79.5891 | 0.99802 | 24.961 | 31.5887 | 308.8 | 0.64 | 0.36 | 0.24
0.777 | 0.778 | 0.72663 | 0.61762 | 94.9426 | 79.596 | 0.99802 | 24.961 | 31.5887 | 308.8 | 0.64 | 0.36 | 0.24
0.778 | 0.779 | 0.72653 | 0.61762 | 94.9406 | 79.6029 | 0.99802 | 24.961 | 31.5887 | 308.8 | 0.64 | 0.36 | 0.24
0.779 | 0.78 | 0.72238 | 0.61406 | 94.9277 | 79.6099 | 0.99802 | 24.961 | 31.5887 | 308.8 | 0.64 | 0.36 | 0.24
0.78 | 0.781 | 0.71812 | 0.6104 | 94.9248 | 79.6168 | 0.99802 | 24.961 | 31.5887 | 308.8 | 0.64 | 0.36 | 0.24
0.781 | 0.782 | 0.71386 | 0.60673 | 94.9396 | 79.6237 | 0.99802 | 24.961 | 31.5887 | 308.8 | 0.64 | 0.36 | 0.24
0.782 | 0.783 | 0.71733 | 0.6097 | 94.9525 | 79.6376 | 0.99802 | 24.961 | 31.5887 | 308.8 | 0.64 | 0.36 | 0.24
0.783 | 0.784 | 0.72465 | 0.61594 | 94.9743 | 79.6515 | 0.99802 | 24.961 | 31.5887 | 308.8 | 0.64 | 0.36 | 0.24
0.784 | 0.785 | 0.73218 | 0.62238 | 95.0901 | 79.6653 | 0.99703 | 24.961 | 31.5887 | 308.8 | 0.64 | 0.36 | 0.24
0.785 | 0.786 | 0.73693 | 0.62644 | 95.2733 | 79.6792 | 0.99505 | 24.961 | 31.5887 | 308.8 | 0.64 | 0.36 | 0.24
0.786 | 0.787 | 0.73733 | 0.62683 | 95.3554 | 79.6891 | 0.99406 | 24.961 | 31.5887 | 308.8 | 0.64 | 0.36 | 0.24
0.787 | 0.788 | 0.73624 | 0.62594 | 95.3485 | 79.699 | 0.99406 | 24.961 | 31.5887 | 308.8 | 0.64 | 0.36 | 0.24
0.788 | 0.789 | 0.73515 | 0.62495 | 95.3416 | 79.7089 | 0.99406 | 24.961 | 31.5887 | 308.8 | 0.64 | 0.36 | 0.24
0.789 | 0.79 | 0.73465 | 0.62455 | 95.3386 | 79.7188 | 0.99406 | 24.961 | 31.5887 | 308.8 | 0.64 | 0.36 | 0.24
0.79 | 0.791 | 0.73535 | 0.62515 | 95.3436 | 79.7287 | 0.99406 | 24.961 | 31.5887 | 308.8 | 0.64 | 0.36 | 0.24
0.791 | 0.792 | 0.73851 | 0.62782 | 95.3436 | 79.7386 | 0.99406 | 24.961 | 31.5887 | 308.8 | 0.64 | 0.36 | 0.24
0.792 | 0.793 | 0.74465 | 0.63307 | 95.3436 | 79.7485 | 0.99406 | 24.961 | 31.5887 | 308.8 | 0.64 | 0.36 | 0.24
0.793 | 0.794 | 0.74535 | 0.63366 | 95.3505 | 79.7584 | 0.99406 | 24.961 | 31.5887 | 308.8 | 0.64 | 0.36 | 0.24
0.794 | 0.795 | 0.7404 | 0.62941 | 95.3436 | 79.7683 | 0.99406 | 24.961 | 31.5887 | 308.8 | 0.64 | 0.36 | 0.24
0.795 | 0.796 | 0.73545 | 0.62515 | 95.3535 | 79.7515 | 0.99406 | 24.9612 | 31.5888 | 308.92 | 0.64 | 0.36 | 0.24
0.796 | 0.797 | 0.74119 | 0.6301 | 95.3604 | 79.7347 | 0.99406 | 24.9612 | 31.5888 | 308.92 | 0.64 | 0.36 | 0.24
0.797 | 0.798 | 0.74218 | 0.63089 | 95.3485 | 79.7179 | 0.99406 | 24.9612 | 31.5888 | 308.92 | 0.64 | 0.36 | 0.24
0.798 | 0.799 | 0.7404 | 0.62931 | 95.3386 | 79.701 | 0.99406 | 24.9612 | 31.5888 | 308.92 | 0.64 | 0.36 | 0.24
0.799 | 0.8 | 0.73802 | 0.62723 | 95.3436 | 79.6842 | 0.99406 | 24.9612 | 31.5888 | 308.92 | 0.64 | 0.36 | 0.24
0.8 | 0.801 | 0.73634 | 0.62584 | 95.3465 | 79.6674 | 0.99406 | 24.9612 | 31.5888 | 308.92 | 0.64 | 0.36 | 0.24
0.801 | 0.802 | 0.73554 | 0.62525 | 95.3515 | 79.6505 | 0.99406 | 24.9612 | 31.5888 | 308.92 | 0.64 | 0.36 | 0.24
0.802 | 0.803 | 0.73614 | 0.62574 | 95.3544 | 79.6337 | 0.99406 | 24.9612 | 31.5888 | 308.92 | 0.64 | 0.36 | 0.24
0.803 | 0.804 | 0.73861 | 0.62782 | 95.3594 | 79.609 | 0.99406 | 24.9612 | 31.5888 | 308.92 | 0.64 | 0.36 | 0.24
0.804 | 0.805 | 0.7405 | 0.62941 | 95.3624 | 79.5842 | 0.99406 | 24.9612 | 31.5888 | 308.92 | 0.64 | 0.36 | 0.24
0.805 | 0.806 | 0.7404 | 0.62931 | 95.3554 | 79.5595 | 0.99406 | 24.9612 | 31.5888 | 308.92 | 0.64 | 0.36 | 0.24
0.806 | 0.807 | 0.73951 | 0.62852 | 95.3584 | 79.5347 | 0.99406 | 24.9612 | 31.5888 | 308.92 | 0.64 | 0.36 | 0.24
0.807 | 0.808 | 0.73851 | 0.62772 | 95.3604 | 79.51 | 0.99406 | 24.9612 | 31.5888 | 308.92 | 0.64 | 0.36 | 0.24
0.808 | 0.809 | 0.73752 | 0.62693 | 95.3574 | 79.4812 | 0.99406 | 24.9612 | 31.5888 | 308.92 | 0.64 | 0.36 | 0.24
0.809 | 0.81 | 0.73673 | 0.62634 | 95.3604 | 79.4525 | 0.99406 | 24.9612 | 31.5888 | 308.92 | 0.64 | 0.36 | 0.24
0.81 | 0.811 | 0.73614 | 0.62584 | 95.3633 | 79.4238 | 0.99406 | 24.9612 | 31.5888 | 308.92 | 0.64 | 0.36 | 0.24
0.811 | 0.812 | 0.73525 | 0.62505 | 95.3703 | 79.3951 | 0.99406 | 24.9612 | 31.5888 | 308.92 | 0.64 | 0.36 | 0.24
0.812 | 0.813 | 0.73396 | 0.62396 | 95.3782 | 79.3664 | 0.99406 | 24.9612 | 31.5888 | 308.92 | 0.64 | 0.36 | 0.24
0.813 | 0.814 | 0.73248 | 0.62277 | 95.3713 | 79.3377 | 0.99406 | 24.9612 | 31.5888 | 308.92 | 0.64 | 0.36 | 0.24
0.814 | 0.815 | 0.73099 | 0.62149 | 95.3713 | 79.309 | 0.99406 | 24.9612 | 31.5888 | 308.92 | 0.64 | 0.36 | 0.24
0.815 | 0.816 | 0.7297 | 0.6204 | 95.3832 | 79.2803 | 0.99406 | 24.9612 | 31.5888 | 308.92 | 0.64 | 0.36 | 0.24
0.816 | 0.817 | 0.72861 | 0.61941 | 95.3861 | 79.2486 | 0.99406 | 24.9612 | 31.5888 | 308.92 | 0.64 | 0.36 | 0.24
0.817 | 0.818 | 0.72762 | 0.61851 | 95.3693 | 79.2169 | 0.99406 | 24.9612 | 31.5888 | 308.92 | 0.64 | 0.36 | 0.24
0.818 | 0.819 | 0.72644 | 0.61752 | 95.3693 | 79.1852 | 0.99406 | 24.9612 | 31.5888 | 308.92 | 0.64 | 0.36 | 0.24
0.819 | 0.82 | 0.72406 | 0.61554 | 95.3792 | 79.1535 | 0.99406 | 24.9612 | 31.5888 | 308.92 | 0.64 | 0.36 | 0.24
0.82 | 0.821 | 0.72099 | 0.61297 | 95.3921 | 79.1218 | 0.99406 | 24.9615 | 31.589 | 309.03 | 0.64 | 0.36 | 0.24
0.821 | 0.822 | 0.71812 | 0.6105 | 95.394 | 79.0902 | 0.99406 | 24.9615 | 31.589 | 309.03 | 0.64 | 0.36 | 0.24
0.822 | 0.823 | 0.71614 | 0.60881 | 95.3861 | 79.0585 | 0.99406 | 24.9615 | 31.589 | 309.03 | 0.64 | 0.36 | 0.24
0.823 | 0.824 | 0.71545 | 0.60822 | 95.3831 | 79.0268 | 0.99406 | 24.9615 | 31.589 | 309.03 | 0.64 | 0.36 | 0.24
0.824 | 0.825 | 0.71554 | 0.60832 | 95.396 | 78.9951 | 0.99406 | 24.9615 | 31.589 | 309.03 | 0.64 | 0.36 | 0.24
0.825 | 0.826 | 0.71564 | 0.60832 | 95.3931 | 78.9961 | 0.99406 | 24.9615 | 31.589 | 309.03 | 0.64 | 0.36 | 0.24
0.826 | 0.827 | 0.71525 | 0.60802 | 95.3881 | 78.9971 | 0.99406 | 24.9615 | 31.589 | 309.03 | 0.64 | 0.36 | 0.24
0.827 | 0.828 | 0.71366 | 0.60663 | 95.4079 | 78.9981 | 0.99406 | 24.9615 | 31.589 | 309.03 | 0.64 | 0.36 | 0.24
0.828 | 0.829 | 0.7096 | 0.60327 | 95.4128 | 78.9991 | 0.99406 | 24.9615 | 31.589 | 309.03 | 0.64 | 0.36 | 0.24
0.829 | 0.83 | 0.70257 | 0.59733 | 95.403 | 79.0149 | 0.99406 | 24.9615 | 31.589 | 309.03 | 0.64 | 0.36 | 0.24
0.83 | 0.831 | 0.69554 | 0.59139 | 95.3881 | 79.0307 | 0.99406 | 24.9615 | 31.589 | 309.03 | 0.64 | 0.36 | 0.24
0.831 | 0.832 | 0.68851 | 0.58545 | 95.3782 | 79.0466 | 0.99406 | 24.9615 | 31.589 | 309.03 | 0.64 | 0.36 | 0.24
0.832 | 0.833 | 0.68139 | 0.57941 | 95.3218 | 79.0624 | 0.99505 | 24.9615 | 31.589 | 309.03 | 0.64 | 0.36 | 0.24
0.833 | 0.834 | 0.67624 | 0.57505 | 95.2406 | 79.0783 | 0.99604 | 24.9615 | 31.589 | 309.03 | 0.64 | 0.36 | 0.24
0.834 | 0.835 | 0.67436 | 0.57347 | 95.2336 | 79.0941 | 0.99604 | 24.9615 | 31.589 | 309.03 | 0.64 | 0.36 | 0.24
0.835 | 0.836 | 0.67307 | 0.57238 | 95.2505 | 79.1099 | 0.99604 | 24.9615 | 31.589 | 309.03 | 0.64 | 0.36 | 0.24
0.836 | 0.837 | 0.67168 | 0.57119 | 95.2634 | 79.1258 | 0.99604 | 24.9615 | 31.589 | 309.03 | 0.64 | 0.36 | 0.24
0.837 | 0.838 | 0.67 | 0.5698 | 95.2584 | 79.1228 | 0.99604 | 24.9615 | 31.589 | 309.03 | 0.64 | 0.36 | 0.24
0.838 | 0.839 | 0.66802 | 0.56812 | 95.2515 | 79.1198 | 0.99604 | 24.9615 | 31.589 | 309.03 | 0.64 | 0.36 | 0.24
0.839 | 0.84 | 0.66505 | 0.56554 | 95.2544 | 79.1168 | 0.99604 | 24.9615 | 31.589 | 309.03 | 0.64 | 0.36 | 0.24
0.84 | 0.841 | 0.6596 | 0.56089 | 95.2614 | 79.1139 | 0.99604 | 24.9615 | 31.589 | 309.03 | 0.64 | 0.36 | 0.24
0.841 | 0.842 | 0.65287 | 0.55515 | 95.2713 | 79.1109 | 0.99604 | 24.9615 | 31.589 | 309.03 | 0.64 | 0.36 | 0.24
0.842 | 0.843 | 0.65188 | 0.55426 | 95.2683 | 79.098 | 0.99604 | 24.9615 | 31.589 | 309.03 | 0.64 | 0.36 | 0.24
0.843 | 0.844 | 0.64495 | 0.54842 | 95.2663 | 79.0851 | 0.99604 | 24.9615 | 31.589 | 309.03 | 0.64 | 0.36 | 0.24
0.844 | 0.845 | 0.63941 | 0.54376 | 95.2762 | 79.0723 | 0.99604 | 24.9615 | 31.589 | 309.03 | 0.64 | 0.36 | 0.24
0.845 | 0.846 | 0.63653 | 0.54129 | 95.2841 | 79.0594 | 0.99604 | 24.9617 | 31.5891 | 309.23 | 0.64 | 0.36 | 0.24
0.846 | 0.847 | 0.63446 | 0.5395 | 95.299 | 79.0465 | 0.99604 | 24.9617 | 31.5891 | 309.23 | 0.64 | 0.36 | 0.24
0.847 | 0.848 | 0.63277 | 0.53802 | 95.2891 | 79.0337 | 0.99604 | 24.9617 | 31.5891 | 309.23 | 0.64 | 0.36 | 0.24
0.848 | 0.849 | 0.63129 | 0.53673 | 95.294 | 79.0208 | 0.99604 | 24.9617 | 31.5891 | 309.23 | 0.64 | 0.36 | 0.24
0.849 | 0.85 | 0.62931 | 0.53505 | 95.3109 | 79.0079 | 0.99604 | 24.9617 | 31.5891 | 309.23 | 0.64 | 0.36 | 0.24
0.85 | 0.851 | 0.62465 | 0.53109 | 95.3208 | 79.002 | 0.99604 | 24.9617 | 31.5891 | 309.23 | 0.64 | 0.36 | 0.24
0.851 | 0.852 | 0.61743 | 0.52495 | 95.3109 | 78.996 | 0.99604 | 24.9617 | 31.5891 | 309.23 | 0.64 | 0.36 | 0.24
0.852 | 0.853 | 0.61139 | 0.5198 | 95.3109 | 78.9901 | 0.99604 | 24.9617 | 31.5891 | 309.23 | 0.64 | 0.36 | 0.24
0.853 | 0.854 | 0.60891 | 0.51772 | 95.3208 | 78.9842 | 0.99604 | 24.9617 | 31.5891 | 309.23 | 0.64 | 0.36 | 0.24
0.854 | 0.855 | 0.60752 | 0.51653 | 95.3109 | 78.9782 | 0.99604 | 24.9617 | 31.5891 | 309.23 | 0.64 | 0.36 | 0.24
0.855 | 0.856 | 0.60653 | 0.51574 | 95.3079 | 78.9723 | 0.99604 | 24.9617 | 31.5891 | 309.23 | 0.64 | 0.36 | 0.24
0.856 | 0.857 | 0.60545 | 0.51485 | 95.3129 | 78.9663 | 0.99604 | 24.9617 | 31.5891 | 309.23 | 0.64 | 0.36 | 0.24
0.857 | 0.858 | 0.60347 | 0.51317 | 95.3079 | 78.9604 | 0.99604 | 24.9617 | 31.5891 | 309.23 | 0.64 | 0.36 | 0.24
0.858 | 0.859 | 0.5998 | 0.5101 | 95.2762 | 78.9515 | 0.99604 | 24.9617 | 31.5891 | 309.23 | 0.64 | 0.36 | 0.24
0.859 | 0.86 | 0.59663 | 0.50743 | 95.2634 | 78.9426 | 0.99604 | 24.9617 | 31.5891 | 309.23 | 0.64 | 0.36 | 0.24
0.86 | 0.861 | 0.59485 | 0.50594 | 95.2663 | 78.9337 | 0.99604 | 24.9617 | 31.5891 | 309.23 | 0.64 | 0.36 | 0.24
0.861 | 0.862 | 0.59356 | 0.50485 | 95.2742 | 78.9248 | 0.99604 | 24.9617 | 31.5891 | 309.23 | 0.64 | 0.36 | 0.24
0.862 | 0.863 | 0.59248 | 0.50386 | 95.2891 | 78.9159 | 0.99604 | 24.9617 | 31.5891 | 309.23 | 0.64 | 0.36 | 0.24
0.863 | 0.864 | 0.59149 | 0.50297 | 95.299 | 78.907 | 0.99604 | 24.9617 | 31.5891 | 309.23 | 0.64 | 0.36 | 0.24
0.864 | 0.865 | 0.5903 | 0.50198 | 95.299 | 78.898 | 0.99604 | 24.9617 | 31.5891 | 309.23 | 0.64 | 0.36 | 0.24
0.865 | 0.866 | 0.58832 | 0.5003 | 95.297 | 78.8891 | 0.99604 | 24.9617 | 31.5891 | 309.23 | 0.64 | 0.36 | 0.24
0.866 | 0.867 | 0.58317 | 0.49594 | 95.2871 | 78.8951 | 0.99604 | 24.9617 | 31.5891 | 309.23 | 0.64 | 0.36 | 0.24
0.867 | 0.868 | 0.57574 | 0.4896 | 95.2871 | 78.901 | 0.99604 | 24.9617 | 31.5891 | 309.23 | 0.64 | 0.36 | 0.24
0.868 | 0.869 | 0.56871 | 0.48366 | 95.2554 | 78.907 | 0.99604 | 24.9617 | 31.5891 | 309.23 | 0.64 | 0.36 | 0.24
0.869 | 0.87 | 0.56465 | 0.4802 | 95.2059 | 78.9129 | 0.99604 | 24.9617 | 31.5891 | 309.23 | 0.64 | 0.36 | 0.24
0.87 | 0.871 | 0.56257 | 0.47842 | 95.2109 | 78.9188 | 0.99604 | 24.9617 | 31.5891 | 309.23 | 0.64 | 0.36 | 0.24
0.871 | 0.872 | 0.5605 | 0.47663 | 95.2277 | 78.9307 | 0.99604 | 24.9617 | 31.5891 | 309.23 | 0.64 | 0.36 | 0.24
0.872 | 0.873 | 0.55812 | 0.47465 | 95.2376 | 78.9426 | 0.99604 | 24.9617 | 31.5891 | 309.23 | 0.64 | 0.36 | 0.24
0.873 | 0.874 | 0.55564 | 0.47257 | 95.2445 | 78.9545 | 0.99604 | 24.9617 | 31.5891 | 309.23 | 0.64 | 0.36 | 0.24
0.874 | 0.875 | 0.55277 | 0.4701 | 95.2525 | 78.9664 | 0.99604 | 24.9617 | 31.5891 | 309.23 | 0.64 | 0.36 | 0.24
0.875 | 0.876 | 0.54881 | 0.46673 | 95.2644 | 78.9783 | 0.99604 | 24.9619 | 31.5892 | 309.38 | 0.64 | 0.36 | 0.24
0.876 | 0.877 | 0.54248 | 0.46139 | 95.2792 | 78.9902 | 0.99604 | 24.9619 | 31.5892 | 309.38 | 0.64 | 0.36 | 0.24
0.877 | 0.878 | 0.53614 | 0.45604 | 95.2822 | 79.002 | 0.99604 | 24.9619 | 31.5892 | 309.38 | 0.64 | 0.36 | 0.24
0.878 | 0.879 | 0.5296 | 0.4505 | 95.2723 | 78.9842 | 0.99604 | 24.9619 | 31.5892 | 309.38 | 0.64 | 0.36 | 0.24
0.879 | 0.88 | 0.5305 | 0.45119 | 95.2742 | 78.9664 | 0.99604 | 24.9619 | 31.5892 | 309.38 | 0.64 | 0.36 | 0.24
0.88 | 0.881 | 0.53515 | 0.45515 | 95.297 | 78.9486 | 0.99604 | 24.9619 | 31.5892 | 309.38 | 0.64 | 0.36 | 0.24
0.881 | 0.882 | 0.5398 | 0.45911 | 95.3 | 78.9308 | 0.99604 | 24.9619 | 31.5892 | 309.38 | 0.64 | 0.36 | 0.24
0.882 | 0.883 | 0.54446 | 0.46307 | 95.2851 | 78.9129 | 0.99604 | 24.9619 | 31.5892 | 309.38 | 0.64 | 0.36 | 0.24
0.883 | 0.884 | 0.54139 | 0.4604 | 95.2822 | 78.8882 | 0.99604 | 24.9619 | 31.5892 | 309.38 | 0.64 | 0.36 | 0.24
0.884 | 0.885 | 0.53446 | 0.45455 | 95.2673 | 78.8634 | 0.99604 | 24.9619 | 31.5892 | 309.38 | 0.64 | 0.36 | 0.24
0.885 | 0.886 | 0.52733 | 0.44851 | 95.1515 | 78.8387 | 0.99703 | 24.9619 | 31.5892 | 309.38 | 0.64 | 0.36 | 0.24
0.886 | 0.887 | 0.52267 | 0.44455 | 94.9614 | 78.8139 | 0.99901 | 24.9619 | 31.5892 | 309.38 | 0.64 | 0.36 | 0.24
0.887 | 0.888 | 0.52208 | 0.44396 | 94.8841 | 78.7892 | 1 | 24.9619 | 31.5892 | 309.38 | 0.64 | 0.36 | 0.24
0.888 | 0.889 | 0.52277 | 0.44455 | 94.8911 | 78.7644 | 1 | 24.9619 | 31.5892 | 309.38 | 0.64 | 0.36 | 0.24
0.889 | 0.89 | 0.52327 | 0.44505 | 94.898 | 78.7397 | 1 | 24.9619 | 31.5892 | 309.38 | 0.64 | 0.36 | 0.24
0.89 | 0.891 | 0.52287 | 0.44475 | 94.9178 | 78.7149 | 1 | 24.9619 | 31.5892 | 309.38 | 0.64 | 0.36 | 0.24
0.891 | 0.892 | 0.52109 | 0.44317 | 94.9277 | 78.7129 | 1 | 24.9619 | 31.5892 | 309.38 | 0.64 | 0.36 | 0.24
0.892 | 0.893 | 0.51673 | 0.4395 | 94.9247 | 78.711 | 1 | 24.9619 | 31.5892 | 309.38 | 0.64 | 0.36 | 0.24
0.893 | 0.894 | 0.5097 | 0.43356 | 94.9346 | 78.709 | 1 | 24.9619 | 31.5892 | 309.38 | 0.64 | 0.36 | 0.24
0.894 | 0.895 | 0.50832 | 0.43238 | 94.9445 | 78.707 | 1 | 24.9619 | 31.5892 | 309.38 | 0.64 | 0.36 | 0.24
0.895 | 0.896 | 0.51267 | 0.43614 | 94.9416 | 78.705 | 1 | 24.9619 | 31.5892 | 309.38 | 0.64 | 0.36 | 0.24
0.896 | 0.897 | 0.51713 | 0.44 | 94.9386 | 78.7298 | 1 | 24.9619 | 31.5892 | 309.38 | 0.64 | 0.36 | 0.24
0.897 | 0.898 | 0.5104 | 0.43426 | 94.9416 | 78.7545 | 1 | 24.9619 | 31.5892 | 309.38 | 0.64 | 0.36 | 0.24
0.898 | 0.899 | 0.50733 | 0.43168 | 94.9535 | 78.7793 | 1 | 24.9619 | 31.5892 | 309.38 | 0.64 | 0.36 | 0.24
0.899 | 0.9 | 0.50554 | 0.4302 | 94.9634 | 78.804 | 1 | 24.9619 | 31.5892 | 309.38 | 0.64 | 0.36 | 0.24
0.9 | 0.901 | 0.50436 | 0.42921 | 94.9683 | 78.8288 | 1 | 24.9621 | 31.5893 | 309.49 | 0.64 | 0.36 | 0.24
0.901 | 0.902 | 0.50317 | 0.42822 | 94.9703 | 78.8535 | 1 | 24.9621 | 31.5893 | 309.49 | 0.64 | 0.36 | 0.24
0.902 | 0.903 | 0.50188 | 0.42713 | 94.9723 | 78.8783 | 1 | 24.9621 | 31.5893 | 309.49 | 0.64 | 0.36 | 0.24
0.903 | 0.904 | 0.4998 | 0.42535 | 94.9743 | 78.903 | 1 | 24.9621 | 31.5893 | 309.49 | 0.64 | 0.36 | 0.24
0.904 | 0.905 | 0.49604 | 0.42218 | 94.9792 | 78.9278 | 1 | 24.9621 | 31.5893 | 309.49 | 0.64 | 0.36 | 0.24
0.905 | 0.906 | 0.49267 | 0.41931 | 94.9861 | 78.9525 | 1 | 24.9621 | 31.5893 | 309.49 | 0.64 | 0.36 | 0.24
0.906 | 0.907 | 0.49079 | 0.41772 | 94.9931 | 78.9773 | 1 | 24.9621 | 31.5893 | 309.49 | 0.64 | 0.36 | 0.24
0.907 | 0.908 | 0.4899 | 0.41703 | 94.995 | 79.002 | 1 | 24.9621 | 31.5893 | 309.49 | 0.64 | 0.36 | 0.24
0.908 | 0.909 | 0.48941 | 0.41663 | 95.0069 | 79.001 | 1 | 24.9621 | 31.5893 | 309.49 | 0.64 | 0.36 | 0.24
0.909 | 0.91 | 0.48911 | 0.41634 | 95.0297 | 79.004 | 1 | 24.9621 | 31.5893 | 309.49 | 0.64 | 0.36 | 0.24
0.91 | 0.911 | 0.48871 | 0.41594 | 95.0366 | 79.007 | 1 | 24.9621 | 31.5893 | 309.49 | 0.64 | 0.36 | 0.24
0.911 | 0.912 | 0.48842 | 0.41574 | 95.0188 | 79.0099 | 1 | 24.9621 | 31.5893 | 309.49 | 0.64 | 0.36 | 0.24
0.912 | 0.913 | 0.48871 | 0.41604 | 95.0059 | 79.0129 | 1 | 24.9621 | 31.5893 | 309.49 | 0.64 | 0.36 | 0.24
0.913 | 0.914 | 0.48901 | 0.41624 | 95.0277 | 79.0159 | 1 | 24.9621 | 31.5893 | 309.49 | 0.64 | 0.36 | 0.24
0.914 | 0.915 | 0.48931 | 0.41644 | 95.0347 | 79.0189 | 1 | 24.9621 | 31.5893 | 309.49 | 0.64 | 0.36 | 0.24
0.915 | 0.916 | 0.4895 | 0.41663 | 95.0248 | 79.0218 | 1 | 24.9621 | 31.5893 | 309.49 | 0.64 | 0.36 | 0.24
0.916 | 0.917 | 0.4895 | 0.41663 | 95.0168 | 79.0248 | 1 | 24.9621 | 31.5893 | 309.49 | 0.64 | 0.36 | 0.24
0.917 | 0.918 | 0.48941 | 0.41653 | 95.0386 | 79.0277 | 1 | 24.9621 | 31.5893 | 309.49 | 0.64 | 0.36 | 0.24
0.918 | 0.919 | 0.48931 | 0.41644 | 95.0555 | 79.0307 | 1 | 24.9621 | 31.5893 | 309.49 | 0.64 | 0.36 | 0.24
0.919 | 0.92 | 0.4898 | 0.41683 | 95.0505 | 79.0337 | 1 | 24.9621 | 31.5893 | 309.49 | 0.64 | 0.36 | 0.24
0.92 | 0.921 | 0.49139 | 0.41822 | 95.0475 | 79.0367 | 1 | 24.9621 | 31.5893 | 309.49 | 0.64 | 0.36 | 0.24
0.921 | 0.922 | 0.49337 | 0.4199 | 95.0644 | 79.0594 | 1 | 24.9621 | 31.5893 | 309.49 | 0.64 | 0.36 | 0.24
0.922 | 0.923 | 0.49525 | 0.42149 | 95.0693 | 79.0822 | 1 | 24.9621 | 31.5893 | 309.49 | 0.64 | 0.36 | 0.24
0.923 | 0.924 | 0.49624 | 0.42238 | 95.0723 | 79.105 | 1 | 24.9621 | 31.5893 | 309.49 | 0.64 | 0.36 | 0.24
0.924 | 0.925 | 0.49614 | 0.42228 | 95.0792 | 79.1277 | 1 | 24.9621 | 31.5893 | 309.49 | 0.64 | 0.36 | 0.24
0.925 | 0.926 | 0.49535 | 0.42168 | 95.0862 | 79.1505 | 1 | 24.9621 | 31.5893 | 309.49 | 0.64 | 0.36 | 0.24
0.926 | 0.927 | 0.49446 | 0.42099 | 95.0961 | 79.1406 | 1 | 24.9621 | 31.5893 | 309.49 | 0.64 | 0.36 | 0.24
0.927 | 0.928 | 0.49376 | 0.4204 | 95.1109 | 79.1307 | 1 | 24.9621 | 31.5893 | 309.49 | 0.64 | 0.36 | 0.24
0.928 | 0.929 | 0.49356 | 0.4203 | 95.1178 | 79.1208 | 1 | 24.9624 | 31.5894 | 309.56 | 0.64 | 0.36 | 0.24
0.929 | 0.93 | 0.49356 | 0.4203 | 95.1228 | 79.1109 | 1 | 24.9624 | 31.5894 | 309.56 | 0.64 | 0.36 | 0.24
0.93 | 0.931 | 0.49356 | 0.4203 | 95.1258 | 79.101 | 1 | 24.9624 | 31.5894 | 309.56 | 0.64 | 0.36 | 0.24
0.931 | 0.932 | 0.49347 | 0.4202 | 95.1357 | 79.0911 | 1 | 24.9624 | 31.5894 | 309.56 | 0.64 | 0.36 | 0.24
0.932 | 0.933 | 0.49327 | 0.42 | 95.1426 | 79.0812 | 1 | 24.9624 | 31.5894 | 309.56 | 0.64 | 0.36 | 0.24
0.933 | 0.934 | 0.49297 | 0.4197 | 95.1446 | 79.0713 | 1 | 24.9624 | 31.5894 | 309.56 | 0.64 | 0.36 | 0.24
0.934 | 0.935 | 0.49267 | 0.41941 | 95.1525 | 79.0534 | 1 | 24.9624 | 31.5894 | 309.56 | 0.64 | 0.36 | 0.24
0.935 | 0.936 | 0.49228 | 0.41901 | 95.1693 | 79.0356 | 1 | 24.9624 | 31.5894 | 309.56 | 0.64 | 0.36 | 0.24
0.936 | 0.937 | 0.49188 | 0.41861 | 95.1693 | 79.0178 | 1 | 24.9624 | 31.5894 | 309.56 | 0.64 | 0.36 | 0.24
0.937 | 0.938 | 0.49168 | 0.41842 | 95.1763 | 79 | 1 | 24.9624 | 31.5894 | 309.56 | 0.64 | 0.36 | 0.24
0.938 | 0.939 | 0.49149 | 0.41822 | 95.1911 | 79.001 | 1 | 24.9624 | 31.5894 | 309.56 | 0.64 | 0.36 | 0.24
0.939 | 0.94 | 0.49109 | 0.41792 | 95.2079 | 79.0019 | 1 | 24.9624 | 31.5894 | 309.56 | 0.64 | 0.36 | 0.24
0.94 | 0.941 | 0.49059 | 0.41752 | 95.2079 | 79.0029 | 1 | 24.9624 | 31.5894 | 309.56 | 0.64 | 0.36 | 0.24
0.941 | 0.942 | 0.4901 | 0.41713 | 95.2109 | 79.0039 | 1 | 24.9624 | 31.5894 | 309.56 | 0.64 | 0.36 | 0.24
0.942 | 0.943 | 0.4897 | 0.41683 | 95.2208 | 79.0049 | 1 | 24.9624 | 31.5894 | 309.56 | 0.64 | 0.36 | 0.24
0.943 | 0.944 | 0.48941 | 0.41663 | 95.2287 | 79.0059 | 1 | 24.9624 | 31.5894 | 309.56 | 0.64 | 0.36 | 0.24
0.944 | 0.945 | 0.48941 | 0.41663 | 95.2337 | 79.0069 | 1 | 24.9624 | 31.5894 | 309.56 | 0.64 | 0.36 | 0.24
0.945 | 0.946 | 0.4896 | 0.41683 | 95.2386 | 79.0079 | 1 | 24.9624 | 31.5894 | 309.56 | 0.64 | 0.36 | 0.24
0.946 | 0.947 | 0.4898 | 0.41703 | 95.2436 | 79.0089 | 1 | 24.9624 | 31.5894 | 309.56 | 0.64 | 0.36 | 0.24
0.947 | 0.948 | 0.4902 | 0.41743 | 95.2535 | 79.0119 | 1 | 24.9624 | 31.5894 | 309.56 | 0.64 | 0.36 | 0.24
0.948 | 0.949 | 0.49059 | 0.41782 | 95.2634 | 79.0148 | 1 | 24.9624 | 31.5894 | 309.56 | 0.64 | 0.36 | 0.24
0.949 | 0.95 | 0.49079 | 0.41802 | 95.2683 | 79.0178 | 1 | 24.9624 | 31.5894 | 309.56 | 0.64 | 0.36 | 0.24
0.95 | 0.951 | 0.49089 | 0.41812 | 95.2683 | 79.0208 | 1 | 24.9624 | 31.5894 | 309.56 | 0.64 | 0.36 | 0.24
0.951 | 0.952 | 0.49099 | 0.41822 | 95.2782 | 79.0168 | 1 | 24.9624 | 31.5894 | 309.56 | 0.64 | 0.36 | 0.24
0.952 | 0.953 | 0.49109 | 0.41832 | 95.2881 | 79.0128 | 1 | 24.9624 | 31.5894 | 309.56 | 0.64 | 0.36 | 0.24
0.953 | 0.954 | 0.49109 | 0.41832 | 95.2881 | 79.0089 | 1 | 24.9624 | 31.5894 | 309.56 | 0.64 | 0.36 | 0.24
0.954 | 0.955 | 0.49109 | 0.41832 | 95.2881 | 79.0049 | 1 | 24.9626 | 31.5895 | 309.59 | 0.64 | 0.36 | 0.24
0.955 | 0.956 | 0.49109 | 0.41832 | 95.298 | 79.001 | 1 | 24.9626 | 31.5895 | 309.59 | 0.64 | 0.36 | 0.24
0.956 | 0.957 | 0.49079 | 0.41802 | 95.301 | 78.997 | 1 | 24.9626 | 31.5895 | 309.59 | 0.64 | 0.36 | 0.24
0.957 | 0.958 | 0.4905 | 0.41772 | 95.2961 | 78.993 | 1 | 24.9626 | 31.5895 | 309.59 | 0.64 | 0.36 | 0.24
0.958 | 0.959 | 0.4903 | 0.41752 | 95.298 | 78.9891 | 1 | 24.9626 | 31.5895 | 309.59 | 0.64 | 0.36 | 0.24
0.959 | 0.96 | 0.4903 | 0.41752 | 95.3 | 78.996 | 1 | 24.9626 | 31.5895 | 309.59 | 0.64 | 0.36 | 0.24
0.96 | 0.961 | 0.4904 | 0.41762 | 95.2931 | 79.0029 | 1 | 24.9626 | 31.5895 | 309.59 | 0.64 | 0.36 | 0.24
0.961 | 0.962 | 0.49069 | 0.41792 | 95.2951 | 79.0099 | 1 | 24.9626 | 31.5895 | 309.59 | 0.64 | 0.36 | 0.24
0.962 | 0.963 | 0.49109 | 0.41832 | 95.3 | 79.0168 | 1 | 24.9626 | 31.5895 | 309.59 | 0.64 | 0.36 | 0.24
0.963 | 0.964 | 0.49149 | 0.41871 | 95.305 | 79.0237 | 1 | 24.9626 | 31.5895 | 309.59 | 0.64 | 0.36 | 0.24
0.964 | 0.965 | 0.49188 | 0.41911 | 95.298 | 79.0306 | 1 | 24.9626 | 31.5895 | 309.59 | 0.64 | 0.36 | 0.24
0.965 | 0.966 | 0.49228 | 0.4195 | 95.2881 | 79.0376 | 1 | 24.9626 | 31.5895 | 309.59 | 0.64 | 0.36 | 0.24
0.966 | 0.967 | 0.49248 | 0.4197 | 95.2931 | 79.0445 | 1 | 24.9626 | 31.5895 | 309.59 | 0.64 | 0.36 | 0.24
0.967 | 0.968 | 0.49267 | 0.4199 | 95.303 | 79.0366 | 1 | 24.9626 | 31.5895 | 309.59 | 0.64 | 0.36 | 0.24
0.968 | 0.969 | 0.49287 | 0.4201 | 95.3 | 79.0287 | 1 | 24.9626 | 31.5895 | 309.59 | 0.64 | 0.36 | 0.24
0.969 | 0.97 | 0.49297 | 0.4202 | 95.3069 | 79.0207 | 1 | 24.9626 | 31.5895 | 309.59 | 0.64 | 0.36 | 0.24
0.97 | 0.971 | 0.49287 | 0.4201 | 95.3139 | 79.0128 | 1 | 24.9626 | 31.5895 | 309.59 | 0.64 | 0.36 | 0.24
0.971 | 0.972 | 0.49248 | 0.4197 | 95.3139 | 79.0049 | 1 | 24.9626 | 31.5895 | 309.59 | 0.64 | 0.36 | 0.24
0.972 | 0.973 | 0.49218 | 0.41941 | 95.3168 | 79.0039 | 1 | 24.9626 | 31.5895 | 309.59 | 0.64 | 0.36 | 0.24
0.973 | 0.974 | 0.49198 | 0.41921 | 95.3267 | 79.0029 | 1 | 24.9626 | 31.5895 | 309.59 | 0.64 | 0.36 | 0.24
0.974 | 0.975 | 0.49188 | 0.41911 | 95.3238 | 79.0019 | 1 | 24.9626 | 31.5895 | 309.59 | 0.64 | 0.36 | 0.24
0.975 | 0.976 | 0.49178 | 0.41901 | 95.3208 | 79.0009 | 1 | 24.9626 | 31.5895 | 309.59 | 0.64 | 0.36 | 0.24
0.976 | 0.977 | 0.49149 | 0.41871 | 95.3287 | 79 | 1 | 24.9626 | 31.5895 | 309.59 | 0.64 | 0.36 | 0.24
0.977 | 0.978 | 0.49079 | 0.41812 | 95.3386 | 78.999 | 1 | 24.9626 | 31.5895 | 309.59 | 0.64 | 0.36 | 0.24
0.978 | 0.979 | 0.4899 | 0.41733 | 95.3356 | 78.998 | 1 | 24.9626 | 31.5895 | 309.59 | 0.64 | 0.36 | 0.24
0.979 | 0.98 | 0.48931 | 0.41683 | 95.3356 | 79.0267 | 1 | 24.9626 | 31.5895 | 309.59 | 0.64 | 0.36 | 0.24
0.98 | 0.981 | 0.48901 | 0.41663 | 95.3505 | 79.0554 | 1 | 24.9628 | 31.5896 | 309.59 | 0.64 | 0.36 | 0.24
0.981 | 0.982 | 0.48871 | 0.41644 | 95.3574 | 79.0841 | 1 | 24.9628 | 31.5896 | 309.59 | 0.64 | 0.36 | 0.24
0.982 | 0.983 | 0.48832 | 0.41614 | 95.3574 | 79.1128 | 1 | 24.9628 | 31.5896 | 309.59 | 0.64 | 0.36 | 0.24
0.983 | 0.984 | 0.48812 | 0.41604 | 95.3574 | 79.1415 | 1 | 24.9628 | 31.5896 | 309.59 | 0.64 | 0.36 | 0.24
0.984 | 0.985 | 0.48812 | 0.41604 | 95.3703 | 79.1703 | 1 | 24.9628 | 31.5896 | 309.59 | 0.64 | 0.36 | 0.24
0.985 | 0.986 | 0.48812 | 0.41604 | 95.3802 | 79.194 | 1 | 24.9628 | 31.5896 | 309.59 | 0.64 | 0.36 | 0.24
0.986 | 0.987 | 0.48832 | 0.41624 | 95.3772 | 79.2178 | 1 | 24.9628 | 31.5896 | 309.59 | 0.64 | 0.36 | 0.24
0.987 | 0.988 | 0.48881 | 0.41663 | 95.3792 | 79.2416 | 1 | 24.9628 | 31.5896 | 309.59 | 0.64 | 0.36 | 0.24
0.988 | 0.989 | 0.4896 | 0.41733 | 95.3871 | 79.2653 | 1 | 24.9628 | 31.5896 | 309.59 | 0.64 | 0.36 | 0.24
0.989 | 0.99 | 0.49059 | 0.41812 | 95.3901 | 79.2891 | 1 | 24.9628 | 31.5896 | 309.59 | 0.64 | 0.36 | 0.24
0.99 | 0.991 | 0.49178 | 0.41911 | 95.3832 | 79.3129 | 1 | 24.9628 | 31.5896 | 309.59 | 0.64 | 0.36 | 0.24
0.991 | 0.992 | 0.49307 | 0.4202 | 95.3782 | 79.3366 | 1 | 24.9628 | 31.5896 | 309.59 | 0.64 | 0.36 | 0.24
0.992 | 0.993 | 0.49416 | 0.42119 | 95.3911 | 79.3376 | 1 | 24.9628 | 31.5896 | 309.59 | 0.64 | 0.36 | 0.24
0.993 | 0.994 | 0.49475 | 0.42168 | 95.3891 | 79.3386 | 1 | 24.9628 | 31.5896 | 309.59 | 0.64 | 0.36 | 0.24
0.994 | 0.995 | 0.49505 | 0.42188 | 95.3762 | 79.3396 | 1 | 24.9628 | 31.5896 | 309.59 | 0.64 | 0.36 | 0.24
0.995 | 0.996 | 0.49535 | 0.42208 | 95.3812 | 79.3406 | 1 | 24.9628 | 31.5896 | 309.59 | 0.64 | 0.36 | 0.24
0.996 | 0.997 | 0.49554 | 0.42218 | 95.4039 | 79.3416 | 1 | 24.9628 | 31.5896 | 309.59 | 0.64 | 0.36 | 0.24
0.997 | 0.998 | 0.49554 | 0.42218 | 95.3921 | 79.3426 | 1 | 24.9628 | 31.5896 | 309.59 | 0.64 | 0.36 | 0.24
0.998 | 0.999 | 0.49564 | 0.42228 | 95.3822 | 79.3436 | 1 | 24.9628 | 31.5896 | 309.59 | 0.64 | 0.36 | 0.24
0.999 | 1 | 0.49584 | 0.42248 | 95.4049 | 79.3446 | 1 | 24.9628 | 31.5896 | 309.59 | 0.64 | 0.36 | 0.24
1 | 1.001 | 0.49614 | 0.42277 | 95.4119 | 79.3456 | 1 | 24.9628 | 31.5896 | 309.59 | 0.64 | 0.36 | 0.24
1.001 | 1.002 | 0.49683 | 0.42337 | 95.3921 | 79.3466 | 1 | 24.9628 | 31.5896 | 309.59 | 0.64 | 0.36 | 0.24
1.002 | 1.003 | 0.49812 | 0.42446 | 95.3941 | 79.3297 | 1 | 24.9628 | 31.5896 | 309.59 | 0.64 | 0.36 | 0.24
1.003 | 1.004 | 0.49941 | 0.42554 | 95.4069 | 79.3129 | 1 | 24.9628 | 31.5896 | 309.59 | 0.64 | 0.36 | 0.24
1.004 | 1.005 | 0.5004 | 0.42644 | 95.4049 | 79.2961 | 1 | 24.9628 | 31.5896 | 309.59 | 0.64 | 0.36 | 0.24
1.005 | 1.006 | 0.50139 | 0.42733 | 95.4 | 79.2792 | 1 | 24.963 | 31.5897 | 309.64 | 0.64 | 0.36 | 0.24
1.006 | 1.007 | 0.50228 | 0.42812 | 95.4129 | 79.2624 | 1 | 24.963 | 31.5897 | 309.64 | 0.64 | 0.36 | 0.24
1.007 | 1.008 | 0.50297 | 0.42871 | 95.4257 | 79.2456 | 1 | 24.963 | 31.5897 | 309.64 | 0.64 | 0.36 | 0.24
1.008 | 1.009 | 0.50347 | 0.42911 | 95.4238 | 79.2287 | 1 | 24.963 | 31.5897 | 309.64 | 0.64 | 0.36 | 0.24
1.009 | 1.01 | 0.50416 | 0.4297 | 95.4267 | 79.2376 | 1 | 24.963 | 31.5897 | 309.64 | 0.64 | 0.36 | 0.24
1.01 | 1.011 | 0.50505 | 0.43049 | 95.4267 | 79.2466 | 1 | 24.963 | 31.5897 | 309.64 | 0.64 | 0.36 | 0.24
1.011 | 1.012 | 0.50594 | 0.43129 | 95.4247 | 79.2555 | 1 | 24.963 | 31.5897 | 309.64 | 0.64 | 0.36 | 0.24
1.012 | 1.013 | 0.50634 | 0.43158 | 95.4426 | 79.2644 | 1 | 24.963 | 31.5897 | 309.64 | 0.64 | 0.36 | 0.24
1.013 | 1.014 | 0.50594 | 0.43119 | 95.4703 | 79.2733 | 1 | 24.963 | 31.5897 | 309.64 | 0.64 | 0.36 | 0.24
1.014 | 1.015 | 0.50525 | 0.43059 | 95.4624 | 79.2822 | 1 | 24.963 | 31.5897 | 309.64 | 0.64 | 0.36 | 0.24
1.015 | 1.016 | 0.50465 | 0.4301 | 95.4554 | 79.296 | 1 | 24.963 | 31.5897 | 309.64 | 0.64 | 0.36 | 0.24
1.016 | 1.017 | 0.50455 | 0.43 | 95.4753 | 79.3099 | 1 | 24.963 | 31.5897 | 309.64 | 0.64 | 0.36 | 0.24
1.017 | 1.018 | 0.50465 | 0.4301 | 95.498 | 79.3238 | 1 | 24.963 | 31.5897 | 309.64 | 0.64 | 0.36 | 0.24
1.018 | 1.019 | 0.50465 | 0.4301 | 95.4931 | 79.3376 | 1 | 24.963 | 31.5897 | 309.64 | 0.64 | 0.36 | 0.24
1.019 | 1.02 | 0.50446 | 0.43 | 95.4812 | 79.3515 | 1 | 24.963 | 31.5897 | 309.64 | 0.64 | 0.36 | 0.24
1.02 | 1.021 | 0.50356 | 0.42931 | 95.496 | 79.3653 | 1 | 24.963 | 31.5897 | 309.64 | 0.64 | 0.36 | 0.24
1.021 | 1.022 | 0.50168 | 0.42772 | 95.5188 | 79.3792 | 1 | 24.963 | 31.5897 | 309.64 | 0.64 | 0.36 | 0.24
1.022 | 1.023 | 0.4995 | 0.42584 | 95.5188 | 79.3732 | 1 | 24.963 | 31.5897 | 309.64 | 0.64 | 0.36 | 0.24
1.023 | 1.024 | 0.49782 | 0.42446 | 95.5188 | 79.3673 | 1 | 24.963 | 31.5897 | 309.64 | 0.64 | 0.36 | 0.24
1.024 | 1.025 | 0.49723 | 0.42396 | 95.5317 | 79.3614 | 1 | 24.963 | 31.5897 | 309.64 | 0.64 | 0.36 | 0.24
1.025 | 1.026 | 0.49733 | 0.42406 | 95.5445 | 79.3554 | 1 | 24.963 | 31.5897 | 309.64 | 0.64 | 0.36 | 0.24
1.026 | 1.027 | 0.49772 | 0.42436 | 95.5416 | 79.3495 | 1 | 24.963 | 31.5897 | 309.64 | 0.64 | 0.36 | 0.24
1.027 | 1.028 | 0.49832 | 0.42485 | 95.5416 | 79.3435 | 1 | 24.963 | 31.5897 | 309.64 | 0.64 | 0.36 | 0.24
1.028 | 1.029 | 0.49891 | 0.42535 | 95.5465 | 79.3346 | 1 | 24.963 | 31.5897 | 309.64 | 0.64 | 0.36 | 0.24
1.029 | 1.03 | 0.4995 | 0.42584 | 95.5495 | 79.3257 | 1 | 24.963 | 31.5897 | 309.64 | 0.64 | 0.36 | 0.24
1.03 | 1.031 | 0.5002 | 0.42634 | 95.5545 | 79.3168 | 1 | 24.963 | 31.5897 | 309.64 | 0.64 | 0.36 | 0.24
1.031 | 1.032 | 0.50089 | 0.42693 | 95.5614 | 79.3079 | 1 | 24.9632 | 31.5898 | 309.52 | 0.64 | 0.36 | 0.24
1.032 | 1.033 | 0.50149 | 0.42743 | 95.5713 | 79.299 | 1 | 24.9632 | 31.5898 | 309.52 | 0.64 | 0.36 | 0.24
1.033 | 1.034 | 0.50198 | 0.42782 | 95.5742 | 79.2901 | 1 | 24.9632 | 31.5898 | 309.52 | 0.64 | 0.36 | 0.24
1.034 | 1.035 | 0.50248 | 0.42832 | 95.5822 | 79.2812 | 1 | 24.9632 | 31.5898 | 309.52 | 0.64 | 0.36 | 0.24
1.035 | 1.036 | 0.50307 | 0.42891 | 95.5891 | 79.2802 | 1 | 24.9632 | 31.5898 | 309.52 | 0.64 | 0.36 | 0.24
1.036 | 1.037 | 0.50396 | 0.4297 | 95.5891 | 79.2792 | 1 | 24.9632 | 31.5898 | 309.52 | 0.64 | 0.36 | 0.24
1.037 | 1.038 | 0.50495 | 0.43059 | 95.594 | 79.2782 | 1 | 24.9632 | 31.5898 | 309.52 | 0.64 | 0.36 | 0.24
1.038 | 1.039 | 0.50574 | 0.43129 | 95.597 | 79.2772 | 1 | 24.9632 | 31.5898 | 309.52 | 0.64 | 0.36 | 0.24
1.039 | 1.04 | 0.50653 | 0.43198 | 95.602 | 79.2762 | 1 | 24.9632 | 31.5898 | 309.52 | 0.64 | 0.36 | 0.24
1.04 | 1.041 | 0.50733 | 0.43267 | 95.6049 | 79.2752 | 1 | 24.9632 | 31.5898 | 309.52 | 0.64 | 0.36 | 0.24
1.041 | 1.042 | 0.50812 | 0.43337 | 95.6099 | 79.2614 | 1 | 24.9632 | 31.5898 | 309.52 | 0.64 | 0.36 | 0.24
1.042 | 1.043 | 0.50871 | 0.43386 | 95.6198 | 79.2475 | 1 | 24.9632 | 31.5898 | 309.52 | 0.64 | 0.36 | 0.24
1.043 | 1.044 | 0.50931 | 0.43436 | 95.6297 | 79.2336 | 1 | 24.9632 | 31.5898 | 309.52 | 0.64 | 0.36 | 0.24
1.044 | 1.045 | 0.5097 | 0.43465 | 95.6346 | 79.2198 | 1 | 24.9632 | 31.5898 | 309.52 | 0.64 | 0.36 | 0.24
1.045 | 1.046 | 0.5101 | 0.43495 | 95.6346 | 79.2059 | 1 | 24.9632 | 31.5898 | 309.52 | 0.64 | 0.36 | 0.24
1.046 | 1.047 | 0.5105 | 0.43525 | 95.6396 | 79.1921 | 1 | 24.9632 | 31.5898 | 309.52 | 0.64 | 0.36 | 0.24
1.047 | 1.048 | 0.51099 | 0.43564 | 95.6495 | 79.1782 | 1 | 24.9632 | 31.5898 | 309.52 | 0.64 | 0.36 | 0.24
1.048 | 1.049 | 0.51139 | 0.43594 | 95.6495 | 79.1624 | 1 | 24.9632 | 31.5898 | 309.52 | 0.64 | 0.36 | 0.24
1.049 | 1.05 | 0.51168 | 0.43614 | 95.6544 | 79.1465 | 1 | 24.9632 | 31.5898 | 309.52 | 0.64 | 0.36 | 0.24
1.05 | 1.051 | 0.51218 | 0.43653 | 95.6594 | 79.1307 | 1 | 24.9632 | 31.5898 | 309.52 | 0.64 | 0.36 | 0.24
1.051 | 1.052 | 0.51277 | 0.43703 | 95.6693 | 79.1148 | 1 | 24.9632 | 31.5898 | 309.52 | 0.64 | 0.36 | 0.24
1.052 | 1.053 | 0.51356 | 0.43772 | 95.6693 | 79.099 | 1 | 24.9632 | 31.5898 | 309.52 | 0.64 | 0.36 | 0.24
1.053 | 1.054 | 0.51455 | 0.43851 | 95.6792 | 79.0832 | 1 | 24.9632 | 31.5898 | 309.52 | 0.64 | 0.36 | 0.24
1.054 | 1.055 | 0.51554 | 0.43931 | 95.6891 | 79.0673 | 1 | 24.9632 | 31.5898 | 309.52 | 0.64 | 0.36 | 0.24
1.055 | 1.056 | 0.51634 | 0.44 | 95.6842 | 79.0515 | 1 | 24.9632 | 31.5898 | 309.52 | 0.64 | 0.36 | 0.24
1.056 | 1.057 | 0.51703 | 0.44059 | 95.6842 | 79.0357 | 1 | 24.9632 | 31.5898 | 309.52 | 0.64 | 0.36 | 0.24
1.057 | 1.058 | 0.51772 | 0.44119 | 95.701 | 79.0277 | 1 | 24.9632 | 31.5898 | 309.52 | 0.64 | 0.36 | 0.24
1.058 | 1.059 | 0.51822 | 0.44168 | 95.7188 | 79.0198 | 1 | 24.9632 | 31.5898 | 309.52 | 0.64 | 0.36 | 0.24
1.059 | 1.06 | 0.51851 | 0.44198 | 95.7168 | 79.0119 | 1 | 24.9632 | 31.5898 | 309.52 | 0.64 | 0.36 | 0.24
1.06 | 1.061 | 0.51881 | 0.44228 | 95.7247 | 78.9931 | 1 | 24.9632 | 31.5898 | 309.52 | 0.64 | 0.36 | 0.24
1.061 | 1.062 | 0.51901 | 0.44248 | 95.7465 | 78.9743 | 1 | 24.9635 | 31.5899 | 309.26 | 0.64 | 0.36 | 0.24
1.062 | 1.063 | 0.51901 | 0.44248 | 95.7515 | 78.9555 | 1 | 24.9635 | 31.5899 | 309.26 | 0.64 | 0.36 | 0.24
1.063 | 1.064 | 0.51901 | 0.44248 | 95.7515 | 78.9367 | 1 | 24.9635 | 31.5899 | 309.26 | 0.64 | 0.36 | 0.24
1.064 | 1.065 | 0.51941 | 0.44277 | 95.7564 | 78.9178 | 1 | 24.9635 | 31.5899 | 309.26 | 0.64 | 0.36 | 0.24
1.065 | 1.066 | 0.52 | 0.44327 | 95.7782 | 78.899 | 1 | 24.9635 | 31.5899 | 309.26 | 0.64 | 0.36 | 0.24
1.066 | 1.067 | 0.52059 | 0.44376 | 95.7881 | 78.8802 | 1 | 24.9635 | 31.5899 | 309.26 | 0.64 | 0.36 | 0.24
1.067 | 1.068 | 0.52139 | 0.44446 | 95.7881 | 78.8614 | 1 | 24.9635 | 31.5899 | 309.26 | 0.64 | 0.36 | 0.24
1.068 | 1.069 | 0.52218 | 0.44515 | 95.798 | 78.8426 | 1 | 24.9635 | 31.5899 | 309.26 | 0.64 | 0.36 | 0.24
1.069 | 1.07 | 0.52307 | 0.44594 | 95.8109 | 78.8238 | 1 | 24.9635 | 31.5899 | 309.26 | 0.64 | 0.36 | 0.24
1.07 | 1.071 | 0.52406 | 0.44673 | 95.8109 | 78.808 | 1 | 24.9635 | 31.5899 | 309.26 | 0.64 | 0.36 | 0.24
1.071 | 1.072 | 0.52525 | 0.44772 | 95.8139 | 78.7921 | 1 | 24.9635 | 31.5899 | 309.26 | 0.64 | 0.36 | 0.24
1.072 | 1.073 | 0.52663 | 0.44891 | 95.8238 | 78.7763 | 1 | 24.9635 | 31.5899 | 309.26 | 0.64 | 0.36 | 0.24
1.073 | 1.074 | 0.52782 | 0.4499 | 95.8307 | 78.7535 | 1 | 24.9635 | 31.5899 | 309.26 | 0.64 | 0.36 | 0.24
1.074 | 1.075 | 0.52891 | 0.45089 | 95.8307 | 78.7307 | 1 | 24.9635 | 31.5899 | 309.26 | 0.64 | 0.36 | 0.24
1.075 | 1.076 | 0.5299 | 0.45178 | 95.8337 | 78.7079 | 1 | 24.9635 | 31.5899 | 309.26 | 0.64 | 0.36 | 0.24
1.076 | 1.077 | 0.53079 | 0.45257 | 95.8465 | 78.6852 | 1 | 24.9635 | 31.5899 | 309.26 | 0.64 | 0.36 | 0.24
1.077 | 1.078 | 0.53168 | 0.45337 | 95.8535 | 78.6624 | 1 | 24.9635 | 31.5899 | 309.26 | 0.64 | 0.36 | 0.24
1.078 | 1.079 | 0.53287 | 0.45436 | 95.8535 | 78.6396 | 1 | 24.9635 | 31.5899 | 309.26 | 0.64 | 0.36 | 0.24
1.079 | 1.08 | 0.53436 | 0.45564 | 95.8564 | 78.6169 | 1 | 24.9635 | 31.5899 | 309.26 | 0.64 | 0.36 | 0.24
1.08 | 1.081 | 0.53574 | 0.45683 | 95.8663 | 78.5941 | 1 | 24.9635 | 31.5899 | 309.26 | 0.64 | 0.36 | 0.24
1.081 | 1.082 | 0.53703 | 0.45792 | 95.8663 | 78.5713 | 1 | 24.9635 | 31.5899 | 309.26 | 0.64 | 0.36 | 0.24
1.082 | 1.083 | 0.53822 | 0.45891 | 95.8663 | 78.5485 | 1 | 24.9635 | 31.5899 | 309.26 | 0.64 | 0.36 | 0.24
1.083 | 1.084 | 0.53931 | 0.4598 | 95.8762 | 78.5258 | 1 | 24.9635 | 31.5899 | 309.26 | 0.64 | 0.36 | 0.24
1.084 | 1.085 | 0.5401 | 0.4604 | 95.8861 | 78.503 | 1 | 24.9635 | 31.5899 | 309.26 | 0.64 | 0.36 | 0.24
1.085 | 1.086 | 0.54069 | 0.46089 | 95.8832 | 78.4802 | 1 | 24.9635 | 31.5899 | 309.26 | 0.64 | 0.36 | 0.24
1.086 | 1.087 | 0.54149 | 0.46149 | 95.8832 | 78.4683 | 1 | 24.9637 | 31.5901 | 308.83 | 0.64 | 0.36 | 0.24
1.087 | 1.088 | 0.54218 | 0.46198 | 95.896 | 78.4564 | 1 | 24.9637 | 31.5901 | 308.83 | 0.64 | 0.36 | 0.24
1.088 | 1.089 | 0.54257 | 0.46238 | 95.9109 | 78.4446 | 1 | 24.9637 | 31.5901 | 308.83 | 0.64 | 0.36 | 0.24
1.089 | 1.09 | 0.54257 | 0.46238 | 95.9079 | 78.4327 | 1 | 24.9637 | 31.5901 | 308.83 | 0.64 | 0.36 | 0.24
1.09 | 1.091 | 0.54248 | 0.46228 | 95.9079 | 78.4208 | 1 | 24.9637 | 31.5901 | 308.83 | 0.64 | 0.36 | 0.24
1.091 | 1.092 | 0.54238 | 0.46218 | 95.9247 | 78.4089 | 1 | 24.9637 | 31.5901 | 308.83 | 0.64 | 0.36 | 0.24
1.092 | 1.093 | 0.54228 | 0.46208 | 95.9396 | 78.397 | 1 | 24.9637 | 31.5901 | 308.83 | 0.64 | 0.36 | 0.24
1.093 | 1.094 | 0.54228 | 0.46208 | 95.9366 | 78.3851 | 1 | 24.9637 | 31.5901 | 308.83 | 0.64 | 0.36 | 0.24
1.094 | 1.095 | 0.54277 | 0.46248 | 95.9416 | 78.3733 | 1 | 24.9637 | 31.5901 | 308.83 | 0.64 | 0.36 | 0.24
1.095 | 1.096 | 0.54347 | 0.46307 | 95.9545 | 78.3614 | 1 | 24.9637 | 31.5901 | 308.83 | 0.64 | 0.36 | 0.24
1.096 | 1.097 | 0.54416 | 0.46366 | 95.9594 | 78.3495 | 1 | 24.9637 | 31.5901 | 308.83 | 0.64 | 0.36 | 0.24
1.097 | 1.098 | 0.54485 | 0.46426 | 95.9564 | 78.3376 | 1 | 24.9637 | 31.5901 | 308.83 | 0.64 | 0.36 | 0.24
1.098 | 1.099 | 0.54554 | 0.46475 | 95.9683 | 78.3257 | 1 | 24.9637 | 31.5901 | 308.83 | 0.64 | 0.36 | 0.24
1.099 | 1.1 | 0.54634 | 0.46535 | 95.9782 | 78.3128 | 1 | 24.9637 | 31.5901 | 308.83 | 0.64 | 0.36 | 0.24
1.1 | 1.101 | 0.54733 | 0.46614 | 95.9683 | 78.3 | 1 | 24.9637 | 31.5901 | 308.83 | 0.64 | 0.36 | 0.24
1.101 | 1.102 | 0.54842 | 0.46703 | 95.9663 | 78.2871 | 1 | 24.9637 | 31.5901 | 308.83 | 0.64 | 0.36 | 0.24
1.102 | 1.103 | 0.54911 | 0.46762 | 95.9832 | 78.2742 | 1 | 24.9637 | 31.5901 | 308.83 | 0.64 | 0.36 | 0.24
1.103 | 1.104 | 0.54911 | 0.46762 | 95.9911 | 78.2792 | 1 | 24.9637 | 31.5901 | 308.83 | 0.64 | 0.36 | 0.24
1.104 | 1.105 | 0.54881 | 0.46733 | 95.9842 | 78.2841 | 1 | 24.9637 | 31.5901 | 308.83 | 0.64 | 0.36 | 0.24
1.105 | 1.106 | 0.54851 | 0.46703 | 95.9861 | 78.289 | 1 | 24.9637 | 31.5901 | 308.83 | 0.64 | 0.36 | 0.24
1.106 | 1.107 | 0.54812 | 0.46663 | 95.9911 | 78.294 | 1 | 24.9637 | 31.5901 | 308.83 | 0.64 | 0.36 | 0.24
1.107 | 1.108 | 0.54782 | 0.46634 | 95.9881 | 78.2989 | 1 | 24.9637 | 31.5901 | 308.83 | 0.64 | 0.36 | 0.24
1.108 | 1.109 | 0.54792 | 0.46644 | 95.9851 | 78.3039 | 1 | 24.9637 | 31.5901 | 308.83 | 0.64 | 0.36 | 0.24
1.109 | 1.11 | 0.54812 | 0.46653 | 95.9921 | 78.3088 | 1 | 24.9637 | 31.5901 | 308.83 | 0.64 | 0.36 | 0.24
1.11 | 1.111 | 0.54812 | 0.46653 | 95.9921 | 78.3138 | 1 | 24.9637 | 31.5901 | 308.83 | 0.64 | 0.36 | 0.24
1.111 | 1.112 | 0.54802 | 0.46644 | 95.9871 | 78.3187 | 1 | 24.9637 | 31.5901 | 308.83 | 0.64 | 0.36 | 0.24
1.112 | 1.113 | 0.54802 | 0.46644 | 95.9822 | 78.3267 | 1 | 24.9639 | 31.5902 | 308.33 | 0.64 | 0.36 | 0.24
1.113 | 1.114 | 0.54822 | 0.46663 | 95.9941 | 78.3346 | 1 | 24.9639 | 31.5902 | 308.33 | 0.64 | 0.36 | 0.24
1.114 | 1.115 | 0.54842 | 0.46683 | 95.9861 | 78.3425 | 1 | 24.9639 | 31.5902 | 308.33 | 0.64 | 0.36 | 0.24
1.115 | 1.116 | 0.54861 | 0.46703 | 95.9743 | 78.3504 | 1 | 24.9639 | 31.5902 | 308.33 | 0.64 | 0.36 | 0.24
1.116 | 1.117 | 0.54881 | 0.46723 | 95.9812 | 78.3534 | 1 | 24.9639 | 31.5902 | 308.33 | 0.64 | 0.36 | 0.24
1.117 | 1.118 | 0.54901 | 0.46743 | 95.9911 | 78.3564 | 1 | 24.9639 | 31.5902 | 308.33 | 0.64 | 0.36 | 0.24
1.118 | 1.119 | 0.5497 | 0.46802 | 95.9842 | 78.3593 | 1 | 24.9639 | 31.5902 | 308.33 | 0.64 | 0.36 | 0.24
1.119 | 1.12 | 0.55089 | 0.46911 | 95.9693 | 78.3623 | 1 | 24.9639 | 31.5902 | 308.33 | 0.64 | 0.36 | 0.24
1.12 | 1.121 | 0.55218 | 0.4702 | 95.9772 | 78.3653 | 1 | 24.9639 | 31.5902 | 308.33 | 0.64 | 0.36 | 0.24
1.121 | 1.122 | 0.55337 | 0.47119 | 95.9822 | 78.3683 | 1 | 24.9639 | 31.5902 | 308.33 | 0.64 | 0.36 | 0.24
1.122 | 1.123 | 0.55426 | 0.47188 | 95.9753 | 78.3712 | 1 | 24.9639 | 31.5902 | 308.33 | 0.64 | 0.36 | 0.24
1.123 | 1.124 | 0.55495 | 0.47248 | 95.9604 | 78.3742 | 1 | 24.9639 | 31.5902 | 308.33 | 0.64 | 0.36 | 0.24
1.124 | 1.125 | 0.55535 | 0.47277 | 95.9634 | 78.3772 | 1 | 24.9639 | 31.5902 | 308.33 | 0.64 | 0.36 | 0.24
1.125 | 1.126 | 0.55545 | 0.47277 | 95.9604 | 78.3663 | 1 | 24.9639 | 31.5902 | 308.33 | 0.64 | 0.36 | 0.24
1.126 | 1.127 | 0.55574 | 0.47297 | 95.9505 | 78.3554 | 1 | 24.9639 | 31.5902 | 308.33 | 0.64 | 0.36 | 0.24
1.127 | 1.128 | 0.55614 | 0.47327 | 95.9535 | 78.3445 | 1 | 24.9639 | 31.5902 | 308.33 | 0.64 | 0.36 | 0.24
1.128 | 1.129 | 0.55644 | 0.47347 | 95.9535 | 78.3336 | 1 | 24.9639 | 31.5902 | 308.33 | 0.64 | 0.36 | 0.24
1.129 | 1.13 | 0.55663 | 0.47366 | 95.9535 | 78.3257 | 1 | 24.9639 | 31.5902 | 308.33 | 0.64 | 0.36 | 0.24
1.13 | 1.131 | 0.55663 | 0.47366 | 95.9436 | 78.3178 | 1 | 24.9639 | 31.5902 | 308.33 | 0.64 | 0.36 | 0.24
1.131 | 1.132 | 0.55663 | 0.47366 | 95.9436 | 78.3099 | 1 | 24.9639 | 31.5902 | 308.33 | 0.64 | 0.36 | 0.24
1.132 | 1.133 | 0.55683 | 0.47376 | 95.9465 | 78.302 | 1 | 24.9639 | 31.5902 | 308.33 | 0.64 | 0.36 | 0.24
1.133 | 1.134 | 0.55733 | 0.47416 | 95.9366 | 78.2941 | 1 | 24.9639 | 31.5902 | 308.33 | 0.64 | 0.36 | 0.24
1.134 | 1.135 | 0.55812 | 0.47485 | 95.9198 | 78.2861 | 1 | 24.9639 | 31.5902 | 308.33 | 0.64 | 0.36 | 0.24
1.135 | 1.136 | 0.55921 | 0.47574 | 95.9218 | 78.2782 | 1 | 24.9639 | 31.5902 | 308.33 | 0.64 | 0.36 | 0.24
1.136 | 1.137 | 0.5603 | 0.47663 | 95.9247 | 78.2703 | 1 | 24.9639 | 31.5902 | 308.33 | 0.64 | 0.36 | 0.24
1.137 | 1.138 | 0.56149 | 0.47762 | 95.9148 | 78.2624 | 1 | 24.9639 | 31.5902 | 308.33 | 0.64 | 0.36 | 0.24
1.138 | 1.139 | 0.56307 | 0.47891 | 95.9069 | 78.2545 | 1 | 24.9639 | 31.5902 | 308.33 | 0.64 | 0.36 | 0.24
1.139 | 1.14 | 0.56505 | 0.48059 | 95.904 | 78.2465 | 1 | 24.9639 | 31.5902 | 308.33 | 0.64 | 0.36 | 0.24
1.14 | 1.141 | 0.56673 | 0.48198 | 95.9059 | 78.2386 | 1 | 24.9639 | 31.5902 | 308.33 | 0.64 | 0.36 | 0.24
1.141 | 1.142 | 0.56812 | 0.48317 | 95.8931 | 78.2307 | 1 | 24.9641 | 31.5903 | 307.83 | 0.64 | 0.36 | 0.24
1.142 | 1.143 | 0.56921 | 0.48406 | 95.8852 | 78.2238 | 1 | 24.9641 | 31.5903 | 307.83 | 0.64 | 0.36 | 0.24
1.143 | 1.144 | 0.5702 | 0.48485 | 95.8852 | 78.2169 | 1 | 24.9641 | 31.5903 | 307.83 | 0.64 | 0.36 | 0.24
1.144 | 1.145 | 0.57079 | 0.48535 | 95.8782 | 78.2099 | 1 | 24.9641 | 31.5903 | 307.83 | 0.64 | 0.36 | 0.24
1.145 | 1.146 | 0.57119 | 0.48564 | 95.8683 | 78.203 | 1 | 24.9641 | 31.5903 | 307.83 | 0.64 | 0.36 | 0.24
1.146 | 1.147 | 0.57158 | 0.48594 | 95.8683 | 78.1961 | 1 | 24.9641 | 31.5903 | 307.83 | 0.64 | 0.36 | 0.24
1.147 | 1.148 | 0.57208 | 0.48634 | 95.8683 | 78.1891 | 1 | 24.9641 | 31.5903 | 307.83 | 0.64 | 0.36 | 0.24
1.148 | 1.149 | 0.57267 | 0.48683 | 95.8653 | 78.1822 | 1 | 24.9641 | 31.5903 | 307.83 | 0.64 | 0.36 | 0.24
1.149 | 1.15 | 0.57337 | 0.48743 | 95.8653 | 78.1753 | 1 | 24.9641 | 31.5903 | 307.83 | 0.64 | 0.36 | 0.24
1.15 | 1.151 | 0.57416 | 0.48812 | 95.8604 | 78.1683 | 1 | 24.9641 | 31.5903 | 307.83 | 0.64 | 0.36 | 0.24
1.151 | 1.152 | 0.57485 | 0.48871 | 95.8604 | 78.1614 | 1 | 24.9641 | 31.5903 | 307.83 | 0.64 | 0.36 | 0.24
1.152 | 1.153 | 0.57564 | 0.48941 | 95.8574 | 78.1545 | 1 | 24.9641 | 31.5903 | 307.83 | 0.64 | 0.36 | 0.24
1.153 | 1.154 | 0.57634 | 0.49 | 95.8525 | 78.1476 | 1 | 24.9641 | 31.5903 | 307.83 | 0.64 | 0.36 | 0.24
1.154 | 1.155 | 0.57693 | 0.49049 | 95.8426 | 78.1406 | 1 | 24.9641 | 31.5903 | 307.83 | 0.64 | 0.36 | 0.24
1.155 | 1.156 | 0.57752 | 0.49109 | 95.8426 | 78.1594 | 1 | 24.9641 | 31.5903 | 307.83 | 0.64 | 0.36 | 0.24
1.156 | 1.157 | 0.57812 | 0.49158 | 95.8475 | 78.1783 | 1 | 24.9641 | 31.5903 | 307.83 | 0.64 | 0.36 | 0.24
1.157 | 1.158 | 0.57871 | 0.49208 | 95.8376 | 78.1971 | 1 | 24.9641 | 31.5903 | 307.83 | 0.64 | 0.36 | 0.24
1.158 | 1.159 | 0.57941 | 0.49267 | 95.8248 | 78.208 | 1 | 24.9641 | 31.5903 | 307.83 | 0.64 | 0.36 | 0.24
1.159 | 1.16 | 0.5802 | 0.49327 | 95.8218 | 78.2189 | 1 | 24.9641 | 31.5903 | 307.83 | 0.64 | 0.36 | 0.24
1.16 | 1.161 | 0.58119 | 0.49406 | 95.8198 | 78.2298 | 1 | 24.9641 | 31.5903 | 307.83 | 0.64 | 0.36 | 0.24
1.161 | 1.162 | 0.58208 | 0.49475 | 95.8069 | 78.2406 | 1 | 24.9641 | 31.5903 | 307.83 | 0.64 | 0.36 | 0.24
1.162 | 1.163 | 0.58307 | 0.49554 | 95.802 | 78.2515 | 1 | 24.9641 | 31.5903 | 307.83 | 0.64 | 0.36 | 0.24
1.163 | 1.164 | 0.58396 | 0.49624 | 95.802 | 78.2624 | 1 | 24.9641 | 31.5903 | 307.83 | 0.64 | 0.36 | 0.24
1.164 | 1.165 | 0.58475 | 0.49683 | 95.795 | 78.2664 | 1 | 24.9641 | 31.5903 | 307.83 | 0.64 | 0.36 | 0.24
1.165 | 1.166 | 0.58535 | 0.49733 | 95.7802 | 78.2704 | 1 | 24.9641 | 31.5903 | 307.83 | 0.64 | 0.36 | 0.24
1.166 | 1.167 | 0.58594 | 0.49782 | 95.7723 | 78.2743 | 1 | 24.9643 | 31.5904 | 307.34 | 0.64 | 0.36 | 0.24
1.167 | 1.168 | 0.58653 | 0.49832 | 95.7673 | 78.2783 | 1 | 24.9643 | 31.5904 | 307.34 | 0.64 | 0.36 | 0.24
1.168 | 1.169 | 0.58733 | 0.49901 | 95.7545 | 78.2822 | 1 | 24.9643 | 31.5904 | 307.34 | 0.64 | 0.36 | 0.24
1.169 | 1.17 | 0.58812 | 0.4997 | 95.7495 | 78.2862 | 1 | 24.9643 | 31.5904 | 307.34 | 0.64 | 0.36 | 0.24
1.17 | 1.171 | 0.58861 | 0.5001 | 95.7465 | 78.2902 | 1 | 24.9643 | 31.5904 | 307.34 | 0.64 | 0.36 | 0.24
1.171 | 1.172 | 0.58871 | 0.5002 | 95.7366 | 78.2911 | 1 | 24.9643 | 31.5904 | 307.34 | 0.64 | 0.36 | 0.24
1.172 | 1.173 | 0.58861 | 0.5001 | 95.7267 | 78.2921 | 1 | 24.9643 | 31.5904 | 307.34 | 0.64 | 0.36 | 0.24
1.173 | 1.174 | 0.58851 | 0.5 | 95.7218 | 78.2931 | 1 | 24.9643 | 31.5904 | 307.34 | 0.64 | 0.36 | 0.24
1.174 | 1.175 | 0.58871 | 0.5002 | 95.7188 | 78.2941 | 1 | 24.9643 | 31.5904 | 307.34 | 0.64 | 0.36 | 0.24
1.175 | 1.176 | 0.58921 | 0.50059 | 95.7089 | 78.2951 | 1 | 24.9643 | 31.5904 | 307.34 | 0.64 | 0.36 | 0.24
1.176 | 1.177 | 0.5897 | 0.50099 | 95.699 | 78.2961 | 1 | 24.9643 | 31.5904 | 307.34 | 0.64 | 0.36 | 0.24
1.177 | 1.178 | 0.5903 | 0.50149 | 95.6911 | 78.2971 | 1 | 24.9643 | 31.5904 | 307.34 | 0.64 | 0.36 | 0.24
1.178 | 1.179 | 0.59059 | 0.50168 | 95.6842 | 78.2981 | 1 | 24.9643 | 31.5904 | 307.34 | 0.64 | 0.36 | 0.24
1.179 | 1.18 | 0.5905 | 0.50158 | 95.6693 | 78.299 | 1 | 24.9643 | 31.5904 | 307.34 | 0.64 | 0.36 | 0.24
1.18 | 1.181 | 0.5901 | 0.50119 | 95.6624 | 78.3159 | 1 | 24.9643 | 31.5904 | 307.34 | 0.64 | 0.36 | 0.24
1.181 | 1.182 | 0.5898 | 0.50089 | 95.6624 | 78.3327 | 1 | 24.9643 | 31.5904 | 307.34 | 0.64 | 0.36 | 0.24
1.182 | 1.183 | 0.5897 | 0.50079 | 95.6525 | 78.3495 | 1 | 24.9643 | 31.5904 | 307.34 | 0.64 | 0.36 | 0.24
1.183 | 1.184 | 0.5898 | 0.50089 | 95.6376 | 78.3664 | 1 | 24.9643 | 31.5904 | 307.34 | 0.64 | 0.36 | 0.24
1.184 | 1.185 | 0.5901 | 0.50119 | 95.6307 | 78.3832 | 1 | 24.9643 | 31.5904 | 307.34 | 0.64 | 0.36 | 0.24
1.185 | 1.186 | 0.5902 | 0.50129 | 95.6307 | 78.4 | 1 | 24.9643 | 31.5904 | 307.34 | 0.64 | 0.36 | 0.24
1.186 | 1.187 | 0.5903 | 0.50139 | 95.6178 | 78.4168 | 1 | 24.9643 | 31.5904 | 307.34 | 0.64 | 0.36 | 0.24
1.187 | 1.188 | 0.5903 | 0.50139 | 95.5931 | 78.4277 | 1 | 24.9643 | 31.5904 | 307.34 | 0.64 | 0.36 | 0.24
1.188 | 1.189 | 0.5905 | 0.50158 | 95.5832 | 78.4386 | 1 | 24.9643 | 31.5904 | 307.34 | 0.64 | 0.36 | 0.24
1.189 | 1.19 | 0.59089 | 0.50188 | 95.5832 | 78.4495 | 1 | 24.9643 | 31.5904 | 307.34 | 0.64 | 0.36 | 0.24
1.19 | 1.191 | 0.59158 | 0.50248 | 95.5733 | 78.4604 | 1 | 24.9643 | 31.5904 | 307.34 | 0.64 | 0.36 | 0.24
1.191 | 1.192 | 0.59228 | 0.50307 | 95.5634 | 78.4713 | 1 | 24.9643 | 31.5904 | 307.34 | 0.64 | 0.36 | 0.24
1.192 | 1.193 | 0.59277 | 0.50347 | 95.5535 | 78.4822 | 1 | 24.9646 | 31.5905 | 306.77 | 0.64 | 0.36 | 0.24
1.193 | 1.194 | 0.59297 | 0.50356 | 95.5436 | 78.4723 | 1 | 24.9646 | 31.5905 | 306.77 | 0.64 | 0.36 | 0.24
1.194 | 1.195 | 0.59307 | 0.50356 | 95.5307 | 78.4624 | 1 | 24.9646 | 31.5905 | 306.77 | 0.64 | 0.36 | 0.24
1.195 | 1.196 | 0.59317 | 0.50366 | 95.5208 | 78.4525 | 1 | 24.9646 | 31.5905 | 306.77 | 0.64 | 0.36 | 0.24
1.196 | 1.197 | 0.59327 | 0.50376 | 95.5178 | 78.4426 | 1 | 24.9646 | 31.5905 | 306.77 | 0.64 | 0.36 | 0.24
1.197 | 1.198 | 0.59337 | 0.50386 | 95.5079 | 78.4327 | 1 | 24.9646 | 31.5905 | 306.77 | 0.64 | 0.36 | 0.24
1.198 | 1.199 | 0.59347 | 0.50396 | 95.4881 | 78.4228 | 1 | 24.9646 | 31.5905 | 306.77 | 0.64 | 0.36 | 0.24
1.199 | 1.2 | 0.59366 | 0.50416 | 95.4862 | 78.4128 | 1 | 24.9646 | 31.5905 | 306.77 | 0.64 | 0.36 | 0.24
1.2 | 1.201 | 0.59396 | 0.50446 | 95.4861 | 78.4039 | 1 | 24.9646 | 31.5905 | 306.77 | 0.64 | 0.36 | 0.24
1.201 | 1.202 | 0.59426 | 0.50475 | 95.4762 | 78.395 | 1 | 24.9646 | 31.5905 | 306.77 | 0.64 | 0.36 | 0.24
1.202 | 1.203 | 0.59495 | 0.50535 | 95.4614 | 78.3861 | 1 | 24.9646 | 31.5905 | 306.77 | 0.64 | 0.36 | 0.24
1.203 | 1.204 | 0.59594 | 0.50624 | 95.4594 | 78.3772 | 1 | 24.9646 | 31.5905 | 306.77 | 0.64 | 0.36 | 0.24
1.204 | 1.205 | 0.59693 | 0.50703 | 95.4515 | 78.3683 | 1 | 24.9646 | 31.5905 | 306.77 | 0.64 | 0.36 | 0.24
1.205 | 1.206 | 0.59782 | 0.50782 | 95.4485 | 78.3594 | 1 | 24.9646 | 31.5905 | 306.77 | 0.64 | 0.36 | 0.24
1.206 | 1.207 | 0.59842 | 0.50832 | 95.4465 | 78.3505 | 1 | 24.9646 | 31.5905 | 306.77 | 0.64 | 0.36 | 0.24
1.207 | 1.208 | 0.59881 | 0.50871 | 95.4366 | 78.3416 | 1 | 24.9646 | 31.5905 | 306.77 | 0.64 | 0.36 | 0.24
1.208 | 1.209 | 0.59931 | 0.50911 | 95.4297 | 78.3326 | 1 | 24.9646 | 31.5905 | 306.77 | 0.64 | 0.36 | 0.24
1.209 | 1.21 | 0.5999 | 0.5096 | 95.4277 | 78.3237 | 1 | 24.9646 | 31.5905 | 306.77 | 0.64 | 0.36 | 0.24
1.21 | 1.211 | 0.60069 | 0.5103 | 95.4248 | 78.3336 | 1 | 24.9646 | 31.5905 | 306.77 | 0.64 | 0.36 | 0.24
1.211 | 1.212 | 0.60149 | 0.51089 | 95.4198 | 78.3435 | 1 | 24.9646 | 31.5905 | 306.77 | 0.64 | 0.36 | 0.24
1.212 | 1.213 | 0.60218 | 0.51149 | 95.4119 | 78.3534 | 1 | 24.9646 | 31.5905 | 306.77 | 0.64 | 0.36 | 0.24
1.213 | 1.214 | 0.60287 | 0.51208 | 95.4119 | 78.3604 | 1 | 24.9646 | 31.5905 | 306.77 | 0.64 | 0.36 | 0.24
1.214 | 1.215 | 0.60356 | 0.51267 | 95.4069 | 78.3673 | 1 | 24.9646 | 31.5905 | 306.77 | 0.64 | 0.36 | 0.24
1.215 | 1.216 | 0.60436 | 0.51337 | 95.4 | 78.3742 | 1 | 24.9646 | 31.5905 | 306.77 | 0.64 | 0.36 | 0.24
1.216 | 1.217 | 0.60525 | 0.51416 | 95.3951 | 78.3811 | 1 | 24.9646 | 31.5905 | 306.77 | 0.64 | 0.36 | 0.24
1.217 | 1.218 | 0.60604 | 0.51485 | 95.3832 | 78.3881 | 1 | 24.9646 | 31.5905 | 306.77 | 0.64 | 0.36 | 0.24
1.218 | 1.219 | 0.60653 | 0.51525 | 95.3733 | 78.395 | 1 | 24.9646 | 31.5905 | 306.77 | 0.64 | 0.36 | 0.24
1.219 | 1.22 | 0.60634 | 0.51505 | 95.3653 | 78.4019 | 1 | 24.9646 | 31.5905 | 306.77 | 0.64 | 0.36 | 0.24
1.22 | 1.221 | 0.60584 | 0.51455 | 95.3535 | 78.4089 | 1 | 24.9646 | 31.5905 | 306.77 | 0.64 | 0.36 | 0.24
1.221 | 1.222 | 0.60535 | 0.51406 | 95.3356 | 78.4158 | 1 | 24.9646 | 31.5905 | 306.77 | 0.64 | 0.36 | 0.24
1.222 | 1.223 | 0.60495 | 0.51366 | 95.3337 | 78.4227 | 1 | 24.9648 | 31.5906 | 306.23 | 0.64 | 0.36 | 0.24
1.223 | 1.224 | 0.60525 | 0.51396 | 95.3307 | 78.3821 | 0.99901 | 24.9648 | 31.5906 | 306.23 | 0.64 | 0.36 | 0.24
1.224 | 1.225 | 0.60693 | 0.51545 | 95.3228 | 78.3415 | 0.99901 | 24.9648 | 31.5906 | 306.23 | 0.64 | 0.36 | 0.24
1.225 | 1.226 | 0.6102 | 0.51822 | 95.3148 | 78.3009 | 0.99802 | 24.9648 | 31.5906 | 306.23 | 0.64 | 0.36 | 0.24
1.226 | 1.227 | 0.61317 | 0.52079 | 95.3119 | 78.2742 | 0.99703 | 24.9648 | 31.5906 | 306.23 | 0.64 | 0.36 | 0.24
1.227 | 1.228 | 0.61455 | 0.52198 | 95.3119 | 78.2475 | 0.99604 | 24.9648 | 31.5906 | 306.23 | 0.64 | 0.36 | 0.24
1.228 | 1.229 | 0.61505 | 0.52248 | 95.299 | 78.2207 | 0.99604 | 24.9648 | 31.5906 | 306.23 | 0.64 | 0.36 | 0.24
1.229 | 1.23 | 0.61515 | 0.52257 | 95.2891 | 78.194 | 0.99505 | 24.9648 | 31.5906 | 306.23 | 0.64 | 0.36 | 0.24
1.23 | 1.231 | 0.61535 | 0.52267 | 95.2792 | 78.1673 | 0.99406 | 24.9648 | 31.5906 | 306.23 | 0.64 | 0.36 | 0.24
1.231 | 1.232 | 0.61554 | 0.52277 | 95.2792 | 78.1405 | 0.99307 | 24.9648 | 31.5906 | 306.23 | 0.64 | 0.36 | 0.24
1.232 | 1.233 | 0.61644 | 0.52356 | 95.2723 | 78.1138 | 0.99208 | 24.9648 | 31.5906 | 306.23 | 0.64 | 0.36 | 0.24
1.233 | 1.234 | 0.61891 | 0.52574 | 95.2594 | 78.0871 | 0.99109 | 24.9648 | 31.5906 | 306.23 | 0.64 | 0.36 | 0.24
1.234 | 1.235 | 0.62139 | 0.52782 | 95.2594 | 78.0603 | 0.9901 | 24.9648 | 31.5906 | 306.23 | 0.64 | 0.36 | 0.24
1.235 | 1.236 | 0.62257 | 0.52881 | 95.2713 | 78.0336 | 0.98911 | 24.9648 | 31.5906 | 306.23 | 0.64 | 0.36 | 0.24
1.236 | 1.237 | 0.62277 | 0.52901 | 95.2564 | 78.0455 | 0.98911 | 24.9648 | 31.5906 | 306.23 | 0.64 | 0.36 | 0.24
1.237 | 1.238 | 0.62248 | 0.52871 | 95.2436 | 78.0574 | 0.98911 | 24.9648 | 31.5906 | 306.23 | 0.64 | 0.36 | 0.24
1.238 | 1.239 | 0.62149 | 0.52792 | 95.2406 | 78.0693 | 0.98911 | 24.9648 | 31.5906 | 306.23 | 0.64 | 0.36 | 0.24
1.239 | 1.24 | 0.6199 | 0.52663 | 95.2337 | 78.0811 | 0.98911 | 24.9648 | 31.5906 | 306.23 | 0.64 | 0.36 | 0.24
1.24 | 1.241 | 0.61822 | 0.52515 | 95.2238 | 78.093 | 0.98911 | 24.9648 | 31.5906 | 306.23 | 0.64 | 0.36 | 0.24
1.241 | 1.242 | 0.61752 | 0.52455 | 95.2168 | 78.1049 | 0.98911 | 24.9648 | 31.5906 | 306.23 | 0.64 | 0.36 | 0.24
1.242 | 1.243 | 0.61733 | 0.52436 | 95.2168 | 78.1168 | 0.98911 | 24.9648 | 31.5906 | 306.23 | 0.64 | 0.36 | 0.24
1.243 | 1.244 | 0.61723 | 0.52426 | 95.2099 | 78.1405 | 0.98911 | 24.9648 | 31.5906 | 306.23 | 0.64 | 0.36 | 0.24
1.244 | 1.245 | 0.61703 | 0.52416 | 95.2 | 78.1643 | 0.98911 | 24.9648 | 31.5906 | 306.23 | 0.64 | 0.36 | 0.24
1.245 | 1.246 | 0.61683 | 0.52396 | 95.197 | 78.1881 | 0.98911 | 24.9648 | 31.5906 | 306.23 | 0.64 | 0.36 | 0.24
1.246 | 1.247 | 0.61673 | 0.52386 | 95.197 | 78.2118 | 0.98911 | 24.9648 | 31.5906 | 306.23 | 0.64 | 0.36 | 0.24
1.247 | 1.248 | 0.61653 | 0.52376 | 95.1822 | 78.2356 | 0.98911 | 24.965 | 31.5907 | 305.67 | 0.64 | 0.36 | 0.24
1.248 | 1.249 | 0.61644 | 0.52366 | 95.1654 | 78.2534 | 0.98911 | 24.965 | 31.5907 | 305.67 | 0.64 | 0.36 | 0.24
1.249 | 1.25 | 0.61634 | 0.52356 | 95.1634 | 78.2712 | 0.98911 | 24.965 | 31.5907 | 305.67 | 0.64 | 0.36 | 0.24
1.25 | 1.251 | 0.61604 | 0.52327 | 95.1505 | 78.289 | 0.98911 | 24.965 | 31.5907 | 305.67 | 0.64 | 0.36 | 0.24
1.251 | 1.252 | 0.61574 | 0.52297 | 95.1307 | 78.3069 | 0.98911 | 24.965 | 31.5907 | 305.67 | 0.64 | 0.36 | 0.24
1.252 | 1.253 | 0.61574 | 0.52297 | 95.1208 | 78.3247 | 0.98911 | 24.965 | 31.5907 | 305.67 | 0.64 | 0.36 | 0.24
1.253 | 1.254 | 0.61564 | 0.52287 | 95.1139 | 78.3425 | 0.98911 | 24.965 | 31.5907 | 305.67 | 0.64 | 0.36 | 0.24
1.254 | 1.255 | 0.61545 | 0.52267 | 95.1059 | 78.3603 | 0.98911 | 24.965 | 31.5907 | 305.67 | 0.64 | 0.36 | 0.24
1.255 | 1.256 | 0.61525 | 0.52257 | 95.0861 | 78.3782 | 0.98911 | 24.965 | 31.5907 | 305.67 | 0.64 | 0.36 | 0.24
1.256 | 1.257 | 0.61495 | 0.52228 | 95.0762 | 78.3702 | 0.98911 | 24.965 | 31.5907 | 305.67 | 0.64 | 0.36 | 0.24
1.257 | 1.258 | 0.61446 | 0.52188 | 95.0713 | 78.3623 | 0.98911 | 24.965 | 31.5907 | 305.67 | 0.64 | 0.36 | 0.24
1.258 | 1.259 | 0.61406 | 0.52158 | 95.0644 | 78.3544 | 0.98911 | 24.965 | 31.5907 | 305.67 | 0.64 | 0.36 | 0.24
1.259 | 1.26 | 0.61366 | 0.52129 | 95.0574 | 78.3465 | 0.98911 | 24.965 | 31.5907 | 305.67 | 0.64 | 0.36 | 0.24
1.26 | 1.261 | 0.61327 | 0.52099 | 95.0475 | 78.3385 | 0.98911 | 24.965 | 31.5907 | 305.67 | 0.64 | 0.36 | 0.24
1.261 | 1.262 | 0.61297 | 0.52079 | 95.0396 | 78.3296 | 0.98911 | 24.965 | 31.5907 | 305.67 | 0.64 | 0.36 | 0.24
1.262 | 1.263 | 0.61277 | 0.52059 | 95.0396 | 78.3207 | 0.98911 | 24.965 | 31.5907 | 305.67 | 0.64 | 0.36 | 0.24
1.263 | 1.264 | 0.61238 | 0.5203 | 95.0297 | 78.3118 | 0.98911 | 24.965 | 31.5907 | 305.67 | 0.64 | 0.36 | 0.24
1.264 | 1.265 | 0.61198 | 0.52 | 95.0129 | 78.3029 | 0.98911 | 24.965 | 31.5907 | 305.67 | 0.64 | 0.36 | 0.24
1.265 | 1.266 | 0.61168 | 0.5198 | 95.005 | 78.3009 | 0.98911 | 24.965 | 31.5907 | 305.67 | 0.64 | 0.36 | 0.24
1.266 | 1.267 | 0.61129 | 0.51951 | 95.0099 | 78.299 | 0.98911 | 24.965 | 31.5907 | 305.67 | 0.64 | 0.36 | 0.24
1.267 | 1.268 | 0.61079 | 0.51911 | 95.003 | 78.297 | 0.98911 | 24.965 | 31.5907 | 305.67 | 0.64 | 0.36 | 0.24
1.268 | 1.269 | 0.61059 | 0.51891 | 94.9881 | 78.295 | 0.98911 | 24.965 | 31.5907 | 305.67 | 0.64 | 0.36 | 0.24
1.269 | 1.27 | 0.6102 | 0.51852 | 94.9861 | 78.293 | 0.98911 | 24.965 | 31.5907 | 305.67 | 0.64 | 0.36 | 0.24
1.27 | 1.271 | 0.6097 | 0.51802 | 94.9812 | 78.2911 | 0.98911 | 24.965 | 31.5907 | 305.67 | 0.64 | 0.36 | 0.24
1.271 | 1.272 | 0.60931 | 0.51762 | 94.9743 | 78.2891 | 0.98911 | 24.965 | 31.5907 | 305.67 | 0.64 | 0.36 | 0.24
1.272 | 1.273 | 0.60911 | 0.51752 | 94.9673 | 78.2871 | 0.98911 | 24.965 | 31.5907 | 305.67 | 0.64 | 0.36 | 0.24
1.273 | 1.274 | 0.60901 | 0.51752 | 94.9673 | 78.2851 | 0.98911 | 24.9652 | 31.5908 | 305.11 | 0.64 | 0.36 | 0.24
1.274 | 1.275 | 0.60921 | 0.51772 | 94.9624 | 78.2832 | 0.98911 | 24.9652 | 31.5908 | 305.11 | 0.64 | 0.36 | 0.24
1.275 | 1.276 | 0.60941 | 0.51792 | 94.9554 | 78.2812 | 0.98911 | 24.9652 | 31.5908 | 305.11 | 0.64 | 0.36 | 0.24
1.276 | 1.277 | 0.6098 | 0.51822 | 94.9455 | 78.2792 | 0.98911 | 24.9652 | 31.5908 | 305.11 | 0.64 | 0.36 | 0.24
1.277 | 1.278 | 0.6103 | 0.51861 | 94.9505 | 78.2772 | 0.98911 | 24.9652 | 31.5908 | 305.11 | 0.64 | 0.36 | 0.24
1.278 | 1.279 | 0.6105 | 0.51881 | 94.9455 | 78.2891 | 0.98911 | 24.9652 | 31.5908 | 305.11 | 0.64 | 0.36 | 0.24
1.279 | 1.28 | 0.61059 | 0.51891 | 94.9327 | 78.301 | 0.98911 | 24.9652 | 31.5908 | 305.11 | 0.64 | 0.36 | 0.24
1.28 | 1.281 | 0.61069 | 0.51901 | 94.9307 | 78.3129 | 0.98911 | 24.9652 | 31.5908 | 305.11 | 0.64 | 0.36 | 0.24
1.281 | 1.282 | 0.61059 | 0.51891 | 94.9277 | 78.3089 | 0.98911 | 24.9652 | 31.5908 | 305.11 | 0.64 | 0.36 | 0.24
1.282 | 1.283 | 0.6105 | 0.51881 | 94.9178 | 78.305 | 0.98911 | 24.9652 | 31.5908 | 305.11 | 0.64 | 0.36 | 0.24
1.283 | 1.284 | 0.6102 | 0.51851 | 94.9178 | 78.301 | 0.98911 | 24.9652 | 31.5908 | 305.11 | 0.64 | 0.36 | 0.24
1.284 | 1.285 | 0.6098 | 0.51812 | 94.9228 | 78.297 | 0.98911 | 24.9652 | 31.5908 | 305.11 | 0.64 | 0.36 | 0.24
1.285 | 1.286 | 0.60941 | 0.51772 | 94.9198 | 78.2931 | 0.98911 | 24.9652 | 31.5908 | 305.11 | 0.64 | 0.36 | 0.24
1.286 | 1.287 | 0.60921 | 0.51752 | 94.9 | 78.2891 | 0.98911 | 24.9652 | 31.5908 | 305.11 | 0.64 | 0.36 | 0.24
1.287 | 1.288 | 0.60911 | 0.51743 | 94.898 | 78.2852 | 0.98911 | 24.9652 | 31.5908 | 305.11 | 0.64 | 0.36 | 0.24
1.288 | 1.289 | 0.60891 | 0.51733 | 94.9099 | 78.2812 | 0.98911 | 24.9652 | 31.5908 | 305.11 | 0.64 | 0.36 | 0.24
1.289 | 1.29 | 0.60861 | 0.51713 | 94.905 | 78.2772 | 0.98911 | 24.9652 | 31.5908 | 305.11 | 0.64 | 0.36 | 0.24
1.29 | 1.291 | 0.60832 | 0.51693 | 94.895 | 78.2555 | 0.98911 | 24.9652 | 31.5908 | 305.11 | 0.64 | 0.36 | 0.24
1.291 | 1.292 | 0.60782 | 0.51653 | 94.8951 | 78.2337 | 0.98911 | 24.9652 | 31.5908 | 305.11 | 0.64 | 0.36 | 0.24
1.292 | 1.293 | 0.60723 | 0.51604 | 94.8881 | 78.2119 | 0.98911 | 24.9652 | 31.5908 | 305.11 | 0.64 | 0.36 | 0.24
1.293 | 1.294 | 0.60673 | 0.51564 | 94.8782 | 78.1901 | 0.98911 | 24.9652 | 31.5908 | 305.11 | 0.64 | 0.36 | 0.24
1.294 | 1.295 | 0.60653 | 0.51554 | 94.8782 | 78.1891 | 0.98911 | 24.9652 | 31.5908 | 305.11 | 0.64 | 0.36 | 0.24
1.295 | 1.296 | 0.60653 | 0.51554 | 94.8812 | 78.1881 | 0.98911 | 24.9652 | 31.5908 | 305.11 | 0.64 | 0.36 | 0.24
1.296 | 1.297 | 0.60644 | 0.51545 | 94.8713 | 78.1871 | 0.98911 | 24.9652 | 31.5908 | 305.11 | 0.64 | 0.36 | 0.24
1.297 | 1.298 | 0.60604 | 0.51515 | 94.8594 | 78.1861 | 0.98911 | 24.9652 | 31.5908 | 305.11 | 0.64 | 0.36 | 0.24
1.298 | 1.299 | 0.60545 | 0.51465 | 94.8594 | 78.1852 | 0.98911 | 24.9655 | 31.5909 | 304.62 | 0.64 | 0.36 | 0.24
1.299 | 1.3 | 0.60475 | 0.51406 | 94.8693 | 78.1842 | 0.98911 | 24.9655 | 31.5909 | 304.62 | 0.64 | 0.36 | 0.24
1.3 | 1.301 | 0.60416 | 0.51356 | 94.8673 | 78.1832 | 0.98911 | 24.9655 | 31.5909 | 304.62 | 0.64 | 0.36 | 0.24
1.301 | 1.302 | 0.60356 | 0.51307 | 94.8574 | 78.1822 | 0.98911 | 24.9655 | 31.5909 | 304.62 | 0.64 | 0.36 | 0.24
1.302 | 1.303 | 0.60307 | 0.51257 | 94.8544 | 78.1812 | 0.98911 | 24.9655 | 31.5909 | 304.62 | 0.64 | 0.36 | 0.24
1.303 | 1.304 | 0.60228 | 0.51188 | 94.8644 | 78.1802 | 0.98911 | 24.9655 | 31.5909 | 304.62 | 0.64 | 0.36 | 0.24
1.304 | 1.305 | 0.60119 | 0.51089 | 94.8564 | 78.1881 | 0.98911 | 24.9655 | 31.5909 | 304.62 | 0.64 | 0.36 | 0.24
1.305 | 1.306 | 0.6002 | 0.5101 | 94.8495 | 78.196 | 0.98911 | 24.9655 | 31.5909 | 304.62 | 0.64 | 0.36 | 0.24
1.306 | 1.307 | 0.5996 | 0.5096 | 94.8426 | 78.204 | 0.98911 | 24.9655 | 31.5909 | 304.62 | 0.64 | 0.36 | 0.24
1.307 | 1.308 | 0.59941 | 0.5095 | 94.8396 | 78.2119 | 0.98911 | 24.9655 | 31.5909 | 304.62 | 0.64 | 0.36 | 0.24
1.308 | 1.309 | 0.59941 | 0.5095 | 94.8297 | 78.2198 | 0.98911 | 24.9655 | 31.5909 | 304.62 | 0.64 | 0.36 | 0.24
1.309 | 1.31 | 0.59921 | 0.50941 | 94.8168 | 78.2277 | 0.98911 | 24.9655 | 31.5909 | 304.62 | 0.64 | 0.36 | 0.24
1.31 | 1.311 | 0.59871 | 0.50891 | 94.8119 | 78.2357 | 0.98911 | 24.9655 | 31.5909 | 304.62 | 0.64 | 0.36 | 0.24
1.311 | 1.312 | 0.59792 | 0.50822 | 94.8049 | 78.2248 | 0.98911 | 24.9655 | 31.5909 | 304.62 | 0.64 | 0.36 | 0.24
1.312 | 1.313 | 0.59743 | 0.50782 | 94.7901 | 78.2139 | 0.98911 | 24.9655 | 31.5909 | 304.62 | 0.64 | 0.36 | 0.24
1.313 | 1.314 | 0.59753 | 0.50792 | 94.7881 | 78.203 | 0.98911 | 24.9655 | 31.5909 | 304.62 | 0.64 | 0.36 | 0.24
1.314 | 1.315 | 0.59762 | 0.50802 | 94.7881 | 78.1921 | 0.98911 | 24.9655 | 31.5909 | 304.62 | 0.64 | 0.36 | 0.24
1.315 | 1.316 | 0.59753 | 0.50792 | 94.7683 | 78.1812 | 0.98911 | 24.9655 | 31.5909 | 304.62 | 0.64 | 0.36 | 0.24
1.316 | 1.317 | 0.59743 | 0.50782 | 94.7614 | 78.1604 | 0.98911 | 24.9655 | 31.5909 | 304.62 | 0.64 | 0.36 | 0.24
1.317 | 1.318 | 0.59693 | 0.50733 | 94.7713 | 78.1396 | 0.98911 | 24.9655 | 31.5909 | 304.62 | 0.64 | 0.36 | 0.24
1.318 | 1.319 | 0.59644 | 0.50683 | 94.7733 | 78.1188 | 0.98911 | 24.9655 | 31.5909 | 304.62 | 0.64 | 0.36 | 0.24
1.319 | 1.32 | 0.59614 | 0.50653 | 94.7535 | 78.098 | 0.98911 | 24.9655 | 31.5909 | 304.62 | 0.64 | 0.36 | 0.24
1.32 | 1.321 | 0.59634 | 0.50673 | 94.7554 | 78.0773 | 0.98911 | 24.9655 | 31.5909 | 304.62 | 0.64 | 0.36 | 0.24
1.321 | 1.322 | 0.59653 | 0.50693 | 94.7723 | 78.0565 | 0.98911 | 24.9655 | 31.5909 | 304.62 | 0.64 | 0.36 | 0.24
1.322 | 1.323 | 0.59663 | 0.50703 | 94.7673 | 78.0357 | 0.98911 | 24.9655 | 31.5909 | 304.62 | 0.64 | 0.36 | 0.24
1.323 | 1.324 | 0.59683 | 0.50723 | 94.7446 | 78.0149 | 0.98911 | 24.9655 | 31.5909 | 304.62 | 0.64 | 0.36 | 0.24
1.324 | 1.325 | 0.59663 | 0.50703 | 94.7376 | 78.0416 | 0.9901 | 24.9657 | 31.591 | 304.08 | 0.64 | 0.36 | 0.24
1.325 | 1.326 | 0.59515 | 0.50574 | 94.7406 | 78.0683 | 0.9901 | 24.9657 | 31.591 | 304.08 | 0.64 | 0.36 | 0.24
1.326 | 1.327 | 0.59198 | 0.50307 | 94.7257 | 78.0951 | 0.99109 | 24.9657 | 31.591 | 304.08 | 0.64 | 0.36 | 0.24
1.327 | 1.328 | 0.58901 | 0.50049 | 94.7139 | 78.1218 | 0.99208 | 24.9657 | 31.591 | 304.08 | 0.64 | 0.36 | 0.24
1.328 | 1.329 | 0.58733 | 0.49911 | 94.7139 | 78.1486 | 0.99307 | 24.9657 | 31.591 | 304.08 | 0.64 | 0.36 | 0.24
1.329 | 1.33 | 0.58653 | 0.49842 | 94.7168 | 78.1753 | 0.99307 | 24.9657 | 31.591 | 304.08 | 0.64 | 0.36 | 0.24
1.33 | 1.331 | 0.58644 | 0.49832 | 94.7168 | 78.202 | 0.99406 | 24.9657 | 31.591 | 304.08 | 0.64 | 0.36 | 0.24
1.331 | 1.332 | 0.58673 | 0.49861 | 94.7119 | 78.2287 | 0.99505 | 24.9657 | 31.591 | 304.08 | 0.64 | 0.36 | 0.24
1.332 | 1.333 | 0.58743 | 0.49921 | 94.695 | 78.2555 | 0.99604 | 24.9657 | 31.591 | 304.08 | 0.64 | 0.36 | 0.24
1.333 | 1.334 | 0.58752 | 0.49931 | 94.697 | 78.2961 | 0.99703 | 24.9657 | 31.591 | 304.08 | 0.64 | 0.36 | 0.24
1.334 | 1.335 | 0.58574 | 0.49772 | 94.697 | 78.3367 | 0.99802 | 24.9657 | 31.591 | 304.08 | 0.64 | 0.36 | 0.24
1.335 | 1.336 | 0.58396 | 0.49624 | 94.6772 | 78.3773 | 0.99901 | 24.9657 | 31.591 | 304.08 | 0.64 | 0.36 | 0.24
1.336 | 1.337 | 0.58347 | 0.49584 | 94.6594 | 78.4179 | 1 | 24.9657 | 31.591 | 304.08 | 0.64 | 0.36 | 0.24
1.337 | 1.338 | 0.58386 | 0.49614 | 94.6693 | 78.4198 | 1 | 24.9657 | 31.591 | 304.08 | 0.64 | 0.36 | 0.24
1.338 | 1.339 | 0.58465 | 0.49683 | 94.6663 | 78.4218 | 1 | 24.9657 | 31.591 | 304.08 | 0.64 | 0.36 | 0.24
1.339 | 1.34 | 0.58574 | 0.49772 | 94.6495 | 78.4238 | 1 | 24.9657 | 31.591 | 304.08 | 0.64 | 0.36 | 0.24
1.34 | 1.341 | 0.58683 | 0.49861 | 94.6366 | 78.4258 | 1 | 24.9657 | 31.591 | 304.08 | 0.64 | 0.36 | 0.24
1.341 | 1.342 | 0.58772 | 0.49941 | 94.6465 | 78.4278 | 1 | 24.9657 | 31.591 | 304.08 | 0.64 | 0.36 | 0.24
1.342 | 1.343 | 0.58822 | 0.4998 | 94.6396 | 78.4298 | 1 | 24.9657 | 31.591 | 304.08 | 0.64 | 0.36 | 0.24
1.343 | 1.344 | 0.58931 | 0.50069 | 94.6248 | 78.4317 | 1 | 24.9657 | 31.591 | 304.08 | 0.64 | 0.36 | 0.24
1.344 | 1.345 | 0.59109 | 0.50218 | 94.6149 | 78.4337 | 1 | 24.9657 | 31.591 | 304.08 | 0.64 | 0.36 | 0.24
1.345 | 1.346 | 0.59307 | 0.50386 | 94.6149 | 78.4258 | 1 | 24.9657 | 31.591 | 304.08 | 0.64 | 0.36 | 0.24
1.346 | 1.347 | 0.59475 | 0.50535 | 94.6079 | 78.4179 | 1 | 24.9657 | 31.591 | 304.08 | 0.64 | 0.36 | 0.24
1.347 | 1.348 | 0.59594 | 0.50644 | 94.598 | 78.41 | 1 | 24.9657 | 31.591 | 304.08 | 0.64 | 0.36 | 0.24
1.348 | 1.349 | 0.59683 | 0.50713 | 94.603 | 78.4021 | 1 | 24.9657 | 31.591 | 304.08 | 0.64 | 0.36 | 0.24
1.349 | 1.35 | 0.59723 | 0.50752 | 94.6149 | 78.4001 | 1 | 24.9657 | 31.591 | 304.08 | 0.64 | 0.36 | 0.24
1.35 | 1.351 | 0.59733 | 0.50762 | 94.6069 | 78.3981 | 1 | 24.9657 | 31.591 | 304.08 | 0.64 | 0.36 | 0.24
1.351 | 1.352 | 0.59743 | 0.50772 | 94.6 | 78.3961 | 1 | 24.9657 | 31.591 | 304.08 | 0.64 | 0.36 | 0.24
1.352 | 1.353 | 0.59762 | 0.50792 | 94.6099 | 78.3941 | 1 | 24.9657 | 31.591 | 304.08 | 0.64 | 0.36 | 0.24
1.353 | 1.354 | 0.59762 | 0.50792 | 94.6099 | 78.3922 | 1 | 24.9657 | 31.591 | 304.08 | 0.64 | 0.36 | 0.24
1.354 | 1.355 | 0.59752 | 0.50782 | 94.6 | 78.3902 | 1 | 24.9659 | 31.5911 | 303.63 | 0.64 | 0.36 | 0.24
1.355 | 1.356 | 0.59733 | 0.50762 | 94.5931 | 78.3882 | 1 | 24.9659 | 31.5911 | 303.63 | 0.64 | 0.36 | 0.24
1.356 | 1.357 | 0.59703 | 0.50733 | 94.603 | 78.3862 | 1 | 24.9659 | 31.5911 | 303.63 | 0.64 | 0.36 | 0.24
1.357 | 1.358 | 0.59683 | 0.50713 | 94.598 | 78.3842 | 1 | 24.9659 | 31.5911 | 303.63 | 0.64 | 0.36 | 0.24
1.358 | 1.359 | 0.59703 | 0.50723 | 94.596 | 78.3793 | 1 | 24.9659 | 31.5911 | 303.63 | 0.64 | 0.36 | 0.24
1.359 | 1.36 | 0.59723 | 0.50733 | 94.603 | 78.3743 | 1 | 24.9659 | 31.5911 | 303.63 | 0.64 | 0.36 | 0.24
1.36 | 1.361 | 0.59762 | 0.50762 | 94.6 | 78.3694 | 1 | 24.9659 | 31.5911 | 303.63 | 0.64 | 0.36 | 0.24
1.361 | 1.362 | 0.59812 | 0.50802 | 94.5901 | 78.3644 | 1 | 24.9659 | 31.5911 | 303.63 | 0.64 | 0.36 | 0.24
1.362 | 1.363 | 0.59861 | 0.50842 | 94.5921 | 78.3605 | 1 | 24.9659 | 31.5911 | 303.63 | 0.64 | 0.36 | 0.24
1.363 | 1.364 | 0.59911 | 0.50891 | 94.5921 | 78.3565 | 1 | 24.9659 | 31.5911 | 303.63 | 0.64 | 0.36 | 0.24
1.364 | 1.365 | 0.5996 | 0.50931 | 94.5851 | 78.3525 | 1 | 24.9659 | 31.5911 | 303.63 | 0.64 | 0.36 | 0.24
1.365 | 1.366 | 0.6001 | 0.5097 | 94.5822 | 78.3485 | 1 | 24.9659 | 31.5911 | 303.63 | 0.64 | 0.36 | 0.24
1.366 | 1.367 | 0.60049 | 0.51 | 94.5842 | 78.3446 | 1 | 24.9659 | 31.5911 | 303.63 | 0.64 | 0.36 | 0.24
1.367 | 1.368 | 0.60079 | 0.5102 | 94.5842 | 78.3406 | 1 | 24.9659 | 31.5911 | 303.63 | 0.64 | 0.36 | 0.24
1.368 | 1.369 | 0.60109 | 0.5104 | 94.5772 | 78.3367 | 1 | 24.9659 | 31.5911 | 303.63 | 0.64 | 0.36 | 0.24
1.369 | 1.37 | 0.60149 | 0.51079 | 94.5723 | 78.3327 | 1 | 24.9659 | 31.5911 | 303.63 | 0.64 | 0.36 | 0.24
1.37 | 1.371 | 0.60198 | 0.51119 | 94.5772 | 78.3287 | 1 | 24.9659 | 31.5911 | 303.63 | 0.64 | 0.36 | 0.24
1.371 | 1.372 | 0.60248 | 0.51168 | 94.5723 | 78.3426 | 1 | 24.9659 | 31.5911 | 303.63 | 0.64 | 0.36 | 0.24
1.372 | 1.373 | 0.60287 | 0.51208 | 94.5654 | 78.3564 | 1 | 24.9659 | 31.5911 | 303.63 | 0.64 | 0.36 | 0.24
1.373 | 1.374 | 0.60317 | 0.51228 | 94.5574 | 78.3703 | 1 | 24.9659 | 31.5911 | 303.63 | 0.64 | 0.36 | 0.24
1.374 | 1.375 | 0.60347 | 0.51248 | 94.5545 | 78.3842 | 1 | 24.9659 | 31.5911 | 303.63 | 0.64 | 0.36 | 0.24
1.375 | 1.376 | 0.60337 | 0.51238 | 94.5545 | 78.398 | 1 | 24.9659 | 31.5911 | 303.63 | 0.64 | 0.36 | 0.24
1.376 | 1.377 | 0.60317 | 0.51218 | 94.5446 | 78.4119 | 1 | 24.9659 | 31.5911 | 303.63 | 0.64 | 0.36 | 0.24
1.377 | 1.378 | 0.60277 | 0.51188 | 94.5495 | 78.4258 | 1 | 24.9659 | 31.5911 | 303.63 | 0.64 | 0.36 | 0.24
1.378 | 1.379 | 0.60248 | 0.51168 | 94.5416 | 78.4396 | 1 | 24.9661 | 31.5913 | 303.23 | 0.64 | 0.36 | 0.24
1.379 | 1.38 | 0.60248 | 0.51168 | 94.5416 | 78.4396 | 1 | 24.9661 | 31.5913 | 303.23 | 0.64 | 0.36 | 0.24
1.38 | 1.381 | 0.60267 | 0.51188 | 94.5386 | 78.4396 | 1 | 24.9661 | 31.5913 | 303.23 | 0.64 | 0.36 | 0.24
1.381 | 1.382 | 0.60287 | 0.51208 | 94.5307 | 78.4396 | 1 | 24.9661 | 31.5913 | 303.23 | 0.64 | 0.36 | 0.24
1.382 | 1.383 | 0.60317 | 0.51238 | 94.5337 | 78.4396 | 1 | 24.9661 | 31.5913 | 303.23 | 0.64 | 0.36 | 0.24
1.383 | 1.384 | 0.60327 | 0.51248 | 94.5287 | 78.4396 | 1 | 24.9661 | 31.5913 | 303.23 | 0.64 | 0.36 | 0.24
1.384 | 1.385 | 0.60376 | 0.51297 | 94.5119 | 78.4396 | 1 | 24.9661 | 31.5913 | 303.23 | 0.64 | 0.36 | 0.24
1.385 | 1.386 | 0.60465 | 0.51376 | 94.497 | 78.4396 | 1 | 24.9661 | 31.5913 | 303.23 | 0.64 | 0.36 | 0.24
1.386 | 1.387 | 0.60574 | 0.51475 | 94.497 | 78.4396 | 1 | 24.9661 | 31.5913 | 303.23 | 0.64 | 0.36 | 0.24
1.387 | 1.388 | 0.60653 | 0.51545 | 94.497 | 78.4257 | 1 | 24.9661 | 31.5913 | 303.23 | 0.64 | 0.36 | 0.24
1.388 | 1.389 | 0.60703 | 0.51594 | 94.4891 | 78.4119 | 1 | 24.9661 | 31.5913 | 303.23 | 0.64 | 0.36 | 0.24
1.389 | 1.39 | 0.60752 | 0.51634 | 94.4822 | 78.398 | 1 | 24.9661 | 31.5913 | 303.23 | 0.64 | 0.36 | 0.24
1.39 | 1.391 | 0.60802 | 0.51673 | 94.4802 | 78.3842 | 1 | 24.9661 | 31.5913 | 303.23 | 0.64 | 0.36 | 0.24
1.391 | 1.392 | 0.60881 | 0.51733 | 94.4703 | 78.3881 | 1 | 24.9661 | 31.5913 | 303.23 | 0.64 | 0.36 | 0.24
1.392 | 1.393 | 0.6104 | 0.51871 | 94.4673 | 78.3921 | 1 | 24.9661 | 31.5913 | 303.23 | 0.64 | 0.36 | 0.24
1.393 | 1.394 | 0.61248 | 0.5205 | 94.4693 | 78.3961 | 1 | 24.9661 | 31.5913 | 303.23 | 0.64 | 0.36 | 0.24
1.394 | 1.395 | 0.61386 | 0.52168 | 94.4693 | 78.4 | 1 | 24.9661 | 31.5913 | 303.23 | 0.64 | 0.36 | 0.24
1.395 | 1.396 | 0.61446 | 0.52218 | 94.4594 | 78.404 | 1 | 24.9661 | 31.5913 | 303.23 | 0.64 | 0.36 | 0.24
1.396 | 1.397 | 0.61455 | 0.52228 | 94.4495 | 78.4079 | 1 | 24.9661 | 31.5913 | 303.23 | 0.64 | 0.36 | 0.24
1.397 | 1.398 | 0.61426 | 0.52208 | 94.4495 | 78.4119 | 1 | 24.9661 | 31.5913 | 303.23 | 0.64 | 0.36 | 0.24
1.398 | 1.399 | 0.61406 | 0.52188 | 94.4475 | 78.4159 | 1 | 24.9661 | 31.5913 | 303.23 | 0.64 | 0.36 | 0.24
1.399 | 1.4 | 0.61426 | 0.52208 | 94.4376 | 78.4198 | 1 | 24.9661 | 31.5913 | 303.23 | 0.64 | 0.36 | 0.24
1.4 | 1.401 | 0.61475 | 0.52248 | 94.4208 | 78.4169 | 1 | 24.9661 | 31.5913 | 303.23 | 0.64 | 0.36 | 0.24
1.401 | 1.402 | 0.61525 | 0.52287 | 94.4079 | 78.4139 | 1 | 24.9661 | 31.5913 | 303.23 | 0.64 | 0.36 | 0.24
1.402 | 1.403 | 0.61574 | 0.52327 | 94.4049 | 78.4109 | 1 | 24.9661 | 31.5913 | 303.23 | 0.64 | 0.36 | 0.24
1.403 | 1.404 | 0.61584 | 0.52337 | 94.3931 | 78.408 | 1 | 24.9661 | 31.5913 | 303.23 | 0.64 | 0.36 | 0.24
1.404 | 1.405 | 0.61574 | 0.52327 | 94.3762 | 78.405 | 1 | 24.9663 | 31.5914 | 302.83 | 0.64 | 0.36 | 0.24
1.405 | 1.406 | 0.61554 | 0.52317 | 94.3743 | 78.3931 | 1 | 24.9663 | 31.5914 | 302.83 | 0.64 | 0.36 | 0.24
1.406 | 1.407 | 0.61545 | 0.52307 | 94.3713 | 78.3812 | 1 | 24.9663 | 31.5914 | 302.83 | 0.64 | 0.36 | 0.24
1.407 | 1.408 | 0.61545 | 0.52307 | 94.3584 | 78.3693 | 1 | 24.9663 | 31.5914 | 302.83 | 0.64 | 0.36 | 0.24
1.408 | 1.409 | 0.61594 | 0.52347 | 94.3515 | 78.3575 | 1 | 24.9663 | 31.5914 | 302.83 | 0.64 | 0.36 | 0.24
1.409 | 1.41 | 0.61663 | 0.52406 | 94.3614 | 78.3456 | 1 | 24.9663 | 31.5914 | 302.83 | 0.64 | 0.36 | 0.24
1.41 | 1.411 | 0.61723 | 0.52455 | 94.3584 | 78.3337 | 1 | 24.9663 | 31.5914 | 302.83 | 0.64 | 0.36 | 0.24
1.411 | 1.412 | 0.61743 | 0.52475 | 94.3386 | 78.3218 | 1 | 24.9663 | 31.5914 | 302.83 | 0.64 | 0.36 | 0.24
1.412 | 1.413 | 0.61752 | 0.52485 | 94.3356 | 78.3248 | 1 | 24.9663 | 31.5914 | 302.83 | 0.64 | 0.36 | 0.24
1.413 | 1.414 | 0.61723 | 0.52465 | 94.3406 | 78.3278 | 1 | 24.9663 | 31.5914 | 302.83 | 0.64 | 0.36 | 0.24
1.414 | 1.415 | 0.61673 | 0.52416 | 94.3287 | 78.3307 | 1 | 24.9663 | 31.5914 | 302.83 | 0.64 | 0.36 | 0.24
1.415 | 1.416 | 0.61663 | 0.52406 | 94.3238 | 78.3337 | 1 | 24.9663 | 31.5914 | 302.83 | 0.64 | 0.36 | 0.24
1.416 | 1.417 | 0.61683 | 0.52426 | 94.3337 | 78.3367 | 1 | 24.9663 | 31.5914 | 302.83 | 0.64 | 0.36 | 0.24
1.417 | 1.418 | 0.61693 | 0.52436 | 94.3257 | 78.3496 | 1 | 24.9663 | 31.5914 | 302.83 | 0.64 | 0.36 | 0.24
1.418 | 1.419 | 0.61733 | 0.52475 | 94.3059 | 78.3624 | 1 | 24.9663 | 31.5914 | 302.83 | 0.64 | 0.36 | 0.24
1.419 | 1.42 | 0.61792 | 0.52525 | 94.3089 | 78.3753 | 1 | 24.9663 | 31.5914 | 302.83 | 0.64 | 0.36 | 0.24
1.42 | 1.421 | 0.61881 | 0.52604 | 94.3218 | 78.3882 | 1 | 24.9663 | 31.5914 | 302.83 | 0.64 | 0.36 | 0.24
1.421 | 1.422 | 0.61931 | 0.52644 | 94.3099 | 78.401 | 1 | 24.9663 | 31.5914 | 302.83 | 0.64 | 0.36 | 0.24
1.422 | 1.423 | 0.61941 | 0.52653 | 94.2901 | 78.4139 | 1 | 24.9663 | 31.5914 | 302.83 | 0.64 | 0.36 | 0.24
1.423 | 1.424 | 0.61941 | 0.52653 | 94.3 | 78.4268 | 1 | 24.9663 | 31.5914 | 302.83 | 0.64 | 0.36 | 0.24
1.424 | 1.425 | 0.61931 | 0.52644 | 94.3069 | 78.4397 | 1 | 24.9663 | 31.5914 | 302.83 | 0.64 | 0.36 | 0.24
1.425 | 1.426 | 0.6199 | 0.52693 | 94.2941 | 78.4515 | 1 | 24.9663 | 31.5914 | 302.83 | 0.64 | 0.36 | 0.24
1.426 | 1.427 | 0.62158 | 0.52832 | 94.2871 | 78.4634 | 1 | 24.9663 | 31.5914 | 302.83 | 0.64 | 0.36 | 0.24
1.427 | 1.428 | 0.62406 | 0.5304 | 94.297 | 78.4753 | 1 | 24.9663 | 31.5914 | 302.83 | 0.64 | 0.36 | 0.24
1.428 | 1.429 | 0.62683 | 0.53277 | 94.299 | 78.4872 | 1 | 24.9663 | 31.5914 | 302.83 | 0.64 | 0.36 | 0.24
1.429 | 1.43 | 0.6297 | 0.53515 | 94.2792 | 78.499 | 1 | 24.9666 | 31.5915 | 302.55 | 0.64 | 0.36 | 0.24
1.43 | 1.431 | 0.63248 | 0.53752 | 94.2693 | 78.5109 | 1 | 24.9666 | 31.5915 | 302.55 | 0.64 | 0.36 | 0.24
1.431 | 1.432 | 0.63485 | 0.5396 | 94.2693 | 78.5228 | 1 | 24.9666 | 31.5915 | 302.55 | 0.64 | 0.36 | 0.24
1.432 | 1.433 | 0.63683 | 0.54129 | 94.2713 | 78.5347 | 1 | 24.9666 | 31.5915 | 302.55 | 0.64 | 0.36 | 0.24
1.433 | 1.434 | 0.63861 | 0.54287 | 94.2733 | 78.5466 | 1 | 24.9666 | 31.5915 | 302.55 | 0.64 | 0.36 | 0.24
1.434 | 1.435 | 0.6399 | 0.54396 | 94.2654 | 78.5446 | 1 | 24.9666 | 31.5915 | 302.55 | 0.64 | 0.36 | 0.24
1.435 | 1.436 | 0.64059 | 0.54455 | 94.2653 | 78.5426 | 1 | 24.9666 | 31.5915 | 302.55 | 0.64 | 0.36 | 0.24
1.436 | 1.437 | 0.6405 | 0.54446 | 94.2723 | 78.5406 | 1 | 24.9666 | 31.5915 | 302.55 | 0.64 | 0.36 | 0.24
1.437 | 1.438 | 0.6398 | 0.54386 | 94.2703 | 78.5386 | 1 | 24.9666 | 31.5915 | 302.55 | 0.64 | 0.36 | 0.24
1.438 | 1.439 | 0.63871 | 0.54297 | 94.2505 | 78.5367 | 1 | 24.9666 | 31.5915 | 302.55 | 0.64 | 0.36 | 0.24
1.439 | 1.44 | 0.63752 | 0.54198 | 94.2436 | 78.5347 | 1 | 24.9666 | 31.5915 | 302.55 | 0.64 | 0.36 | 0.24
1.44 | 1.441 | 0.63634 | 0.54099 | 94.2465 | 78.5327 | 1 | 24.9666 | 31.5915 | 302.55 | 0.64 | 0.36 | 0.24
1.441 | 1.442 | 0.63564 | 0.5404 | 94.2347 | 78.5307 | 1 | 24.9666 | 31.5915 | 302.55 | 0.64 | 0.36 | 0.24
1.442 | 1.443 | 0.63584 | 0.54059 | 94.2119 | 78.4723 | 0.99901 | 24.9666 | 31.5915 | 302.55 | 0.64 | 0.36 | 0.24
1.443 | 1.444 | 0.63653 | 0.54119 | 94.199 | 78.4139 | 0.99802 | 24.9666 | 31.5915 | 302.55 | 0.64 | 0.36 | 0.24
1.444 | 1.445 | 0.63683 | 0.54149 | 94.1842 | 78.3555 | 0.99802 | 24.9666 | 31.5915 | 302.55 | 0.64 | 0.36 | 0.24
1.445 | 1.446 | 0.63663 | 0.54139 | 94.1693 | 78.297 | 0.99703 | 24.9666 | 31.5915 | 302.55 | 0.64 | 0.36 | 0.24
1.446 | 1.447 | 0.63663 | 0.54139 | 94.1465 | 78.2485 | 0.99604 | 24.9666 | 31.5915 | 302.55 | 0.64 | 0.36 | 0.24
1.447 | 1.448 | 0.63723 | 0.54188 | 94.1238 | 78.2 | 0.99604 | 24.9666 | 31.5915 | 302.55 | 0.64 | 0.36 | 0.24
1.448 | 1.449 | 0.63822 | 0.54267 | 94.097 | 78.1515 | 0.99604 | 24.9666 | 31.5915 | 302.55 | 0.64 | 0.36 | 0.24
1.449 | 1.45 | 0.63921 | 0.54356 | 94.0673 | 78.103 | 0.99604 | 24.9666 | 31.5915 | 302.55 | 0.64 | 0.36 | 0.24
1.45 | 1.451 | 0.6402 | 0.54436 | 94.0297 | 78.0545 | 0.99604 | 24.9666 | 31.5915 | 302.55 | 0.64 | 0.36 | 0.24
1.451 | 1.452 | 0.64129 | 0.54525 | 93.9832 | 78.0059 | 0.99604 | 24.9666 | 31.5915 | 302.55 | 0.64 | 0.36 | 0.24
1.452 | 1.453 | 0.64257 | 0.54634 | 93.9535 | 77.9574 | 0.99604 | 24.9666 | 31.5915 | 302.55 | 0.64 | 0.36 | 0.24
1.453 | 1.454 | 0.64386 | 0.54743 | 93.9139 | 77.8891 | 0.99505 | 24.9666 | 31.5915 | 302.55 | 0.64 | 0.36 | 0.24
1.454 | 1.455 | 0.64505 | 0.54842 | 93.8743 | 77.8208 | 0.99406 | 24.9666 | 31.5915 | 302.55 | 0.64 | 0.36 | 0.24
1.455 | 1.456 | 0.64634 | 0.5495 | 93.8396 | 77.7525 | 0.99307 | 24.9666 | 31.5915 | 302.55 | 0.64 | 0.36 | 0.24
1.456 | 1.457 | 0.64792 | 0.55089 | 93.8 | 77.6842 | 0.99208 | 24.9666 | 31.5915 | 302.55 | 0.64 | 0.36 | 0.24
1.457 | 1.458 | 0.6503 | 0.55297 | 93.7406 | 77.6158 | 0.99208 | 24.9666 | 31.5915 | 302.55 | 0.64 | 0.36 | 0.24
1.458 | 1.459 | 0.65366 | 0.55584 | 93.696 | 77.5475 | 0.99109 | 24.9668 | 31.5916 | 302.43 | 0.64 | 0.36 | 0.24
1.459 | 1.46 | 0.65673 | 0.55851 | 93.6485 | 77.4822 | 0.99109 | 24.9668 | 31.5916 | 302.43 | 0.64 | 0.36 | 0.24
1.46 | 1.461 | 0.65871 | 0.5602 | 93.5862 | 77.4168 | 0.99109 | 24.9668 | 31.5916 | 302.43 | 0.64 | 0.36 | 0.24
1.461 | 1.462 | 0.6599 | 0.56129 | 93.5347 | 77.3515 | 0.99109 | 24.9668 | 31.5916 | 302.43 | 0.64 | 0.36 | 0.24
1.462 | 1.463 | 0.66129 | 0.56248 | 93.4822 | 77.2862 | 0.99109 | 24.9668 | 31.5916 | 302.43 | 0.64 | 0.36 | 0.24
1.463 | 1.464 | 0.66366 | 0.56446 | 93.4158 | 77.2208 | 0.99109 | 24.9668 | 31.5916 | 302.43 | 0.64 | 0.36 | 0.24
1.464 | 1.465 | 0.66881 | 0.56881 | 93.3436 | 77.1555 | 0.99109 | 24.9668 | 31.5916 | 302.43 | 0.64 | 0.36 | 0.24
1.465 | 1.466 | 0.67465 | 0.57376 | 93.2763 | 77.0921 | 0.99109 | 24.9668 | 31.5916 | 302.43 | 0.64 | 0.36 | 0.24
1.466 | 1.467 | 0.6805 | 0.57871 | 93.2069 | 77.0287 | 0.99109 | 24.9668 | 31.5916 | 302.43 | 0.64 | 0.36 | 0.24
1.467 | 1.468 | 0.68406 | 0.58178 | 93.1406 | 76.9654 | 0.99109 | 24.9668 | 31.5916 | 302.43 | 0.64 | 0.36 | 0.24
1.468 | 1.469 | 0.68634 | 0.58376 | 93.0584 | 76.902 | 0.99109 | 24.9668 | 31.5916 | 302.43 | 0.64 | 0.36 | 0.24
1.469 | 1.47 | 0.68881 | 0.58584 | 92.9664 | 76.8386 | 0.99109 | 24.9668 | 31.5916 | 302.43 | 0.64 | 0.36 | 0.24
1.47 | 1.471 | 0.69337 | 0.5897 | 92.8891 | 76.7753 | 0.99109 | 24.9668 | 31.5916 | 302.43 | 0.64 | 0.36 | 0.24
1.471 | 1.472 | 0.69891 | 0.59446 | 92.805 | 76.7119 | 0.99109 | 24.9668 | 31.5916 | 302.43 | 0.64 | 0.36 | 0.24
1.472 | 1.473 | 0.70455 | 0.59921 | 92.7109 | 76.6307 | 0.99109 | 24.9668 | 31.5916 | 302.43 | 0.64 | 0.36 | 0.24
1.473 | 1.474 | 0.7104 | 0.60416 | 92.6188 | 76.5495 | 0.99109 | 24.9668 | 31.5916 | 302.43 | 0.64 | 0.36 | 0.24
1.474 | 1.475 | 0.71644 | 0.60931 | 92.5347 | 76.4683 | 0.99109 | 24.9668 | 31.5916 | 302.43 | 0.64 | 0.36 | 0.24
1.475 | 1.476 | 0.72168 | 0.61376 | 92.4238 | 76.3871 | 0.99109 | 24.9668 | 31.5916 | 302.43 | 0.64 | 0.36 | 0.24
1.476 | 1.477 | 0.72485 | 0.61653 | 92.3079 | 76.3059 | 0.99109 | 24.9668 | 31.5916 | 302.43 | 0.64 | 0.36 | 0.24
1.477 | 1.478 | 0.72762 | 0.61891 | 92.2139 | 76.198 | 0.99109 | 24.9668 | 31.5916 | 302.43 | 0.64 | 0.36 | 0.24
1.478 | 1.479 | 0.73149 | 0.62218 | 92.1 | 76.0901 | 0.99109 | 24.9668 | 31.5916 | 302.43 | 0.64 | 0.36 | 0.24
1.479 | 1.48 | 0.73713 | 0.62693 | 91.9693 | 75.9822 | 0.99109 | 24.9668 | 31.5916 | 302.43 | 0.64 | 0.36 | 0.24
1.48 | 1.481 | 0.74277 | 0.63168 | 91.8475 | 75.8743 | 0.99109 | 24.9668 | 31.5916 | 302.43 | 0.64 | 0.36 | 0.24
1.481 | 1.482 | 0.74851 | 0.63653 | 91.7416 | 75.7664 | 0.99109 | 24.9668 | 31.5916 | 302.43 | 0.64 | 0.36 | 0.24
1.482 | 1.483 | 0.75436 | 0.64149 | 91.6248 | 75.6584 | 0.99109 | 24.9668 | 31.5916 | 302.43 | 0.64 | 0.36 | 0.24
1.483 | 1.484 | 0.7603 | 0.64653 | 91.4832 | 75.5505 | 0.99109 | 24.967 | 31.5917 | 302.29 | 0.64 | 0.36 | 0.24
1.484 | 1.485 | 0.76634 | 0.65168 | 91.3565 | 75.4426 | 0.99109 | 24.967 | 31.5917 | 302.29 | 0.64 | 0.36 | 0.24
1.485 | 1.486 | 0.77198 | 0.65644 | 91.2347 | 75.3347 | 0.99109 | 24.967 | 31.5917 | 302.29 | 0.64 | 0.36 | 0.24
1.486 | 1.487 | 0.77535 | 0.65931 | 91.101 | 75.2268 | 0.99109 | 24.967 | 31.5917 | 302.29 | 0.64 | 0.36 | 0.24
1.487 | 1.488 | 0.77584 | 0.6597 | 90.9525 | 75.1189 | 0.99109 | 24.967 | 31.5917 | 302.29 | 0.64 | 0.36 | 0.24
1.488 | 1.489 | 0.77634 | 0.6602 | 90.8109 | 75.0248 | 0.99109 | 24.967 | 31.5917 | 302.29 | 0.64 | 0.36 | 0.24
1.489 | 1.49 | 0.77832 | 0.66188 | 90.6654 | 74.9307 | 0.99109 | 24.967 | 31.5917 | 302.29 | 0.64 | 0.36 | 0.24
1.49 | 1.491 | 0.78366 | 0.66644 | 90.5169 | 74.8367 | 0.99109 | 24.967 | 31.5917 | 302.29 | 0.64 | 0.36 | 0.24
1.491 | 1.492 | 0.7895 | 0.67139 | 90.3703 | 74.7872 | 0.99208 | 24.967 | 31.5917 | 302.29 | 0.64 | 0.36 | 0.24
1.492 | 1.493 | 0.78743 | 0.6697 | 90.2149 | 74.7377 | 0.99307 | 24.967 | 31.5917 | 302.29 | 0.64 | 0.36 | 0.24
1.493 | 1.494 | 0.78099 | 0.66416 | 90.0495 | 74.6882 | 0.99406 | 24.967 | 31.5917 | 302.29 | 0.64 | 0.36 | 0.24
1.494 | 1.495 | 0.77792 | 0.66158 | 89.8861 | 74.6386 | 0.99505 | 24.967 | 31.5917 | 302.29 | 0.64 | 0.36 | 0.24
1.495 | 1.496 | 0.78317 | 0.66604 | 89.7178 | 74.5891 | 0.99604 | 24.967 | 31.5917 | 302.29 | 0.64 | 0.36 | 0.24
1.496 | 1.497 | 0.78624 | 0.66861 | 89.5495 | 74.5396 | 0.99703 | 24.967 | 31.5917 | 302.29 | 0.64 | 0.36 | 0.24
1.497 | 1.498 | 0.78822 | 0.6703 | 89.3763 | 74.4901 | 0.99802 | 24.967 | 31.5917 | 302.29 | 0.64 | 0.36 | 0.24
1.498 | 1.499 | 0.7904 | 0.67208 | 89.198 | 74.4406 | 1 | 24.967 | 31.5917 | 302.29 | 0.64 | 0.36 | 0.24
1.499 | 1.5 | 0.79406 | 0.67515 | 89.0119 | 74.3911 | 1.002 | 24.967 | 31.5917 | 302.29 | 0.64 | 0.36 | 0.24
1.5 | 1.501 | 0.8002 | 0.6803 | 88.8238 | 74.3416 | 1.004 | 24.967 | 31.5917 | 302.29 | 0.64 | 0.36 | 0.24
1.501 | 1.502 | 0.80644 | 0.68564 | 88.6376 | 74.2981 | 1.0059 | 24.967 | 31.5917 | 302.29 | 0.64 | 0.36 | 0.24
1.502 | 1.503 | 0.81257 | 0.69089 | 88.4396 | 74.2545 | 1.0079 | 24.967 | 31.5917 | 302.29 | 0.64 | 0.36 | 0.24
1.503 | 1.504 | 0.81861 | 0.69604 | 88.2347 | 74.2109 | 1.0099 | 24.967 | 31.5917 | 302.29 | 0.64 | 0.36 | 0.24
1.504 | 1.505 | 0.82475 | 0.70129 | 88.0347 | 74.1674 | 1.0119 | 24.967 | 31.5917 | 302.29 | 0.64 | 0.36 | 0.24
1.505 | 1.506 | 0.83079 | 0.70644 | 87.8238 | 74.1238 | 1.0139 | 24.967 | 31.5917 | 302.29 | 0.64 | 0.36 | 0.24
1.506 | 1.507 | 0.83703 | 0.71168 | 87.6079 | 74.0802 | 1.0158 | 24.967 | 31.5917 | 302.29 | 0.64 | 0.36 | 0.24
1.507 | 1.508 | 0.84347 | 0.71713 | 87.3832 | 74.0367 | 1.0178 | 24.967 | 31.5917 | 302.29 | 0.64 | 0.36 | 0.24
1.508 | 1.509 | 0.8498 | 0.72248 | 87.1654 | 73.9931 | 1.0198 | 24.9672 | 31.5918 | 302.16 | 0.64 | 0.36 | 0.24
1.509 | 1.51 | 0.85564 | 0.72743 | 86.9347 | 73.9495 | 1.0218 | 24.9672 | 31.5918 | 302.16 | 0.64 | 0.36 | 0.24
1.51 | 1.511 | 0.86129 | 0.73218 | 86.6901 | 73.908 | 1.0248 | 24.9672 | 31.5918 | 302.16 | 0.64 | 0.36 | 0.24
1.511 | 1.512 | 0.86703 | 0.73703 | 86.4555 | 73.8664 | 1.0277 | 24.9672 | 31.5918 | 302.16 | 0.64 | 0.36 | 0.24
1.512 | 1.513 | 0.87168 | 0.74099 | 86.2208 | 73.8248 | 1.0307 | 24.9672 | 31.5918 | 302.16 | 0.64 | 0.36 | 0.24
1.513 | 1.514 | 0.87564 | 0.74436 | 85.9663 | 73.7683 | 1.0337 | 24.9672 | 31.5918 | 302.16 | 0.64 | 0.36 | 0.24
1.514 | 1.515 | 0.88059 | 0.74851 | 85.7139 | 73.7119 | 1.0366 | 24.9672 | 31.5918 | 302.16 | 0.64 | 0.36 | 0.24
1.515 | 1.516 | 0.88673 | 0.75376 | 85.4634 | 73.6555 | 1.0396 | 24.9672 | 31.5918 | 302.16 | 0.64 | 0.36 | 0.24
1.516 | 1.517 | 0.89248 | 0.75861 | 85.1941 | 73.599 | 1.0426 | 24.9672 | 31.5918 | 302.16 | 0.64 | 0.36 | 0.24
1.517 | 1.518 | 0.89812 | 0.76337 | 84.9267 | 73.5426 | 1.0455 | 24.9672 | 31.5918 | 302.16 | 0.64 | 0.36 | 0.24
1.518 | 1.519 | 0.90356 | 0.76792 | 84.6614 | 73.4862 | 1.0485 | 24.9672 | 31.5918 | 302.16 | 0.64 | 0.36 | 0.24
1.519 | 1.52 | 0.90743 | 0.77119 | 84.3941 | 73.4297 | 1.0515 | 24.9672 | 31.5918 | 302.16 | 0.64 | 0.36 | 0.24
1.52 | 1.521 | 0.91099 | 0.77426 | 84.1069 | 73.3535 | 1.0545 | 24.9672 | 31.5918 | 302.16 | 0.64 | 0.36 | 0.24
1.521 | 1.522 | 0.91584 | 0.77842 | 83.8069 | 73.2772 | 1.0574 | 24.9672 | 31.5918 | 302.16 | 0.64 | 0.36 | 0.24
1.522 | 1.523 | 0.92129 | 0.78307 | 83.5247 | 73.201 | 1.0604 | 24.9672 | 31.5918 | 302.16 | 0.64 | 0.36 | 0.24
1.523 | 1.524 | 0.92713 | 0.78802 | 83.2426 | 73.1248 | 1.0634 | 24.9672 | 31.5918 | 302.16 | 0.64 | 0.36 | 0.24
1.524 | 1.525 | 0.93297 | 0.79297 | 82.9287 | 73.0485 | 1.0673 | 24.9672 | 31.5918 | 302.16 | 0.64 | 0.36 | 0.24
1.525 | 1.526 | 0.93861 | 0.79782 | 82.6148 | 72.9723 | 1.0713 | 24.9672 | 31.5918 | 302.16 | 0.64 | 0.36 | 0.24
1.526 | 1.527 | 0.94396 | 0.80238 | 82.3109 | 72.897 | 1.0752 | 24.9672 | 31.5918 | 302.16 | 0.64 | 0.36 | 0.24
1.527 | 1.528 | 0.94822 | 0.80604 | 82.001 | 72.8218 | 1.0792 | 24.9672 | 31.5918 | 302.16 | 0.64 | 0.36 | 0.24
1.528 | 1.529 | 0.94416 | 0.80267 | 81.6673 | 72.7426 | 1.0832 | 24.9672 | 31.5918 | 302.16 | 0.64 | 0.36 | 0.24
1.529 | 1.53 | 0.94198 | 0.80089 | 81.3337 | 72.6633 | 1.0871 | 24.9672 | 31.5918 | 302.16 | 0.64 | 0.36 | 0.24
1.53 | 1.531 | 0.94554 | 0.80396 | 81.0069 | 72.5841 | 1.0911 | 24.9672 | 31.5918 | 302.16 | 0.64 | 0.36 | 0.24
1.531 | 1.532 | 0.94792 | 0.80594 | 80.6604 | 72.5049 | 1.095 | 24.9672 | 31.5918 | 302.16 | 0.64 | 0.36 | 0.24
1.532 | 1.533 | 0.94911 | 0.80693 | 80.3069 | 72.4257 | 1.099 | 24.9672 | 31.5918 | 302.16 | 0.64 | 0.36 | 0.24
1.533 | 1.534 | 0.95238 | 0.8097 | 79.9436 | 72.3465 | 1.104 | 24.9672 | 31.5918 | 302.16 | 0.64 | 0.36 | 0.24
1.534 | 1.535 | 0.95228 | 0.8096 | 79.5921 | 72.2673 | 1.1089 | 24.9674 | 31.5919 | 302.04 | 0.64 | 0.36 | 0.24
1.535 | 1.536 | 0.94485 | 0.80327 | 79.2238 | 72.1881 | 1.1139 | 24.9674 | 31.5919 | 302.04 | 0.64 | 0.36 | 0.24
1.536 | 1.537 | 0.93822 | 0.79762 | 78.8406 | 71.9158 | 1.1149 | 24.9674 | 31.5919 | 302.04 | 0.64 | 0.36 | 0.24
1.537 | 1.538 | 0.94366 | 0.80228 | 78.4673 | 71.6435 | 1.1158 | 24.9674 | 31.5919 | 302.04 | 0.64 | 0.36 | 0.24
1.538 | 1.539 | 0.94901 | 0.80683 | 78.0861 | 71.3712 | 1.1168 | 24.9674 | 31.5919 | 302.04 | 0.64 | 0.36 | 0.24
1.539 | 1.54 | 0.95297 | 0.8102 | 77.695 | 71.099 | 1.1178 | 24.9674 | 31.5919 | 302.04 | 0.64 | 0.36 | 0.24
1.54 | 1.541 | 0.95713 | 0.81376 | 77.299 | 70.8267 | 1.1188 | 24.9674 | 31.5919 | 302.04 | 0.64 | 0.36 | 0.24
1.541 | 1.542 | 0.96317 | 0.81891 | 76.9049 | 70.5544 | 1.1208 | 24.9674 | 31.5919 | 302.04 | 0.64 | 0.36 | 0.24
1.542 | 1.543 | 0.96921 | 0.82406 | 76.5138 | 70.2821 | 1.1228 | 24.9674 | 31.5919 | 302.04 | 0.64 | 0.36 | 0.24
1.543 | 1.544 | 0.97426 | 0.82832 | 76.1059 | 70.0663 | 1.1257 | 24.9674 | 31.5919 | 302.04 | 0.64 | 0.36 | 0.24
1.544 | 1.545 | 0.97842 | 0.83188 | 75.693 | 69.8504 | 1.1287 | 24.9674 | 31.5919 | 302.04 | 0.64 | 0.36 | 0.24
1.545 | 1.546 | 0.98218 | 0.83505 | 75.2871 | 69.6079 | 1.1297 | 24.9674 | 31.5919 | 302.04 | 0.64 | 0.36 | 0.24
1.546 | 1.547 | 0.98455 | 0.83703 | 74.8663 | 69.3653 | 1.1327 | 24.9674 | 31.5919 | 302.04 | 0.64 | 0.36 | 0.24
1.547 | 1.548 | 0.98634 | 0.83851 | 74.4386 | 69.1227 | 1.1356 | 24.9674 | 31.5919 | 302.04 | 0.64 | 0.36 | 0.24
1.548 | 1.549 | 0.9902 | 0.84178 | 74.0128 | 68.8801 | 1.1376 | 24.9674 | 31.5919 | 302.04 | 0.64 | 0.36 | 0.24
1.549 | 1.55 | 0.99426 | 0.84525 | 73.5841 | 68.6376 | 1.1396 | 24.9674 | 31.5919 | 302.04 | 0.64 | 0.36 | 0.24
1.55 | 1.551 | 0.99871 | 0.84901 | 73.1386 | 68.395 | 1.1416 | 24.9674 | 31.5919 | 302.04 | 0.64 | 0.36 | 0.24
1.551 | 1.552 | 1.0025 | 0.85228 | 72.6911 | 68.1524 | 1.1446 | 24.9674 | 31.5919 | 302.04 | 0.64 | 0.36 | 0.24
1.552 | 1.553 | 1.0054 | 0.85485 | 72.2554 | 67.9099 | 1.1475 | 24.9674 | 31.5919 | 302.04 | 0.64 | 0.36 | 0.24
1.553 | 1.554 | 1.0096 | 0.85842 | 71.8 | 67.6673 | 1.1505 | 24.9674 | 31.5919 | 302.04 | 0.64 | 0.36 | 0.24
1.554 | 1.555 | 1.0144 | 0.86248 | 71.3416 | 67.4386 | 1.1545 | 24.9676 | 31.592 | 302.09 | 0.64 | 0.36 | 0.24
1.555 | 1.556 | 1.0192 | 0.86663 | 70.8713 | 67.2099 | 1.1584 | 24.9676 | 31.592 | 302.09 | 0.64 | 0.36 | 0.24
1.556 | 1.557 | 1.0236 | 0.8704 | 70.398 | 66.9812 | 1.1634 | 24.9676 | 31.592 | 302.09 | 0.64 | 0.36 | 0.24
1.557 | 1.558 | 1.0256 | 0.87218 | 69.9228 | 66.7525 | 1.1683 | 24.9676 | 31.592 | 302.09 | 0.64 | 0.36 | 0.24
1.558 | 1.559 | 1.0276 | 0.87386 | 69.4475 | 66.5238 | 1.1723 | 24.9676 | 31.592 | 302.09 | 0.64 | 0.36 | 0.24
1.559 | 1.56 | 1.0304 | 0.87624 | 68.9574 | 66.1911 | 1.1743 | 24.9676 | 31.592 | 302.09 | 0.64 | 0.36 | 0.24
1.56 | 1.561 | 1.0323 | 0.87782 | 68.4673 | 65.8584 | 1.1752 | 24.9676 | 31.592 | 302.09 | 0.64 | 0.36 | 0.24
1.561 | 1.562 | 1.0347 | 0.8799 | 67.9752 | 65.5257 | 1.1772 | 24.9676 | 31.592 | 302.09 | 0.64 | 0.36 | 0.24
1.562 | 1.563 | 1.0388 | 0.88337 | 67.4653 | 65.1931 | 1.1792 | 24.9676 | 31.592 | 302.09 | 0.64 | 0.36 | 0.24
1.563 | 1.564 | 1.0427 | 0.88663 | 66.9584 | 64.8604 | 1.1812 | 24.9676 | 31.592 | 302.09 | 0.64 | 0.36 | 0.24
1.564 | 1.565 | 1.0453 | 0.88891 | 66.4465 | 64.5069 | 1.1832 | 24.9676 | 31.592 | 302.09 | 0.64 | 0.36 | 0.24
1.565 | 1.566 | 1.0455 | 0.88911 | 65.9297 | 64.1535 | 1.1851 | 24.9676 | 31.592 | 302.09 | 0.64 | 0.36 | 0.24
1.566 | 1.567 | 1.0455 | 0.88911 | 65.4069 | 63.798 | 1.1871 | 24.9676 | 31.592 | 302.09 | 0.64 | 0.36 | 0.24
1.567 | 1.568 | 1.0446 | 0.88832 | 64.8822 | 63.4426 | 1.1901 | 24.9676 | 31.592 | 302.09 | 0.64 | 0.36 | 0.24
1.568 | 1.569 | 1.0462 | 0.8897 | 64.3376 | 63.0871 | 1.1931 | 24.9676 | 31.592 | 302.09 | 0.64 | 0.36 | 0.24
1.569 | 1.57 | 1.0501 | 0.89297 | 63.796 | 62.7129 | 1.196 | 24.9676 | 31.592 | 302.09 | 0.64 | 0.36 | 0.24
1.57 | 1.571 | 1.0534 | 0.89574 | 63.2584 | 62.3386 | 1.199 | 24.9676 | 31.592 | 302.09 | 0.64 | 0.36 | 0.24
1.571 | 1.572 | 1.0545 | 0.89663 | 62.702 | 61.9644 | 1.203 | 24.9676 | 31.592 | 302.09 | 0.64 | 0.36 | 0.24
1.572 | 1.573 | 1.0531 | 0.89545 | 62.1297 | 61.5901 | 1.2069 | 24.9676 | 31.592 | 302.09 | 0.64 | 0.36 | 0.24
1.573 | 1.574 | 1.0528 | 0.89515 | 61.5653 | 61.2089 | 1.2109 | 24.9677 | 31.5921 | 302.16 | 0.64 | 0.36 | 0.24
1.574 | 1.575 | 1.0521 | 0.89455 | 60.9881 | 60.8277 | 1.2158 | 24.9677 | 31.5921 | 302.16 | 0.64 | 0.36 | 0.24
1.575 | 1.576 | 1.0504 | 0.89317 | 60.404 | 60.4466 | 1.2208 | 24.9677 | 31.5921 | 302.16 | 0.64 | 0.36 | 0.24
1.576 | 1.577 | 1.0491 | 0.89208 | 59.8277 | 59.9772 | 1.2218 | 24.9677 | 31.5921 | 302.16 | 0.64 | 0.36 | 0.24
1.577 | 1.578 | 1.0507 | 0.89337 | 59.2406 | 59.5079 | 1.2238 | 24.9677 | 31.5921 | 302.16 | 0.64 | 0.36 | 0.24
1.578 | 1.579 | 1.0514 | 0.89396 | 58.6317 | 59.0654 | 1.2267 | 24.9677 | 31.5921 | 302.16 | 0.64 | 0.36 | 0.24
1.579 | 1.58 | 1.0491 | 0.89198 | 58.0277 | 58.6228 | 1.2297 | 24.9677 | 31.5921 | 302.16 | 0.64 | 0.36 | 0.24
1.58 | 1.581 | 1.045 | 0.88842 | 57.4258 | 58.1674 | 1.2327 | 24.9677 | 31.5921 | 302.16 | 0.64 | 0.36 | 0.24
1.581 | 1.582 | 1.0421 | 0.88594 | 56.8 | 57.7119 | 1.2366 | 24.9677 | 31.5921 | 302.16 | 0.64 | 0.36 | 0.24
1.582 | 1.583 | 1.0389 | 0.88327 | 56.1535 | 57.2565 | 1.2416 | 24.9677 | 31.5921 | 302.16 | 0.64 | 0.36 | 0.24
1.583 | 1.584 | 1.0343 | 0.87931 | 55.5079 | 56.7961 | 1.2475 | 24.9677 | 31.5921 | 302.16 | 0.64 | 0.36 | 0.24
1.584 | 1.585 | 1.031 | 0.87653 | 54.8515 | 56.3357 | 1.2554 | 24.9677 | 31.5921 | 302.16 | 0.64 | 0.36 | 0.24
1.585 | 1.586 | 1.0285 | 0.87446 | 54.1664 | 55.8485 | 1.2644 | 24.9677 | 31.5921 | 302.16 | 0.64 | 0.36 | 0.24
1.586 | 1.587 | 1.0255 | 0.87198 | 53.4733 | 55.3614 | 1.2752 | 24.9677 | 31.5921 | 302.16 | 0.64 | 0.36 | 0.24
1.587 | 1.588 | 1.0254 | 0.87188 | 52.7654 | 54.8693 | 1.2921 | 24.9677 | 31.5921 | 302.16 | 0.64 | 0.36 | 0.24
1.588 | 1.589 | 1.0268 | 0.87307 | 52.0228 | 54.2624 | 1.3 | 24.9677 | 31.5921 | 302.16 | 0.64 | 0.36 | 0.24
1.589 | 1.59 | 1.0295 | 0.87525 | 51.2337 | 53.6258 | 1.2901 | 24.9677 | 31.5921 | 302.16 | 0.64 | 0.36 | 0.24
1.59 | 1.591 | 1.0316 | 0.877 | 50.956 | 53.475 | 1.293 | 24.9677 | 31.5921 | 302.16 | 0.64 | 0.36 | 0.24
1.591 | 1.592 | 1.0304 | 0.87596 | 50.6727 | 53.3212 | 1.296 | 24.9679 | 31.5922 | 302.31 | 0.64 | 0.36 | 0.24
1.592 | 1.593 | 1.0287 | 0.87449 | 50.3786 | 53.1184 | 1.298 | 24.9679 | 31.5922 | 302.31 | 0.64 | 0.36 | 0.24
1.593 | 1.594 | 1.0348 | 0.87969 | 50.0907 | 52.9113 | 1.3 | 24.9679 | 31.5922 | 302.31 | 0.64 | 0.36 | 0.24
1.594 | 1.595 | 1.0451 | 0.88844 | 49.8 | 52.7 | 1.3021 | 24.9679 | 31.5922 | 302.31 | 0.64 | 0.36 | 0.24
1.595 | 1.596 | 1.0516 | 0.89389 | 49.5032 | 52.4842 | 1.3042 | 24.9679 | 31.5922 | 302.31 | 0.64 | 0.36 | 0.24
1.596 | 1.597 | 1.05 | 0.89255 | 49.2107 | 52.2638 | 1.3064 | 24.9679 | 31.5922 | 302.31 | 0.64 | 0.36 | 0.24
1.597 | 1.598 | 1.0514 | 0.89376 | 48.9118 | 52.0387 | 1.3086 | 24.9679 | 31.5922 | 302.31 | 0.64 | 0.36 | 0.24
1.598 | 1.599 | 1.0543 | 0.8963 | 48.612 | 51.8087 | 1.3109 | 24.9679 | 31.5922 | 302.31 | 0.64 | 0.36 | 0.24
1.599 | 1.6 | 1.0575 | 0.89901 | 48.311 | 51.5736 | 1.3121 | 24.9679 | 31.5922 | 302.31 | 0.64 | 0.36 | 0.24
1.6 | 1.601 | 1.0591 | 0.90044 | 48.0089 | 51.3333 | 1.3133 | 24.9679 | 31.5922 | 302.31 | 0.64 | 0.36 | 0.24
1.601 | 1.602 | 1.0578 | 0.89933 | 47.7056 | 51.0876 | 1.3146 | 24.9679 | 31.5922 | 302.31 | 0.64 | 0.36 | 0.24
1.602 | 1.603 | 1.0561 | 0.89795 | 47.4011 | 50.8375 | 1.3159 | 24.9679 | 31.5922 | 302.31 | 0.64 | 0.36 | 0.24
1.603 | 1.604 | 1.0545 | 0.89655 | 47.0954 | 50.5816 | 1.3172 | 24.9679 | 31.5922 | 302.31 | 0.64 | 0.36 | 0.24
1.604 | 1.605 | 1.0528 | 0.89512 | 46.7826 | 50.3198 | 1.3186 | 24.968 | 31.5922 | 302.47 | 0.64 | 0.36 | 0.24
1.605 | 1.606 | 1.0511 | 0.89365 | 46.4706 | 50.0518 | 1.32 | 24.968 | 31.5922 | 302.47 | 0.64 | 0.36 | 0.24
1.606 | 1.607 | 1.0494 | 0.89226 | 46.1667 | 49.7774 | 1.3214 | 24.968 | 31.5922 | 302.47 | 0.64 | 0.36 | 0.24
1.607 | 1.608 | 1.0477 | 0.89084 | 45.847 | 49.4964 | 1.3229 | 24.968 | 31.5922 | 302.47 | 0.64 | 0.36 | 0.24
1.608 | 1.609 | 1.0459 | 0.88927 | 45.528 | 49.2085 | 1.3244 | 24.968 | 31.5922 | 302.47 | 0.64 | 0.36 | 0.24
1.609 | 1.61 | 1.044 | 0.88765 | 45.2136 | 48.9136 | 1.3259 | 24.968 | 31.5922 | 302.47 | 0.64 | 0.36 | 0.24
1.61 | 1.611 | 1.042 | 0.886 | 44.8912 | 48.6112 | 1.3275 | 24.968 | 31.5922 | 302.47 | 0.64 | 0.36 | 0.24
1.611 | 1.612 | 1.04 | 0.8843 | 44.5696 | 48.2987 | 1.3278 | 24.968 | 31.5922 | 302.47 | 0.64 | 0.36 | 0.24
1.612 | 1.613 | 1.0379 | 0.88256 | 44.2436 | 47.9782 | 1.3282 | 24.968 | 31.5922 | 302.47 | 0.64 | 0.36 | 0.24
1.613 | 1.614 | 1.0377 | 0.88234 | 43.9182 | 47.6494 | 1.3286 | 24.968 | 31.5922 | 302.47 | 0.64 | 0.36 | 0.24
1.614 | 1.615 | 1.0384 | 0.88303 | 43.5882 | 47.3118 | 1.3289 | 24.9681 | 31.5922 | 302.56 | 0.64 | 0.36 | 0.24
1.615 | 1.616 | 1.0381 | 0.8828 | 43.2493 | 46.9653 | 1.3293 | 24.9681 | 31.5922 | 302.56 | 0.64 | 0.36 | 0.24
1.616 | 1.617 | 1.0359 | 0.88095 | 42.9149 | 46.6095 | 1.3297 | 24.9681 | 31.5922 | 302.56 | 0.64 | 0.36 | 0.24
1.617 | 1.618 | 1.0337 | 0.87904 | 42.5808 | 46.2438 | 1.3301 | 24.9681 | 31.5922 | 302.56 | 0.64 | 0.36 | 0.24
1.618 | 1.619 | 1.0314 | 0.87708 | 42.2278 | 45.8681 | 1.3306 | 24.9681 | 31.5922 | 302.56 | 0.64 | 0.36 | 0.24
1.619 | 1.62 | 1.0294 | 0.87549 | 41.8831 | 45.4817 | 1.331 | 24.9681 | 31.5922 | 302.56 | 0.64 | 0.36 | 0.24
1.62 | 1.621 | 1.0297 | 0.87571 | 41.5386 | 45.0843 | 1.3314 | 24.9681 | 31.5922 | 302.56 | 0.64 | 0.36 | 0.24
1.621 | 1.622 | 1.0301 | 0.87609 | 41.1841 | 44.7044 | 1.3319 | 24.9681 | 31.5922 | 302.56 | 0.64 | 0.36 | 0.24
1.622 | 1.623 | 1.0282 | 0.87441 | 40.8338 | 44.3132 | 1.3324 | 24.9681 | 31.5922 | 302.56 | 0.64 | 0.36 | 0.24
1.623 | 1.624 | 1.0257 | 0.87224 | 40.4731 | 43.9104 | 1.3328 | 24.9681 | 31.5922 | 302.56 | 0.64 | 0.36 | 0.24
1.624 | 1.625 | 1.023 | 0.87 | 40.1091 | 43.4954 | 1.3333 | 24.9682 | 31.5923 | 302.61 | 0.64 | 0.36 | 0.24
1.625 | 1.626 | 1.0206 | 0.868 | 39.7523 | 43.0677 | 1.3323 | 24.9682 | 31.5923 | 302.61 | 0.64 | 0.36 | 0.24
1.626 | 1.627 | 1.0184 | 0.86609 | 39.3891 | 42.6266 | 1.3313 | 24.9682 | 31.5923 | 302.61 | 0.64 | 0.36 | 0.24
1.627 | 1.628 | 1.0156 | 0.86365 | 39.0254 | 42.1714 | 1.3302 | 24.9682 | 31.5923 | 302.61 | 0.64 | 0.36 | 0.24
1.628 | 1.629 | 1.0126 | 0.86113 | 38.6548 | 41.7016 | 1.329 | 24.9682 | 31.5923 | 302.61 | 0.64 | 0.36 | 0.24
1.629 | 1.63 | 1.0221 | 0.86918 | 38.2836 | 41.2229 | 1.3279 | 24.9682 | 31.5923 | 302.61 | 0.64 | 0.36 | 0.24
1.63 | 1.631 | 1.0287 | 0.87467 | 37.905 | 40.7283 | 1.3267 | 24.9682 | 31.5923 | 302.67 | 0.64 | 0.36 | 0.24
1.631 | 1.632 | 1.0258 | 0.8722 | 37.5305 | 40.2169 | 1.3254 | 24.9682 | 31.5923 | 302.67 | 0.64 | 0.36 | 0.24
1.632 | 1.633 | 1.025 | 0.87155 | 37.1603 | 39.6879 | 1.3241 | 24.9682 | 31.5923 | 302.67 | 0.64 | 0.36 | 0.24
1.633 | 1.634 | 1.0267 | 0.87298 | 36.7719 | 39.1403 | 1.3228 | 24.9682 | 31.5923 | 302.67 | 0.64 | 0.36 | 0.24
1.634 | 1.635 | 1.0246 | 0.87125 | 36.3928 | 38.5732 | 1.3196 | 24.9682 | 31.5923 | 302.67 | 0.64 | 0.36 | 0.24
1.635 | 1.636 | 1.0284 | 0.87436 | 36 | 37.9854 | 1.3164 | 24.9683 | 31.5923 | 302.72 | 0.64 | 0.36 | 0.24
1.636 | 1.637 | 1.0465 | 0.88982 | 35.6018 | 37.3759 | 1.313 | 24.9683 | 31.5923 | 302.72 | 0.64 | 0.36 | 0.24
1.637 | 1.638 | 1.0653 | 0.90585 | 35.2113 | 37.1113 | 1.317 | 24.9683 | 31.5923 | 302.72 | 0.64 | 0.36 | 0.24
1.638 | 1.639 | 1.0627 | 0.90365 | 34.8115 | 36.8365 | 1.3212 | 24.9683 | 31.5923 | 302.74 | 0.64 | 0.36 | 0.24
1.639 | 1.64 | 1.0612 | 0.90235 | 34.4157 | 36.551 | 1.3255 | 24.9683 | 31.5923 | 302.74 | 0.64 | 0.36 | 0.24