## 17-35 8m@65_1m
km_From | km_To | Gripnumber (GN) | Side Force Coefficient (SFC) | Speed (km/h) | FlowRate (l/min) | Water Film (mm) | Lat (degrees) | Lon (degrees) | Elevation (m) | Design level (new surface) | Maintenance level | Minimum level
0 | 0.001 | 0.74 | 0.63 | 0 | 27.3 | 0 | 24.9547 | 31.5856 | 315.48 | 0.74 | 0.53 | 0.43
0.001 | 0.002 | 0.72 | 0.61 | 2.3 | 26 | 13.6 | 24.9547 | 31.5856 | 315.47 | 0.74 | 0.53 | 0.43
0.002 | 0.003 | 0.66 | 0.56 | 9.5 | 17.9 | 2.3 | 24.9547 | 31.5856 | 315.47 | 0.74 | 0.53 | 0.43
0.003 | 0.004 | 0.64 | 0.54 | 12 | 17.9 | 1.8 | 24.9547 | 31.5856 | 315.43 | 0.74 | 0.53 | 0.43
0.004 | 0.005 | 0.75 | 0.64 | 14.5 | 19.6 | 1.6 | 24.9547 | 31.5856 | 315.43 | 0.74 | 0.53 | 0.43
0.005 | 0.006 | 0.81 | 0.69 | 16 | 19.6 | 1.5 | 24.9547 | 31.5856 | 315.43 | 0.74 | 0.53 | 0.43
0.006 | 0.007 | 0.82 | 0.7 | 17 | 13.3 | 0.9 | 24.9547 | 31.5856 | 315.43 | 0.74 | 0.53 | 0.43
0.007 | 0.008 | 0.8 | 0.68 | 18.3 | 13.3 | 0.9 | 24.9547 | 31.5856 | 315.33 | 0.74 | 0.53 | 0.43
0.008 | 0.009 | 0.74 | 0.63 | 19.5 | 13.3 | 0.8 | 24.9547 | 31.5856 | 315.33 | 0.74 | 0.53 | 0.43
0.009 | 0.01 | 0.83 | 0.71 | 20.3 | 13.6 | 0.8 | 24.9547 | 31.5856 | 315.33 | 0.74 | 0.53 | 0.43
0.01 | 0.011 | 0.8 | 0.68 | 22 | 13.6 | 0.7 | 24.9547 | 31.5856 | 315.33 | 0.74 | 0.53 | 0.43
0.011 | 0.012 | 0.76 | 0.65 | 23.3 | 13.6 | 0.7 | 24.9547 | 31.5856 | 315.33 | 0.74 | 0.53 | 0.43
0.012 | 0.013 | 0.77 | 0.65 | 24 | 13.7 | 0.7 | 24.9547 | 31.5856 | 315.33 | 0.74 | 0.53 | 0.43
0.013 | 0.014 | 0.72 | 0.61 | 25.3 | 13.7 | 0.6 | 24.9548 | 31.5856 | 315.18 | 0.74 | 0.53 | 0.43
0.014 | 0.015 | 0.73 | 0.62 | 26.5 | 13.7 | 0.6 | 24.9548 | 31.5856 | 315.18 | 0.74 | 0.53 | 0.43
0.015 | 0.016 | 0.71 | 0.6 | 27.3 | 13.7 | 0.6 | 24.9548 | 31.5856 | 315.18 | 0.74 | 0.53 | 0.43
0.016 | 0.017 | 0.74 | 0.63 | 28 | 13.8 | 0.6 | 24.9548 | 31.5856 | 315.18 | 0.74 | 0.53 | 0.43
0.017 | 0.018 | 0.72 | 0.61 | 29.7 | 13.8 | 0.6 | 24.9548 | 31.5856 | 315.18 | 0.74 | 0.53 | 0.43
0.018 | 0.019 | 0.75 | 0.64 | 30 | 13.8 | 0.6 | 24.9548 | 31.5856 | 315.18 | 0.74 | 0.53 | 0.43
0.019 | 0.02 | 0.71 | 0.6 | 31.3 | 13.8 | 0.5 | 24.9548 | 31.5856 | 315.18 | 0.74 | 0.53 | 0.43
0.02 | 0.021 | 0.74 | 0.63 | 32 | 13.7 | 0.5 | 24.9548 | 31.5856 | 315.18 | 0.74 | 0.53 | 0.43
0.021 | 0.022 | 0.73 | 0.62 | 33 | 13.7 | 0.5 | 24.9548 | 31.5857 | 315 | 0.74 | 0.53 | 0.43
0.022 | 0.023 | 0.72 | 0.61 | 34 | 13.7 | 0.5 | 24.9548 | 31.5857 | 315 | 0.74 | 0.53 | 0.43
0.023 | 0.024 | 0.7 | 0.6 | 35 | 13.7 | 0.5 | 24.9548 | 31.5857 | 315 | 0.74 | 0.53 | 0.43
0.024 | 0.025 | 0.72 | 0.61 | 35.5 | 13.7 | 0.5 | 24.9548 | 31.5857 | 315 | 0.74 | 0.53 | 0.43
0.025 | 0.026 | 0.65 | 0.55 | 36 | 13.7 | 0.5 | 24.9548 | 31.5857 | 315 | 0.74 | 0.53 | 0.43
0.026 | 0.027 | 0.68 | 0.58 | 37 | 13.6 | 0.4 | 24.9548 | 31.5857 | 315 | 0.74 | 0.53 | 0.43
0.027 | 0.028 | 0.67 | 0.57 | 37.3 | 13.6 | 0.4 | 24.9548 | 31.5857 | 315 | 0.74 | 0.53 | 0.43
0.028 | 0.029 | 0.68 | 0.58 | 38 | 13.6 | 0.4 | 24.9548 | 31.5857 | 315 | 0.74 | 0.53 | 0.43
0.029 | 0.03 | 0.68 | 0.58 | 38.7 | 13.6 | 0.4 | 24.9548 | 31.5857 | 315 | 0.74 | 0.53 | 0.43
0.03 | 0.031 | 0.68 | 0.58 | 39 | 13.6 | 0.4 | 24.9548 | 31.5857 | 315 | 0.74 | 0.53 | 0.43
0.031 | 0.032 | 0.67 | 0.57 | 40 | 24.2 | 0.7 | 24.9548 | 31.5857 | 315 | 0.74 | 0.53 | 0.43
0.032 | 0.033 | 0.64 | 0.54 | 40.5 | 24.2 | 0.7 | 24.9548 | 31.5857 | 315 | 0.74 | 0.53 | 0.43
0.033 | 0.034 | 0.64 | 0.54 | 40.7 | 24.2 | 0.7 | 24.9549 | 31.5857 | 314.79 | 0.74 | 0.53 | 0.43
0.034 | 0.035 | 0.64 | 0.54 | 42 | 24.2 | 0.7 | 24.9549 | 31.5857 | 314.79 | 0.74 | 0.53 | 0.43
0.035 | 0.036 | 0.68 | 0.58 | 42.3 | 24.2 | 0.7 | 24.9549 | 31.5857 | 314.79 | 0.74 | 0.53 | 0.43
0.036 | 0.037 | 0.7 | 0.6 | 42.5 | 22.7 | 0.6 | 24.9549 | 31.5857 | 314.79 | 0.74 | 0.53 | 0.43
0.037 | 0.038 | 0.68 | 0.58 | 43 | 22.7 | 0.6 | 24.9549 | 31.5857 | 314.79 | 0.74 | 0.53 | 0.43
0.038 | 0.039 | 0.65 | 0.55 | 43 | 22.7 | 0.6 | 24.9549 | 31.5857 | 314.79 | 0.74 | 0.53 | 0.43
0.039 | 0.04 | 0.64 | 0.54 | 44 | 22.7 | 0.6 | 24.9549 | 31.5857 | 314.79 | 0.74 | 0.53 | 0.43
0.04 | 0.041 | 0.66 | 0.56 | 44.5 | 22.7 | 0.6 | 24.9549 | 31.5857 | 314.79 | 0.74 | 0.53 | 0.43
0.041 | 0.042 | 0.64 | 0.54 | 45 | 22.7 | 0.6 | 24.9549 | 31.5857 | 314.79 | 0.74 | 0.53 | 0.43
0.042 | 0.043 | 0.64 | 0.54 | 45 | 22.7 | 0.6 | 24.9549 | 31.5857 | 314.79 | 0.74 | 0.53 | 0.43
0.043 | 0.044 | 0.65 | 0.55 | 46 | 22.7 | 0.6 | 24.9549 | 31.5857 | 314.79 | 0.74 | 0.53 | 0.43
0.044 | 0.045 | 0.63 | 0.54 | 46.5 | 22.7 | 0.6 | 24.9549 | 31.5857 | 314.79 | 0.74 | 0.53 | 0.43
0.045 | 0.046 | 0.65 | 0.55 | 47 | 38.2 | 1 | 24.955 | 31.5858 | 314.54 | 0.74 | 0.53 | 0.43
0.046 | 0.047 | 0.65 | 0.55 | 47 | 38.2 | 1 | 24.955 | 31.5858 | 314.54 | 0.74 | 0.53 | 0.43
0.047 | 0.048 | 0.62 | 0.53 | 48 | 38.2 | 1 | 24.955 | 31.5858 | 314.54 | 0.74 | 0.53 | 0.43
0.048 | 0.049 | 0.64 | 0.54 | 48 | 38.2 | 1 | 24.955 | 31.5858 | 314.54 | 0.74 | 0.53 | 0.43
0.049 | 0.05 | 0.63 | 0.54 | 48.7 | 38.2 | 0.9 | 24.955 | 31.5858 | 314.54 | 0.74 | 0.53 | 0.43
0.05 | 0.051 | 0.61 | 0.52 | 49 | 38.2 | 0.9 | 24.955 | 31.5858 | 314.54 | 0.74 | 0.53 | 0.43
0.051 | 0.052 | 0.61 | 0.52 | 49.3 | 36.1 | 0.9 | 24.955 | 31.5858 | 314.54 | 0.74 | 0.53 | 0.43
0.052 | 0.053 | 0.58 | 0.49 | 50 | 36.1 | 0.9 | 24.955 | 31.5858 | 314.54 | 0.74 | 0.53 | 0.43
0.053 | 0.054 | 0.57 | 0.48 | 50 | 36.1 | 0.9 | 24.955 | 31.5858 | 314.54 | 0.74 | 0.53 | 0.43
0.054 | 0.055 | 0.62 | 0.53 | 50 | 36.1 | 0.9 | 24.955 | 31.5858 | 314.54 | 0.74 | 0.53 | 0.43
0.055 | 0.056 | 0.6 | 0.51 | 51 | 36.1 | 0.8 | 24.955 | 31.5858 | 314.54 | 0.74 | 0.53 | 0.43
0.056 | 0.057 | 0.58 | 0.49 | 51 | 36.1 | 0.8 | 24.955 | 31.5858 | 314.54 | 0.74 | 0.53 | 0.43
0.057 | 0.058 | 0.6 | 0.51 | 51.7 | 36.1 | 0.8 | 24.955 | 31.5858 | 314.54 | 0.74 | 0.53 | 0.43
0.058 | 0.059 | 0.59 | 0.5 | 52 | 39.4 | 0.9 | 24.9551 | 31.5858 | 314.29 | 0.74 | 0.53 | 0.43
0.059 | 0.06 | 0.56 | 0.48 | 52.7 | 39.4 | 0.9 | 24.9551 | 31.5858 | 314.29 | 0.74 | 0.53 | 0.43
0.06 | 0.061 | 0.54 | 0.46 | 53 | 39.4 | 0.9 | 24.9551 | 31.5858 | 314.29 | 0.74 | 0.53 | 0.43
0.061 | 0.062 | 0.59 | 0.5 | 53.3 | 39.4 | 0.9 | 24.9551 | 31.5858 | 314.29 | 0.74 | 0.53 | 0.43
0.062 | 0.063 | 0.61 | 0.52 | 53.5 | 39.4 | 0.9 | 24.9551 | 31.5858 | 314.29 | 0.74 | 0.53 | 0.43
0.063 | 0.064 | 0.61 | 0.52 | 54.3 | 39.4 | 0.9 | 24.9551 | 31.5858 | 314.29 | 0.74 | 0.53 | 0.43
0.064 | 0.065 | 0.63 | 0.54 | 53.5 | 39.4 | 0.9 | 24.9551 | 31.5858 | 314.29 | 0.74 | 0.53 | 0.43
0.065 | 0.066 | 0.61 | 0.52 | 54.7 | 38.6 | 0.8 | 24.9551 | 31.5858 | 314.29 | 0.74 | 0.53 | 0.43
0.066 | 0.067 | 0.57 | 0.48 | 54.5 | 38.6 | 0.8 | 24.9551 | 31.5858 | 314.29 | 0.74 | 0.53 | 0.43
0.067 | 0.068 | 0.58 | 0.49 | 55.3 | 38.6 | 0.8 | 24.9551 | 31.5858 | 314.29 | 0.74 | 0.53 | 0.43
0.068 | 0.069 | 0.6 | 0.51 | 56 | 38.6 | 0.8 | 24.9551 | 31.5858 | 314.29 | 0.74 | 0.53 | 0.43
0.069 | 0.07 | 0.64 | 0.54 | 55.3 | 38.6 | 0.8 | 24.9551 | 31.5858 | 314.29 | 0.74 | 0.53 | 0.43
0.07 | 0.071 | 0.61 | 0.52 | 56.5 | 38.6 | 0.8 | 24.9551 | 31.5858 | 314.29 | 0.74 | 0.53 | 0.43
0.071 | 0.072 | 0.64 | 0.54 | 56.3 | 38.6 | 0.8 | 24.9551 | 31.5858 | 314.29 | 0.74 | 0.53 | 0.43
0.072 | 0.073 | 0.65 | 0.55 | 57.5 | 38.1 | 0.8 | 24.9551 | 31.5858 | 314.29 | 0.74 | 0.53 | 0.43
0.073 | 0.074 | 0.67 | 0.57 | 57 | 38.1 | 0.8 | 24.9551 | 31.5858 | 314.29 | 0.74 | 0.53 | 0.43
0.074 | 0.075 | 0.71 | 0.6 | 58 | 38.1 | 0.8 | 24.9551 | 31.5858 | 314.29 | 0.74 | 0.53 | 0.43
0.075 | 0.076 | 0.7 | 0.6 | 57.7 | 38.1 | 0.8 | 24.9552 | 31.5859 | 314.03 | 0.74 | 0.53 | 0.43
0.076 | 0.077 | 0.66 | 0.56 | 58.5 | 38.1 | 0.8 | 24.9552 | 31.5859 | 314.03 | 0.74 | 0.53 | 0.43
0.077 | 0.078 | 0.63 | 0.54 | 58.7 | 38.1 | 0.8 | 24.9552 | 31.5859 | 314.03 | 0.74 | 0.53 | 0.43
0.078 | 0.079 | 0.69 | 0.59 | 59 | 38.1 | 0.8 | 24.9552 | 31.5859 | 314.03 | 0.74 | 0.53 | 0.43
0.079 | 0.08 | 0.75 | 0.64 | 59.3 | 38.1 | 0.8 | 24.9552 | 31.5859 | 314.03 | 0.74 | 0.53 | 0.43
0.08 | 0.081 | 0.76 | 0.65 | 59.5 | 40.1 | 0.8 | 24.9552 | 31.5859 | 314.03 | 0.74 | 0.53 | 0.43
0.081 | 0.082 | 0.76 | 0.65 | 59.7 | 40.1 | 0.8 | 24.9552 | 31.5859 | 314.03 | 0.74 | 0.53 | 0.43
0.082 | 0.083 | 0.78 | 0.66 | 59.5 | 40.1 | 0.8 | 24.9552 | 31.5859 | 314.03 | 0.74 | 0.53 | 0.43
0.083 | 0.084 | 0.73 | 0.62 | 61 | 40.1 | 0.8 | 24.9552 | 31.5859 | 314.03 | 0.74 | 0.53 | 0.43
0.084 | 0.085 | 0.72 | 0.61 | 60 | 40.1 | 0.8 | 24.9552 | 31.5859 | 314.03 | 0.74 | 0.53 | 0.43
0.085 | 0.086 | 0.73 | 0.62 | 61.3 | 40.1 | 0.8 | 24.9552 | 31.5859 | 314.03 | 0.74 | 0.53 | 0.43
0.086 | 0.087 | 0.73 | 0.62 | 61.5 | 40.1 | 0.8 | 24.9552 | 31.5859 | 314.03 | 0.74 | 0.53 | 0.43
0.087 | 0.088 | 0.72 | 0.61 | 61 | 40.1 | 0.8 | 24.9552 | 31.5859 | 314.03 | 0.74 | 0.53 | 0.43
0.088 | 0.089 | 0.69 | 0.59 | 62 | 40.1 | 0.8 | 24.9552 | 31.5859 | 314.03 | 0.74 | 0.53 | 0.43
0.089 | 0.09 | 0.68 | 0.58 | 62 | 40.1 | 0.8 | 24.9552 | 31.5859 | 314.03 | 0.74 | 0.53 | 0.43
0.09 | 0.091 | 0.68 | 0.58 | 62.5 | 40.1 | 0.8 | 24.9552 | 31.5859 | 314.03 | 0.74 | 0.53 | 0.43
0.091 | 0.092 | 0.69 | 0.59 | 63 | 41.2 | 0.8 | 24.9554 | 31.5859 | 313.67 | 0.74 | 0.53 | 0.43
0.092 | 0.093 | 0.72 | 0.61 | 63 | 41.2 | 0.8 | 24.9554 | 31.5859 | 313.67 | 0.74 | 0.53 | 0.43
0.093 | 0.094 | 0.72 | 0.61 | 62.7 | 41.2 | 0.8 | 24.9554 | 31.5859 | 313.67 | 0.74 | 0.53 | 0.43
0.094 | 0.095 | 0.69 | 0.59 | 63 | 41.2 | 0.8 | 24.9554 | 31.5859 | 313.67 | 0.74 | 0.53 | 0.43
0.095 | 0.096 | 0.69 | 0.59 | 63.7 | 41.2 | 0.8 | 24.9554 | 31.5859 | 313.67 | 0.74 | 0.53 | 0.43
0.096 | 0.097 | 0.71 | 0.6 | 63.5 | 41.2 | 0.8 | 24.9554 | 31.5859 | 313.67 | 0.74 | 0.53 | 0.43
0.097 | 0.098 | 0.69 | 0.59 | 64 | 41.2 | 0.8 | 24.9554 | 31.5859 | 313.67 | 0.74 | 0.53 | 0.43
0.098 | 0.099 | 0.67 | 0.57 | 64 | 41.2 | 0.8 | 24.9554 | 31.5859 | 313.67 | 0.74 | 0.53 | 0.43
0.099 | 0.1 | 0.66 | 0.56 | 64.3 | 55.7 | 1 | 24.9554 | 31.5859 | 313.67 | 0.74 | 0.53 | 0.43
0.1 | 0.101 | 0.69 | 0.59 | 65 | 55.7 | 1 | 24.9554 | 31.5859 | 313.67 | 0.74 | 0.53 | 0.43
0.101 | 0.102 | 0.7 | 0.6 | 64.7 | 55.7 | 1 | 24.9554 | 31.5859 | 313.67 | 0.74 | 0.53 | 0.43
0.102 | 0.103 | 0.64 | 0.54 | 64 | 55.7 | 1 | 24.9554 | 31.5859 | 313.67 | 0.74 | 0.53 | 0.43
0.103 | 0.104 | 0.59 | 0.5 | 65.7 | 55.7 | 1 | 24.9554 | 31.5859 | 313.67 | 0.74 | 0.53 | 0.43
0.104 | 0.105 | 0.6 | 0.51 | 65 | 55.7 | 1 | 24.9554 | 31.5859 | 313.67 | 0.74 | 0.53 | 0.43
0.105 | 0.106 | 0.63 | 0.54 | 65.7 | 55.7 | 1 | 24.9554 | 31.5859 | 313.67 | 0.74 | 0.53 | 0.43
0.106 | 0.107 | 0.62 | 0.53 | 65.5 | 55.7 | 1 | 24.9554 | 31.5859 | 313.67 | 0.74 | 0.53 | 0.43
0.107 | 0.108 | 0.6 | 0.51 | 65.3 | 55.7 | 1 | 24.9554 | 31.5859 | 313.67 | 0.74 | 0.53 | 0.43
0.108 | 0.109 | 0.62 | 0.53 | 66 | 56.7 | 1 | 24.9555 | 31.586 | 313.34 | 0.74 | 0.53 | 0.43
0.109 | 0.11 | 0.65 | 0.55 | 65.7 | 56.7 | 1 | 24.9555 | 31.586 | 313.34 | 0.74 | 0.53 | 0.43
0.11 | 0.111 | 0.68 | 0.58 | 65.5 | 56.7 | 1 | 24.9555 | 31.586 | 313.34 | 0.74 | 0.53 | 0.43
0.111 | 0.112 | 0.69 | 0.59 | 66.3 | 56.7 | 1 | 24.9555 | 31.586 | 313.34 | 0.74 | 0.53 | 0.43
0.112 | 0.113 | 0.74 | 0.63 | 65 | 56.7 | 1 | 24.9555 | 31.586 | 313.34 | 0.74 | 0.53 | 0.43
0.113 | 0.114 | 0.73 | 0.62 | 66.3 | 56.7 | 1 | 24.9555 | 31.586 | 313.34 | 0.74 | 0.53 | 0.43
0.114 | 0.115 | 0.69 | 0.59 | 65.5 | 56.7 | 1 | 24.9555 | 31.586 | 313.34 | 0.74 | 0.53 | 0.43
0.115 | 0.116 | 0.69 | 0.59 | 66 | 56.7 | 1 | 24.9555 | 31.586 | 313.34 | 0.74 | 0.53 | 0.43
0.116 | 0.117 | 0.67 | 0.57 | 67 | 56.7 | 1 | 24.9555 | 31.586 | 313.34 | 0.74 | 0.53 | 0.43
0.117 | 0.118 | 0.68 | 0.58 | 66 | 57 | 1 | 24.9555 | 31.586 | 313.34 | 0.74 | 0.53 | 0.43
0.118 | 0.119 | 0.69 | 0.59 | 66.5 | 57 | 1 | 24.9555 | 31.586 | 313.34 | 0.74 | 0.53 | 0.43
0.119 | 0.12 | 0.65 | 0.55 | 66.3 | 57 | 1 | 24.9555 | 31.586 | 313.34 | 0.74 | 0.53 | 0.43
0.12 | 0.121 | 0.63 | 0.54 | 66.5 | 57 | 1 | 24.9555 | 31.586 | 313.34 | 0.74 | 0.53 | 0.43
0.121 | 0.122 | 0.58 | 0.49 | 66.7 | 57 | 1 | 24.9555 | 31.586 | 313.34 | 0.74 | 0.53 | 0.43
0.122 | 0.123 | 0.56 | 0.48 | 67 | 57 | 1 | 24.9555 | 31.586 | 313.34 | 0.74 | 0.53 | 0.43
0.123 | 0.124 | 0.56 | 0.48 | 67 | 57 | 1 | 24.9555 | 31.586 | 313.34 | 0.74 | 0.53 | 0.43
0.124 | 0.125 | 0.58 | 0.49 | 66 | 57 | 1 | 24.9555 | 31.586 | 313.34 | 0.74 | 0.53 | 0.43
0.125 | 0.126 | 0.57 | 0.48 | 67 | 57 | 1 | 24.9555 | 31.586 | 313.34 | 0.74 | 0.53 | 0.43
0.126 | 0.127 | 0.53 | 0.45 | 66.5 | 57 | 1 | 24.9555 | 31.586 | 313.34 | 0.74 | 0.53 | 0.43
0.127 | 0.128 | 0.53 | 0.45 | 66.3 | 57 | 1 | 24.9555 | 31.586 | 313.34 | 0.74 | 0.53 | 0.43
0.128 | 0.129 | 0.52 | 0.44 | 67.5 | 57 | 1 | 24.9557 | 31.5861 | 312.96 | 0.74 | 0.53 | 0.43
0.129 | 0.13 | 0.52 | 0.44 | 66.3 | 57 | 1 | 24.9557 | 31.5861 | 312.96 | 0.74 | 0.53 | 0.43
0.13 | 0.131 | 0.51 | 0.43 | 66.5 | 57 | 1 | 24.9557 | 31.5861 | 312.96 | 0.74 | 0.53 | 0.43
0.131 | 0.132 | 0.49 | 0.42 | 67.3 | 57 | 1 | 24.9557 | 31.5861 | 312.96 | 0.74 | 0.53 | 0.43
0.132 | 0.133 | 0.5 | 0.43 | 66.5 | 57 | 1 | 24.9557 | 31.5861 | 312.96 | 0.74 | 0.53 | 0.43
0.133 | 0.134 | 0.51 | 0.43 | 67 | 57 | 1 | 24.9557 | 31.5861 | 312.96 | 0.74 | 0.53 | 0.43
0.134 | 0.135 | 0.51 | 0.43 | 67 | 57 | 1 | 24.9557 | 31.5861 | 312.96 | 0.74 | 0.53 | 0.43
0.135 | 0.136 | 0.54 | 0.46 | 66.7 | 57 | 1 | 24.9557 | 31.5861 | 312.96 | 0.74 | 0.53 | 0.43
0.136 | 0.137 | 0.54 | 0.46 | 68 | 57 | 1 | 24.9557 | 31.5861 | 312.96 | 0.74 | 0.53 | 0.43
0.137 | 0.138 | 0.56 | 0.48 | 66.3 | 57.7 | 1 | 24.9557 | 31.5861 | 312.96 | 0.74 | 0.53 | 0.43
0.138 | 0.139 | 0.58 | 0.49 | 67.5 | 57.7 | 1 | 24.9557 | 31.5861 | 312.96 | 0.74 | 0.53 | 0.43
0.139 | 0.14 | 0.55 | 0.47 | 67.3 | 57.7 | 1 | 24.9557 | 31.5861 | 312.96 | 0.74 | 0.53 | 0.43
0.14 | 0.141 | 0.52 | 0.44 | 66 | 57.7 | 1 | 24.9557 | 31.5861 | 312.96 | 0.74 | 0.53 | 0.43
0.141 | 0.142 | 0.51 | 0.43 | 67.7 | 57.7 | 1 | 24.9557 | 31.5861 | 312.96 | 0.74 | 0.53 | 0.43
0.142 | 0.143 | 0.49 | 0.42 | 67.5 | 57.7 | 1 | 24.9557 | 31.5861 | 312.96 | 0.74 | 0.53 | 0.43
0.143 | 0.144 | 0.53 | 0.45 | 66.7 | 57.7 | 1 | 24.9557 | 31.5861 | 312.96 | 0.74 | 0.53 | 0.43
0.144 | 0.145 | 0.52 | 0.44 | 68 | 57.7 | 1 | 24.9557 | 31.5861 | 312.96 | 0.74 | 0.53 | 0.43
0.145 | 0.146 | 0.51 | 0.43 | 66.7 | 57.7 | 1 | 24.9557 | 31.5861 | 312.96 | 0.74 | 0.53 | 0.43
0.146 | 0.147 | 0.51 | 0.43 | 67.5 | 57.7 | 1 | 24.9559 | 31.5862 | 312.59 | 0.74 | 0.53 | 0.43
0.147 | 0.148 | 0.51 | 0.43 | 67.7 | 57.7 | 1 | 24.9559 | 31.5862 | 312.59 | 0.74 | 0.53 | 0.43
0.148 | 0.149 | 0.56 | 0.48 | 66 | 57.7 | 1 | 24.9559 | 31.5862 | 312.59 | 0.74 | 0.53 | 0.43
0.149 | 0.15 | 0.55 | 0.47 | 67.7 | 56.5 | 1 | 24.9559 | 31.5862 | 312.59 | 0.74 | 0.53 | 0.43
0.15 | 0.151 | 0.51 | 0.43 | 67 | 56.5 | 1 | 24.9559 | 31.5862 | 312.59 | 0.74 | 0.53 | 0.43
0.151 | 0.152 | 0.49 | 0.42 | 68 | 56.5 | 1 | 24.9559 | 31.5862 | 312.59 | 0.74 | 0.53 | 0.43
0.152 | 0.153 | 0.5 | 0.43 | 68 | 56.5 | 1 | 24.9559 | 31.5862 | 312.59 | 0.74 | 0.53 | 0.43
0.153 | 0.154 | 0.63 | 0.54 | 67.3 | 56.5 | 1 | 24.9559 | 31.5862 | 312.59 | 0.74 | 0.53 | 0.43
0.154 | 0.155 | 0.73 | 0.62 | 68.5 | 56.5 | 1 | 24.9559 | 31.5862 | 312.59 | 0.74 | 0.53 | 0.43
0.155 | 0.156 | 0.65 | 0.55 | 67.3 | 56.5 | 1 | 24.9559 | 31.5862 | 312.59 | 0.74 | 0.53 | 0.43
0.156 | 0.157 | 0.58 | 0.49 | 67 | 56.5 | 1 | 24.9559 | 31.5862 | 312.59 | 0.74 | 0.53 | 0.43
0.157 | 0.158 | 0.54 | 0.46 | 68 | 56.5 | 1 | 24.9559 | 31.5862 | 312.59 | 0.74 | 0.53 | 0.43
0.158 | 0.159 | 0.54 | 0.46 | 67 | 56.4 | 1 | 24.9559 | 31.5862 | 312.59 | 0.74 | 0.53 | 0.43
0.159 | 0.16 | 0.64 | 0.54 | 67.3 | 56.4 | 1 | 24.9559 | 31.5862 | 312.59 | 0.74 | 0.53 | 0.43
0.16 | 0.161 | 0.65 | 0.55 | 68.5 | 56.4 | 1 | 24.9559 | 31.5862 | 312.59 | 0.74 | 0.53 | 0.43
0.161 | 0.162 | 0.6 | 0.51 | 67 | 56.4 | 1 | 24.9559 | 31.5862 | 312.59 | 0.74 | 0.53 | 0.43
0.162 | 0.163 | 0.58 | 0.49 | 66.5 | 56.4 | 1 | 24.9559 | 31.5862 | 312.59 | 0.74 | 0.53 | 0.43
0.163 | 0.164 | 0.56 | 0.48 | 68.7 | 56.4 | 1 | 24.9559 | 31.5862 | 312.59 | 0.74 | 0.53 | 0.43
0.164 | 0.165 | 0.65 | 0.55 | 67 | 56.4 | 1 | 24.9559 | 31.5862 | 312.59 | 0.74 | 0.53 | 0.43
0.165 | 0.166 | 1.1 | 0.94 | 68.3 | 56.4 | 1 | 24.956 | 31.5862 | 312.21 | 0.74 | 0.53 | 0.43
0.166 | 0.167 | 1.04 | 0.88 | 67.5 | 56.4 | 1 | 24.956 | 31.5862 | 312.21 | 0.74 | 0.53 | 0.43
0.167 | 0.168 | 0.72 | 0.61 | 67 | 55.4 | 1 | 24.956 | 31.5862 | 312.21 | 0.74 | 0.53 | 0.43
0.168 | 0.169 | 0.6 | 0.51 | 68 | 55.4 | 1 | 24.956 | 31.5862 | 312.21 | 0.74 | 0.53 | 0.43
0.169 | 0.17 | 0.56 | 0.48 | 67.3 | 55.4 | 1 | 24.956 | 31.5862 | 312.21 | 0.74 | 0.53 | 0.43
0.17 | 0.171 | 0.59 | 0.5 | 68 | 55.4 | 1 | 24.956 | 31.5862 | 312.21 | 0.74 | 0.53 | 0.43
0.171 | 0.172 | 0.75 | 0.64 | 68 | 55.4 | 1 | 24.956 | 31.5862 | 312.21 | 0.74 | 0.53 | 0.43
0.172 | 0.173 | 0.91 | 0.77 | 69 | 55.4 | 1 | 24.956 | 31.5862 | 312.21 | 0.74 | 0.53 | 0.43
0.173 | 0.174 | 0.71 | 0.6 | 68 | 55.4 | 1 | 24.956 | 31.5862 | 312.21 | 0.74 | 0.53 | 0.43
0.174 | 0.175 | 0.61 | 0.52 | 67.5 | 55.4 | 1 | 24.956 | 31.5862 | 312.21 | 0.74 | 0.53 | 0.43
0.175 | 0.176 | 0.58 | 0.49 | 66.7 | 55.4 | 1 | 24.956 | 31.5862 | 312.21 | 0.74 | 0.53 | 0.43
0.176 | 0.177 | 0.57 | 0.48 | 68.5 | 56.4 | 1 | 24.956 | 31.5862 | 312.21 | 0.74 | 0.53 | 0.43
0.177 | 0.178 | 0.62 | 0.53 | 67.7 | 56.4 | 1 | 24.956 | 31.5862 | 312.21 | 0.74 | 0.53 | 0.43
0.178 | 0.179 | 0.78 | 0.66 | 68 | 56.4 | 1 | 24.956 | 31.5862 | 312.21 | 0.74 | 0.53 | 0.43
0.179 | 0.18 | 0.74 | 0.63 | 68 | 56.4 | 1 | 24.956 | 31.5862 | 312.21 | 0.74 | 0.53 | 0.43
0.18 | 0.181 | 0.64 | 0.54 | 67.5 | 56.4 | 1 | 24.956 | 31.5862 | 312.21 | 0.74 | 0.53 | 0.43
0.181 | 0.182 | 0.58 | 0.49 | 67.7 | 56.4 | 1 | 24.956 | 31.5862 | 312.21 | 0.74 | 0.53 | 0.43
0.182 | 0.183 | 0.56 | 0.48 | 67.5 | 56.4 | 1 | 24.956 | 31.5862 | 312.21 | 0.74 | 0.53 | 0.43
0.183 | 0.184 | 0.59 | 0.5 | 68 | 56.4 | 1 | 24.956 | 31.5862 | 312.21 | 0.74 | 0.53 | 0.43
0.184 | 0.185 | 0.63 | 0.54 | 67 | 56.4 | 1 | 24.956 | 31.5862 | 312.21 | 0.74 | 0.53 | 0.43
0.185 | 0.186 | 0.62 | 0.53 | 67.7 | 55.8 | 1 | 24.9562 | 31.5863 | 311.82 | 0.74 | 0.53 | 0.43
0.186 | 0.187 | 0.59 | 0.5 | 67.5 | 55.8 | 1 | 24.9562 | 31.5863 | 311.82 | 0.74 | 0.53 | 0.43
0.187 | 0.188 | 0.59 | 0.5 | 67.3 | 55.8 | 1 | 24.9562 | 31.5863 | 311.82 | 0.74 | 0.53 | 0.43
0.188 | 0.189 | 0.59 | 0.5 | 68 | 55.8 | 1 | 24.9562 | 31.5863 | 311.82 | 0.74 | 0.53 | 0.43
0.189 | 0.19 | 0.59 | 0.5 | 67 | 55.8 | 1 | 24.9562 | 31.5863 | 311.82 | 0.74 | 0.53 | 0.43
0.19 | 0.191 | 0.57 | 0.48 | 67 | 55.8 | 1 | 24.9562 | 31.5863 | 311.82 | 0.74 | 0.53 | 0.43
0.191 | 0.192 | 0.56 | 0.48 | 67.3 | 55.8 | 1 | 24.9562 | 31.5863 | 311.82 | 0.74 | 0.53 | 0.43
0.192 | 0.193 | 0.59 | 0.5 | 67 | 55.8 | 1 | 24.9562 | 31.5863 | 311.82 | 0.74 | 0.53 | 0.43
0.193 | 0.194 | 0.61 | 0.52 | 66.7 | 55.8 | 1 | 24.9562 | 31.5863 | 311.82 | 0.74 | 0.53 | 0.43
0.194 | 0.195 | 0.59 | 0.5 | 68 | 55.8 | 1 | 24.9562 | 31.5863 | 311.82 | 0.74 | 0.53 | 0.43
0.195 | 0.196 | 0.57 | 0.48 | 67.3 | 55.8 | 1 | 24.9562 | 31.5863 | 311.82 | 0.74 | 0.53 | 0.43
0.196 | 0.197 | 0.58 | 0.49 | 66.5 | 55.8 | 1 | 24.9562 | 31.5863 | 311.82 | 0.74 | 0.53 | 0.43
0.197 | 0.198 | 0.58 | 0.49 | 67.7 | 55.8 | 1 | 24.9562 | 31.5863 | 311.82 | 0.74 | 0.53 | 0.43
0.198 | 0.199 | 0.59 | 0.5 | 66 | 57.4 | 1 | 24.9562 | 31.5863 | 311.82 | 0.74 | 0.53 | 0.43
0.199 | 0.2 | 0.57 | 0.48 | 67 | 57.4 | 1 | 24.9562 | 31.5863 | 311.82 | 0.74 | 0.53 | 0.43
0.2 | 0.201 | 0.53 | 0.45 | 67.5 | 57.4 | 1 | 24.9562 | 31.5863 | 311.82 | 0.74 | 0.53 | 0.43
0.201 | 0.202 | 0.52 | 0.44 | 66 | 57.4 | 1 | 24.9562 | 31.5863 | 311.82 | 0.74 | 0.53 | 0.43
0.202 | 0.203 | 0.52 | 0.44 | 68 | 57.4 | 1 | 24.9562 | 31.5863 | 311.82 | 0.74 | 0.53 | 0.43
0.203 | 0.204 | 0.57 | 0.48 | 67 | 57.4 | 1 | 24.9563 | 31.5864 | 311.44 | 0.74 | 0.53 | 0.43
0.204 | 0.205 | 0.61 | 0.52 | 66.5 | 57.4 | 1 | 24.9563 | 31.5864 | 311.44 | 0.74 | 0.53 | 0.43
0.205 | 0.206 | 0.57 | 0.48 | 67.7 | 57.4 | 1 | 24.9563 | 31.5864 | 311.44 | 0.74 | 0.53 | 0.43
0.206 | 0.207 | 0.53 | 0.45 | 66 | 57.5 | 1 | 24.9563 | 31.5864 | 311.44 | 0.74 | 0.53 | 0.43
0.207 | 0.208 | 0.52 | 0.44 | 67.3 | 57.5 | 1 | 24.9563 | 31.5864 | 311.44 | 0.74 | 0.53 | 0.43
0.208 | 0.209 | 0.51 | 0.43 | 67 | 57.5 | 1 | 24.9563 | 31.5864 | 311.44 | 0.74 | 0.53 | 0.43
0.209 | 0.21 | 0.54 | 0.46 | 67 | 57.5 | 1 | 24.9563 | 31.5864 | 311.44 | 0.74 | 0.53 | 0.43
0.21 | 0.211 | 0.53 | 0.45 | 67 | 57.5 | 1 | 24.9563 | 31.5864 | 311.44 | 0.74 | 0.53 | 0.43
0.211 | 0.212 | 0.53 | 0.45 | 67.3 | 57.5 | 1 | 24.9563 | 31.5864 | 311.44 | 0.74 | 0.53 | 0.43
0.212 | 0.213 | 0.51 | 0.43 | 67 | 57.5 | 1 | 24.9563 | 31.5864 | 311.44 | 0.74 | 0.53 | 0.43
0.213 | 0.214 | 0.53 | 0.45 | 65.7 | 57.5 | 1.1 | 24.9563 | 31.5864 | 311.44 | 0.74 | 0.53 | 0.43
0.214 | 0.215 | 0.56 | 0.48 | 68 | 57.5 | 1 | 24.9563 | 31.5864 | 311.44 | 0.74 | 0.53 | 0.43
0.215 | 0.216 | 0.58 | 0.49 | 66.7 | 59.1 | 1.1 | 24.9563 | 31.5864 | 311.44 | 0.74 | 0.53 | 0.43
0.216 | 0.217 | 0.56 | 0.48 | 66.5 | 59.1 | 1.1 | 24.9563 | 31.5864 | 311.44 | 0.74 | 0.53 | 0.43
0.217 | 0.218 | 0.53 | 0.45 | 67 | 59.1 | 1.1 | 24.9563 | 31.5864 | 311.44 | 0.74 | 0.53 | 0.43
0.218 | 0.219 | 0.55 | 0.47 | 66.5 | 59.1 | 1.1 | 24.9563 | 31.5864 | 311.44 | 0.74 | 0.53 | 0.43
0.219 | 0.22 | 0.68 | 0.58 | 67 | 59.1 | 1.1 | 24.9563 | 31.5864 | 311.44 | 0.74 | 0.53 | 0.43
0.22 | 0.221 | 0.66 | 0.56 | 66 | 59.1 | 1.1 | 24.9563 | 31.5864 | 311.44 | 0.74 | 0.53 | 0.43
0.221 | 0.222 | 0.58 | 0.49 | 67 | 59.1 | 1.1 | 24.9565 | 31.5865 | 311.06 | 0.74 | 0.53 | 0.43
0.222 | 0.223 | 0.52 | 0.44 | 66.5 | 59.1 | 1.1 | 24.9565 | 31.5865 | 311.06 | 0.74 | 0.53 | 0.43
0.223 | 0.224 | 0.52 | 0.44 | 66.7 | 59.1 | 1.1 | 24.9565 | 31.5865 | 311.06 | 0.74 | 0.53 | 0.43
0.224 | 0.225 | 0.55 | 0.47 | 67 | 61.3 | 1.1 | 24.9565 | 31.5865 | 311.06 | 0.74 | 0.53 | 0.43
0.225 | 0.226 | 0.57 | 0.48 | 66.7 | 61.3 | 1.1 | 24.9565 | 31.5865 | 311.06 | 0.74 | 0.53 | 0.43
0.226 | 0.227 | 0.56 | 0.48 | 66 | 61.3 | 1.1 | 24.9565 | 31.5865 | 311.06 | 0.74 | 0.53 | 0.43
0.227 | 0.228 | 0.55 | 0.47 | 66.7 | 61.3 | 1.1 | 24.9565 | 31.5865 | 311.06 | 0.74 | 0.53 | 0.43
0.228 | 0.229 | 0.55 | 0.47 | 67 | 61.3 | 1.1 | 24.9565 | 31.5865 | 311.06 | 0.74 | 0.53 | 0.43
0.229 | 0.23 | 0.58 | 0.49 | 66 | 61.3 | 1.1 | 24.9565 | 31.5865 | 311.06 | 0.74 | 0.53 | 0.43
0.23 | 0.231 | 0.58 | 0.49 | 66.5 | 61.3 | 1.1 | 24.9565 | 31.5865 | 311.06 | 0.74 | 0.53 | 0.43
0.231 | 0.232 | 0.55 | 0.47 | 66.7 | 61.3 | 1.1 | 24.9565 | 31.5865 | 311.06 | 0.74 | 0.53 | 0.43
0.232 | 0.233 | 0.53 | 0.45 | 67 | 61.3 | 1.1 | 24.9565 | 31.5865 | 311.06 | 0.74 | 0.53 | 0.43
0.233 | 0.234 | 0.54 | 0.46 | 66 | 61.3 | 1.1 | 24.9565 | 31.5865 | 311.06 | 0.74 | 0.53 | 0.43
0.234 | 0.235 | 0.54 | 0.46 | 67 | 61.3 | 1.1 | 24.9565 | 31.5865 | 311.06 | 0.74 | 0.53 | 0.43
0.235 | 0.236 | 0.53 | 0.45 | 66 | 61.3 | 1.1 | 24.9565 | 31.5865 | 311.06 | 0.74 | 0.53 | 0.43
0.236 | 0.237 | 0.52 | 0.44 | 66.5 | 60.9 | 1.1 | 24.9565 | 31.5865 | 311.06 | 0.74 | 0.53 | 0.43
0.237 | 0.238 | 0.51 | 0.43 | 66.7 | 60.9 | 1.1 | 24.9565 | 31.5865 | 311.06 | 0.74 | 0.53 | 0.43
0.238 | 0.239 | 0.54 | 0.46 | 65 | 60.9 | 1.1 | 24.9565 | 31.5865 | 311.06 | 0.74 | 0.53 | 0.43
0.239 | 0.24 | 0.56 | 0.48 | 65.7 | 60.9 | 1.1 | 24.9566 | 31.5865 | 310.68 | 0.74 | 0.53 | 0.43
0.24 | 0.241 | 0.51 | 0.43 | 67 | 60.9 | 1.1 | 24.9566 | 31.5865 | 310.68 | 0.74 | 0.53 | 0.43
0.241 | 0.242 | 0.51 | 0.43 | 65.7 | 60.9 | 1.1 | 24.9566 | 31.5865 | 310.68 | 0.74 | 0.53 | 0.43
0.242 | 0.243 | 0.55 | 0.47 | 65 | 60.9 | 1.1 | 24.9566 | 31.5865 | 310.68 | 0.74 | 0.53 | 0.43
0.243 | 0.244 | 0.52 | 0.44 | 67 | 60.9 | 1.1 | 24.9566 | 31.5865 | 310.68 | 0.74 | 0.53 | 0.43
0.244 | 0.245 | 0.49 | 0.42 | 67.5 | 60.9 | 1.1 | 24.9566 | 31.5865 | 310.68 | 0.74 | 0.53 | 0.43
0.245 | 0.246 | 0.98 | 0.83 | 65.3 | 60.2 | 1.1 | 24.9566 | 31.5865 | 310.68 | 0.74 | 0.53 | 0.43
0.246 | 0.247 | 1.2 | 1.02 | 66.5 | 60.2 | 1.1 | 24.9566 | 31.5865 | 310.68 | 0.74 | 0.53 | 0.43
0.247 | 0.248 | 1.13 | 0.96 | 68.3 | 60.2 | 1.1 | 24.9566 | 31.5865 | 310.68 | 0.74 | 0.53 | 0.43
0.248 | 0.249 | 0.79 | 0.67 | 65.5 | 60.2 | 1.1 | 24.9566 | 31.5865 | 310.68 | 0.74 | 0.53 | 0.43
0.249 | 0.25 | 0.72 | 0.61 | 65.3 | 60.2 | 1.1 | 24.9566 | 31.5865 | 310.68 | 0.74 | 0.53 | 0.43
0.25 | 0.251 | 0.7 | 0.6 | 67 | 60.2 | 1.1 | 24.9566 | 31.5865 | 310.68 | 0.74 | 0.53 | 0.43
0.251 | 0.252 | 0.8 | 0.68 | 65 | 60.2 | 1.1 | 24.9566 | 31.5865 | 310.68 | 0.74 | 0.53 | 0.43
0.252 | 0.253 | 1.17 | 0.99 | 66 | 60.2 | 1.1 | 24.9566 | 31.5865 | 310.68 | 0.74 | 0.53 | 0.43
0.253 | 0.254 | 1.2 | 1.02 | 66.7 | 60.2 | 1.1 | 24.9566 | 31.5865 | 310.68 | 0.74 | 0.53 | 0.43
0.254 | 0.255 | 1.2 | 1.02 | 66 | 57.4 | 1 | 24.9566 | 31.5865 | 310.68 | 0.74 | 0.53 | 0.43
0.255 | 0.256 | 0.43 | 0.37 | 65.3 | 57.4 | 1.1 | 24.9566 | 31.5865 | 310.68 | 0.74 | 0.53 | 0.43
0.256 | 0.257 | 1.2 | 1.02 | 66.5 | 57.4 | 1 | 24.9566 | 31.5865 | 310.68 | 0.74 | 0.53 | 0.43
0.257 | 0.258 | 1.2 | 1.02 | 66.7 | 57.4 | 1 | 24.9566 | 31.5865 | 310.68 | 0.74 | 0.53 | 0.43
0.258 | 0.259 | 1.2 | 1.02 | 65 | 57.4 | 1.1 | 24.9566 | 31.5865 | 310.68 | 0.74 | 0.53 | 0.43
0.259 | 0.26 | 0.05 | 0.04 | 66.3 | 57.4 | 1 | 24.9566 | 31.5865 | 310.68 | 0.74 | 0.53 | 0.43
0.26 | 0.261 | 1.2 | 1.02 | 67 | 57.4 | 1 | 24.9568 | 31.5866 | 310.3 | 0.74 | 0.53 | 0.43
0.261 | 0.262 | 0.85 | 0.72 | 65.3 | 57.4 | 1.1 | 24.9568 | 31.5866 | 310.3 | 0.74 | 0.53 | 0.43
0.262 | 0.263 | 0.69 | 0.59 | 65.5 | 57.4 | 1.1 | 24.9568 | 31.5866 | 310.3 | 0.74 | 0.53 | 0.43
0.263 | 0.264 | 0.62 | 0.53 | 67 | 57.4 | 1 | 24.9568 | 31.5866 | 310.3 | 0.74 | 0.53 | 0.43
0.264 | 0.265 | 0.63 | 0.54 | 65.5 | 57.4 | 1.1 | 24.9568 | 31.5866 | 310.3 | 0.74 | 0.53 | 0.43
0.265 | 0.266 | 1 | 0.85 | 65.7 | 62.3 | 1.1 | 24.9568 | 31.5866 | 310.3 | 0.74 | 0.53 | 0.43
0.266 | 0.267 | 1.2 | 1.02 | 66.5 | 62.3 | 1.1 | 24.9568 | 31.5866 | 310.3 | 0.74 | 0.53 | 0.43
0.267 | 0.268 | 1.19 | 1.01 | 65.7 | 62.3 | 1.1 | 24.9568 | 31.5866 | 310.3 | 0.74 | 0.53 | 0.43
0.268 | 0.269 | 0.86 | 0.73 | 67.5 | 62.3 | 1.1 | 24.9568 | 31.5866 | 310.3 | 0.74 | 0.53 | 0.43
0.269 | 0.27 | 0.64 | 0.54 | 66.3 | 62.3 | 1.1 | 24.9568 | 31.5866 | 310.3 | 0.74 | 0.53 | 0.43
0.27 | 0.271 | 0.55 | 0.47 | 64.5 | 62.3 | 1.2 | 24.9568 | 31.5866 | 310.3 | 0.74 | 0.53 | 0.43
0.271 | 0.272 | 0.53 | 0.45 | 65 | 62.3 | 1.2 | 24.9568 | 31.5866 | 310.3 | 0.74 | 0.53 | 0.43
0.272 | 0.273 | 0.53 | 0.45 | 66.5 | 62.3 | 1.1 | 24.9568 | 31.5866 | 310.3 | 0.74 | 0.53 | 0.43
0.273 | 0.274 | 0.68 | 0.58 | 64.7 | 62.3 | 1.2 | 24.9568 | 31.5866 | 310.3 | 0.74 | 0.53 | 0.43
0.274 | 0.275 | 1.2 | 1.02 | 65.5 | 60.6 | 1.1 | 24.9568 | 31.5866 | 310.3 | 0.74 | 0.53 | 0.43
0.275 | 0.276 | 1.2 | 1.02 | 66.3 | 60.6 | 1.1 | 24.9568 | 31.5866 | 310.3 | 0.74 | 0.53 | 0.43
0.276 | 0.277 | 0.78 | 0.66 | 65 | 60.6 | 1.1 | 24.9568 | 31.5866 | 310.3 | 0.74 | 0.53 | 0.43
0.277 | 0.278 | 0.6 | 0.51 | 65.3 | 60.6 | 1.1 | 24.9569 | 31.5867 | 310.01 | 0.74 | 0.53 | 0.43
0.278 | 0.279 | 0.52 | 0.44 | 65.5 | 60.6 | 1.1 | 24.9569 | 31.5867 | 310.01 | 0.74 | 0.53 | 0.43
0.279 | 0.28 | 0.51 | 0.43 | 65.3 | 60.6 | 1.1 | 24.9569 | 31.5867 | 310.01 | 0.74 | 0.53 | 0.43
0.28 | 0.281 | 0.54 | 0.46 | 66 | 60.6 | 1.1 | 24.9569 | 31.5867 | 310.01 | 0.74 | 0.53 | 0.43
0.281 | 0.282 | 0.59 | 0.5 | 65.3 | 60.6 | 1.1 | 24.9569 | 31.5867 | 310.01 | 0.74 | 0.53 | 0.43
0.282 | 0.283 | 0.59 | 0.5 | 65.5 | 60.6 | 1.1 | 24.9569 | 31.5867 | 310.01 | 0.74 | 0.53 | 0.43
0.283 | 0.284 | 0.58 | 0.49 | 65.7 | 57.7 | 1.1 | 24.9569 | 31.5867 | 310.01 | 0.74 | 0.53 | 0.43
0.284 | 0.285 | 0.57 | 0.48 | 66 | 57.7 | 1 | 24.9569 | 31.5867 | 310.01 | 0.74 | 0.53 | 0.43
0.285 | 0.286 | 0.59 | 0.5 | 64.7 | 57.7 | 1.1 | 24.9569 | 31.5867 | 310.01 | 0.74 | 0.53 | 0.43
0.286 | 0.287 | 0.6 | 0.51 | 66 | 57.7 | 1 | 24.9569 | 31.5867 | 310.01 | 0.74 | 0.53 | 0.43
0.287 | 0.288 | 0.59 | 0.5 | 65.3 | 57.7 | 1.1 | 24.9569 | 31.5867 | 310.01 | 0.74 | 0.53 | 0.43
0.288 | 0.289 | 0.58 | 0.49 | 66 | 57.7 | 1 | 24.9569 | 31.5867 | 310.01 | 0.74 | 0.53 | 0.43
0.289 | 0.29 | 0.56 | 0.48 | 65.7 | 57.7 | 1.1 | 24.9569 | 31.5867 | 310.01 | 0.74 | 0.53 | 0.43
0.29 | 0.291 | 0.6 | 0.51 | 65 | 57.7 | 1.1 | 24.9569 | 31.5867 | 310.01 | 0.74 | 0.53 | 0.43
0.291 | 0.292 | 0.64 | 0.54 | 65.3 | 57.7 | 1.1 | 24.9569 | 31.5867 | 310.01 | 0.74 | 0.53 | 0.43
0.292 | 0.293 | 0.63 | 0.54 | 66 | 54.8 | 1 | 24.9569 | 31.5867 | 310.01 | 0.74 | 0.53 | 0.43
0.293 | 0.294 | 0.59 | 0.5 | 65 | 54.8 | 1 | 24.9569 | 31.5867 | 310.01 | 0.74 | 0.53 | 0.43
0.294 | 0.295 | 0.57 | 0.48 | 65 | 54.8 | 1 | 24.9569 | 31.5867 | 310.01 | 0.74 | 0.53 | 0.43
0.295 | 0.296 | 0.56 | 0.48 | 66 | 54.8 | 1 | 24.9571 | 31.5868 | 309.79 | 0.74 | 0.53 | 0.43
0.296 | 0.297 | 0.63 | 0.54 | 64.5 | 54.8 | 1 | 24.9571 | 31.5868 | 309.79 | 0.74 | 0.53 | 0.43
0.297 | 0.298 | 0.65 | 0.55 | 65.7 | 54.8 | 1 | 24.9571 | 31.5868 | 309.79 | 0.74 | 0.53 | 0.43
0.298 | 0.299 | 0.62 | 0.53 | 64.5 | 54.8 | 1 | 24.9571 | 31.5868 | 309.79 | 0.74 | 0.53 | 0.43
0.299 | 0.3 | 0.59 | 0.5 | 65 | 54.8 | 1 | 24.9571 | 31.5868 | 309.79 | 0.74 | 0.53 | 0.43
0.3 | 0.301 | 0.58 | 0.49 | 66 | 56 | 1 | 24.9571 | 31.5868 | 309.79 | 0.74 | 0.53 | 0.43
0.301 | 0.302 | 0.71 | 0.6 | 64.3 | 56 | 1 | 24.9571 | 31.5868 | 309.79 | 0.74 | 0.53 | 0.43
0.302 | 0.303 | 0.79 | 0.67 | 65.5 | 56 | 1 | 24.9571 | 31.5868 | 309.79 | 0.74 | 0.53 | 0.43
0.303 | 0.304 | 0.71 | 0.6 | 65 | 56 | 1 | 24.9571 | 31.5868 | 309.79 | 0.74 | 0.53 | 0.43
0.304 | 0.305 | 0.63 | 0.54 | 64 | 56 | 1.1 | 24.9571 | 31.5868 | 309.79 | 0.74 | 0.53 | 0.43
0.305 | 0.306 | 0.58 | 0.49 | 66.3 | 56 | 1 | 24.9571 | 31.5868 | 309.79 | 0.74 | 0.53 | 0.43
0.306 | 0.307 | 0.61 | 0.52 | 64.5 | 56 | 1 | 24.9571 | 31.5868 | 309.79 | 0.74 | 0.53 | 0.43
0.307 | 0.308 | 0.93 | 0.79 | 65 | 56 | 1 | 24.9571 | 31.5868 | 309.79 | 0.74 | 0.53 | 0.43
0.308 | 0.309 | 1.06 | 0.9 | 66 | 56 | 1 | 24.9571 | 31.5868 | 309.79 | 0.74 | 0.53 | 0.43
0.309 | 0.31 | 0.72 | 0.61 | 65 | 56 | 1 | 24.9571 | 31.5868 | 309.79 | 0.74 | 0.53 | 0.43
0.31 | 0.311 | 0.6 | 0.51 | 66 | 56 | 1 | 24.9571 | 31.5868 | 309.79 | 0.74 | 0.53 | 0.43
0.311 | 0.312 | 0.59 | 0.5 | 65 | 52.4 | 1 | 24.9571 | 31.5868 | 309.79 | 0.74 | 0.53 | 0.43
0.312 | 0.313 | 0.67 | 0.57 | 64.5 | 52.4 | 1 | 24.9571 | 31.5868 | 309.79 | 0.74 | 0.53 | 0.43
0.313 | 0.314 | 1.01 | 0.86 | 65.7 | 52.4 | 1 | 24.9571 | 31.5868 | 309.79 | 0.74 | 0.53 | 0.43
0.314 | 0.315 | 1.03 | 0.88 | 64.5 | 52.4 | 1 | 24.9572 | 31.5869 | 309.59 | 0.74 | 0.53 | 0.43
0.315 | 0.316 | 0.75 | 0.64 | 65.3 | 52.4 | 1 | 24.9572 | 31.5869 | 309.59 | 0.74 | 0.53 | 0.43
0.316 | 0.317 | 0.63 | 0.54 | 66 | 52.4 | 1 | 24.9572 | 31.5869 | 309.59 | 0.74 | 0.53 | 0.43
0.317 | 0.318 | 0.58 | 0.49 | 64.3 | 52.4 | 1 | 24.9572 | 31.5869 | 309.59 | 0.74 | 0.53 | 0.43
0.318 | 0.319 | 0.56 | 0.48 | 66 | 52.4 | 1 | 24.9572 | 31.5869 | 309.59 | 0.74 | 0.53 | 0.43
0.319 | 0.32 | 0.59 | 0.5 | 65 | 52.4 | 1 | 24.9572 | 31.5869 | 309.59 | 0.74 | 0.53 | 0.43
0.32 | 0.321 | 0.63 | 0.54 | 65.5 | 53.2 | 1 | 24.9572 | 31.5869 | 309.59 | 0.74 | 0.53 | 0.43
0.321 | 0.322 | 0.58 | 0.49 | 65.7 | 53.2 | 1 | 24.9572 | 31.5869 | 309.59 | 0.74 | 0.53 | 0.43
0.322 | 0.323 | 0.57 | 0.48 | 64 | 53.2 | 1 | 24.9572 | 31.5869 | 309.59 | 0.74 | 0.53 | 0.43
0.323 | 0.324 | 0.61 | 0.52 | 65 | 53.2 | 1 | 24.9572 | 31.5869 | 309.59 | 0.74 | 0.53 | 0.43
0.324 | 0.325 | 0.58 | 0.49 | 66 | 53.2 | 1 | 24.9572 | 31.5869 | 309.59 | 0.74 | 0.53 | 0.43
0.325 | 0.326 | 0.57 | 0.48 | 64 | 53.2 | 1 | 24.9572 | 31.5869 | 309.59 | 0.74 | 0.53 | 0.43
0.326 | 0.327 | 0.56 | 0.48 | 65 | 53.2 | 1 | 24.9572 | 31.5869 | 309.59 | 0.74 | 0.53 | 0.43
0.327 | 0.328 | 0.54 | 0.46 | 66 | 53.2 | 1 | 24.9572 | 31.5869 | 309.59 | 0.74 | 0.53 | 0.43
0.328 | 0.329 | 0.64 | 0.54 | 65 | 53.2 | 1 | 24.9572 | 31.5869 | 309.59 | 0.74 | 0.53 | 0.43
0.329 | 0.33 | 1.1 | 0.94 | 66 | 54.1 | 1 | 24.9572 | 31.5869 | 309.59 | 0.74 | 0.53 | 0.43
0.33 | 0.331 | 0.92 | 0.78 | 65.5 | 54.1 | 1 | 24.9572 | 31.5869 | 309.59 | 0.74 | 0.53 | 0.43
0.331 | 0.332 | 0.67 | 0.57 | 65 | 54.1 | 1 | 24.9572 | 31.5869 | 309.59 | 0.74 | 0.53 | 0.43
0.332 | 0.333 | 0.58 | 0.49 | 65 | 54.1 | 1 | 24.9574 | 31.5869 | 309.36 | 0.74 | 0.53 | 0.43
0.333 | 0.334 | 0.57 | 0.48 | 65 | 54.1 | 1 | 24.9574 | 31.5869 | 309.36 | 0.74 | 0.53 | 0.43
0.334 | 0.335 | 0.63 | 0.54 | 65.5 | 54.1 | 1 | 24.9574 | 31.5869 | 309.36 | 0.74 | 0.53 | 0.43
0.335 | 0.336 | 0.85 | 0.72 | 66 | 54.1 | 1 | 24.9574 | 31.5869 | 309.36 | 0.74 | 0.53 | 0.43
0.336 | 0.337 | 0.76 | 0.65 | 65.5 | 54.1 | 1 | 24.9574 | 31.5869 | 309.36 | 0.74 | 0.53 | 0.43
0.337 | 0.338 | 0.63 | 0.54 | 65 | 54.1 | 1 | 24.9574 | 31.5869 | 309.36 | 0.74 | 0.53 | 0.43
0.338 | 0.339 | 0.56 | 0.48 | 65.5 | 54.1 | 1 | 24.9574 | 31.5869 | 309.36 | 0.74 | 0.53 | 0.43
0.339 | 0.34 | 0.52 | 0.44 | 65.7 | 54.1 | 1 | 24.9574 | 31.5869 | 309.36 | 0.74 | 0.53 | 0.43
0.34 | 0.341 | 0.59 | 0.5 | 65.5 | 54.1 | 1 | 24.9574 | 31.5869 | 309.36 | 0.74 | 0.53 | 0.43
0.341 | 0.342 | 0.77 | 0.65 | 65.7 | 53 | 1 | 24.9574 | 31.5869 | 309.36 | 0.74 | 0.53 | 0.43
0.342 | 0.343 | 0.67 | 0.57 | 65 | 53 | 1 | 24.9574 | 31.5869 | 309.36 | 0.74 | 0.53 | 0.43
0.343 | 0.344 | 0.58 | 0.49 | 66 | 53 | 1 | 24.9574 | 31.5869 | 309.36 | 0.74 | 0.53 | 0.43
0.344 | 0.345 | 0.52 | 0.44 | 66 | 53 | 1 | 24.9574 | 31.5869 | 309.36 | 0.74 | 0.53 | 0.43
0.345 | 0.346 | 0.55 | 0.47 | 65.3 | 53 | 1 | 24.9574 | 31.5869 | 309.36 | 0.74 | 0.53 | 0.43
0.346 | 0.347 | 0.64 | 0.54 | 66 | 53 | 1 | 24.9574 | 31.5869 | 309.36 | 0.74 | 0.53 | 0.43
0.347 | 0.348 | 0.65 | 0.55 | 65.7 | 53 | 1 | 24.9574 | 31.5869 | 309.36 | 0.74 | 0.53 | 0.43
0.348 | 0.349 | 0.61 | 0.52 | 65 | 53 | 1 | 24.9574 | 31.5869 | 309.36 | 0.74 | 0.53 | 0.43
0.349 | 0.35 | 0.56 | 0.48 | 65 | 52 | 1 | 24.9575 | 31.587 | 309.15 | 0.74 | 0.53 | 0.43
0.35 | 0.351 | 0.55 | 0.47 | 66 | 52 | 0.9 | 24.9575 | 31.587 | 309.15 | 0.74 | 0.53 | 0.43
0.351 | 0.352 | 0.61 | 0.52 | 65 | 52 | 1 | 24.9575 | 31.587 | 309.15 | 0.74 | 0.53 | 0.43
0.352 | 0.353 | 0.64 | 0.54 | 65.5 | 52 | 1 | 24.9575 | 31.587 | 309.15 | 0.74 | 0.53 | 0.43
0.353 | 0.354 | 0.62 | 0.53 | 65.7 | 52 | 0.9 | 24.9575 | 31.587 | 309.15 | 0.74 | 0.53 | 0.43
0.354 | 0.355 | 0.63 | 0.54 | 64 | 52 | 1 | 24.9575 | 31.587 | 309.15 | 0.74 | 0.53 | 0.43
0.355 | 0.356 | 0.61 | 0.52 | 65.7 | 52 | 0.9 | 24.9575 | 31.587 | 309.15 | 0.74 | 0.53 | 0.43
0.356 | 0.357 | 0.59 | 0.5 | 65 | 52 | 1 | 24.9575 | 31.587 | 309.15 | 0.74 | 0.53 | 0.43
0.357 | 0.358 | 0.65 | 0.55 | 64.7 | 52 | 1 | 24.9575 | 31.587 | 309.15 | 0.74 | 0.53 | 0.43
0.358 | 0.359 | 0.66 | 0.56 | 66 | 54.7 | 1 | 24.9575 | 31.587 | 309.15 | 0.74 | 0.53 | 0.43
0.359 | 0.36 | 0.63 | 0.54 | 64.3 | 54.7 | 1 | 24.9575 | 31.587 | 309.15 | 0.74 | 0.53 | 0.43
0.36 | 0.361 | 0.6 | 0.51 | 66 | 54.7 | 1 | 24.9575 | 31.587 | 309.15 | 0.74 | 0.53 | 0.43
0.361 | 0.362 | 0.59 | 0.5 | 65.3 | 54.7 | 1 | 24.9575 | 31.587 | 309.15 | 0.74 | 0.53 | 0.43
0.362 | 0.363 | 0.63 | 0.54 | 65.5 | 54.7 | 1 | 24.9575 | 31.587 | 309.15 | 0.74 | 0.53 | 0.43
0.363 | 0.364 | 0.63 | 0.54 | 66 | 54.7 | 1 | 24.9575 | 31.587 | 309.15 | 0.74 | 0.53 | 0.43
0.364 | 0.365 | 0.63 | 0.54 | 65 | 54.7 | 1 | 24.9575 | 31.587 | 309.15 | 0.74 | 0.53 | 0.43
0.365 | 0.366 | 0.6 | 0.51 | 66 | 54.7 | 1 | 24.9575 | 31.587 | 309.15 | 0.74 | 0.53 | 0.43
0.366 | 0.367 | 0.58 | 0.49 | 65.5 | 54.7 | 1 | 24.9575 | 31.587 | 309.15 | 0.74 | 0.53 | 0.43
0.367 | 0.368 | 0.61 | 0.52 | 65.7 | 53.2 | 1 | 24.9575 | 31.587 | 309.15 | 0.74 | 0.53 | 0.43
0.368 | 0.369 | 0.63 | 0.54 | 66 | 53.2 | 1 | 24.9575 | 31.587 | 309.15 | 0.74 | 0.53 | 0.43
0.369 | 0.37 | 0.63 | 0.54 | 65.7 | 53.2 | 1 | 24.9575 | 31.587 | 309.15 | 0.74 | 0.53 | 0.43
0.37 | 0.371 | 0.63 | 0.54 | 65.5 | 53.2 | 1 | 24.9577 | 31.5871 | 309.01 | 0.74 | 0.53 | 0.43
0.371 | 0.372 | 0.64 | 0.54 | 65.3 | 53.2 | 1 | 24.9577 | 31.5871 | 309.01 | 0.74 | 0.53 | 0.43
0.372 | 0.373 | 0.67 | 0.57 | 66 | 53.2 | 1 | 24.9577 | 31.5871 | 309.01 | 0.74 | 0.53 | 0.43
0.373 | 0.374 | 0.69 | 0.59 | 65 | 53.2 | 1 | 24.9577 | 31.5871 | 309.01 | 0.74 | 0.53 | 0.43
0.374 | 0.375 | 0.66 | 0.56 | 66 | 53.2 | 1 | 24.9577 | 31.5871 | 309.01 | 0.74 | 0.53 | 0.43
0.375 | 0.376 | 0.62 | 0.53 | 65.3 | 53.2 | 1 | 24.9577 | 31.5871 | 309.01 | 0.74 | 0.53 | 0.43
0.376 | 0.377 | 0.63 | 0.54 | 65.5 | 53.2 | 1 | 24.9577 | 31.5871 | 309.01 | 0.74 | 0.53 | 0.43
0.377 | 0.378 | 0.65 | 0.55 | 65.7 | 53.2 | 1 | 24.9577 | 31.5871 | 309.01 | 0.74 | 0.53 | 0.43
0.378 | 0.379 | 0.69 | 0.59 | 65 | 54.4 | 1 | 24.9577 | 31.5871 | 309.01 | 0.74 | 0.53 | 0.43
0.379 | 0.38 | 0.69 | 0.59 | 65.7 | 54.4 | 1 | 24.9577 | 31.5871 | 309.01 | 0.74 | 0.53 | 0.43
0.38 | 0.381 | 0.67 | 0.57 | 66 | 54.4 | 1 | 24.9577 | 31.5871 | 309.01 | 0.74 | 0.53 | 0.43
0.381 | 0.382 | 0.67 | 0.57 | 65.7 | 54.4 | 1 | 24.9577 | 31.5871 | 309.01 | 0.74 | 0.53 | 0.43
0.382 | 0.383 | 0.68 | 0.58 | 65 | 54.4 | 1 | 24.9577 | 31.5871 | 309.01 | 0.74 | 0.53 | 0.43
0.383 | 0.384 | 0.68 | 0.58 | 66 | 54.4 | 1 | 24.9577 | 31.5871 | 309.01 | 0.74 | 0.53 | 0.43
0.384 | 0.385 | 0.69 | 0.59 | 65.5 | 54.4 | 1 | 24.9577 | 31.5871 | 309.01 | 0.74 | 0.53 | 0.43
0.385 | 0.386 | 0.69 | 0.59 | 65.3 | 54.4 | 1 | 24.9577 | 31.5871 | 309.01 | 0.74 | 0.53 | 0.43
0.386 | 0.387 | 0.65 | 0.55 | 66 | 54.4 | 1 | 24.9577 | 31.5871 | 309.01 | 0.74 | 0.53 | 0.43
0.387 | 0.388 | 0.64 | 0.54 | 66 | 53.8 | 1 | 24.9578 | 31.5872 | 308.86 | 0.74 | 0.53 | 0.43
0.388 | 0.389 | 0.7 | 0.6 | 66 | 53.8 | 1 | 24.9578 | 31.5872 | 308.86 | 0.74 | 0.53 | 0.43
0.389 | 0.39 | 0.7 | 0.6 | 65.7 | 53.8 | 1 | 24.9578 | 31.5872 | 308.86 | 0.74 | 0.53 | 0.43
0.39 | 0.391 | 0.68 | 0.58 | 65.5 | 53.8 | 1 | 24.9578 | 31.5872 | 308.86 | 0.74 | 0.53 | 0.43
0.391 | 0.392 | 0.63 | 0.54 | 66 | 53.8 | 1 | 24.9578 | 31.5872 | 308.86 | 0.74 | 0.53 | 0.43
0.392 | 0.393 | 0.62 | 0.53 | 65.5 | 53.8 | 1 | 24.9578 | 31.5872 | 308.86 | 0.74 | 0.53 | 0.43
0.393 | 0.394 | 0.62 | 0.53 | 66.3 | 53.8 | 1 | 24.9578 | 31.5872 | 308.86 | 0.74 | 0.53 | 0.43
0.394 | 0.395 | 0.65 | 0.55 | 66 | 53.8 | 1 | 24.9578 | 31.5872 | 308.86 | 0.74 | 0.53 | 0.43
0.395 | 0.396 | 0.67 | 0.57 | 65.7 | 53.8 | 1 | 24.9578 | 31.5872 | 308.86 | 0.74 | 0.53 | 0.43
0.396 | 0.397 | 0.64 | 0.54 | 67 | 52.7 | 0.9 | 24.9578 | 31.5872 | 308.86 | 0.74 | 0.53 | 0.43
0.397 | 0.398 | 0.64 | 0.54 | 65.3 | 52.7 | 1 | 24.9578 | 31.5872 | 308.86 | 0.74 | 0.53 | 0.43
0.398 | 0.399 | 0.66 | 0.56 | 66 | 52.7 | 1 | 24.9578 | 31.5872 | 308.86 | 0.74 | 0.53 | 0.43
0.399 | 0.4 | 0.65 | 0.55 | 66.7 | 52.7 | 0.9 | 24.9578 | 31.5872 | 308.86 | 0.74 | 0.53 | 0.43
0.4 | 0.401 | 0.71 | 0.6 | 64.5 | 52.7 | 1 | 24.9578 | 31.5872 | 308.86 | 0.74 | 0.53 | 0.43
0.401 | 0.402 | 0.7 | 0.6 | 65.7 | 52.7 | 1 | 24.9578 | 31.5872 | 308.86 | 0.74 | 0.53 | 0.43
0.402 | 0.403 | 0.66 | 0.56 | 66 | 52.7 | 1 | 24.9578 | 31.5872 | 308.86 | 0.74 | 0.53 | 0.43
0.403 | 0.404 | 0.63 | 0.54 | 65.7 | 52.7 | 1 | 24.9578 | 31.5872 | 308.86 | 0.74 | 0.53 | 0.43
0.404 | 0.405 | 0.61 | 0.52 | 66 | 52.7 | 1 | 24.9578 | 31.5872 | 308.86 | 0.74 | 0.53 | 0.43
0.405 | 0.406 | 0.57 | 0.48 | 66.3 | 53.5 | 1 | 24.958 | 31.5872 | 308.69 | 0.74 | 0.53 | 0.43
0.406 | 0.407 | 0.63 | 0.54 | 65.5 | 53.5 | 1 | 24.958 | 31.5872 | 308.69 | 0.74 | 0.53 | 0.43
0.407 | 0.408 | 0.69 | 0.59 | 65.7 | 53.5 | 1 | 24.958 | 31.5872 | 308.69 | 0.74 | 0.53 | 0.43
0.408 | 0.409 | 0.68 | 0.58 | 66 | 53.5 | 1 | 24.958 | 31.5872 | 308.69 | 0.74 | 0.53 | 0.43
0.409 | 0.41 | 0.66 | 0.56 | 66 | 53.5 | 1 | 24.958 | 31.5872 | 308.69 | 0.74 | 0.53 | 0.43
0.41 | 0.411 | 0.64 | 0.54 | 66 | 53.5 | 1 | 24.958 | 31.5872 | 308.69 | 0.74 | 0.53 | 0.43
0.411 | 0.412 | 0.64 | 0.54 | 66 | 53.5 | 1 | 24.958 | 31.5872 | 308.69 | 0.74 | 0.53 | 0.43
0.412 | 0.413 | 0.71 | 0.6 | 66 | 53.5 | 1 | 24.958 | 31.5872 | 308.69 | 0.74 | 0.53 | 0.43
0.413 | 0.414 | 0.73 | 0.62 | 66 | 52.5 | 1 | 24.958 | 31.5872 | 308.69 | 0.74 | 0.53 | 0.43
0.414 | 0.415 | 0.68 | 0.58 | 66 | 52.5 | 1 | 24.958 | 31.5872 | 308.69 | 0.74 | 0.53 | 0.43
0.415 | 0.416 | 0.62 | 0.53 | 65.3 | 52.5 | 1 | 24.958 | 31.5872 | 308.69 | 0.74 | 0.53 | 0.43
0.416 | 0.417 | 0.57 | 0.48 | 66.5 | 52.5 | 0.9 | 24.958 | 31.5872 | 308.69 | 0.74 | 0.53 | 0.43
0.417 | 0.418 | 0.57 | 0.48 | 65.7 | 52.5 | 1 | 24.958 | 31.5872 | 308.69 | 0.74 | 0.53 | 0.43
0.418 | 0.419 | 0.66 | 0.56 | 66.5 | 52.5 | 0.9 | 24.958 | 31.5872 | 308.69 | 0.74 | 0.53 | 0.43
0.419 | 0.42 | 0.66 | 0.56 | 66 | 52.5 | 1 | 24.958 | 31.5872 | 308.69 | 0.74 | 0.53 | 0.43
0.42 | 0.421 | 0.63 | 0.54 | 65 | 52.5 | 1 | 24.958 | 31.5872 | 308.69 | 0.74 | 0.53 | 0.43
0.421 | 0.422 | 0.6 | 0.51 | 66.7 | 52.5 | 0.9 | 24.958 | 31.5872 | 308.69 | 0.74 | 0.53 | 0.43
0.422 | 0.423 | 0.63 | 0.54 | 66 | 52.5 | 1 | 24.9581 | 31.5873 | 308.59 | 0.74 | 0.53 | 0.43
0.423 | 0.424 | 0.7 | 0.6 | 66.3 | 52.5 | 1 | 24.9581 | 31.5873 | 308.59 | 0.74 | 0.53 | 0.43
0.424 | 0.425 | 0.7 | 0.6 | 66 | 52.5 | 1 | 24.9581 | 31.5873 | 308.59 | 0.74 | 0.53 | 0.43
0.425 | 0.426 | 0.69 | 0.59 | 65.7 | 53.7 | 1 | 24.9581 | 31.5873 | 308.59 | 0.74 | 0.53 | 0.43
0.426 | 0.427 | 0.65 | 0.55 | 67 | 53.7 | 1 | 24.9581 | 31.5873 | 308.59 | 0.74 | 0.53 | 0.43
0.427 | 0.428 | 0.66 | 0.56 | 65.3 | 53.7 | 1 | 24.9581 | 31.5873 | 308.59 | 0.74 | 0.53 | 0.43
0.428 | 0.429 | 0.69 | 0.59 | 66 | 53.7 | 1 | 24.9581 | 31.5873 | 308.59 | 0.74 | 0.53 | 0.43
0.429 | 0.43 | 0.68 | 0.58 | 66.3 | 53.7 | 1 | 24.9581 | 31.5873 | 308.59 | 0.74 | 0.53 | 0.43
0.43 | 0.431 | 0.69 | 0.59 | 65 | 53.7 | 1 | 24.9581 | 31.5873 | 308.59 | 0.74 | 0.53 | 0.43
0.431 | 0.432 | 0.67 | 0.57 | 66.7 | 53.7 | 1 | 24.9581 | 31.5873 | 308.59 | 0.74 | 0.53 | 0.43
0.432 | 0.433 | 0.67 | 0.57 | 65.5 | 53.7 | 1 | 24.9581 | 31.5873 | 308.59 | 0.74 | 0.53 | 0.43
0.433 | 0.434 | 0.7 | 0.6 | 65.3 | 53.7 | 1 | 24.9581 | 31.5873 | 308.59 | 0.74 | 0.53 | 0.43
0.434 | 0.435 | 0.68 | 0.58 | 66.5 | 54.1 | 1 | 24.9581 | 31.5873 | 308.59 | 0.74 | 0.53 | 0.43
0.435 | 0.436 | 0.65 | 0.55 | 65.7 | 54.1 | 1 | 24.9581 | 31.5873 | 308.59 | 0.74 | 0.53 | 0.43
0.436 | 0.437 | 0.63 | 0.54 | 66 | 54.1 | 1 | 24.9581 | 31.5873 | 308.59 | 0.74 | 0.53 | 0.43
0.437 | 0.438 | 0.62 | 0.53 | 66 | 54.1 | 1 | 24.9581 | 31.5873 | 308.59 | 0.74 | 0.53 | 0.43
0.438 | 0.439 | 0.67 | 0.57 | 66 | 54.1 | 1 | 24.9581 | 31.5873 | 308.59 | 0.74 | 0.53 | 0.43
0.439 | 0.44 | 0.65 | 0.55 | 66 | 54.1 | 1 | 24.9581 | 31.5873 | 308.59 | 0.74 | 0.53 | 0.43
0.44 | 0.441 | 0.59 | 0.5 | 66 | 54.1 | 1 | 24.9581 | 31.5873 | 308.59 | 0.74 | 0.53 | 0.43
0.441 | 0.442 | 0.56 | 0.48 | 66.3 | 54.1 | 1 | 24.9581 | 31.5873 | 308.59 | 0.74 | 0.53 | 0.43
0.442 | 0.443 | 0.55 | 0.47 | 66 | 54.1 | 1 | 24.9581 | 31.5873 | 308.59 | 0.74 | 0.53 | 0.43
0.443 | 0.444 | 0.58 | 0.49 | 66.3 | 53.7 | 1 | 24.9583 | 31.5874 | 308.49 | 0.74 | 0.53 | 0.43
0.444 | 0.445 | 0.59 | 0.5 | 66 | 53.7 | 1 | 24.9583 | 31.5874 | 308.49 | 0.74 | 0.53 | 0.43
0.445 | 0.446 | 0.57 | 0.48 | 66 | 53.7 | 1 | 24.9583 | 31.5874 | 308.49 | 0.74 | 0.53 | 0.43
0.446 | 0.447 | 0.53 | 0.45 | 67 | 53.7 | 1 | 24.9583 | 31.5874 | 308.49 | 0.74 | 0.53 | 0.43
0.447 | 0.448 | 0.51 | 0.43 | 66.3 | 53.7 | 1 | 24.9583 | 31.5874 | 308.49 | 0.74 | 0.53 | 0.43
0.448 | 0.449 | 0.56 | 0.48 | 66.5 | 53.7 | 1 | 24.9583 | 31.5874 | 308.49 | 0.74 | 0.53 | 0.43
0.449 | 0.45 | 0.58 | 0.49 | 66.3 | 53.7 | 1 | 24.9583 | 31.5874 | 308.49 | 0.74 | 0.53 | 0.43
0.45 | 0.451 | 0.58 | 0.49 | 66 | 53.7 | 1 | 24.9583 | 31.5874 | 308.49 | 0.74 | 0.53 | 0.43
0.451 | 0.452 | 0.57 | 0.48 | 66.7 | 53.7 | 1 | 24.9583 | 31.5874 | 308.49 | 0.74 | 0.53 | 0.43
0.452 | 0.453 | 0.56 | 0.48 | 66 | 53.7 | 1 | 24.9583 | 31.5874 | 308.49 | 0.74 | 0.53 | 0.43
0.453 | 0.454 | 0.6 | 0.51 | 66 | 53.7 | 1 | 24.9583 | 31.5874 | 308.49 | 0.74 | 0.53 | 0.43
0.454 | 0.455 | 0.61 | 0.52 | 66.5 | 52.8 | 1 | 24.9583 | 31.5874 | 308.49 | 0.74 | 0.53 | 0.43
0.455 | 0.456 | 0.61 | 0.52 | 66.3 | 52.8 | 1 | 24.9583 | 31.5874 | 308.49 | 0.74 | 0.53 | 0.43
0.456 | 0.457 | 0.61 | 0.52 | 66.5 | 52.8 | 1 | 24.9583 | 31.5874 | 308.49 | 0.74 | 0.53 | 0.43
0.457 | 0.458 | 0.59 | 0.5 | 66.3 | 52.8 | 1 | 24.9583 | 31.5874 | 308.49 | 0.74 | 0.53 | 0.43
0.458 | 0.459 | 0.62 | 0.53 | 66.5 | 52.8 | 1 | 24.9583 | 31.5874 | 308.49 | 0.74 | 0.53 | 0.43
0.459 | 0.46 | 0.64 | 0.54 | 66 | 52.8 | 1 | 24.9584 | 31.5875 | 308.29 | 0.74 | 0.53 | 0.43
0.46 | 0.461 | 0.63 | 0.54 | 66 | 52.8 | 1 | 24.9584 | 31.5875 | 308.29 | 0.74 | 0.53 | 0.43
0.461 | 0.462 | 0.59 | 0.5 | 66.3 | 52.8 | 1 | 24.9584 | 31.5875 | 308.29 | 0.74 | 0.53 | 0.43
0.462 | 0.463 | 0.56 | 0.48 | 66 | 52.8 | 1 | 24.9584 | 31.5875 | 308.29 | 0.74 | 0.53 | 0.43
0.463 | 0.464 | 0.59 | 0.5 | 66.3 | 53 | 1 | 24.9584 | 31.5875 | 308.29 | 0.74 | 0.53 | 0.43
0.464 | 0.465 | 0.59 | 0.5 | 66 | 53 | 1 | 24.9584 | 31.5875 | 308.29 | 0.74 | 0.53 | 0.43
0.465 | 0.466 | 0.59 | 0.5 | 66.3 | 53 | 1 | 24.9584 | 31.5875 | 308.29 | 0.74 | 0.53 | 0.43
0.466 | 0.467 | 0.56 | 0.48 | 66.5 | 53 | 1 | 24.9584 | 31.5875 | 308.29 | 0.74 | 0.53 | 0.43
0.467 | 0.468 | 0.57 | 0.48 | 66 | 53 | 1 | 24.9584 | 31.5875 | 308.29 | 0.74 | 0.53 | 0.43
0.468 | 0.469 | 0.59 | 0.5 | 66.5 | 53 | 1 | 24.9584 | 31.5875 | 308.29 | 0.74 | 0.53 | 0.43
0.469 | 0.47 | 0.58 | 0.49 | 66 | 53 | 1 | 24.9584 | 31.5875 | 308.29 | 0.74 | 0.53 | 0.43
0.47 | 0.471 | 0.56 | 0.48 | 66 | 53 | 1 | 24.9584 | 31.5875 | 308.29 | 0.74 | 0.53 | 0.43
0.471 | 0.472 | 0.54 | 0.46 | 67 | 53 | 0.9 | 24.9584 | 31.5875 | 308.29 | 0.74 | 0.53 | 0.43
0.472 | 0.473 | 0.56 | 0.48 | 66 | 53 | 1 | 24.9584 | 31.5875 | 308.29 | 0.74 | 0.53 | 0.43
0.473 | 0.474 | 0.6 | 0.51 | 66.3 | 53 | 1 | 24.9584 | 31.5875 | 308.29 | 0.74 | 0.53 | 0.43
0.474 | 0.475 | 0.61 | 0.52 | 66.5 | 53 | 1 | 24.9584 | 31.5875 | 308.29 | 0.74 | 0.53 | 0.43
0.475 | 0.476 | 0.58 | 0.49 | 66.3 | 53 | 1 | 24.9584 | 31.5875 | 308.29 | 0.74 | 0.53 | 0.43
0.476 | 0.477 | 0.54 | 0.46 | 66.5 | 53 | 1 | 24.9584 | 31.5875 | 308.29 | 0.74 | 0.53 | 0.43
0.477 | 0.478 | 0.53 | 0.45 | 66.3 | 53 | 1 | 24.9586 | 31.5876 | 308.11 | 0.74 | 0.53 | 0.43
0.478 | 0.479 | 0.56 | 0.48 | 66.5 | 53 | 1 | 24.9586 | 31.5876 | 308.11 | 0.74 | 0.53 | 0.43
0.479 | 0.48 | 0.59 | 0.5 | 66.3 | 53 | 1 | 24.9586 | 31.5876 | 308.11 | 0.74 | 0.53 | 0.43
0.48 | 0.481 | 0.57 | 0.48 | 67 | 53 | 0.9 | 24.9586 | 31.5876 | 308.11 | 0.74 | 0.53 | 0.43
0.481 | 0.482 | 0.56 | 0.48 | 66 | 52.3 | 1 | 24.9586 | 31.5876 | 308.11 | 0.74 | 0.53 | 0.43
0.482 | 0.483 | 0.57 | 0.48 | 66.5 | 52.3 | 0.9 | 24.9586 | 31.5876 | 308.11 | 0.74 | 0.53 | 0.43
0.483 | 0.484 | 0.57 | 0.48 | 66.3 | 52.3 | 0.9 | 24.9586 | 31.5876 | 308.11 | 0.74 | 0.53 | 0.43
0.484 | 0.485 | 0.6 | 0.51 | 66 | 52.3 | 1 | 24.9586 | 31.5876 | 308.11 | 0.74 | 0.53 | 0.43
0.485 | 0.486 | 0.6 | 0.51 | 66.7 | 52.3 | 0.9 | 24.9586 | 31.5876 | 308.11 | 0.74 | 0.53 | 0.43
0.486 | 0.487 | 0.58 | 0.49 | 66.5 | 52.3 | 0.9 | 24.9586 | 31.5876 | 308.11 | 0.74 | 0.53 | 0.43
0.487 | 0.488 | 0.58 | 0.49 | 66 | 52.3 | 1 | 24.9586 | 31.5876 | 308.11 | 0.74 | 0.53 | 0.43
0.488 | 0.489 | 0.58 | 0.49 | 67 | 52.3 | 0.9 | 24.9586 | 31.5876 | 308.11 | 0.74 | 0.53 | 0.43
0.489 | 0.49 | 0.62 | 0.53 | 66.7 | 54.8 | 1 | 24.9586 | 31.5876 | 308.11 | 0.74 | 0.53 | 0.43
0.49 | 0.491 | 0.65 | 0.55 | 66 | 54.8 | 1 | 24.9586 | 31.5876 | 308.11 | 0.74 | 0.53 | 0.43
0.491 | 0.492 | 0.64 | 0.54 | 67 | 54.8 | 1 | 24.9586 | 31.5876 | 308.11 | 0.74 | 0.53 | 0.43
0.492 | 0.493 | 0.61 | 0.52 | 66 | 54.8 | 1 | 24.9586 | 31.5876 | 308.11 | 0.74 | 0.53 | 0.43
0.493 | 0.494 | 0.59 | 0.5 | 66 | 54.8 | 1 | 24.9586 | 31.5876 | 308.11 | 0.74 | 0.53 | 0.43
0.494 | 0.495 | 0.56 | 0.48 | 66.5 | 54.8 | 1 | 24.9586 | 31.5876 | 308.11 | 0.74 | 0.53 | 0.43
0.495 | 0.496 | 0.59 | 0.5 | 65.3 | 54.8 | 1 | 24.9586 | 31.5876 | 308.11 | 0.74 | 0.53 | 0.43
0.496 | 0.497 | 0.61 | 0.52 | 67.5 | 54.8 | 1 | 24.9586 | 31.5876 | 308.11 | 0.74 | 0.53 | 0.43
0.497 | 0.498 | 0.6 | 0.51 | 66.3 | 54.8 | 1 | 24.9586 | 31.5876 | 308.11 | 0.74 | 0.53 | 0.43
0.498 | 0.499 | 0.63 | 0.54 | 65 | 54.8 | 1 | 24.9587 | 31.5876 | 307.97 | 0.74 | 0.53 | 0.43
0.499 | 0.5 | 0.63 | 0.54 | 67 | 54.8 | 1 | 24.9587 | 31.5876 | 307.97 | 0.74 | 0.53 | 0.43
0.5 | 0.501 | 0.63 | 0.54 | 66 | 54.8 | 1 | 24.9587 | 31.5876 | 307.97 | 0.74 | 0.53 | 0.43
0.501 | 0.502 | 0.63 | 0.54 | 65.7 | 51.6 | 0.9 | 24.9587 | 31.5876 | 307.97 | 0.74 | 0.53 | 0.43
0.502 | 0.503 | 0.6 | 0.51 | 67 | 51.6 | 0.9 | 24.9587 | 31.5876 | 307.97 | 0.74 | 0.53 | 0.43
0.503 | 0.504 | 0.58 | 0.49 | 67 | 51.6 | 0.9 | 24.9587 | 31.5876 | 307.97 | 0.74 | 0.53 | 0.43
0.504 | 0.505 | 0.66 | 0.56 | 66 | 51.6 | 0.9 | 24.9587 | 31.5876 | 307.97 | 0.74 | 0.53 | 0.43
0.505 | 0.506 | 0.68 | 0.58 | 66.7 | 51.6 | 0.9 | 24.9587 | 31.5876 | 307.97 | 0.74 | 0.53 | 0.43
0.506 | 0.507 | 0.63 | 0.54 | 66.5 | 51.6 | 0.9 | 24.9587 | 31.5876 | 307.97 | 0.74 | 0.53 | 0.43
0.507 | 0.508 | 0.61 | 0.52 | 66 | 51.6 | 0.9 | 24.9587 | 31.5876 | 307.97 | 0.74 | 0.53 | 0.43
0.508 | 0.509 | 0.59 | 0.5 | 66.5 | 51.6 | 0.9 | 24.9587 | 31.5876 | 307.97 | 0.74 | 0.53 | 0.43
0.509 | 0.51 | 0.59 | 0.5 | 66.7 | 51.6 | 0.9 | 24.9587 | 31.5876 | 307.97 | 0.74 | 0.53 | 0.43
0.51 | 0.511 | 0.67 | 0.57 | 66 | 53.3 | 1 | 24.9587 | 31.5876 | 307.97 | 0.74 | 0.53 | 0.43
0.511 | 0.512 | 0.71 | 0.6 | 67 | 53.3 | 1 | 24.9587 | 31.5876 | 307.97 | 0.74 | 0.53 | 0.43
0.512 | 0.513 | 0.67 | 0.57 | 65.5 | 53.3 | 1 | 24.9587 | 31.5876 | 307.97 | 0.74 | 0.53 | 0.43
0.513 | 0.514 | 0.62 | 0.53 | 66 | 53.3 | 1 | 24.9587 | 31.5876 | 307.97 | 0.74 | 0.53 | 0.43
0.514 | 0.515 | 0.58 | 0.49 | 67 | 53.3 | 1 | 24.9587 | 31.5876 | 307.97 | 0.74 | 0.53 | 0.43
0.515 | 0.516 | 0.6 | 0.51 | 65.3 | 53.3 | 1 | 24.9587 | 31.5876 | 307.97 | 0.74 | 0.53 | 0.43
0.516 | 0.517 | 0.69 | 0.59 | 66.5 | 53.3 | 1 | 24.9587 | 31.5876 | 307.97 | 0.74 | 0.53 | 0.43
0.517 | 0.518 | 0.67 | 0.57 | 66.7 | 53.3 | 1 | 24.9589 | 31.5877 | 307.89 | 0.74 | 0.53 | 0.43
0.518 | 0.519 | 0.62 | 0.53 | 66 | 53.3 | 1 | 24.9589 | 31.5877 | 307.89 | 0.74 | 0.53 | 0.43
0.519 | 0.52 | 0.57 | 0.48 | 66.3 | 52.4 | 0.9 | 24.9589 | 31.5877 | 307.89 | 0.74 | 0.53 | 0.43
0.52 | 0.521 | 0.57 | 0.48 | 66 | 52.4 | 1 | 24.9589 | 31.5877 | 307.89 | 0.74 | 0.53 | 0.43
0.521 | 0.522 | 0.6 | 0.51 | 66.7 | 52.4 | 0.9 | 24.9589 | 31.5877 | 307.89 | 0.74 | 0.53 | 0.43
0.522 | 0.523 | 0.6 | 0.51 | 66.5 | 52.4 | 0.9 | 24.9589 | 31.5877 | 307.89 | 0.74 | 0.53 | 0.43
0.523 | 0.524 | 0.59 | 0.5 | 66.3 | 52.4 | 0.9 | 24.9589 | 31.5877 | 307.89 | 0.74 | 0.53 | 0.43
0.524 | 0.525 | 0.56 | 0.48 | 66.5 | 52.4 | 0.9 | 24.9589 | 31.5877 | 307.89 | 0.74 | 0.53 | 0.43
0.525 | 0.526 | 0.61 | 0.52 | 66 | 52.4 | 1 | 24.9589 | 31.5877 | 307.89 | 0.74 | 0.53 | 0.43
0.526 | 0.527 | 0.61 | 0.52 | 67 | 52.4 | 0.9 | 24.9589 | 31.5877 | 307.89 | 0.74 | 0.53 | 0.43
0.527 | 0.528 | 0.58 | 0.49 | 66.3 | 52.4 | 0.9 | 24.9589 | 31.5877 | 307.89 | 0.74 | 0.53 | 0.43
0.528 | 0.529 | 0.58 | 0.49 | 65.5 | 54.1 | 1 | 24.9589 | 31.5877 | 307.89 | 0.74 | 0.53 | 0.43
0.529 | 0.53 | 0.57 | 0.48 | 67 | 54.1 | 1 | 24.9589 | 31.5877 | 307.89 | 0.74 | 0.53 | 0.43
0.53 | 0.531 | 0.61 | 0.52 | 66 | 54.1 | 1 | 24.9589 | 31.5877 | 307.89 | 0.74 | 0.53 | 0.43
0.531 | 0.532 | 0.81 | 0.69 | 67 | 54.1 | 1 | 24.9589 | 31.5877 | 307.89 | 0.74 | 0.53 | 0.43
0.532 | 0.533 | 0.79 | 0.67 | 67 | 54.1 | 1 | 24.9589 | 31.5877 | 307.89 | 0.74 | 0.53 | 0.43
0.533 | 0.534 | 0.64 | 0.54 | 66 | 54.1 | 1 | 24.9589 | 31.5877 | 307.89 | 0.74 | 0.53 | 0.43
0.534 | 0.535 | 0.57 | 0.48 | 66 | 54.1 | 1 | 24.9591 | 31.5878 | 307.86 | 0.74 | 0.53 | 0.43
0.535 | 0.536 | 0.54 | 0.46 | 66.3 | 54.1 | 1 | 24.9591 | 31.5878 | 307.86 | 0.74 | 0.53 | 0.43
0.536 | 0.537 | 0.58 | 0.49 | 66.5 | 54.1 | 1 | 24.9591 | 31.5878 | 307.86 | 0.74 | 0.53 | 0.43
0.537 | 0.538 | 0.77 | 0.65 | 66.7 | 54.1 | 1 | 24.9591 | 31.5878 | 307.86 | 0.74 | 0.53 | 0.43
0.538 | 0.539 | 0.72 | 0.61 | 65.5 | 54.1 | 1 | 24.9591 | 31.5878 | 307.86 | 0.74 | 0.53 | 0.43
0.539 | 0.54 | 0.6 | 0.51 | 67 | 54.1 | 1 | 24.9591 | 31.5878 | 307.86 | 0.74 | 0.53 | 0.43
0.54 | 0.541 | 0.54 | 0.46 | 65.5 | 52.6 | 1 | 24.9591 | 31.5878 | 307.86 | 0.74 | 0.53 | 0.43
0.541 | 0.542 | 0.53 | 0.45 | 66 | 52.6 | 1 | 24.9591 | 31.5878 | 307.86 | 0.74 | 0.53 | 0.43
0.542 | 0.543 | 0.53 | 0.45 | 66.5 | 52.6 | 0.9 | 24.9591 | 31.5878 | 307.86 | 0.74 | 0.53 | 0.43
0.543 | 0.544 | 0.58 | 0.49 | 66 | 52.6 | 1 | 24.9591 | 31.5878 | 307.86 | 0.74 | 0.53 | 0.43
0.544 | 0.545 | 0.57 | 0.48 | 66.5 | 52.6 | 0.9 | 24.9591 | 31.5878 | 307.86 | 0.74 | 0.53 | 0.43
0.545 | 0.546 | 0.55 | 0.47 | 66 | 52.6 | 1 | 24.9591 | 31.5878 | 307.86 | 0.74 | 0.53 | 0.43
0.546 | 0.547 | 0.55 | 0.47 | 66 | 52.6 | 1 | 24.9591 | 31.5878 | 307.86 | 0.74 | 0.53 | 0.43
0.547 | 0.548 | 0.56 | 0.48 | 66.3 | 52.6 | 1 | 24.9591 | 31.5878 | 307.86 | 0.74 | 0.53 | 0.43
0.548 | 0.549 | 0.58 | 0.49 | 66 | 52.6 | 1 | 24.9591 | 31.5878 | 307.86 | 0.74 | 0.53 | 0.43
0.549 | 0.55 | 0.58 | 0.49 | 66.7 | 54.2 | 1 | 24.9591 | 31.5878 | 307.86 | 0.74 | 0.53 | 0.43
0.55 | 0.551 | 0.56 | 0.48 | 66.5 | 54.2 | 1 | 24.9591 | 31.5878 | 307.86 | 0.74 | 0.53 | 0.43
0.551 | 0.552 | 0.58 | 0.49 | 66 | 54.2 | 1 | 24.9591 | 31.5878 | 307.86 | 0.74 | 0.53 | 0.43
0.552 | 0.553 | 0.59 | 0.5 | 66.5 | 54.2 | 1 | 24.9592 | 31.5878 | 307.83 | 0.74 | 0.53 | 0.43
0.553 | 0.554 | 0.6 | 0.51 | 66 | 54.2 | 1 | 24.9592 | 31.5878 | 307.83 | 0.74 | 0.53 | 0.43
0.554 | 0.555 | 0.58 | 0.49 | 66 | 54.2 | 1 | 24.9592 | 31.5878 | 307.83 | 0.74 | 0.53 | 0.43
0.555 | 0.556 | 0.58 | 0.49 | 66.3 | 54.2 | 1 | 24.9592 | 31.5878 | 307.83 | 0.74 | 0.53 | 0.43
0.556 | 0.557 | 0.62 | 0.53 | 66 | 54.2 | 1 | 24.9592 | 31.5878 | 307.83 | 0.74 | 0.53 | 0.43
0.557 | 0.558 | 0.64 | 0.54 | 67 | 54.2 | 1 | 24.9592 | 31.5878 | 307.83 | 0.74 | 0.53 | 0.43
0.558 | 0.559 | 0.63 | 0.54 | 66.5 | 52.2 | 0.9 | 24.9592 | 31.5878 | 307.83 | 0.74 | 0.53 | 0.43
0.559 | 0.56 | 0.62 | 0.53 | 66.3 | 52.2 | 0.9 | 24.9592 | 31.5878 | 307.83 | 0.74 | 0.53 | 0.43
0.56 | 0.561 | 0.6 | 0.51 | 66 | 52.2 | 0.9 | 24.9592 | 31.5878 | 307.83 | 0.74 | 0.53 | 0.43
0.561 | 0.562 | 0.62 | 0.53 | 66 | 52.2 | 0.9 | 24.9592 | 31.5878 | 307.83 | 0.74 | 0.53 | 0.43
0.562 | 0.563 | 0.63 | 0.54 | 66.5 | 52.2 | 0.9 | 24.9592 | 31.5878 | 307.83 | 0.74 | 0.53 | 0.43
0.563 | 0.564 | 0.61 | 0.52 | 66 | 52.2 | 0.9 | 24.9592 | 31.5878 | 307.83 | 0.74 | 0.53 | 0.43
0.564 | 0.565 | 0.57 | 0.48 | 66.5 | 52.2 | 0.9 | 24.9592 | 31.5878 | 307.83 | 0.74 | 0.53 | 0.43
0.565 | 0.566 | 0.58 | 0.49 | 66 | 52.2 | 0.9 | 24.9592 | 31.5878 | 307.83 | 0.74 | 0.53 | 0.43
0.566 | 0.567 | 0.61 | 0.52 | 66 | 52.2 | 0.9 | 24.9592 | 31.5878 | 307.83 | 0.74 | 0.53 | 0.43
0.567 | 0.568 | 0.62 | 0.53 | 66 | 52.2 | 0.9 | 24.9592 | 31.5878 | 307.83 | 0.74 | 0.53 | 0.43
0.568 | 0.569 | 0.6 | 0.51 | 66 | 52.2 | 0.9 | 24.9592 | 31.5878 | 307.83 | 0.74 | 0.53 | 0.43
0.569 | 0.57 | 0.58 | 0.49 | 66.3 | 53 | 1 | 24.9592 | 31.5878 | 307.83 | 0.74 | 0.53 | 0.43
0.57 | 0.571 | 0.6 | 0.51 | 66 | 53 | 1 | 24.9592 | 31.5878 | 307.83 | 0.74 | 0.53 | 0.43
0.571 | 0.572 | 0.65 | 0.55 | 66.3 | 53 | 1 | 24.9592 | 31.5878 | 307.83 | 0.74 | 0.53 | 0.43
0.572 | 0.573 | 0.66 | 0.56 | 66.5 | 53 | 1 | 24.9594 | 31.5879 | 307.78 | 0.74 | 0.53 | 0.43
0.573 | 0.574 | 0.63 | 0.54 | 65.3 | 53 | 1 | 24.9594 | 31.5879 | 307.78 | 0.74 | 0.53 | 0.43
0.574 | 0.575 | 0.61 | 0.52 | 66.5 | 53 | 1 | 24.9594 | 31.5879 | 307.78 | 0.74 | 0.53 | 0.43
0.575 | 0.576 | 0.6 | 0.51 | 66 | 53 | 1 | 24.9594 | 31.5879 | 307.78 | 0.74 | 0.53 | 0.43
0.576 | 0.577 | 0.66 | 0.56 | 65 | 53 | 1 | 24.9594 | 31.5879 | 307.78 | 0.74 | 0.53 | 0.43
0.577 | 0.578 | 0.68 | 0.58 | 66.7 | 53 | 1 | 24.9594 | 31.5879 | 307.78 | 0.74 | 0.53 | 0.43
0.578 | 0.579 | 0.63 | 0.54 | 65.5 | 54.2 | 1 | 24.9594 | 31.5879 | 307.78 | 0.74 | 0.53 | 0.43
0.579 | 0.58 | 0.61 | 0.52 | 65.3 | 54.2 | 1 | 24.9594 | 31.5879 | 307.78 | 0.74 | 0.53 | 0.43
0.58 | 0.581 | 0.58 | 0.49 | 67.5 | 54.2 | 1 | 24.9594 | 31.5879 | 307.78 | 0.74 | 0.53 | 0.43
0.581 | 0.582 | 0.64 | 0.54 | 66 | 54.2 | 1 | 24.9594 | 31.5879 | 307.78 | 0.74 | 0.53 | 0.43
0.582 | 0.583 | 0.78 | 0.66 | 65.5 | 54.2 | 1 | 24.9594 | 31.5879 | 307.78 | 0.74 | 0.53 | 0.43
0.583 | 0.584 | 0.75 | 0.64 | 67 | 54.2 | 1 | 24.9594 | 31.5879 | 307.78 | 0.74 | 0.53 | 0.43
0.584 | 0.585 | 0.66 | 0.56 | 65.5 | 54.2 | 1 | 24.9594 | 31.5879 | 307.78 | 0.74 | 0.53 | 0.43
0.585 | 0.586 | 0.6 | 0.51 | 65 | 54.2 | 1 | 24.9594 | 31.5879 | 307.78 | 0.74 | 0.53 | 0.43
0.586 | 0.587 | 0.56 | 0.48 | 67.5 | 54.2 | 1 | 24.9594 | 31.5879 | 307.78 | 0.74 | 0.53 | 0.43
0.587 | 0.588 | 0.58 | 0.49 | 66.3 | 55 | 1 | 24.9594 | 31.5879 | 307.78 | 0.74 | 0.53 | 0.43
0.588 | 0.589 | 0.93 | 0.79 | 65.5 | 55 | 1 | 24.9594 | 31.5879 | 307.78 | 0.74 | 0.53 | 0.43
0.589 | 0.59 | 1.16 | 0.99 | 73.7 | 55 | 0.9 | 24.9594 | 31.5879 | 307.78 | 0.74 | 0.53 | 0.43
0.59 | 0.591 | 0.75 | 0.64 | 67 | 55 | 1 | 24.9595 | 31.588 | 307.74 | 0.74 | 0.53 | 0.43
0.591 | 0.592 | 0.64 | 0.54 | 65.7 | 55 | 1 | 24.9595 | 31.588 | 307.74 | 0.74 | 0.53 | 0.43
0.592 | 0.593 | 0.67 | 0.57 | 66 | 55 | 1 | 24.9595 | 31.588 | 307.74 | 0.74 | 0.53 | 0.43
0.593 | 0.594 | 0.71 | 0.6 | 66 | 55 | 1 | 24.9595 | 31.588 | 307.74 | 0.74 | 0.53 | 0.43
0.594 | 0.595 | 0.78 | 0.66 | 66 | 55 | 1 | 24.9595 | 31.588 | 307.74 | 0.74 | 0.53 | 0.43
0.595 | 0.596 | 1.04 | 0.88 | 66.3 | 55.9 | 1 | 24.9595 | 31.588 | 307.74 | 0.74 | 0.53 | 0.43
0.596 | 0.597 | 0.63 | 0.54 | 66.5 | 55.9 | 1 | 24.9595 | 31.588 | 307.74 | 0.74 | 0.53 | 0.43
0.597 | 0.598 | 1.12 | 0.95 | 66.7 | 55.9 | 1 | 24.9595 | 31.588 | 307.74 | 0.74 | 0.53 | 0.43
0.598 | 0.599 | 0.74 | 0.63 | 65.5 | 55.9 | 1 | 24.9595 | 31.588 | 307.74 | 0.74 | 0.53 | 0.43
0.599 | 0.6 | 0.61 | 0.52 | 66.3 | 55.9 | 1 | 24.9595 | 31.588 | 307.74 | 0.74 | 0.53 | 0.43
0.6 | 0.601 | 0.54 | 0.46 | 66.5 | 55.9 | 1 | 24.9595 | 31.588 | 307.74 | 0.74 | 0.53 | 0.43
0.601 | 0.602 | 0.5 | 0.43 | 66 | 55.9 | 1 | 24.9595 | 31.588 | 307.74 | 0.74 | 0.53 | 0.43
0.602 | 0.603 | 0.59 | 0.5 | 66.5 | 55.9 | 1 | 24.9595 | 31.588 | 307.74 | 0.74 | 0.53 | 0.43
0.603 | 0.604 | 0.7 | 0.6 | 66 | 55.9 | 1 | 24.9595 | 31.588 | 307.74 | 0.74 | 0.53 | 0.43
0.604 | 0.605 | 0.63 | 0.54 | 66.5 | 55.9 | 1 | 24.9595 | 31.588 | 307.74 | 0.74 | 0.53 | 0.43
0.605 | 0.606 | 0.56 | 0.48 | 66 | 55.9 | 1 | 24.9595 | 31.588 | 307.74 | 0.74 | 0.53 | 0.43
0.606 | 0.607 | 0.53 | 0.45 | 66 | 55.9 | 1 | 24.9595 | 31.588 | 307.74 | 0.74 | 0.53 | 0.43
0.607 | 0.608 | 0.57 | 0.48 | 66.3 | 53.8 | 1 | 24.9597 | 31.5881 | 307.72 | 0.74 | 0.53 | 0.43
0.608 | 0.609 | 0.67 | 0.57 | 66 | 53.8 | 1 | 24.9597 | 31.5881 | 307.72 | 0.74 | 0.53 | 0.43
0.609 | 0.61 | 0.63 | 0.54 | 66 | 53.8 | 1 | 24.9597 | 31.5881 | 307.72 | 0.74 | 0.53 | 0.43
0.61 | 0.611 | 0.55 | 0.47 | 66.5 | 53.8 | 1 | 24.9597 | 31.5881 | 307.72 | 0.74 | 0.53 | 0.43
0.611 | 0.612 | 0.52 | 0.44 | 66 | 53.8 | 1 | 24.9597 | 31.5881 | 307.72 | 0.74 | 0.53 | 0.43
0.612 | 0.613 | 0.52 | 0.44 | 66.5 | 53.8 | 1 | 24.9597 | 31.5881 | 307.72 | 0.74 | 0.53 | 0.43
0.613 | 0.614 | 0.54 | 0.46 | 66.3 | 53.8 | 1 | 24.9597 | 31.5881 | 307.72 | 0.74 | 0.53 | 0.43
0.614 | 0.615 | 0.57 | 0.48 | 66 | 53.8 | 1 | 24.9597 | 31.5881 | 307.72 | 0.74 | 0.53 | 0.43
0.615 | 0.616 | 0.55 | 0.47 | 66.3 | 53.8 | 1 | 24.9597 | 31.5881 | 307.72 | 0.74 | 0.53 | 0.43
0.616 | 0.617 | 0.54 | 0.46 | 66.5 | 53.3 | 1 | 24.9597 | 31.5881 | 307.72 | 0.74 | 0.53 | 0.43
0.617 | 0.618 | 0.58 | 0.49 | 66 | 53.3 | 1 | 24.9597 | 31.5881 | 307.72 | 0.74 | 0.53 | 0.43
0.618 | 0.619 | 0.62 | 0.53 | 66.5 | 53.3 | 1 | 24.9597 | 31.5881 | 307.72 | 0.74 | 0.53 | 0.43
0.619 | 0.62 | 0.61 | 0.52 | 66 | 53.3 | 1 | 24.9597 | 31.5881 | 307.72 | 0.74 | 0.53 | 0.43
0.62 | 0.621 | 0.59 | 0.5 | 66 | 53.3 | 1 | 24.9597 | 31.5881 | 307.72 | 0.74 | 0.53 | 0.43
0.621 | 0.622 | 0.56 | 0.48 | 66.3 | 53.3 | 1 | 24.9597 | 31.5881 | 307.72 | 0.74 | 0.53 | 0.43
0.622 | 0.623 | 0.58 | 0.49 | 66 | 53.3 | 1 | 24.9597 | 31.5881 | 307.72 | 0.74 | 0.53 | 0.43
0.623 | 0.624 | 0.62 | 0.53 | 66.3 | 53.3 | 1 | 24.9597 | 31.5881 | 307.72 | 0.74 | 0.53 | 0.43
0.624 | 0.625 | 0.61 | 0.52 | 67 | 53.3 | 1 | 24.9597 | 31.5881 | 307.72 | 0.74 | 0.53 | 0.43
0.625 | 0.626 | 0.59 | 0.5 | 65.3 | 56.2 | 1 | 24.9597 | 31.5881 | 307.72 | 0.74 | 0.53 | 0.43
0.626 | 0.627 | 0.58 | 0.49 | 66 | 56.2 | 1 | 24.9597 | 31.5881 | 307.72 | 0.74 | 0.53 | 0.43
0.627 | 0.628 | 0.6 | 0.51 | 66.3 | 56.2 | 1 | 24.9597 | 31.5881 | 307.72 | 0.74 | 0.53 | 0.43
0.628 | 0.629 | 0.64 | 0.54 | 66 | 56.2 | 1 | 24.9598 | 31.5881 | 307.73 | 0.74 | 0.53 | 0.43
0.629 | 0.63 | 0.63 | 0.54 | 66 | 56.2 | 1 | 24.9598 | 31.5881 | 307.73 | 0.74 | 0.53 | 0.43
0.63 | 0.631 | 0.58 | 0.49 | 65 | 56.2 | 1 | 24.9598 | 31.5881 | 307.73 | 0.74 | 0.53 | 0.43
0.631 | 0.632 | 0.56 | 0.48 | 66.7 | 56.2 | 1 | 24.9598 | 31.5881 | 307.73 | 0.74 | 0.53 | 0.43
0.632 | 0.633 | 0.57 | 0.48 | 65.5 | 56.2 | 1 | 24.9598 | 31.5881 | 307.73 | 0.74 | 0.53 | 0.43
0.633 | 0.634 | 0.62 | 0.53 | 65 | 56.2 | 1 | 24.9598 | 31.5881 | 307.73 | 0.74 | 0.53 | 0.43
0.634 | 0.635 | 0.59 | 0.5 | 67 | 56.2 | 1 | 24.9598 | 31.5881 | 307.73 | 0.74 | 0.53 | 0.43
0.635 | 0.636 | 0.57 | 0.48 | 66 | 56.2 | 1 | 24.9598 | 31.5881 | 307.73 | 0.74 | 0.53 | 0.43
0.636 | 0.637 | 0.66 | 0.56 | 65 | 56.2 | 1 | 24.9598 | 31.5881 | 307.73 | 0.74 | 0.53 | 0.43
0.637 | 0.638 | 0.66 | 0.56 | 66.7 | 53.5 | 1 | 24.9598 | 31.5881 | 307.73 | 0.74 | 0.53 | 0.43
0.638 | 0.639 | 0.61 | 0.52 | 66 | 53.5 | 1 | 24.9598 | 31.5881 | 307.73 | 0.74 | 0.53 | 0.43
0.639 | 0.64 | 0.59 | 0.5 | 65.7 | 53.5 | 1 | 24.9598 | 31.5881 | 307.73 | 0.74 | 0.53 | 0.43
0.64 | 0.641 | 0.56 | 0.48 | 67 | 53.5 | 1 | 24.9598 | 31.5881 | 307.73 | 0.74 | 0.53 | 0.43
0.641 | 0.642 | 0.62 | 0.53 | 65.7 | 53.5 | 1 | 24.9598 | 31.5881 | 307.73 | 0.74 | 0.53 | 0.43
0.642 | 0.643 | 0.73 | 0.62 | 66.5 | 53.5 | 1 | 24.9598 | 31.5881 | 307.73 | 0.74 | 0.53 | 0.43
0.643 | 0.644 | 0.69 | 0.59 | 66.3 | 53.5 | 1 | 24.9598 | 31.5881 | 307.73 | 0.74 | 0.53 | 0.43
0.644 | 0.645 | 0.62 | 0.53 | 66.5 | 53.5 | 1 | 24.9598 | 31.5881 | 307.73 | 0.74 | 0.53 | 0.43
0.645 | 0.646 | 0.61 | 0.52 | 65.7 | 53.5 | 1 | 24.9598 | 31.5881 | 307.73 | 0.74 | 0.53 | 0.43
0.646 | 0.647 | 0.65 | 0.55 | 66.5 | 53.1 | 1 | 24.96 | 31.5882 | 307.73 | 0.74 | 0.53 | 0.43
0.647 | 0.648 | 0.75 | 0.64 | 67.3 | 53.1 | 0.9 | 24.96 | 31.5882 | 307.73 | 0.74 | 0.53 | 0.43
0.648 | 0.649 | 0.85 | 0.72 | 65 | 53.1 | 1 | 24.96 | 31.5882 | 307.73 | 0.74 | 0.53 | 0.43
0.649 | 0.65 | 0.74 | 0.63 | 66 | 53.1 | 1 | 24.96 | 31.5882 | 307.73 | 0.74 | 0.53 | 0.43
0.65 | 0.651 | 0.63 | 0.54 | 66.5 | 53.1 | 1 | 24.96 | 31.5882 | 307.73 | 0.74 | 0.53 | 0.43
0.651 | 0.652 | 0.57 | 0.48 | 65 | 53.1 | 1 | 24.96 | 31.5882 | 307.73 | 0.74 | 0.53 | 0.43
0.652 | 0.653 | 0.54 | 0.46 | 66 | 53.1 | 1 | 24.96 | 31.5882 | 307.73 | 0.74 | 0.53 | 0.43
0.653 | 0.654 | 0.53 | 0.45 | 66.7 | 53.1 | 1 | 24.96 | 31.5882 | 307.73 | 0.74 | 0.53 | 0.43
0.654 | 0.655 | 0.64 | 0.54 | 66 | 53.1 | 1 | 24.96 | 31.5882 | 307.73 | 0.74 | 0.53 | 0.43
0.655 | 0.656 | 0.95 | 0.81 | 67 | 54.7 | 1 | 24.96 | 31.5882 | 307.73 | 0.74 | 0.53 | 0.43
0.656 | 0.657 | 0.81 | 0.69 | 65.5 | 54.7 | 1 | 24.96 | 31.5882 | 307.73 | 0.74 | 0.53 | 0.43
0.657 | 0.658 | 0.63 | 0.54 | 66.3 | 54.7 | 1 | 24.96 | 31.5882 | 307.73 | 0.74 | 0.53 | 0.43
0.658 | 0.659 | 0.54 | 0.46 | 66.5 | 54.7 | 1 | 24.96 | 31.5882 | 307.73 | 0.74 | 0.53 | 0.43
0.659 | 0.66 | 0.54 | 0.46 | 65 | 54.7 | 1 | 24.96 | 31.5882 | 307.73 | 0.74 | 0.53 | 0.43
0.66 | 0.661 | 0.6 | 0.51 | 67 | 54.7 | 1 | 24.96 | 31.5882 | 307.73 | 0.74 | 0.53 | 0.43
0.661 | 0.662 | 0.62 | 0.53 | 66 | 54.7 | 1 | 24.96 | 31.5882 | 307.73 | 0.74 | 0.53 | 0.43
0.662 | 0.663 | 0.57 | 0.48 | 65 | 54.7 | 1 | 24.96 | 31.5882 | 307.73 | 0.74 | 0.53 | 0.43
0.663 | 0.664 | 0.52 | 0.44 | 66.3 | 54.2 | 1 | 24.9601 | 31.5883 | 307.76 | 0.74 | 0.53 | 0.43
0.664 | 0.665 | 0.48 | 0.41 | 67 | 54.2 | 1 | 24.9601 | 31.5883 | 307.76 | 0.74 | 0.53 | 0.43
0.665 | 0.666 | 0.63 | 0.54 | 65 | 54.2 | 1 | 24.9601 | 31.5883 | 307.76 | 0.74 | 0.53 | 0.43
0.666 | 0.667 | 0.75 | 0.64 | 65 | 54.2 | 1 | 24.9601 | 31.5883 | 307.76 | 0.74 | 0.53 | 0.43
0.667 | 0.668 | 0.64 | 0.54 | 67 | 54.2 | 1 | 24.9601 | 31.5883 | 307.76 | 0.74 | 0.53 | 0.43
0.668 | 0.669 | 0.57 | 0.48 | 65.5 | 54.2 | 1 | 24.9601 | 31.5883 | 307.76 | 0.74 | 0.53 | 0.43
0.669 | 0.67 | 0.56 | 0.48 | 65.3 | 54.2 | 1 | 24.9601 | 31.5883 | 307.76 | 0.74 | 0.53 | 0.43
0.67 | 0.671 | 0.55 | 0.47 | 67.5 | 54.2 | 1 | 24.9601 | 31.5883 | 307.76 | 0.74 | 0.53 | 0.43
0.671 | 0.672 | 0.59 | 0.5 | 66 | 54.2 | 1 | 24.9601 | 31.5883 | 307.76 | 0.74 | 0.53 | 0.43
0.672 | 0.673 | 1.02 | 0.87 | 65 | 54.2 | 1 | 24.9601 | 31.5883 | 307.76 | 0.74 | 0.53 | 0.43
0.673 | 0.674 | 1.2 | 1.02 | 67.3 | 54.2 | 1 | 24.9601 | 31.5883 | 307.76 | 0.74 | 0.53 | 0.43
0.674 | 0.675 | 1.1 | 0.94 | 66 | 54.2 | 1 | 24.9601 | 31.5883 | 307.76 | 0.74 | 0.53 | 0.43
0.675 | 0.676 | 0.77 | 0.65 | 65 | 53.6 | 1 | 24.9601 | 31.5883 | 307.76 | 0.74 | 0.53 | 0.43
0.676 | 0.677 | 0.65 | 0.55 | 66 | 53.6 | 1 | 24.9601 | 31.5883 | 307.76 | 0.74 | 0.53 | 0.43
0.677 | 0.678 | 0.55 | 0.47 | 67 | 53.6 | 1 | 24.9601 | 31.5883 | 307.76 | 0.74 | 0.53 | 0.43
0.678 | 0.679 | 0.52 | 0.44 | 65 | 53.6 | 1 | 24.9601 | 31.5883 | 307.76 | 0.74 | 0.53 | 0.43
0.679 | 0.68 | 0.53 | 0.45 | 65 | 53.6 | 1 | 24.9601 | 31.5883 | 307.76 | 0.74 | 0.53 | 0.43
0.68 | 0.681 | 0.5 | 0.43 | 66 | 53.6 | 1 | 24.9601 | 31.5883 | 307.76 | 0.74 | 0.53 | 0.43
0.681 | 0.682 | 0.45 | 0.38 | 67.3 | 53.6 | 1 | 24.9603 | 31.5884 | 307.75 | 0.74 | 0.53 | 0.43
0.682 | 0.683 | 0.94 | 0.8 | 65 | 53.6 | 1 | 24.9603 | 31.5884 | 307.75 | 0.74 | 0.53 | 0.43
0.683 | 0.684 | 0.43 | 0.37 | 65.7 | 53.6 | 1 | 24.9603 | 31.5884 | 307.75 | 0.74 | 0.53 | 0.43
0.684 | 0.685 | 0.63 | 0.54 | 75 | 55.9 | 0.9 | 24.9603 | 31.5884 | 307.75 | 0.74 | 0.53 | 0.43
0.685 | 0.686 | 0.9 | 0.77 | 66 | 55.9 | 1 | 24.9603 | 31.5884 | 307.75 | 0.74 | 0.53 | 0.43
0.686 | 0.687 | 0.79 | 0.67 | 65.5 | 55.9 | 1 | 24.9603 | 31.5884 | 307.75 | 0.74 | 0.53 | 0.43
0.687 | 0.688 | 0.82 | 0.7 | 66.3 | 55.9 | 1 | 24.9603 | 31.5884 | 307.75 | 0.74 | 0.53 | 0.43
0.688 | 0.689 | 0.91 | 0.77 | 65 | 55.9 | 1 | 24.9603 | 31.5884 | 307.75 | 0.74 | 0.53 | 0.43
0.689 | 0.69 | 1.15 | 0.98 | 66.7 | 55.9 | 1 | 24.9603 | 31.5884 | 307.75 | 0.74 | 0.53 | 0.43
0.69 | 0.691 | 1.2 | 1.02 | 66.5 | 55.9 | 1 | 24.9603 | 31.5884 | 307.75 | 0.74 | 0.53 | 0.43
0.691 | 0.692 | 0.43 | 0.37 | 65.3 | 55.9 | 1 | 24.9603 | 31.5884 | 307.75 | 0.74 | 0.53 | 0.43
0.692 | 0.693 | 1.2 | 1.02 | 67 | 55.9 | 1 | 24.9603 | 31.5884 | 307.75 | 0.74 | 0.53 | 0.43
0.693 | 0.694 | 1.2 | 1.02 | 65.7 | 55 | 1 | 24.9603 | 31.5884 | 307.75 | 0.74 | 0.53 | 0.43
0.694 | 0.695 | 0.63 | 0.54 | 65.5 | 55 | 1 | 24.9603 | 31.5884 | 307.75 | 0.74 | 0.53 | 0.43
0.695 | 0.696 | 0.82 | 0.7 | 67.3 | 55 | 1 | 24.9603 | 31.5884 | 307.75 | 0.74 | 0.53 | 0.43
0.696 | 0.697 | 1.2 | 1.02 | 67.5 | 55 | 1 | 24.9603 | 31.5884 | 307.75 | 0.74 | 0.53 | 0.43
0.697 | 0.698 | 0.99 | 0.84 | 70 | 55 | 0.9 | 24.9603 | 31.5884 | 307.75 | 0.74 | 0.53 | 0.43
0.698 | 0.699 | 0.66 | 0.56 | 70 | 55 | 0.9 | 24.9603 | 31.5884 | 307.75 | 0.74 | 0.53 | 0.43
0.699 | 0.7 | 0.52 | 0.44 | 69.3 | 55 | 1 | 24.9603 | 31.5884 | 307.75 | 0.74 | 0.53 | 0.43
0.7 | 0.701 | 0.49 | 0.42 | 66.5 | 55 | 1 | 24.9603 | 31.5884 | 307.75 | 0.74 | 0.53 | 0.43
0.701 | 0.702 | 0.64 | 0.54 | 65.3 | 55 | 1 | 24.9604 | 31.5885 | 307.79 | 0.74 | 0.53 | 0.43
0.702 | 0.703 | 0.69 | 0.59 | 65.5 | 55 | 1 | 24.9604 | 31.5885 | 307.79 | 0.74 | 0.53 | 0.43
0.703 | 0.704 | 0.7 | 0.6 | 67 | 55 | 1 | 24.9604 | 31.5885 | 307.79 | 0.74 | 0.53 | 0.43
0.704 | 0.705 | 0.81 | 0.69 | 65.5 | 55 | 1 | 24.9604 | 31.5885 | 307.79 | 0.74 | 0.53 | 0.43
0.705 | 0.706 | 1.2 | 1.02 | 66 | 55.4 | 1 | 24.9604 | 31.5885 | 307.79 | 0.74 | 0.53 | 0.43
0.706 | 0.707 | 0.05 | 0.04 | 67.5 | 55.4 | 1 | 24.9604 | 31.5885 | 307.79 | 0.74 | 0.53 | 0.43
0.707 | 0.708 | 0.05 | 0.04 | 66 | 55.4 | 1 | 24.9604 | 31.5885 | 307.79 | 0.74 | 0.53 | 0.43
0.708 | 0.709 | 0.05 | 0.04 | 65 | 55.4 | 1 | 24.9604 | 31.5885 | 307.79 | 0.74 | 0.53 | 0.43
0.709 | 0.71 | 0.43 | 0.37 | 66 | 55.4 | 1 | 24.9604 | 31.5885 | 307.79 | 0.74 | 0.53 | 0.43
0.71 | 0.711 | 1.2 | 1.02 | 68 | 55.4 | 1 | 24.9604 | 31.5885 | 307.79 | 0.74 | 0.53 | 0.43
0.711 | 0.712 | 0.9 | 0.77 | 67.3 | 55.4 | 1 | 24.9604 | 31.5885 | 307.79 | 0.74 | 0.53 | 0.43
0.712 | 0.713 | 0.81 | 0.69 | 66.5 | 55.4 | 1 | 24.9604 | 31.5885 | 307.79 | 0.74 | 0.53 | 0.43
0.713 | 0.714 | 0.67 | 0.57 | 66.3 | 56.3 | 1 | 24.9604 | 31.5885 | 307.79 | 0.74 | 0.53 | 0.43
0.714 | 0.715 | 0.57 | 0.48 | 66.5 | 56.3 | 1 | 24.9604 | 31.5885 | 307.79 | 0.74 | 0.53 | 0.43
0.715 | 0.716 | 0.51 | 0.43 | 67 | 56.3 | 1 | 24.9604 | 31.5885 | 307.79 | 0.74 | 0.53 | 0.43
0.716 | 0.717 | 0.47 | 0.4 | 67 | 56.3 | 1 | 24.9604 | 31.5885 | 307.79 | 0.74 | 0.53 | 0.43
0.717 | 0.718 | 0.56 | 0.48 | 66.7 | 56.3 | 1 | 24.9604 | 31.5885 | 307.79 | 0.74 | 0.53 | 0.43
0.718 | 0.719 | 0.56 | 0.48 | 67 | 56.3 | 1 | 24.9604 | 31.5885 | 307.79 | 0.74 | 0.53 | 0.43
0.719 | 0.72 | 0.53 | 0.45 | 66.7 | 56.3 | 1 | 24.9606 | 31.5885 | 307.83 | 0.74 | 0.53 | 0.43
0.72 | 0.721 | 0.55 | 0.47 | 65.5 | 56.3 | 1 | 24.9606 | 31.5885 | 307.83 | 0.74 | 0.53 | 0.43
0.721 | 0.722 | 0.54 | 0.46 | 65.3 | 56.3 | 1 | 24.9606 | 31.5885 | 307.83 | 0.74 | 0.53 | 0.43
0.722 | 0.723 | 0.49 | 0.42 | 68 | 56 | 1 | 24.9606 | 31.5885 | 307.83 | 0.74 | 0.53 | 0.43
0.723 | 0.724 | 0.52 | 0.44 | 66.3 | 56 | 1 | 24.9606 | 31.5885 | 307.83 | 0.74 | 0.53 | 0.43
0.724 | 0.725 | 1.16 | 0.99 | 65 | 56 | 1 | 24.9606 | 31.5885 | 307.83 | 0.74 | 0.53 | 0.43
0.725 | 0.726 | 0.43 | 0.37 | 68.3 | 56 | 1 | 24.9606 | 31.5885 | 307.83 | 0.74 | 0.53 | 0.43
0.726 | 0.727 | 1.02 | 0.87 | 66.5 | 56 | 1 | 24.9606 | 31.5885 | 307.83 | 0.74 | 0.53 | 0.43
0.727 | 0.728 | 0.68 | 0.58 | 65 | 56 | 1 | 24.9606 | 31.5885 | 307.83 | 0.74 | 0.53 | 0.43
0.728 | 0.729 | 0.63 | 0.54 | 67 | 56 | 1 | 24.9606 | 31.5885 | 307.83 | 0.74 | 0.53 | 0.43
0.729 | 0.73 | 0.62 | 0.53 | 66.7 | 56 | 1 | 24.9606 | 31.5885 | 307.83 | 0.74 | 0.53 | 0.43
0.73 | 0.731 | 0.78 | 0.66 | 65 | 56 | 1 | 24.9606 | 31.5885 | 307.83 | 0.74 | 0.53 | 0.43
0.731 | 0.732 | 1.2 | 1.02 | 66 | 56.1 | 1 | 24.9606 | 31.5885 | 307.83 | 0.74 | 0.53 | 0.43
0.732 | 0.733 | 1.2 | 1.02 | 67 | 56.1 | 1 | 24.9606 | 31.5885 | 307.83 | 0.74 | 0.53 | 0.43
0.733 | 0.734 | 1.2 | 1.02 | 65.7 | 56.1 | 1 | 24.9606 | 31.5885 | 307.83 | 0.74 | 0.53 | 0.43
0.734 | 0.735 | 0.63 | 0.54 | 66.5 | 56.1 | 1 | 24.9606 | 31.5885 | 307.83 | 0.74 | 0.53 | 0.43
0.735 | 0.736 | 1.16 | 0.99 | 67 | 56.1 | 1 | 24.9606 | 31.5885 | 307.83 | 0.74 | 0.53 | 0.43
0.736 | 0.737 | 0.76 | 0.65 | 66 | 56.1 | 1 | 24.9606 | 31.5885 | 307.83 | 0.74 | 0.53 | 0.43
0.737 | 0.738 | 0.6 | 0.51 | 66.3 | 56.1 | 1 | 24.9607 | 31.5886 | 307.91 | 0.74 | 0.53 | 0.43
0.738 | 0.739 | 0.55 | 0.47 | 66.5 | 56.1 | 1 | 24.9607 | 31.5886 | 307.91 | 0.74 | 0.53 | 0.43
0.739 | 0.74 | 0.62 | 0.53 | 66 | 56.1 | 1 | 24.9607 | 31.5886 | 307.91 | 0.74 | 0.53 | 0.43
0.74 | 0.741 | 0.95 | 0.81 | 67 | 56 | 1 | 24.9607 | 31.5886 | 307.91 | 0.74 | 0.53 | 0.43
0.741 | 0.742 | 1.16 | 0.99 | 66.7 | 56 | 1 | 24.9607 | 31.5886 | 307.91 | 0.74 | 0.53 | 0.43
0.742 | 0.743 | 0.82 | 0.7 | 67 | 56 | 1 | 24.9607 | 31.5886 | 307.91 | 0.74 | 0.53 | 0.43
0.743 | 0.744 | 0.65 | 0.55 | 67 | 56 | 1 | 24.9607 | 31.5886 | 307.91 | 0.74 | 0.53 | 0.43
0.744 | 0.745 | 0.56 | 0.48 | 66.5 | 56 | 1 | 24.9607 | 31.5886 | 307.91 | 0.74 | 0.53 | 0.43
0.745 | 0.746 | 0.54 | 0.46 | 65.3 | 56 | 1 | 24.9607 | 31.5886 | 307.91 | 0.74 | 0.53 | 0.43
0.746 | 0.747 | 0.56 | 0.48 | 67 | 56 | 1 | 24.9607 | 31.5886 | 307.91 | 0.74 | 0.53 | 0.43
0.747 | 0.748 | 0.64 | 0.54 | 65.7 | 56 | 1 | 24.9607 | 31.5886 | 307.91 | 0.74 | 0.53 | 0.43
0.748 | 0.749 | 0.85 | 0.72 | 67 | 56 | 1 | 24.9607 | 31.5886 | 307.91 | 0.74 | 0.53 | 0.43
0.749 | 0.75 | 0.78 | 0.66 | 66.7 | 56 | 1 | 24.9607 | 31.5886 | 307.91 | 0.74 | 0.53 | 0.43
0.75 | 0.751 | 0.73 | 0.62 | 65 | 56 | 1 | 24.9607 | 31.5886 | 307.91 | 0.74 | 0.53 | 0.43
0.751 | 0.752 | 0.67 | 0.57 | 65.7 | 56 | 1 | 24.9607 | 31.5886 | 307.91 | 0.74 | 0.53 | 0.43
0.752 | 0.753 | 0.61 | 0.52 | 67.5 | 57.1 | 1 | 24.9607 | 31.5886 | 307.91 | 0.74 | 0.53 | 0.43
0.753 | 0.754 | 0.68 | 0.58 | 65.7 | 57.1 | 1 | 24.9607 | 31.5886 | 307.91 | 0.74 | 0.53 | 0.43
0.754 | 0.755 | 1.18 | 1 | 65.5 | 57.1 | 1 | 24.9607 | 31.5886 | 307.91 | 0.74 | 0.53 | 0.43
0.755 | 0.756 | 1.2 | 1.02 | 67.3 | 57.1 | 1 | 24.9607 | 31.5886 | 307.91 | 0.74 | 0.53 | 0.43
0.756 | 0.757 | 1.2 | 1.02 | 66.5 | 57.1 | 1 | 24.9607 | 31.5886 | 307.91 | 0.74 | 0.53 | 0.43
0.757 | 0.758 | 0.96 | 0.82 | 67 | 57.1 | 1 | 24.9609 | 31.5887 | 307.98 | 0.74 | 0.53 | 0.43
0.758 | 0.759 | 0.75 | 0.64 | 67.5 | 57.1 | 1 | 24.9609 | 31.5887 | 307.98 | 0.74 | 0.53 | 0.43
0.759 | 0.76 | 0.67 | 0.57 | 66.3 | 57.1 | 1 | 24.9609 | 31.5887 | 307.98 | 0.74 | 0.53 | 0.43
0.76 | 0.761 | 0.67 | 0.57 | 65 | 56.4 | 1 | 24.9609 | 31.5887 | 307.98 | 0.74 | 0.53 | 0.43
0.761 | 0.762 | 0.66 | 0.56 | 66 | 56.4 | 1 | 24.9609 | 31.5887 | 307.98 | 0.74 | 0.53 | 0.43
0.762 | 0.763 | 0.66 | 0.56 | 66.5 | 56.4 | 1 | 24.9609 | 31.5887 | 307.98 | 0.74 | 0.53 | 0.43
0.763 | 0.764 | 0.72 | 0.61 | 66.3 | 56.4 | 1 | 24.9609 | 31.5887 | 307.98 | 0.74 | 0.53 | 0.43
0.764 | 0.765 | 1.11 | 0.94 | 67.5 | 56.4 | 1 | 24.9609 | 31.5887 | 307.98 | 0.74 | 0.53 | 0.43
0.765 | 0.766 | 1.06 | 0.9 | 66.7 | 56.4 | 1 | 24.9609 | 31.5887 | 307.98 | 0.74 | 0.53 | 0.43
0.766 | 0.767 | 0.78 | 0.66 | 66 | 56.4 | 1 | 24.9609 | 31.5887 | 307.98 | 0.74 | 0.53 | 0.43
0.767 | 0.768 | 0.66 | 0.56 | 66.3 | 56.4 | 1 | 24.9609 | 31.5887 | 307.98 | 0.74 | 0.53 | 0.43
0.768 | 0.769 | 0.61 | 0.52 | 66 | 56.4 | 1 | 24.9609 | 31.5887 | 307.98 | 0.74 | 0.53 | 0.43
0.769 | 0.77 | 0.6 | 0.51 | 66.7 | 56.3 | 1 | 24.9609 | 31.5887 | 307.98 | 0.74 | 0.53 | 0.43
0.77 | 0.771 | 0.69 | 0.59 | 66.5 | 56.3 | 1 | 24.9609 | 31.5887 | 307.98 | 0.74 | 0.53 | 0.43
0.771 | 0.772 | 0.83 | 0.71 | 67 | 56.3 | 1 | 24.9609 | 31.5887 | 307.98 | 0.74 | 0.53 | 0.43
0.772 | 0.773 | 0.7 | 0.6 | 67 | 56.3 | 1 | 24.9609 | 31.5887 | 307.98 | 0.74 | 0.53 | 0.43
0.773 | 0.774 | 0.64 | 0.54 | 66.7 | 56.3 | 1 | 24.9609 | 31.5887 | 307.98 | 0.74 | 0.53 | 0.43
0.774 | 0.775 | 0.62 | 0.53 | 65.5 | 56.3 | 1 | 24.9609 | 31.5887 | 307.98 | 0.74 | 0.53 | 0.43
0.775 | 0.776 | 0.59 | 0.5 | 67 | 56.3 | 1 | 24.9611 | 31.5888 | 308.02 | 0.74 | 0.53 | 0.43
0.776 | 0.777 | 0.61 | 0.52 | 66 | 56.3 | 1 | 24.9611 | 31.5888 | 308.02 | 0.74 | 0.53 | 0.43
0.777 | 0.778 | 0.81 | 0.69 | 67 | 56.3 | 1 | 24.9611 | 31.5888 | 308.02 | 0.74 | 0.53 | 0.43
0.778 | 0.779 | 0.85 | 0.72 | 66.5 | 56.3 | 1 | 24.9611 | 31.5888 | 308.02 | 0.74 | 0.53 | 0.43
0.779 | 0.78 | 0.72 | 0.61 | 66 | 56.3 | 1 | 24.9611 | 31.5888 | 308.02 | 0.74 | 0.53 | 0.43
0.78 | 0.781 | 0.65 | 0.55 | 67 | 56.3 | 1 | 24.9611 | 31.5888 | 308.02 | 0.74 | 0.53 | 0.43
0.781 | 0.782 | 0.6 | 0.51 | 66 | 55.9 | 1 | 24.9611 | 31.5888 | 308.02 | 0.74 | 0.53 | 0.43
0.782 | 0.783 | 0.63 | 0.54 | 67 | 55.9 | 1 | 24.9611 | 31.5888 | 308.02 | 0.74 | 0.53 | 0.43
0.783 | 0.784 | 0.84 | 0.71 | 67 | 55.9 | 1 | 24.9611 | 31.5888 | 308.02 | 0.74 | 0.53 | 0.43
0.784 | 0.785 | 0.77 | 0.65 | 66 | 55.9 | 1 | 24.9611 | 31.5888 | 308.02 | 0.74 | 0.53 | 0.43
0.785 | 0.786 | 0.66 | 0.56 | 66.7 | 55.9 | 1 | 24.9611 | 31.5888 | 308.02 | 0.74 | 0.53 | 0.43
0.786 | 0.787 | 0.59 | 0.5 | 66 | 55.9 | 1 | 24.9611 | 31.5888 | 308.02 | 0.74 | 0.53 | 0.43
0.787 | 0.788 | 0.58 | 0.49 | 66.7 | 55.9 | 1 | 24.9611 | 31.5888 | 308.02 | 0.74 | 0.53 | 0.43
0.788 | 0.789 | 0.66 | 0.56 | 66.5 | 55.9 | 1 | 24.9611 | 31.5888 | 308.02 | 0.74 | 0.53 | 0.43
0.789 | 0.79 | 0.7 | 0.6 | 66 | 55.9 | 1 | 24.9611 | 31.5888 | 308.02 | 0.74 | 0.53 | 0.43
0.79 | 0.791 | 0.64 | 0.54 | 67 | 54.6 | 1 | 24.9611 | 31.5888 | 308.02 | 0.74 | 0.53 | 0.43
0.791 | 0.792 | 0.59 | 0.5 | 66.3 | 54.6 | 1 | 24.9611 | 31.5888 | 308.02 | 0.74 | 0.53 | 0.43
0.792 | 0.793 | 0.58 | 0.49 | 66 | 54.6 | 1 | 24.9611 | 31.5888 | 308.02 | 0.74 | 0.53 | 0.43
0.793 | 0.794 | 0.62 | 0.53 | 66 | 54.6 | 1 | 24.9612 | 31.5888 | 308.09 | 0.74 | 0.53 | 0.43
0.794 | 0.795 | 0.64 | 0.54 | 66 | 54.6 | 1 | 24.9612 | 31.5888 | 308.09 | 0.74 | 0.53 | 0.43
0.795 | 0.796 | 0.61 | 0.52 | 67 | 54.6 | 1 | 24.9612 | 31.5888 | 308.09 | 0.74 | 0.53 | 0.43
0.796 | 0.797 | 0.58 | 0.49 | 65.5 | 54.6 | 1 | 24.9612 | 31.5888 | 308.09 | 0.74 | 0.53 | 0.43
0.797 | 0.798 | 0.6 | 0.51 | 66 | 54.6 | 1 | 24.9612 | 31.5888 | 308.09 | 0.74 | 0.53 | 0.43
0.798 | 0.799 | 0.65 | 0.55 | 66.5 | 54.6 | 1 | 24.9612 | 31.5888 | 308.09 | 0.74 | 0.53 | 0.43
0.799 | 0.8 | 0.7 | 0.6 | 66.7 | 55.6 | 1 | 24.9612 | 31.5888 | 308.09 | 0.74 | 0.53 | 0.43
0.8 | 0.801 | 0.66 | 0.56 | 66.5 | 55.6 | 1 | 24.9612 | 31.5888 | 308.09 | 0.74 | 0.53 | 0.43
0.801 | 0.802 | 0.6 | 0.51 | 66 | 55.6 | 1 | 24.9612 | 31.5888 | 308.09 | 0.74 | 0.53 | 0.43
0.802 | 0.803 | 0.56 | 0.48 | 67 | 55.6 | 1 | 24.9612 | 31.5888 | 308.09 | 0.74 | 0.53 | 0.43
0.803 | 0.804 | 0.57 | 0.48 | 65.3 | 55.6 | 1 | 24.9612 | 31.5888 | 308.09 | 0.74 | 0.53 | 0.43
0.804 | 0.805 | 0.6 | 0.51 | 67 | 55.6 | 1 | 24.9612 | 31.5888 | 308.09 | 0.74 | 0.53 | 0.43
0.805 | 0.806 | 0.58 | 0.49 | 66.7 | 55.6 | 1 | 24.9612 | 31.5888 | 308.09 | 0.74 | 0.53 | 0.43
0.806 | 0.807 | 0.58 | 0.49 | 65.5 | 55.6 | 1 | 24.9612 | 31.5888 | 308.09 | 0.74 | 0.53 | 0.43
0.807 | 0.808 | 0.59 | 0.5 | 67 | 56 | 1 | 24.9612 | 31.5888 | 308.09 | 0.74 | 0.53 | 0.43
0.808 | 0.809 | 0.61 | 0.52 | 66 | 56 | 1 | 24.9612 | 31.5888 | 308.09 | 0.74 | 0.53 | 0.43
0.809 | 0.81 | 0.59 | 0.5 | 66.7 | 56 | 1 | 24.9612 | 31.5888 | 308.09 | 0.74 | 0.53 | 0.43
0.81 | 0.811 | 0.56 | 0.48 | 66.5 | 56 | 1 | 24.9612 | 31.5888 | 308.09 | 0.74 | 0.53 | 0.43
0.811 | 0.812 | 0.62 | 0.53 | 65.3 | 56 | 1 | 24.9612 | 31.5888 | 308.09 | 0.74 | 0.53 | 0.43
0.812 | 0.813 | 0.68 | 0.58 | 67 | 56 | 1 | 24.9612 | 31.5888 | 308.09 | 0.74 | 0.53 | 0.43
0.813 | 0.814 | 0.67 | 0.57 | 66 | 56 | 1 | 24.9613 | 31.5889 | 308.17 | 0.74 | 0.53 | 0.43
0.814 | 0.815 | 0.62 | 0.53 | 66.5 | 56 | 1 | 24.9613 | 31.5889 | 308.17 | 0.74 | 0.53 | 0.43
0.815 | 0.816 | 0.58 | 0.49 | 67 | 56 | 1 | 24.9613 | 31.5889 | 308.17 | 0.74 | 0.53 | 0.43
0.816 | 0.817 | 0.58 | 0.49 | 66 | 56 | 1 | 24.9613 | 31.5889 | 308.17 | 0.74 | 0.53 | 0.43
0.817 | 0.818 | 0.66 | 0.56 | 66.3 | 56 | 1 | 24.9613 | 31.5889 | 308.17 | 0.74 | 0.53 | 0.43
0.818 | 0.819 | 0.67 | 0.57 | 66 | 56 | 1 | 24.9613 | 31.5889 | 308.17 | 0.74 | 0.53 | 0.43
0.819 | 0.82 | 0.62 | 0.53 | 66.7 | 56.6 | 1 | 24.9613 | 31.5889 | 308.17 | 0.74 | 0.53 | 0.43
0.82 | 0.821 | 0.56 | 0.48 | 66 | 56.6 | 1 | 24.9613 | 31.5889 | 308.17 | 0.74 | 0.53 | 0.43
0.821 | 0.822 | 0.56 | 0.48 | 66.3 | 56.6 | 1 | 24.9613 | 31.5889 | 308.17 | 0.74 | 0.53 | 0.43
0.822 | 0.823 | 0.63 | 0.54 | 66 | 56.6 | 1 | 24.9613 | 31.5889 | 308.17 | 0.74 | 0.53 | 0.43
0.823 | 0.824 | 0.68 | 0.58 | 66.3 | 56.6 | 1 | 24.9613 | 31.5889 | 308.17 | 0.74 | 0.53 | 0.43
0.824 | 0.825 | 0.65 | 0.55 | 67 | 56.6 | 1 | 24.9613 | 31.5889 | 308.17 | 0.74 | 0.53 | 0.43
0.825 | 0.826 | 0.62 | 0.53 | 66 | 56.6 | 1 | 24.9613 | 31.5889 | 308.17 | 0.74 | 0.53 | 0.43
0.826 | 0.827 | 0.62 | 0.53 | 66.5 | 56.6 | 1 | 24.9613 | 31.5889 | 308.17 | 0.74 | 0.53 | 0.43
0.827 | 0.828 | 0.65 | 0.55 | 66.7 | 56.6 | 1 | 24.9613 | 31.5889 | 308.17 | 0.74 | 0.53 | 0.43
0.828 | 0.829 | 0.67 | 0.57 | 66 | 55.9 | 1 | 24.9613 | 31.5889 | 308.17 | 0.74 | 0.53 | 0.43
0.829 | 0.83 | 0.64 | 0.54 | 66.7 | 55.9 | 1 | 24.9613 | 31.5889 | 308.17 | 0.74 | 0.53 | 0.43
0.83 | 0.831 | 0.61 | 0.52 | 66.5 | 55.9 | 1 | 24.9613 | 31.5889 | 308.17 | 0.74 | 0.53 | 0.43
0.831 | 0.832 | 0.59 | 0.5 | 66.3 | 55.9 | 1 | 24.9615 | 31.589 | 308.26 | 0.74 | 0.53 | 0.43
0.832 | 0.833 | 0.62 | 0.53 | 67 | 55.9 | 1 | 24.9615 | 31.589 | 308.26 | 0.74 | 0.53 | 0.43
0.833 | 0.834 | 0.66 | 0.56 | 66 | 55.9 | 1 | 24.9615 | 31.589 | 308.26 | 0.74 | 0.53 | 0.43
0.834 | 0.835 | 0.67 | 0.57 | 66.5 | 55.9 | 1 | 24.9615 | 31.589 | 308.26 | 0.74 | 0.53 | 0.43
0.835 | 0.836 | 0.66 | 0.56 | 66.3 | 55.9 | 1 | 24.9615 | 31.589 | 308.26 | 0.74 | 0.53 | 0.43
0.836 | 0.837 | 0.67 | 0.57 | 66.5 | 55.9 | 1 | 24.9615 | 31.589 | 308.26 | 0.74 | 0.53 | 0.43
0.837 | 0.838 | 0.66 | 0.56 | 66.7 | 55.6 | 1 | 24.9615 | 31.589 | 308.26 | 0.74 | 0.53 | 0.43
0.838 | 0.839 | 0.65 | 0.55 | 66 | 55.6 | 1 | 24.9615 | 31.589 | 308.26 | 0.74 | 0.53 | 0.43
0.839 | 0.84 | 0.65 | 0.55 | 66.7 | 55.6 | 1 | 24.9615 | 31.589 | 308.26 | 0.74 | 0.53 | 0.43
0.84 | 0.841 | 0.63 | 0.54 | 66 | 55.6 | 1 | 24.9615 | 31.589 | 308.26 | 0.74 | 0.53 | 0.43
0.841 | 0.842 | 0.63 | 0.54 | 66 | 55.6 | 1 | 24.9615 | 31.589 | 308.26 | 0.74 | 0.53 | 0.43
0.842 | 0.843 | 0.63 | 0.54 | 66.5 | 55.6 | 1 | 24.9615 | 31.589 | 308.26 | 0.74 | 0.53 | 0.43
0.843 | 0.844 | 0.64 | 0.54 | 66 | 55.6 | 1 | 24.9615 | 31.589 | 308.26 | 0.74 | 0.53 | 0.43
0.844 | 0.845 | 0.65 | 0.55 | 66.5 | 55.6 | 1 | 24.9615 | 31.589 | 308.26 | 0.74 | 0.53 | 0.43
0.845 | 0.846 | 0.64 | 0.54 | 66 | 55.6 | 1 | 24.9615 | 31.589 | 308.26 | 0.74 | 0.53 | 0.43
0.846 | 0.847 | 0.66 | 0.56 | 66 | 55.7 | 1 | 24.9615 | 31.589 | 308.26 | 0.74 | 0.53 | 0.43
0.847 | 0.848 | 0.66 | 0.56 | 66.3 | 55.7 | 1 | 24.9615 | 31.589 | 308.26 | 0.74 | 0.53 | 0.43
0.848 | 0.849 | 0.65 | 0.55 | 66 | 55.7 | 1 | 24.9615 | 31.589 | 308.26 | 0.74 | 0.53 | 0.43
0.849 | 0.85 | 0.66 | 0.56 | 66 | 55.7 | 1 | 24.9616 | 31.5891 | 308.41 | 0.74 | 0.53 | 0.43
0.85 | 0.851 | 0.65 | 0.55 | 66.5 | 55.7 | 1 | 24.9616 | 31.5891 | 308.41 | 0.74 | 0.53 | 0.43
0.851 | 0.852 | 0.67 | 0.57 | 66 | 55.7 | 1 | 24.9616 | 31.5891 | 308.41 | 0.74 | 0.53 | 0.43
0.852 | 0.853 | 0.7 | 0.6 | 66 | 55.7 | 1 | 24.9616 | 31.5891 | 308.41 | 0.74 | 0.53 | 0.43
0.853 | 0.854 | 0.72 | 0.61 | 66 | 55.7 | 1 | 24.9616 | 31.5891 | 308.41 | 0.74 | 0.53 | 0.43
0.854 | 0.855 | 0.71 | 0.6 | 66.5 | 55.7 | 1 | 24.9616 | 31.5891 | 308.41 | 0.74 | 0.53 | 0.43
0.855 | 0.856 | 0.69 | 0.59 | 66 | 55.9 | 1 | 24.9616 | 31.5891 | 308.41 | 0.74 | 0.53 | 0.43
0.856 | 0.857 | 0.68 | 0.58 | 66.5 | 55.9 | 1 | 24.9616 | 31.5891 | 308.41 | 0.74 | 0.53 | 0.43
0.857 | 0.858 | 0.69 | 0.59 | 66 | 55.9 | 1 | 24.9616 | 31.5891 | 308.41 | 0.74 | 0.53 | 0.43
0.858 | 0.859 | 0.71 | 0.6 | 66 | 55.9 | 1 | 24.9616 | 31.5891 | 308.41 | 0.74 | 0.53 | 0.43
0.859 | 0.86 | 0.69 | 0.59 | 66.3 | 55.9 | 1 | 24.9616 | 31.5891 | 308.41 | 0.74 | 0.53 | 0.43
0.86 | 0.861 | 0.67 | 0.57 | 66 | 55.9 | 1 | 24.9616 | 31.5891 | 308.41 | 0.74 | 0.53 | 0.43
0.861 | 0.862 | 0.64 | 0.54 | 66.7 | 55.9 | 1 | 24.9616 | 31.5891 | 308.41 | 0.74 | 0.53 | 0.43
0.862 | 0.863 | 0.64 | 0.54 | 66 | 55.9 | 1 | 24.9616 | 31.5891 | 308.41 | 0.74 | 0.53 | 0.43
0.863 | 0.864 | 0.66 | 0.56 | 66.7 | 52.7 | 0.9 | 24.9616 | 31.5891 | 308.41 | 0.74 | 0.53 | 0.43
0.864 | 0.865 | 0.65 | 0.55 | 66 | 52.7 | 1 | 24.9616 | 31.5891 | 308.41 | 0.74 | 0.53 | 0.43
0.865 | 0.866 | 0.65 | 0.55 | 66.3 | 52.7 | 1 | 24.9616 | 31.5891 | 308.41 | 0.74 | 0.53 | 0.43
0.866 | 0.867 | 0.65 | 0.55 | 66 | 52.7 | 1 | 24.9616 | 31.5891 | 308.41 | 0.74 | 0.53 | 0.43
0.867 | 0.868 | 0.66 | 0.56 | 66 | 52.7 | 1 | 24.9616 | 31.5891 | 308.41 | 0.74 | 0.53 | 0.43
0.868 | 0.869 | 0.66 | 0.56 | 67 | 52.7 | 0.9 | 24.9616 | 31.5891 | 308.41 | 0.74 | 0.53 | 0.43
0.869 | 0.87 | 0.64 | 0.54 | 66 | 52.7 | 1 | 24.9618 | 31.5892 | 308.54 | 0.74 | 0.53 | 0.43
0.87 | 0.871 | 0.62 | 0.53 | 66 | 52.7 | 1 | 24.9618 | 31.5892 | 308.54 | 0.74 | 0.53 | 0.43
0.871 | 0.872 | 0.59 | 0.5 | 66.3 | 52.7 | 1 | 24.9618 | 31.5892 | 308.54 | 0.74 | 0.53 | 0.43
0.872 | 0.873 | 0.62 | 0.53 | 66 | 52.7 | 1 | 24.9618 | 31.5892 | 308.54 | 0.74 | 0.53 | 0.43
0.873 | 0.874 | 0.63 | 0.54 | 66 | 52.7 | 1 | 24.9618 | 31.5892 | 308.54 | 0.74 | 0.53 | 0.43
0.874 | 0.875 | 0.62 | 0.53 | 67 | 52.7 | 0.9 | 24.9618 | 31.5892 | 308.54 | 0.74 | 0.53 | 0.43
0.875 | 0.876 | 0.6 | 0.51 | 66.3 | 54.9 | 1 | 24.9618 | 31.5892 | 308.54 | 0.74 | 0.53 | 0.43
0.876 | 0.877 | 0.61 | 0.52 | 65.5 | 54.9 | 1 | 24.9618 | 31.5892 | 308.54 | 0.74 | 0.53 | 0.43
0.877 | 0.878 | 0.62 | 0.53 | 66.3 | 54.9 | 1 | 24.9618 | 31.5892 | 308.54 | 0.74 | 0.53 | 0.43
0.878 | 0.879 | 0.67 | 0.57 | 66 | 54.9 | 1 | 24.9618 | 31.5892 | 308.54 | 0.74 | 0.53 | 0.43
0.879 | 0.88 | 0.65 | 0.55 | 66.3 | 54.9 | 1 | 24.9618 | 31.5892 | 308.54 | 0.74 | 0.53 | 0.43
0.88 | 0.881 | 0.62 | 0.53 | 66 | 54.9 | 1 | 24.9618 | 31.5892 | 308.54 | 0.74 | 0.53 | 0.43
0.881 | 0.882 | 0.6 | 0.51 | 66 | 54.9 | 1 | 24.9618 | 31.5892 | 308.54 | 0.74 | 0.53 | 0.43
0.882 | 0.883 | 0.61 | 0.52 | 66.5 | 54.9 | 1 | 24.9618 | 31.5892 | 308.54 | 0.74 | 0.53 | 0.43
0.883 | 0.884 | 0.64 | 0.54 | 66 | 54.9 | 1 | 24.9618 | 31.5892 | 308.54 | 0.74 | 0.53 | 0.43
0.884 | 0.885 | 0.64 | 0.54 | 66.5 | 55.1 | 1 | 24.9618 | 31.5892 | 308.54 | 0.74 | 0.53 | 0.43
0.885 | 0.886 | 0.61 | 0.52 | 66 | 55.1 | 1 | 24.9618 | 31.5892 | 308.54 | 0.74 | 0.53 | 0.43
0.886 | 0.887 | 0.58 | 0.49 | 66 | 55.1 | 1 | 24.9618 | 31.5892 | 308.54 | 0.74 | 0.53 | 0.43
0.887 | 0.888 | 0.54 | 0.46 | 66.3 | 55.1 | 1 | 24.962 | 31.5892 | 308.64 | 0.74 | 0.53 | 0.43
0.888 | 0.889 | 0.54 | 0.46 | 66 | 55.1 | 1 | 24.962 | 31.5892 | 308.64 | 0.74 | 0.53 | 0.43
0.889 | 0.89 | 0.53 | 0.45 | 66.3 | 55.1 | 1 | 24.962 | 31.5892 | 308.64 | 0.74 | 0.53 | 0.43
0.89 | 0.891 | 0.53 | 0.45 | 66 | 55.1 | 1 | 24.962 | 31.5892 | 308.64 | 0.74 | 0.53 | 0.43
0.891 | 0.892 | 0.55 | 0.47 | 66.7 | 55.1 | 1 | 24.962 | 31.5892 | 308.64 | 0.74 | 0.53 | 0.43
0.892 | 0.893 | 0.54 | 0.46 | 66 | 55.1 | 1 | 24.962 | 31.5892 | 308.64 | 0.74 | 0.53 | 0.43
0.893 | 0.894 | 0.54 | 0.46 | 66.3 | 55.1 | 1 | 24.962 | 31.5892 | 308.64 | 0.74 | 0.53 | 0.43
0.894 | 0.895 | 0.53 | 0.45 | 66.5 | 55.1 | 1 | 24.962 | 31.5892 | 308.64 | 0.74 | 0.53 | 0.43
0.895 | 0.896 | 0.54 | 0.46 | 66.3 | 53.9 | 1 | 24.962 | 31.5892 | 308.64 | 0.74 | 0.53 | 0.43
0.896 | 0.897 | 0.53 | 0.45 | 66.5 | 53.9 | 1 | 24.962 | 31.5892 | 308.64 | 0.74 | 0.53 | 0.43
0.897 | 0.898 | 0.52 | 0.44 | 66.3 | 53.9 | 1 | 24.962 | 31.5892 | 308.64 | 0.74 | 0.53 | 0.43
0.898 | 0.899 | 0.53 | 0.45 | 66.5 | 53.9 | 1 | 24.962 | 31.5892 | 308.64 | 0.74 | 0.53 | 0.43
0.899 | 0.9 | 0.55 | 0.47 | 66.7 | 53.9 | 1 | 24.962 | 31.5892 | 308.64 | 0.74 | 0.53 | 0.43
0.9 | 0.901 | 0.56 | 0.48 | 66 | 53.9 | 1 | 24.962 | 31.5892 | 308.64 | 0.74 | 0.53 | 0.43
0.901 | 0.902 | 0.55 | 0.47 | 66.3 | 53.9 | 1 | 24.962 | 31.5892 | 308.64 | 0.74 | 0.53 | 0.43
0.902 | 0.903 | 0.53 | 0.45 | 66.5 | 53.9 | 1 | 24.962 | 31.5892 | 308.64 | 0.74 | 0.53 | 0.43
0.903 | 0.904 | 0.55 | 0.47 | 66.3 | 53.9 | 1 | 24.962 | 31.5892 | 308.64 | 0.74 | 0.53 | 0.43
0.904 | 0.905 | 0.56 | 0.48 | 66.5 | 53.9 | 1 | 24.962 | 31.5892 | 308.64 | 0.74 | 0.53 | 0.43
0.905 | 0.906 | 0.55 | 0.47 | 66.3 | 56.7 | 1 | 24.9621 | 31.5893 | 308.69 | 0.74 | 0.53 | 0.43
0.906 | 0.907 | 0.56 | 0.48 | 66 | 56.7 | 1 | 24.9621 | 31.5893 | 308.69 | 0.74 | 0.53 | 0.43
0.907 | 0.908 | 0.56 | 0.48 | 66.3 | 56.7 | 1 | 24.9621 | 31.5893 | 308.69 | 0.74 | 0.53 | 0.43
0.908 | 0.909 | 0.55 | 0.47 | 67 | 56.7 | 1 | 24.9621 | 31.5893 | 308.69 | 0.74 | 0.53 | 0.43
0.909 | 0.91 | 0.58 | 0.49 | 66 | 56.7 | 1 | 24.9621 | 31.5893 | 308.69 | 0.74 | 0.53 | 0.43
0.91 | 0.911 | 0.59 | 0.5 | 66.5 | 56.7 | 1 | 24.9621 | 31.5893 | 308.69 | 0.74 | 0.53 | 0.43
0.911 | 0.912 | 0.57 | 0.48 | 67 | 56.7 | 1 | 24.9621 | 31.5893 | 308.69 | 0.74 | 0.53 | 0.43
0.912 | 0.913 | 0.55 | 0.47 | 66.5 | 56.7 | 1 | 24.9621 | 31.5893 | 308.69 | 0.74 | 0.53 | 0.43
0.913 | 0.914 | 0.54 | 0.46 | 66.3 | 55.3 | 1 | 24.9621 | 31.5893 | 308.69 | 0.74 | 0.53 | 0.43
0.914 | 0.915 | 0.55 | 0.47 | 66.5 | 55.3 | 1 | 24.9621 | 31.5893 | 308.69 | 0.74 | 0.53 | 0.43
0.915 | 0.916 | 0.55 | 0.47 | 67 | 55.3 | 1 | 24.9621 | 31.5893 | 308.69 | 0.74 | 0.53 | 0.43
0.916 | 0.917 | 0.52 | 0.44 | 67 | 55.3 | 1 | 24.9621 | 31.5893 | 308.69 | 0.74 | 0.53 | 0.43
0.917 | 0.918 | 0.5 | 0.43 | 66.3 | 55.3 | 1 | 24.9621 | 31.5893 | 308.69 | 0.74 | 0.53 | 0.43
0.918 | 0.919 | 0.5 | 0.43 | 67 | 55.3 | 1 | 24.9621 | 31.5893 | 308.69 | 0.74 | 0.53 | 0.43
0.919 | 0.92 | 0.55 | 0.47 | 66.3 | 55.3 | 1 | 24.9621 | 31.5893 | 308.69 | 0.74 | 0.53 | 0.43
0.92 | 0.921 | 0.56 | 0.48 | 66.5 | 55.3 | 1 | 24.9621 | 31.5893 | 308.69 | 0.74 | 0.53 | 0.43
0.921 | 0.922 | 0.52 | 0.44 | 67 | 55.3 | 1 | 24.9621 | 31.5893 | 308.69 | 0.74 | 0.53 | 0.43
0.922 | 0.923 | 0.5 | 0.43 | 66.5 | 55.8 | 1 | 24.9621 | 31.5893 | 308.69 | 0.74 | 0.53 | 0.43
0.923 | 0.924 | 0.54 | 0.46 | 66.7 | 55.8 | 1 | 24.9621 | 31.5893 | 308.69 | 0.74 | 0.53 | 0.43
0.924 | 0.925 | 0.56 | 0.48 | 67 | 55.8 | 1 | 24.9621 | 31.5893 | 308.69 | 0.74 | 0.53 | 0.43
0.925 | 0.926 | 0.55 | 0.47 | 67 | 55.8 | 1 | 24.9623 | 31.5894 | 308.75 | 0.74 | 0.53 | 0.43
0.926 | 0.927 | 0.53 | 0.45 | 67 | 55.8 | 1 | 24.9623 | 31.5894 | 308.75 | 0.74 | 0.53 | 0.43
0.927 | 0.928 | 0.52 | 0.44 | 67 | 55.8 | 1 | 24.9623 | 31.5894 | 308.75 | 0.74 | 0.53 | 0.43
0.928 | 0.929 | 0.55 | 0.47 | 66.5 | 55.8 | 1 | 24.9623 | 31.5894 | 308.75 | 0.74 | 0.53 | 0.43
0.929 | 0.93 | 0.59 | 0.5 | 67 | 55.8 | 1 | 24.9623 | 31.5894 | 308.75 | 0.74 | 0.53 | 0.43
0.93 | 0.931 | 0.58 | 0.49 | 66.5 | 55.8 | 1 | 24.9623 | 31.5894 | 308.75 | 0.74 | 0.53 | 0.43
0.931 | 0.932 | 0.56 | 0.48 | 66.3 | 53.7 | 1 | 24.9623 | 31.5894 | 308.75 | 0.74 | 0.53 | 0.43
0.932 | 0.933 | 0.55 | 0.47 | 67 | 53.7 | 1 | 24.9623 | 31.5894 | 308.75 | 0.74 | 0.53 | 0.43
0.933 | 0.934 | 0.57 | 0.48 | 66.3 | 53.7 | 1 | 24.9623 | 31.5894 | 308.75 | 0.74 | 0.53 | 0.43
0.934 | 0.935 | 0.58 | 0.49 | 67 | 53.7 | 1 | 24.9623 | 31.5894 | 308.75 | 0.74 | 0.53 | 0.43
0.935 | 0.936 | 0.57 | 0.48 | 66.3 | 53.7 | 1 | 24.9623 | 31.5894 | 308.75 | 0.74 | 0.53 | 0.43
0.936 | 0.937 | 0.57 | 0.48 | 66.5 | 53.7 | 1 | 24.9623 | 31.5894 | 308.75 | 0.74 | 0.53 | 0.43
0.937 | 0.938 | 0.57 | 0.48 | 67 | 53.7 | 1 | 24.9623 | 31.5894 | 308.75 | 0.74 | 0.53 | 0.43
0.938 | 0.939 | 0.58 | 0.49 | 66 | 53.7 | 1 | 24.9623 | 31.5894 | 308.75 | 0.74 | 0.53 | 0.43
0.939 | 0.94 | 0.56 | 0.48 | 67 | 53.7 | 1 | 24.9623 | 31.5894 | 308.75 | 0.74 | 0.53 | 0.43
0.94 | 0.941 | 0.53 | 0.45 | 66.5 | 53.7 | 1 | 24.9623 | 31.5894 | 308.75 | 0.74 | 0.53 | 0.43
0.941 | 0.942 | 0.54 | 0.46 | 66.7 | 53.7 | 1 | 24.9623 | 31.5894 | 308.75 | 0.74 | 0.53 | 0.43
0.942 | 0.943 | 0.56 | 0.48 | 66.5 | 53.7 | 1 | 24.9623 | 31.5894 | 308.75 | 0.74 | 0.53 | 0.43
0.943 | 0.944 | 0.56 | 0.48 | 66.3 | 55.7 | 1 | 24.9624 | 31.5894 | 308.8 | 0.74 | 0.53 | 0.43
0.944 | 0.945 | 0.53 | 0.45 | 67 | 55.7 | 1 | 24.9624 | 31.5894 | 308.8 | 0.74 | 0.53 | 0.43
0.945 | 0.946 | 0.52 | 0.44 | 66.3 | 55.7 | 1 | 24.9624 | 31.5894 | 308.8 | 0.74 | 0.53 | 0.43
0.946 | 0.947 | 0.53 | 0.45 | 67 | 55.7 | 1 | 24.9624 | 31.5894 | 308.8 | 0.74 | 0.53 | 0.43
0.947 | 0.948 | 0.53 | 0.45 | 67 | 55.7 | 1 | 24.9624 | 31.5894 | 308.8 | 0.74 | 0.53 | 0.43
0.948 | 0.949 | 0.52 | 0.44 | 67 | 55.7 | 1 | 24.9624 | 31.5894 | 308.8 | 0.74 | 0.53 | 0.43
0.949 | 0.95 | 0.5 | 0.43 | 67 | 55.7 | 1 | 24.9624 | 31.5894 | 308.8 | 0.74 | 0.53 | 0.43
0.95 | 0.951 | 0.52 | 0.44 | 67 | 55.7 | 1 | 24.9624 | 31.5894 | 308.8 | 0.74 | 0.53 | 0.43
0.951 | 0.952 | 0.55 | 0.47 | 67 | 55.7 | 1 | 24.9624 | 31.5894 | 308.8 | 0.74 | 0.53 | 0.43
0.952 | 0.953 | 0.55 | 0.47 | 67 | 55.7 | 1 | 24.9624 | 31.5894 | 308.8 | 0.74 | 0.53 | 0.43
0.953 | 0.954 | 0.52 | 0.44 | 67 | 55.7 | 1 | 24.9624 | 31.5894 | 308.8 | 0.74 | 0.53 | 0.43
0.954 | 0.955 | 0.5 | 0.43 | 67 | 55.7 | 1 | 24.9624 | 31.5894 | 308.8 | 0.74 | 0.53 | 0.43
0.955 | 0.956 | 0.53 | 0.45 | 67 | 55.7 | 1 | 24.9624 | 31.5894 | 308.8 | 0.74 | 0.53 | 0.43
0.956 | 0.957 | 0.57 | 0.48 | 67 | 55.7 | 1 | 24.9624 | 31.5894 | 308.8 | 0.74 | 0.53 | 0.43
0.957 | 0.958 | 0.55 | 0.47 | 66.7 | 55.7 | 1 | 24.9624 | 31.5894 | 308.8 | 0.74 | 0.53 | 0.43
0.958 | 0.959 | 0.5 | 0.43 | 66.5 | 55.7 | 1 | 24.9624 | 31.5894 | 308.8 | 0.74 | 0.53 | 0.43
0.959 | 0.96 | 0.51 | 0.43 | 67 | 55.7 | 1 | 24.9624 | 31.5894 | 308.8 | 0.74 | 0.53 | 0.43
0.96 | 0.961 | 0.53 | 0.45 | 66.5 | 55.7 | 1 | 24.9624 | 31.5894 | 308.8 | 0.74 | 0.53 | 0.43
0.961 | 0.962 | 0.57 | 0.48 | 67 | 56.8 | 1 | 24.9626 | 31.5895 | 308.82 | 0.74 | 0.53 | 0.43
0.962 | 0.963 | 0.58 | 0.49 | 67 | 56.8 | 1 | 24.9626 | 31.5895 | 308.82 | 0.74 | 0.53 | 0.43
0.963 | 0.964 | 0.56 | 0.48 | 67 | 56.8 | 1 | 24.9626 | 31.5895 | 308.82 | 0.74 | 0.53 | 0.43
0.964 | 0.965 | 0.55 | 0.47 | 67.5 | 56.8 | 1 | 24.9626 | 31.5895 | 308.82 | 0.74 | 0.53 | 0.43
0.965 | 0.966 | 0.56 | 0.48 | 66.7 | 56.8 | 1 | 24.9626 | 31.5895 | 308.82 | 0.74 | 0.53 | 0.43
0.966 | 0.967 | 0.69 | 0.59 | 66 | 56.8 | 1 | 24.9626 | 31.5895 | 308.82 | 0.74 | 0.53 | 0.43
0.967 | 0.968 | 0.72 | 0.61 | 67 | 56.8 | 1 | 24.9626 | 31.5895 | 308.82 | 0.74 | 0.53 | 0.43
0.968 | 0.969 | 0.66 | 0.56 | 66 | 56.8 | 1 | 24.9626 | 31.5895 | 308.82 | 0.74 | 0.53 | 0.43
0.969 | 0.97 | 0.6 | 0.51 | 67.7 | 56.8 | 1 | 24.9626 | 31.5895 | 308.82 | 0.74 | 0.53 | 0.43
0.97 | 0.971 | 0.56 | 0.48 | 66.5 | 54.7 | 1 | 24.9626 | 31.5895 | 308.82 | 0.74 | 0.53 | 0.43
0.971 | 0.972 | 0.64 | 0.54 | 66 | 54.7 | 1 | 24.9626 | 31.5895 | 308.82 | 0.74 | 0.53 | 0.43
0.972 | 0.973 | 0.72 | 0.61 | 68 | 54.7 | 1 | 24.9626 | 31.5895 | 308.82 | 0.74 | 0.53 | 0.43
0.973 | 0.974 | 0.61 | 0.52 | 67.3 | 54.7 | 1 | 24.9626 | 31.5895 | 308.82 | 0.74 | 0.53 | 0.43
0.974 | 0.975 | 0.55 | 0.47 | 67 | 54.7 | 1 | 24.9626 | 31.5895 | 308.82 | 0.74 | 0.53 | 0.43
0.975 | 0.976 | 0.53 | 0.45 | 67 | 54.7 | 1 | 24.9626 | 31.5895 | 308.82 | 0.74 | 0.53 | 0.43
0.976 | 0.977 | 0.56 | 0.48 | 66 | 54.7 | 1 | 24.9626 | 31.5895 | 308.82 | 0.74 | 0.53 | 0.43
0.977 | 0.978 | 0.65 | 0.55 | 67 | 54.7 | 1 | 24.9626 | 31.5895 | 308.82 | 0.74 | 0.53 | 0.43
0.978 | 0.979 | 0.8 | 0.68 | 68 | 54.7 | 1 | 24.9626 | 31.5895 | 308.82 | 0.74 | 0.53 | 0.43
0.979 | 0.98 | 1.14 | 0.97 | 67.7 | 56.8 | 1 | 24.9627 | 31.5896 | 308.82 | 0.74 | 0.53 | 0.43
0.98 | 0.981 | 1.12 | 0.95 | 69.5 | 56.8 | 1 | 24.9627 | 31.5896 | 308.82 | 0.74 | 0.53 | 0.43
0.981 | 0.982 | 0.8 | 0.68 | 67.3 | 56.8 | 1 | 24.9627 | 31.5896 | 308.82 | 0.74 | 0.53 | 0.43
0.982 | 0.983 | 0.66 | 0.56 | 67 | 56.8 | 1 | 24.9627 | 31.5896 | 308.82 | 0.74 | 0.53 | 0.43
0.983 | 0.984 | 0.61 | 0.52 | 67 | 56.8 | 1 | 24.9627 | 31.5896 | 308.82 | 0.74 | 0.53 | 0.43
0.984 | 0.985 | 0.57 | 0.48 | 67 | 56.8 | 1 | 24.9627 | 31.5896 | 308.82 | 0.74 | 0.53 | 0.43
0.985 | 0.986 | 0.57 | 0.48 | 67 | 56.8 | 1 | 24.9627 | 31.5896 | 308.82 | 0.74 | 0.53 | 0.43
0.986 | 0.987 | 0.77 | 0.65 | 67 | 56.8 | 1 | 24.9627 | 31.5896 | 308.82 | 0.74 | 0.53 | 0.43
0.987 | 0.988 | 0.76 | 0.65 | 67 | 56.8 | 1 | 24.9627 | 31.5896 | 308.82 | 0.74 | 0.53 | 0.43
0.988 | 0.989 | 0.64 | 0.54 | 67 | 56.8 | 1 | 24.9627 | 31.5896 | 308.82 | 0.74 | 0.53 | 0.43
0.989 | 0.99 | 0.56 | 0.48 | 67 | 56.8 | 1 | 24.9627 | 31.5896 | 308.82 | 0.74 | 0.53 | 0.43
0.99 | 0.991 | 0.51 | 0.43 | 67 | 55.3 | 1 | 24.9627 | 31.5896 | 308.82 | 0.74 | 0.53 | 0.43
0.991 | 0.992 | 0.54 | 0.46 | 67 | 55.3 | 1 | 24.9627 | 31.5896 | 308.82 | 0.74 | 0.53 | 0.43
0.992 | 0.993 | 0.66 | 0.56 | 67 | 55.3 | 1 | 24.9627 | 31.5896 | 308.82 | 0.74 | 0.53 | 0.43
0.993 | 0.994 | 0.64 | 0.54 | 67 | 55.3 | 1 | 24.9627 | 31.5896 | 308.82 | 0.74 | 0.53 | 0.43
0.994 | 0.995 | 0.6 | 0.51 | 67 | 55.3 | 1 | 24.9627 | 31.5896 | 308.82 | 0.74 | 0.53 | 0.43
0.995 | 0.996 | 0.57 | 0.48 | 67.3 | 55.3 | 1 | 24.9627 | 31.5896 | 308.82 | 0.74 | 0.53 | 0.43
0.996 | 0.997 | 0.58 | 0.49 | 66 | 55.3 | 1 | 24.9627 | 31.5896 | 308.82 | 0.74 | 0.53 | 0.43
0.997 | 0.998 | 0.62 | 0.53 | 67.3 | 55.3 | 1 | 24.9627 | 31.5896 | 308.82 | 0.74 | 0.53 | 0.43
0.998 | 0.999 | 0.61 | 0.52 | 66.5 | 55.3 | 1 | 24.9627 | 31.5896 | 308.82 | 0.74 | 0.53 | 0.43
0.999 | 1 | 0.58 | 0.49 | 66.3 | 56 | 1 | 24.9629 | 31.5897 | 308.83 | 0.74 | 0.53 | 0.43
1 | 1.001 | 0.55 | 0.47 | 67.5 | 56 | 1 | 24.9629 | 31.5897 | 308.83 | 0.74 | 0.53 | 0.43
1.001 | 1.002 | 0.56 | 0.48 | 67 | 56 | 1 | 24.9629 | 31.5897 | 308.83 | 0.74 | 0.53 | 0.43
1.002 | 1.003 | 0.62 | 0.53 | 67 | 56 | 1 | 24.9629 | 31.5897 | 308.83 | 0.74 | 0.53 | 0.43
1.003 | 1.004 | 0.61 | 0.52 | 67 | 56 | 1 | 24.9629 | 31.5897 | 308.83 | 0.74 | 0.53 | 0.43
1.004 | 1.005 | 0.54 | 0.46 | 67 | 56 | 1 | 24.9629 | 31.5897 | 308.83 | 0.74 | 0.53 | 0.43
1.005 | 1.006 | 0.5 | 0.43 | 67 | 56 | 1 | 24.9629 | 31.5897 | 308.83 | 0.74 | 0.53 | 0.43
1.006 | 1.007 | 0.55 | 0.47 | 67 | 56 | 1 | 24.9629 | 31.5897 | 308.83 | 0.74 | 0.53 | 0.43
1.007 | 1.008 | 0.66 | 0.56 | 67 | 56 | 1 | 24.9629 | 31.5897 | 308.83 | 0.74 | 0.53 | 0.43
1.008 | 1.009 | 0.66 | 0.56 | 67 | 55.6 | 1 | 24.9629 | 31.5897 | 308.83 | 0.74 | 0.53 | 0.43
1.009 | 1.01 | 0.62 | 0.53 | 67 | 55.6 | 1 | 24.9629 | 31.5897 | 308.83 | 0.74 | 0.53 | 0.43
1.01 | 1.011 | 0.59 | 0.5 | 67 | 55.6 | 1 | 24.9629 | 31.5897 | 308.83 | 0.74 | 0.53 | 0.43
1.011 | 1.012 | 0.59 | 0.5 | 67 | 55.6 | 1 | 24.9629 | 31.5897 | 308.83 | 0.74 | 0.53 | 0.43
1.012 | 1.013 | 0.63 | 0.54 | 67 | 55.6 | 1 | 24.9629 | 31.5897 | 308.83 | 0.74 | 0.53 | 0.43
1.013 | 1.014 | 0.63 | 0.54 | 67 | 55.6 | 1 | 24.9629 | 31.5897 | 308.83 | 0.74 | 0.53 | 0.43
1.014 | 1.015 | 0.62 | 0.53 | 67 | 55.6 | 1 | 24.9629 | 31.5897 | 308.83 | 0.74 | 0.53 | 0.43
1.015 | 1.016 | 0.61 | 0.52 | 67 | 55.6 | 1 | 24.9629 | 31.5897 | 308.83 | 0.74 | 0.53 | 0.43
1.016 | 1.017 | 0.63 | 0.54 | 67 | 55.6 | 1 | 24.9629 | 31.5897 | 308.83 | 0.74 | 0.53 | 0.43
1.017 | 1.018 | 0.64 | 0.54 | 67 | 54.5 | 1 | 24.963 | 31.5897 | 308.84 | 0.74 | 0.53 | 0.43
1.018 | 1.019 | 0.63 | 0.54 | 66.5 | 54.5 | 1 | 24.963 | 31.5897 | 308.84 | 0.74 | 0.53 | 0.43
1.019 | 1.02 | 0.62 | 0.53 | 67 | 54.5 | 1 | 24.963 | 31.5897 | 308.84 | 0.74 | 0.53 | 0.43
1.02 | 1.021 | 0.61 | 0.52 | 67 | 54.5 | 1 | 24.963 | 31.5897 | 308.84 | 0.74 | 0.53 | 0.43
1.021 | 1.022 | 0.61 | 0.52 | 66.7 | 54.5 | 1 | 24.963 | 31.5897 | 308.84 | 0.74 | 0.53 | 0.43
1.022 | 1.023 | 0.61 | 0.52 | 67 | 54.5 | 1 | 24.963 | 31.5897 | 308.84 | 0.74 | 0.53 | 0.43
1.023 | 1.024 | 0.59 | 0.5 | 67 | 54.5 | 1 | 24.963 | 31.5897 | 308.84 | 0.74 | 0.53 | 0.43
1.024 | 1.025 | 0.6 | 0.51 | 66.5 | 54.5 | 1 | 24.963 | 31.5897 | 308.84 | 0.74 | 0.53 | 0.43
1.025 | 1.026 | 0.59 | 0.5 | 67 | 54.5 | 1 | 24.963 | 31.5897 | 308.84 | 0.74 | 0.53 | 0.43
1.026 | 1.027 | 0.61 | 0.52 | 67 | 54.5 | 1 | 24.963 | 31.5897 | 308.84 | 0.74 | 0.53 | 0.43
1.027 | 1.028 | 0.61 | 0.52 | 67 | 54.5 | 1 | 24.963 | 31.5897 | 308.84 | 0.74 | 0.53 | 0.43
1.028 | 1.029 | 0.61 | 0.52 | 67 | 54.5 | 1 | 24.963 | 31.5897 | 308.84 | 0.74 | 0.53 | 0.43
1.029 | 1.03 | 0.63 | 0.54 | 67 | 57.7 | 1 | 24.963 | 31.5897 | 308.84 | 0.74 | 0.53 | 0.43
1.03 | 1.031 | 0.63 | 0.54 | 67 | 57.7 | 1 | 24.963 | 31.5897 | 308.84 | 0.74 | 0.53 | 0.43
1.031 | 1.032 | 0.65 | 0.55 | 67 | 57.7 | 1 | 24.963 | 31.5897 | 308.84 | 0.74 | 0.53 | 0.43
1.032 | 1.033 | 0.66 | 0.56 | 67.5 | 57.7 | 1 | 24.963 | 31.5897 | 308.84 | 0.74 | 0.53 | 0.43
1.033 | 1.034 | 0.64 | 0.54 | 67 | 57.7 | 1 | 24.963 | 31.5897 | 308.84 | 0.74 | 0.53 | 0.43
1.034 | 1.035 | 0.64 | 0.54 | 67 | 57.7 | 1 | 24.963 | 31.5897 | 308.84 | 0.74 | 0.53 | 0.43
1.035 | 1.036 | 0.64 | 0.54 | 67 | 57.7 | 1 | 24.9632 | 31.5898 | 308.76 | 0.74 | 0.53 | 0.43
1.036 | 1.037 | 0.64 | 0.54 | 67 | 57.7 | 1 | 24.9632 | 31.5898 | 308.76 | 0.74 | 0.53 | 0.43
1.037 | 1.038 | 0.63 | 0.54 | 67 | 57.7 | 1 | 24.9632 | 31.5898 | 308.76 | 0.74 | 0.53 | 0.43
1.038 | 1.039 | 0.62 | 0.53 | 67 | 57.7 | 1 | 24.9632 | 31.5898 | 308.76 | 0.74 | 0.53 | 0.43
1.039 | 1.04 | 0.63 | 0.54 | 67 | 55.7 | 1 | 24.9632 | 31.5898 | 308.76 | 0.74 | 0.53 | 0.43
1.04 | 1.041 | 0.62 | 0.53 | 67 | 55.7 | 1 | 24.9632 | 31.5898 | 308.76 | 0.74 | 0.53 | 0.43
1.041 | 1.042 | 0.62 | 0.53 | 66.7 | 55.7 | 1 | 24.9632 | 31.5898 | 308.76 | 0.74 | 0.53 | 0.43
1.042 | 1.043 | 0.64 | 0.54 | 67 | 55.7 | 1 | 24.9632 | 31.5898 | 308.76 | 0.74 | 0.53 | 0.43
1.043 | 1.044 | 0.63 | 0.54 | 67 | 55.7 | 1 | 24.9632 | 31.5898 | 308.76 | 0.74 | 0.53 | 0.43
1.044 | 1.045 | 0.65 | 0.55 | 67 | 55.7 | 1 | 24.9632 | 31.5898 | 308.76 | 0.74 | 0.53 | 0.43
1.045 | 1.046 | 0.65 | 0.55 | 67 | 55.7 | 1 | 24.9632 | 31.5898 | 308.76 | 0.74 | 0.53 | 0.43
1.046 | 1.047 | 0.64 | 0.54 | 67 | 55.7 | 1 | 24.9632 | 31.5898 | 308.76 | 0.74 | 0.53 | 0.43
1.047 | 1.048 | 0.63 | 0.54 | 67 | 56.1 | 1 | 24.9632 | 31.5898 | 308.76 | 0.74 | 0.53 | 0.43
1.048 | 1.049 | 0.63 | 0.54 | 67 | 56.1 | 1 | 24.9632 | 31.5898 | 308.76 | 0.74 | 0.53 | 0.43
1.049 | 1.05 | 0.61 | 0.52 | 67 | 56.1 | 1 | 24.9632 | 31.5898 | 308.76 | 0.74 | 0.53 | 0.43
1.05 | 1.051 | 0.58 | 0.49 | 67 | 56.1 | 1 | 24.9632 | 31.5898 | 308.76 | 0.74 | 0.53 | 0.43
1.051 | 1.052 | 0.57 | 0.48 | 67 | 56.1 | 1 | 24.9632 | 31.5898 | 308.76 | 0.74 | 0.53 | 0.43
1.052 | 1.053 | 0.58 | 0.49 | 67 | 56.1 | 1 | 24.9632 | 31.5898 | 308.76 | 0.74 | 0.53 | 0.43
1.053 | 1.054 | 0.6 | 0.51 | 67 | 56.1 | 1 | 24.9633 | 31.5899 | 308.62 | 0.74 | 0.53 | 0.43
1.054 | 1.055 | 0.6 | 0.51 | 67 | 56.1 | 1 | 24.9633 | 31.5899 | 308.62 | 0.74 | 0.53 | 0.43
1.055 | 1.056 | 0.59 | 0.5 | 67 | 56.1 | 1 | 24.9633 | 31.5899 | 308.62 | 0.74 | 0.53 | 0.43
1.056 | 1.057 | 0.57 | 0.48 | 67 | 56.1 | 1 | 24.9633 | 31.5899 | 308.62 | 0.74 | 0.53 | 0.43
1.057 | 1.058 | 0.6 | 0.51 | 67 | 56.1 | 1 | 24.9633 | 31.5899 | 308.62 | 0.74 | 0.53 | 0.43
1.058 | 1.059 | 0.61 | 0.52 | 67 | 56.1 | 1 | 24.9633 | 31.5899 | 308.62 | 0.74 | 0.53 | 0.43
1.059 | 1.06 | 0.61 | 0.52 | 67 | 56.1 | 1 | 24.9633 | 31.5899 | 308.62 | 0.74 | 0.53 | 0.43
1.06 | 1.061 | 0.59 | 0.5 | 67.5 | 56.1 | 1 | 24.9633 | 31.5899 | 308.62 | 0.74 | 0.53 | 0.43
1.061 | 1.062 | 0.59 | 0.5 | 67 | 56.1 | 1 | 24.9633 | 31.5899 | 308.62 | 0.74 | 0.53 | 0.43
1.062 | 1.063 | 0.6 | 0.51 | 67 | 56.1 | 1 | 24.9633 | 31.5899 | 308.62 | 0.74 | 0.53 | 0.43
1.063 | 1.064 | 0.58 | 0.49 | 67.3 | 56.1 | 1 | 24.9633 | 31.5899 | 308.62 | 0.74 | 0.53 | 0.43
1.064 | 1.065 | 0.56 | 0.48 | 67 | 56.1 | 1 | 24.9633 | 31.5899 | 308.62 | 0.74 | 0.53 | 0.43
1.065 | 1.066 | 0.56 | 0.48 | 67 | 57 | 1 | 24.9633 | 31.5899 | 308.62 | 0.74 | 0.53 | 0.43
1.066 | 1.067 | 0.55 | 0.47 | 67.5 | 57 | 1 | 24.9633 | 31.5899 | 308.62 | 0.74 | 0.53 | 0.43
1.067 | 1.068 | 0.56 | 0.48 | 66.3 | 57 | 1 | 24.9633 | 31.5899 | 308.62 | 0.74 | 0.53 | 0.43
1.068 | 1.069 | 0.56 | 0.48 | 67.5 | 57 | 1 | 24.9633 | 31.5899 | 308.62 | 0.74 | 0.53 | 0.43
1.069 | 1.07 | 0.54 | 0.46 | 66.7 | 57 | 1 | 24.9633 | 31.5899 | 308.62 | 0.74 | 0.53 | 0.43
1.07 | 1.071 | 0.56 | 0.48 | 66 | 57 | 1 | 24.9633 | 31.5899 | 308.62 | 0.74 | 0.53 | 0.43
1.071 | 1.072 | 0.54 | 0.46 | 67.7 | 57 | 1 | 24.9633 | 31.5899 | 308.62 | 0.74 | 0.53 | 0.43
1.072 | 1.073 | 0.52 | 0.44 | 66.5 | 57 | 1 | 24.9633 | 31.5899 | 308.62 | 0.74 | 0.53 | 0.43
1.073 | 1.074 | 0.54 | 0.46 | 66.7 | 57 | 1 | 24.9633 | 31.5899 | 308.62 | 0.74 | 0.53 | 0.43
1.074 | 1.075 | 0.54 | 0.46 | 67.5 | 57 | 1 | 24.9635 | 31.59 | 308.39 | 0.74 | 0.53 | 0.43
1.075 | 1.076 | 0.57 | 0.48 | 66.3 | 57 | 1 | 24.9635 | 31.59 | 308.39 | 0.74 | 0.53 | 0.43
1.076 | 1.077 | 0.55 | 0.47 | 67.5 | 57 | 1 | 24.9635 | 31.59 | 308.39 | 0.74 | 0.53 | 0.43
1.077 | 1.078 | 0.52 | 0.44 | 67 | 55.1 | 1 | 24.9635 | 31.59 | 308.39 | 0.74 | 0.53 | 0.43
1.078 | 1.079 | 0.53 | 0.45 | 66.5 | 55.1 | 1 | 24.9635 | 31.59 | 308.39 | 0.74 | 0.53 | 0.43
1.079 | 1.08 | 0.55 | 0.47 | 67.3 | 55.1 | 1 | 24.9635 | 31.59 | 308.39 | 0.74 | 0.53 | 0.43
1.08 | 1.081 | 0.55 | 0.47 | 66.5 | 55.1 | 1 | 24.9635 | 31.59 | 308.39 | 0.74 | 0.53 | 0.43
1.081 | 1.082 | 0.53 | 0.45 | 67 | 55.1 | 1 | 24.9635 | 31.59 | 308.39 | 0.74 | 0.53 | 0.43
1.082 | 1.083 | 0.5 | 0.43 | 67.5 | 55.1 | 1 | 24.9635 | 31.59 | 308.39 | 0.74 | 0.53 | 0.43
1.083 | 1.084 | 0.51 | 0.43 | 67 | 55.1 | 1 | 24.9635 | 31.59 | 308.39 | 0.74 | 0.53 | 0.43
1.084 | 1.085 | 0.55 | 0.47 | 67.5 | 55.1 | 1 | 24.9635 | 31.59 | 308.39 | 0.74 | 0.53 | 0.43
1.085 | 1.086 | 0.54 | 0.46 | 67 | 55.1 | 1 | 24.9635 | 31.59 | 308.39 | 0.74 | 0.53 | 0.43
1.086 | 1.087 | 0.53 | 0.45 | 67 | 55 | 1 | 24.9635 | 31.59 | 308.39 | 0.74 | 0.53 | 0.43
1.087 | 1.088 | 0.53 | 0.45 | 67.3 | 55 | 1 | 24.9635 | 31.59 | 308.39 | 0.74 | 0.53 | 0.43
1.088 | 1.089 | 0.54 | 0.46 | 67 | 55 | 1 | 24.9635 | 31.59 | 308.39 | 0.74 | 0.53 | 0.43
1.089 | 1.09 | 0.54 | 0.46 | 67.7 | 55 | 1 | 24.9635 | 31.59 | 308.39 | 0.74 | 0.53 | 0.43
1.09 | 1.091 | 0.53 | 0.45 | 67.5 | 55 | 1 | 24.9635 | 31.59 | 308.39 | 0.74 | 0.53 | 0.43
1.091 | 1.092 | 0.55 | 0.47 | 67.3 | 55 | 1 | 24.9635 | 31.59 | 308.39 | 0.74 | 0.53 | 0.43
1.092 | 1.093 | 0.53 | 0.45 | 68 | 55 | 1 | 24.9637 | 31.5901 | 308.09 | 0.74 | 0.53 | 0.43
1.093 | 1.094 | 0.54 | 0.46 | 67 | 55 | 1 | 24.9637 | 31.5901 | 308.09 | 0.74 | 0.53 | 0.43
1.094 | 1.095 | 0.53 | 0.45 | 67.5 | 55 | 1 | 24.9637 | 31.5901 | 308.09 | 0.74 | 0.53 | 0.43
1.095 | 1.096 | 0.52 | 0.44 | 67.3 | 55.3 | 1 | 24.9637 | 31.5901 | 308.09 | 0.74 | 0.53 | 0.43
1.096 | 1.097 | 0.53 | 0.45 | 67 | 55.3 | 1 | 24.9637 | 31.5901 | 308.09 | 0.74 | 0.53 | 0.43
1.097 | 1.098 | 0.54 | 0.46 | 67.3 | 55.3 | 1 | 24.9637 | 31.5901 | 308.09 | 0.74 | 0.53 | 0.43
1.098 | 1.099 | 0.53 | 0.45 | 67 | 55.3 | 1 | 24.9637 | 31.5901 | 308.09 | 0.74 | 0.53 | 0.43
1.099 | 1.1 | 0.53 | 0.45 | 67 | 55.3 | 1 | 24.9637 | 31.5901 | 308.09 | 0.74 | 0.53 | 0.43
1.1 | 1.101 | 0.52 | 0.44 | 67 | 55.3 | 1 | 24.9637 | 31.5901 | 308.09 | 0.74 | 0.53 | 0.43
1.101 | 1.102 | 0.54 | 0.46 | 67 | 55.3 | 1 | 24.9637 | 31.5901 | 308.09 | 0.74 | 0.53 | 0.43
1.102 | 1.103 | 0.57 | 0.48 | 67 | 55.3 | 1 | 24.9637 | 31.5901 | 308.09 | 0.74 | 0.53 | 0.43
1.103 | 1.104 | 0.58 | 0.49 | 67 | 55.3 | 1 | 24.9637 | 31.5901 | 308.09 | 0.74 | 0.53 | 0.43
1.104 | 1.105 | 0.58 | 0.49 | 67 | 55.3 | 1 | 24.9637 | 31.5901 | 308.09 | 0.74 | 0.53 | 0.43
1.105 | 1.106 | 0.57 | 0.48 | 67.3 | 55.3 | 1 | 24.9637 | 31.5901 | 308.09 | 0.74 | 0.53 | 0.43
1.106 | 1.107 | 0.6 | 0.51 | 67 | 55.3 | 1 | 24.9637 | 31.5901 | 308.09 | 0.74 | 0.53 | 0.43
1.107 | 1.108 | 0.64 | 0.54 | 67.3 | 54.4 | 1 | 24.9637 | 31.5901 | 308.09 | 0.74 | 0.53 | 0.43
1.108 | 1.109 | 0.63 | 0.54 | 66 | 54.4 | 1 | 24.9637 | 31.5901 | 308.09 | 0.74 | 0.53 | 0.43
1.109 | 1.11 | 0.61 | 0.52 | 67.3 | 54.4 | 1 | 24.9637 | 31.5901 | 308.09 | 0.74 | 0.53 | 0.43
1.11 | 1.111 | 0.56 | 0.48 | 67.5 | 54.4 | 1 | 24.9638 | 31.5902 | 307.76 | 0.74 | 0.53 | 0.43
1.111 | 1.112 | 0.56 | 0.48 | 66 | 54.4 | 1 | 24.9638 | 31.5902 | 307.76 | 0.74 | 0.53 | 0.43
1.112 | 1.113 | 0.56 | 0.48 | 67.5 | 54.4 | 1 | 24.9638 | 31.5902 | 307.76 | 0.74 | 0.53 | 0.43
1.113 | 1.114 | 0.56 | 0.48 | 66.7 | 54.4 | 1 | 24.9638 | 31.5902 | 307.76 | 0.74 | 0.53 | 0.43
1.114 | 1.115 | 0.58 | 0.49 | 66 | 54.4 | 1 | 24.9638 | 31.5902 | 307.76 | 0.74 | 0.53 | 0.43
1.115 | 1.116 | 0.55 | 0.47 | 68 | 54.4 | 1 | 24.9638 | 31.5902 | 307.76 | 0.74 | 0.53 | 0.43
1.116 | 1.117 | 0.53 | 0.45 | 66.5 | 55.8 | 1 | 24.9638 | 31.5902 | 307.76 | 0.74 | 0.53 | 0.43
1.117 | 1.118 | 0.56 | 0.48 | 67 | 55.8 | 1 | 24.9638 | 31.5902 | 307.76 | 0.74 | 0.53 | 0.43
1.118 | 1.119 | 0.56 | 0.48 | 67.5 | 55.8 | 1 | 24.9638 | 31.5902 | 307.76 | 0.74 | 0.53 | 0.43
1.119 | 1.12 | 0.57 | 0.48 | 67 | 55.8 | 1 | 24.9638 | 31.5902 | 307.76 | 0.74 | 0.53 | 0.43
1.12 | 1.121 | 0.55 | 0.47 | 67.5 | 55.8 | 1 | 24.9638 | 31.5902 | 307.76 | 0.74 | 0.53 | 0.43
1.121 | 1.122 | 0.51 | 0.43 | 67 | 55.8 | 1 | 24.9638 | 31.5902 | 307.76 | 0.74 | 0.53 | 0.43
1.122 | 1.123 | 0.52 | 0.44 | 67 | 55.8 | 1 | 24.9638 | 31.5902 | 307.76 | 0.74 | 0.53 | 0.43
1.123 | 1.124 | 0.54 | 0.46 | 67.3 | 55.8 | 1 | 24.9638 | 31.5902 | 307.76 | 0.74 | 0.53 | 0.43
1.124 | 1.125 | 0.57 | 0.48 | 67 | 55.8 | 1 | 24.9638 | 31.5902 | 307.76 | 0.74 | 0.53 | 0.43
1.125 | 1.126 | 0.58 | 0.49 | 67.3 | 54.9 | 1 | 24.9638 | 31.5902 | 307.76 | 0.74 | 0.53 | 0.43
1.126 | 1.127 | 0.57 | 0.48 | 66.5 | 54.9 | 1 | 24.9638 | 31.5902 | 307.76 | 0.74 | 0.53 | 0.43
1.127 | 1.128 | 0.58 | 0.49 | 67 | 54.9 | 1 | 24.9638 | 31.5902 | 307.76 | 0.74 | 0.53 | 0.43
1.128 | 1.129 | 0.58 | 0.49 | 67 | 54.9 | 1 | 24.964 | 31.5902 | 307.41 | 0.74 | 0.53 | 0.43
1.129 | 1.13 | 0.59 | 0.5 | 66.3 | 54.9 | 1 | 24.964 | 31.5902 | 307.41 | 0.74 | 0.53 | 0.43
1.13 | 1.131 | 0.56 | 0.48 | 67.5 | 54.9 | 1 | 24.964 | 31.5902 | 307.41 | 0.74 | 0.53 | 0.43
1.131 | 1.132 | 0.56 | 0.48 | 66.3 | 54.9 | 1 | 24.964 | 31.5902 | 307.41 | 0.74 | 0.53 | 0.43
1.132 | 1.133 | 0.56 | 0.48 | 67 | 54.9 | 1 | 24.964 | 31.5902 | 307.41 | 0.74 | 0.53 | 0.43
1.133 | 1.134 | 0.55 | 0.47 | 67 | 54.9 | 1 | 24.964 | 31.5902 | 307.41 | 0.74 | 0.53 | 0.43
1.134 | 1.135 | 0.56 | 0.48 | 66 | 54.9 | 1 | 24.964 | 31.5902 | 307.41 | 0.74 | 0.53 | 0.43
1.135 | 1.136 | 0.57 | 0.48 | 67.7 | 54.9 | 1 | 24.964 | 31.5902 | 307.41 | 0.74 | 0.53 | 0.43
1.136 | 1.137 | 0.56 | 0.48 | 66.5 | 54.9 | 1 | 24.964 | 31.5902 | 307.41 | 0.74 | 0.53 | 0.43
1.137 | 1.138 | 0.56 | 0.48 | 66.3 | 56.5 | 1 | 24.964 | 31.5902 | 307.41 | 0.74 | 0.53 | 0.43
1.138 | 1.139 | 0.53 | 0.45 | 67.5 | 56.5 | 1 | 24.964 | 31.5902 | 307.41 | 0.74 | 0.53 | 0.43
1.139 | 1.14 | 0.54 | 0.46 | 66.3 | 56.5 | 1 | 24.964 | 31.5902 | 307.41 | 0.74 | 0.53 | 0.43
1.14 | 1.141 | 0.55 | 0.47 | 67 | 56.5 | 1 | 24.964 | 31.5902 | 307.41 | 0.74 | 0.53 | 0.43
1.141 | 1.142 | 0.54 | 0.46 | 67 | 56.5 | 1 | 24.964 | 31.5902 | 307.41 | 0.74 | 0.53 | 0.43
1.142 | 1.143 | 0.54 | 0.46 | 67 | 56.5 | 1 | 24.964 | 31.5902 | 307.41 | 0.74 | 0.53 | 0.43
1.143 | 1.144 | 0.53 | 0.45 | 67 | 56.5 | 1 | 24.964 | 31.5902 | 307.41 | 0.74 | 0.53 | 0.43
1.144 | 1.145 | 0.55 | 0.47 | 66.5 | 56.5 | 1 | 24.964 | 31.5902 | 307.41 | 0.74 | 0.53 | 0.43
1.145 | 1.146 | 0.56 | 0.48 | 67 | 56.5 | 1 | 24.964 | 31.5902 | 307.41 | 0.74 | 0.53 | 0.43
1.146 | 1.147 | 0.56 | 0.48 | 67 | 54.3 | 1 | 24.964 | 31.5902 | 307.41 | 0.74 | 0.53 | 0.43
1.147 | 1.148 | 0.57 | 0.48 | 66.7 | 54.3 | 1 | 24.964 | 31.5902 | 307.41 | 0.74 | 0.53 | 0.43
1.148 | 1.149 | 0.56 | 0.48 | 67.5 | 54.3 | 1 | 24.964 | 31.5902 | 307.41 | 0.74 | 0.53 | 0.43
1.149 | 1.15 | 0.57 | 0.48 | 66.3 | 54.3 | 1 | 24.9641 | 31.5903 | 307.04 | 0.74 | 0.53 | 0.43
1.15 | 1.151 | 0.59 | 0.5 | 66.5 | 54.3 | 1 | 24.9641 | 31.5903 | 307.04 | 0.74 | 0.53 | 0.43
1.151 | 1.152 | 0.57 | 0.48 | 67 | 54.3 | 1 | 24.9641 | 31.5903 | 307.04 | 0.74 | 0.53 | 0.43
1.152 | 1.153 | 0.55 | 0.47 | 66 | 54.3 | 1 | 24.9641 | 31.5903 | 307.04 | 0.74 | 0.53 | 0.43
1.153 | 1.154 | 0.54 | 0.46 | 67 | 56.5 | 1 | 24.9641 | 31.5903 | 307.04 | 0.74 | 0.53 | 0.43
1.154 | 1.155 | 0.53 | 0.45 | 67 | 56.5 | 1 | 24.9641 | 31.5903 | 307.04 | 0.74 | 0.53 | 0.43
1.155 | 1.156 | 0.55 | 0.47 | 66.7 | 56.5 | 1 | 24.9641 | 31.5903 | 307.04 | 0.74 | 0.53 | 0.43
1.156 | 1.157 | 0.56 | 0.48 | 67 | 56.5 | 1 | 24.9641 | 31.5903 | 307.04 | 0.74 | 0.53 | 0.43
1.157 | 1.158 | 0.55 | 0.47 | 66.7 | 56.5 | 1 | 24.9641 | 31.5903 | 307.04 | 0.74 | 0.53 | 0.43
1.158 | 1.159 | 0.55 | 0.47 | 66.5 | 56.5 | 1 | 24.9641 | 31.5903 | 307.04 | 0.74 | 0.53 | 0.43
1.159 | 1.16 | 0.54 | 0.46 | 67 | 56.5 | 1 | 24.9641 | 31.5903 | 307.04 | 0.74 | 0.53 | 0.43
1.16 | 1.161 | 0.56 | 0.48 | 66.5 | 56.5 | 1 | 24.9641 | 31.5903 | 307.04 | 0.74 | 0.53 | 0.43
1.161 | 1.162 | 0.57 | 0.48 | 66.7 | 56.5 | 1 | 24.9641 | 31.5903 | 307.04 | 0.74 | 0.53 | 0.43
1.162 | 1.163 | 0.56 | 0.48 | 67 | 56.5 | 1 | 24.9641 | 31.5903 | 307.04 | 0.74 | 0.53 | 0.43
1.163 | 1.164 | 0.53 | 0.45 | 66.7 | 56.5 | 1 | 24.9641 | 31.5903 | 307.04 | 0.74 | 0.53 | 0.43
1.164 | 1.165 | 0.51 | 0.43 | 67 | 56.5 | 1 | 24.9641 | 31.5903 | 307.04 | 0.74 | 0.53 | 0.43
1.165 | 1.166 | 0.52 | 0.44 | 66.7 | 54.6 | 1 | 24.9641 | 31.5903 | 307.04 | 0.74 | 0.53 | 0.43
1.166 | 1.167 | 0.56 | 0.48 | 66 | 54.6 | 1 | 24.9641 | 31.5903 | 307.04 | 0.74 | 0.53 | 0.43
1.167 | 1.168 | 0.56 | 0.48 | 67 | 54.6 | 1 | 24.9643 | 31.5904 | 306.7 | 0.74 | 0.53 | 0.43
1.168 | 1.169 | 0.56 | 0.48 | 66 | 54.6 | 1 | 24.9643 | 31.5904 | 306.7 | 0.74 | 0.53 | 0.43
1.169 | 1.17 | 0.57 | 0.48 | 66.7 | 54.6 | 1 | 24.9643 | 31.5904 | 306.7 | 0.74 | 0.53 | 0.43
1.17 | 1.171 | 0.57 | 0.48 | 67 | 54.6 | 1 | 24.9643 | 31.5904 | 306.7 | 0.74 | 0.53 | 0.43
1.171 | 1.172 | 0.61 | 0.52 | 66.3 | 54.6 | 1 | 24.9643 | 31.5904 | 306.7 | 0.74 | 0.53 | 0.43
1.172 | 1.173 | 0.62 | 0.53 | 67 | 54.6 | 1 | 24.9643 | 31.5904 | 306.7 | 0.74 | 0.53 | 0.43
1.173 | 1.174 | 0.61 | 0.52 | 66.7 | 55 | 1 | 24.9643 | 31.5904 | 306.7 | 0.74 | 0.53 | 0.43
1.174 | 1.175 | 0.62 | 0.53 | 66 | 55 | 1 | 24.9643 | 31.5904 | 306.7 | 0.74 | 0.53 | 0.43
1.175 | 1.176 | 0.6 | 0.51 | 67 | 55 | 1 | 24.9643 | 31.5904 | 306.7 | 0.74 | 0.53 | 0.43
1.176 | 1.177 | 0.6 | 0.51 | 66 | 55 | 1 | 24.9643 | 31.5904 | 306.7 | 0.74 | 0.53 | 0.43
1.177 | 1.178 | 0.64 | 0.54 | 66.7 | 55 | 1 | 24.9643 | 31.5904 | 306.7 | 0.74 | 0.53 | 0.43
1.178 | 1.179 | 0.66 | 0.56 | 67 | 55 | 1 | 24.9643 | 31.5904 | 306.7 | 0.74 | 0.53 | 0.43
1.179 | 1.18 | 0.68 | 0.58 | 66.3 | 55 | 1 | 24.9643 | 31.5904 | 306.7 | 0.74 | 0.53 | 0.43
1.18 | 1.181 | 0.68 | 0.58 | 67 | 55 | 1 | 24.9643 | 31.5904 | 306.7 | 0.74 | 0.53 | 0.43
1.181 | 1.182 | 0.66 | 0.56 | 66 | 55 | 1 | 24.9643 | 31.5904 | 306.7 | 0.74 | 0.53 | 0.43
1.182 | 1.183 | 0.67 | 0.57 | 67 | 56 | 1 | 24.9643 | 31.5904 | 306.7 | 0.74 | 0.53 | 0.43
1.183 | 1.184 | 0.66 | 0.56 | 66.3 | 56 | 1 | 24.9643 | 31.5904 | 306.7 | 0.74 | 0.53 | 0.43
1.184 | 1.185 | 0.66 | 0.56 | 66.5 | 56 | 1 | 24.9643 | 31.5904 | 306.7 | 0.74 | 0.53 | 0.43
1.185 | 1.186 | 0.66 | 0.56 | 66.3 | 56 | 1 | 24.9644 | 31.5905 | 306.3 | 0.74 | 0.53 | 0.43
1.186 | 1.187 | 0.69 | 0.59 | 66.5 | 56 | 1 | 24.9644 | 31.5905 | 306.3 | 0.74 | 0.53 | 0.43
1.187 | 1.188 | 0.69 | 0.59 | 67 | 56 | 1 | 24.9644 | 31.5905 | 306.3 | 0.74 | 0.53 | 0.43
1.188 | 1.189 | 0.68 | 0.58 | 66.5 | 56 | 1 | 24.9644 | 31.5905 | 306.3 | 0.74 | 0.53 | 0.43
1.189 | 1.19 | 0.69 | 0.59 | 66.3 | 56 | 1 | 24.9644 | 31.5905 | 306.3 | 0.74 | 0.53 | 0.43
1.19 | 1.191 | 0.72 | 0.61 | 66.5 | 56 | 1 | 24.9644 | 31.5905 | 306.3 | 0.74 | 0.53 | 0.43
1.191 | 1.192 | 0.71 | 0.6 | 66.7 | 56 | 1 | 24.9644 | 31.5905 | 306.3 | 0.74 | 0.53 | 0.43
1.192 | 1.193 | 0.69 | 0.59 | 66 | 56 | 1 | 24.9644 | 31.5905 | 306.3 | 0.74 | 0.53 | 0.43
1.193 | 1.194 | 0.68 | 0.58 | 66.7 | 56 | 1 | 24.9644 | 31.5905 | 306.3 | 0.74 | 0.53 | 0.43
1.194 | 1.195 | 0.67 | 0.57 | 67.5 | 55.5 | 1 | 24.9644 | 31.5905 | 306.3 | 0.74 | 0.53 | 0.43
1.195 | 1.196 | 0.74 | 0.63 | 66 | 55.5 | 1 | 24.9644 | 31.5905 | 306.3 | 0.74 | 0.53 | 0.43
1.196 | 1.197 | 0.8 | 0.68 | 66.5 | 55.5 | 1 | 24.9644 | 31.5905 | 306.3 | 0.74 | 0.53 | 0.43
1.197 | 1.198 | 0.77 | 0.65 | 66.7 | 55.5 | 1 | 24.9644 | 31.5905 | 306.3 | 0.74 | 0.53 | 0.43
1.198 | 1.199 | 0.71 | 0.6 | 66 | 55.5 | 1 | 24.9644 | 31.5905 | 306.3 | 0.74 | 0.53 | 0.43
1.199 | 1.2 | 0.66 | 0.56 | 67 | 55.5 | 1 | 24.9644 | 31.5905 | 306.3 | 0.74 | 0.53 | 0.43
1.2 | 1.201 | 0.64 | 0.54 | 67 | 55.5 | 1 | 24.9644 | 31.5905 | 306.3 | 0.74 | 0.53 | 0.43
1.201 | 1.202 | 0.79 | 0.67 | 66.3 | 55.5 | 1 | 24.9644 | 31.5905 | 306.3 | 0.74 | 0.53 | 0.43
1.202 | 1.203 | 0.93 | 0.79 | 67 | 55.5 | 1 | 24.9644 | 31.5905 | 306.3 | 0.74 | 0.53 | 0.43
1.203 | 1.204 | 0.8 | 0.68 | 66.3 | 55.3 | 1 | 24.9646 | 31.5905 | 305.9 | 0.74 | 0.53 | 0.43
1.204 | 1.205 | 0.69 | 0.59 | 66.5 | 55.3 | 1 | 24.9646 | 31.5905 | 305.9 | 0.74 | 0.53 | 0.43
1.205 | 1.206 | 0.63 | 0.54 | 67 | 55.3 | 1 | 24.9646 | 31.5905 | 305.9 | 0.74 | 0.53 | 0.43
1.206 | 1.207 | 0.62 | 0.53 | 66.5 | 55.3 | 1 | 24.9646 | 31.5905 | 305.9 | 0.74 | 0.53 | 0.43
1.207 | 1.208 | 0.7 | 0.6 | 67 | 55.3 | 1 | 24.9646 | 31.5905 | 305.9 | 0.74 | 0.53 | 0.43
1.208 | 1.209 | 0.71 | 0.6 | 66.5 | 55.3 | 1 | 24.9646 | 31.5905 | 305.9 | 0.74 | 0.53 | 0.43
1.209 | 1.21 | 0.63 | 0.54 | 66.7 | 55.3 | 1 | 24.9646 | 31.5905 | 305.9 | 0.74 | 0.53 | 0.43
1.21 | 1.211 | 0.58 | 0.49 | 66 | 55.3 | 1 | 24.9646 | 31.5905 | 305.9 | 0.74 | 0.53 | 0.43
1.211 | 1.212 | 0.59 | 0.5 | 66.7 | 55.3 | 1 | 24.9646 | 31.5905 | 305.9 | 0.74 | 0.53 | 0.43
1.212 | 1.213 | 0.65 | 0.55 | 66.5 | 55.8 | 1 | 24.9646 | 31.5905 | 305.9 | 0.74 | 0.53 | 0.43
1.213 | 1.214 | 0.63 | 0.54 | 66.3 | 55.8 | 1 | 24.9646 | 31.5905 | 305.9 | 0.74 | 0.53 | 0.43
1.214 | 1.215 | 0.58 | 0.49 | 66 | 55.8 | 1 | 24.9646 | 31.5905 | 305.9 | 0.74 | 0.53 | 0.43
1.215 | 1.216 | 0.55 | 0.47 | 66.7 | 55.8 | 1 | 24.9646 | 31.5905 | 305.9 | 0.74 | 0.53 | 0.43
1.216 | 1.217 | 0.57 | 0.48 | 66 | 55.8 | 1 | 24.9646 | 31.5905 | 305.9 | 0.74 | 0.53 | 0.43
1.217 | 1.218 | 0.62 | 0.53 | 66.3 | 55.8 | 1 | 24.9646 | 31.5905 | 305.9 | 0.74 | 0.53 | 0.43
1.218 | 1.219 | 0.63 | 0.54 | 66.5 | 55.8 | 1 | 24.9646 | 31.5905 | 305.9 | 0.74 | 0.53 | 0.43
1.219 | 1.22 | 0.6 | 0.51 | 66 | 55.8 | 1 | 24.9646 | 31.5905 | 305.9 | 0.74 | 0.53 | 0.43
1.22 | 1.221 | 0.59 | 0.5 | 66.5 | 55.8 | 1 | 24.9646 | 31.5905 | 305.9 | 0.74 | 0.53 | 0.43
1.221 | 1.222 | 0.6 | 0.51 | 66 | 55.8 | 1 | 24.9646 | 31.5905 | 305.9 | 0.74 | 0.53 | 0.43
1.222 | 1.223 | 0.62 | 0.53 | 66.5 | 55.8 | 1 | 24.9646 | 31.5905 | 305.9 | 0.74 | 0.53 | 0.43
1.223 | 1.224 | 0.63 | 0.54 | 66.7 | 57.2 | 1 | 24.9647 | 31.5906 | 305.55 | 0.74 | 0.53 | 0.43
1.224 | 1.225 | 0.63 | 0.54 | 66 | 57.2 | 1 | 24.9647 | 31.5906 | 305.55 | 0.74 | 0.53 | 0.43
1.225 | 1.226 | 0.61 | 0.52 | 66 | 57.2 | 1 | 24.9647 | 31.5906 | 305.55 | 0.74 | 0.53 | 0.43
1.226 | 1.227 | 0.59 | 0.5 | 66.5 | 57.2 | 1 | 24.9647 | 31.5906 | 305.55 | 0.74 | 0.53 | 0.43
1.227 | 1.228 | 0.61 | 0.52 | 66 | 57.2 | 1 | 24.9647 | 31.5906 | 305.55 | 0.74 | 0.53 | 0.43
1.228 | 1.229 | 0.63 | 0.54 | 67 | 57.2 | 1 | 24.9647 | 31.5906 | 305.55 | 0.74 | 0.53 | 0.43
1.229 | 1.23 | 0.63 | 0.54 | 66 | 57.2 | 1 | 24.9647 | 31.5906 | 305.55 | 0.74 | 0.53 | 0.43
1.23 | 1.231 | 0.61 | 0.52 | 66.5 | 57.2 | 1 | 24.9647 | 31.5906 | 305.55 | 0.74 | 0.53 | 0.43
1.231 | 1.232 | 0.59 | 0.5 | 66.3 | 57.2 | 1 | 24.9647 | 31.5906 | 305.55 | 0.74 | 0.53 | 0.43
1.232 | 1.233 | 0.6 | 0.51 | 66.5 | 54.5 | 1 | 24.9647 | 31.5906 | 305.55 | 0.74 | 0.53 | 0.43
1.233 | 1.234 | 0.61 | 0.52 | 66.3 | 54.5 | 1 | 24.9647 | 31.5906 | 305.55 | 0.74 | 0.53 | 0.43
1.234 | 1.235 | 0.63 | 0.54 | 66 | 54.5 | 1 | 24.9647 | 31.5906 | 305.55 | 0.74 | 0.53 | 0.43
1.235 | 1.236 | 0.62 | 0.53 | 66.7 | 54.5 | 1 | 24.9647 | 31.5906 | 305.55 | 0.74 | 0.53 | 0.43
1.236 | 1.237 | 0.63 | 0.54 | 66 | 54.5 | 1 | 24.9647 | 31.5906 | 305.55 | 0.74 | 0.53 | 0.43
1.237 | 1.238 | 0.63 | 0.54 | 66.7 | 54.5 | 1 | 24.9647 | 31.5906 | 305.55 | 0.74 | 0.53 | 0.43
1.238 | 1.239 | 0.62 | 0.53 | 66.5 | 54.5 | 1 | 24.9647 | 31.5906 | 305.55 | 0.74 | 0.53 | 0.43
1.239 | 1.24 | 0.61 | 0.52 | 66 | 54.5 | 1 | 24.9647 | 31.5906 | 305.55 | 0.74 | 0.53 | 0.43
1.24 | 1.241 | 0.59 | 0.5 | 66.5 | 54.5 | 1 | 24.9647 | 31.5906 | 305.55 | 0.74 | 0.53 | 0.43
1.241 | 1.242 | 0.57 | 0.48 | 66 | 55.4 | 1 | 24.9649 | 31.5907 | 305.18 | 0.74 | 0.53 | 0.43
1.242 | 1.243 | 0.56 | 0.48 | 66 | 55.4 | 1 | 24.9649 | 31.5907 | 305.18 | 0.74 | 0.53 | 0.43
1.243 | 1.244 | 0.58 | 0.49 | 66.7 | 55.4 | 1 | 24.9649 | 31.5907 | 305.18 | 0.74 | 0.53 | 0.43
1.244 | 1.245 | 0.62 | 0.53 | 66 | 55.4 | 1 | 24.9649 | 31.5907 | 305.18 | 0.74 | 0.53 | 0.43
1.245 | 1.246 | 0.63 | 0.54 | 66 | 55.4 | 1 | 24.9649 | 31.5907 | 305.18 | 0.74 | 0.53 | 0.43
1.246 | 1.247 | 0.62 | 0.53 | 66.5 | 55.4 | 1 | 24.9649 | 31.5907 | 305.18 | 0.74 | 0.53 | 0.43
1.247 | 1.248 | 0.61 | 0.52 | 66 | 55.4 | 1 | 24.9649 | 31.5907 | 305.18 | 0.74 | 0.53 | 0.43
1.248 | 1.249 | 0.6 | 0.51 | 66.5 | 55.4 | 1 | 24.9649 | 31.5907 | 305.18 | 0.74 | 0.53 | 0.43
1.249 | 1.25 | 0.6 | 0.51 | 66 | 55.4 | 1 | 24.9649 | 31.5907 | 305.18 | 0.74 | 0.53 | 0.43
1.25 | 1.251 | 0.62 | 0.53 | 66 | 55.4 | 1 | 24.9649 | 31.5907 | 305.18 | 0.74 | 0.53 | 0.43
1.251 | 1.252 | 0.61 | 0.52 | 66.3 | 55.1 | 1 | 24.9649 | 31.5907 | 305.18 | 0.74 | 0.53 | 0.43
1.252 | 1.253 | 0.61 | 0.52 | 66 | 55.1 | 1 | 24.9649 | 31.5907 | 305.18 | 0.74 | 0.53 | 0.43
1.253 | 1.254 | 0.61 | 0.52 | 66.3 | 55.1 | 1 | 24.9649 | 31.5907 | 305.18 | 0.74 | 0.53 | 0.43
1.254 | 1.255 | 0.62 | 0.53 | 66 | 55.1 | 1 | 24.9649 | 31.5907 | 305.18 | 0.74 | 0.53 | 0.43
1.255 | 1.256 | 0.64 | 0.54 | 66.3 | 55.1 | 1 | 24.9649 | 31.5907 | 305.18 | 0.74 | 0.53 | 0.43
1.256 | 1.257 | 0.63 | 0.54 | 66.5 | 55.1 | 1 | 24.9649 | 31.5907 | 305.18 | 0.74 | 0.53 | 0.43
1.257 | 1.258 | 0.65 | 0.55 | 66 | 55.1 | 1 | 24.9649 | 31.5907 | 305.18 | 0.74 | 0.53 | 0.43
1.258 | 1.259 | 0.67 | 0.57 | 66 | 55.1 | 1 | 24.9649 | 31.5907 | 305.18 | 0.74 | 0.53 | 0.43
1.259 | 1.26 | 0.66 | 0.56 | 66.3 | 54.8 | 1 | 24.9651 | 31.5907 | 304.76 | 0.74 | 0.53 | 0.43
1.26 | 1.261 | 0.65 | 0.55 | 66 | 54.8 | 1 | 24.9651 | 31.5907 | 304.76 | 0.74 | 0.53 | 0.43
1.261 | 1.262 | 0.62 | 0.53 | 66.3 | 54.8 | 1 | 24.9651 | 31.5907 | 304.76 | 0.74 | 0.53 | 0.43
1.262 | 1.263 | 0.61 | 0.52 | 66.5 | 54.8 | 1 | 24.9651 | 31.5907 | 304.76 | 0.74 | 0.53 | 0.43
1.263 | 1.264 | 0.61 | 0.52 | 66.7 | 54.8 | 1 | 24.9651 | 31.5907 | 304.76 | 0.74 | 0.53 | 0.43
1.264 | 1.265 | 0.63 | 0.54 | 66 | 54.8 | 1 | 24.9651 | 31.5907 | 304.76 | 0.74 | 0.53 | 0.43
1.265 | 1.266 | 0.65 | 0.55 | 66 | 54.8 | 1 | 24.9651 | 31.5907 | 304.76 | 0.74 | 0.53 | 0.43
1.266 | 1.267 | 0.64 | 0.54 | 66.5 | 54.8 | 1 | 24.9651 | 31.5907 | 304.76 | 0.74 | 0.53 | 0.43
1.267 | 1.268 | 0.66 | 0.56 | 66 | 54.8 | 1 | 24.9651 | 31.5907 | 304.76 | 0.74 | 0.53 | 0.43
1.268 | 1.269 | 0.66 | 0.56 | 66.5 | 54.5 | 1 | 24.9651 | 31.5907 | 304.76 | 0.74 | 0.53 | 0.43
1.269 | 1.27 | 0.64 | 0.54 | 66 | 54.5 | 1 | 24.9651 | 31.5907 | 304.76 | 0.74 | 0.53 | 0.43
1.27 | 1.271 | 0.63 | 0.54 | 66 | 54.5 | 1 | 24.9651 | 31.5907 | 304.76 | 0.74 | 0.53 | 0.43
1.271 | 1.272 | 0.63 | 0.54 | 66.3 | 54.5 | 1 | 24.9651 | 31.5907 | 304.76 | 0.74 | 0.53 | 0.43
1.272 | 1.273 | 0.64 | 0.54 | 66 | 54.5 | 1 | 24.9651 | 31.5907 | 304.76 | 0.74 | 0.53 | 0.43
1.273 | 1.274 | 0.61 | 0.52 | 66 | 54.5 | 1 | 24.9651 | 31.5907 | 304.76 | 0.74 | 0.53 | 0.43
1.274 | 1.275 | 0.57 | 0.48 | 66 | 54.5 | 1 | 24.9651 | 31.5907 | 304.76 | 0.74 | 0.53 | 0.43
1.275 | 1.276 | 0.57 | 0.48 | 66.3 | 54.5 | 1 | 24.9651 | 31.5907 | 304.76 | 0.74 | 0.53 | 0.43
1.276 | 1.277 | 0.58 | 0.49 | 66 | 54.5 | 1 | 24.9651 | 31.5907 | 304.76 | 0.74 | 0.53 | 0.43
1.277 | 1.278 | 0.64 | 0.54 | 66 | 54.5 | 1 | 24.9652 | 31.5908 | 304.39 | 0.74 | 0.53 | 0.43
1.278 | 1.279 | 0.65 | 0.55 | 66 | 54.5 | 1 | 24.9652 | 31.5908 | 304.39 | 0.74 | 0.53 | 0.43
1.279 | 1.28 | 0.63 | 0.54 | 66 | 57 | 1 | 24.9652 | 31.5908 | 304.39 | 0.74 | 0.53 | 0.43
1.28 | 1.281 | 0.61 | 0.52 | 66.5 | 57 | 1 | 24.9652 | 31.5908 | 304.39 | 0.74 | 0.53 | 0.43
1.281 | 1.282 | 0.6 | 0.51 | 66.3 | 57 | 1 | 24.9652 | 31.5908 | 304.39 | 0.74 | 0.53 | 0.43
1.282 | 1.283 | 0.63 | 0.54 | 66 | 57 | 1 | 24.9652 | 31.5908 | 304.39 | 0.74 | 0.53 | 0.43
1.283 | 1.284 | 0.62 | 0.53 | 66.7 | 57 | 1 | 24.9652 | 31.5908 | 304.39 | 0.74 | 0.53 | 0.43
1.284 | 1.285 | 0.61 | 0.52 | 66 | 57 | 1 | 24.9652 | 31.5908 | 304.39 | 0.74 | 0.53 | 0.43
1.285 | 1.286 | 0.61 | 0.52 | 66.3 | 57 | 1 | 24.9652 | 31.5908 | 304.39 | 0.74 | 0.53 | 0.43
1.286 | 1.287 | 0.6 | 0.51 | 66.5 | 57 | 1 | 24.9652 | 31.5908 | 304.39 | 0.74 | 0.53 | 0.43
1.287 | 1.288 | 0.62 | 0.53 | 66 | 57 | 1 | 24.9652 | 31.5908 | 304.39 | 0.74 | 0.53 | 0.43
1.288 | 1.289 | 0.61 | 0.52 | 66.5 | 57 | 1 | 24.9652 | 31.5908 | 304.39 | 0.74 | 0.53 | 0.43
1.289 | 1.29 | 0.6 | 0.51 | 66 | 55.3 | 1 | 24.9652 | 31.5908 | 304.39 | 0.74 | 0.53 | 0.43
1.29 | 1.291 | 0.59 | 0.5 | 66.5 | 55.3 | 1 | 24.9652 | 31.5908 | 304.39 | 0.74 | 0.53 | 0.43
1.291 | 1.292 | 0.59 | 0.5 | 66.3 | 55.3 | 1 | 24.9652 | 31.5908 | 304.39 | 0.74 | 0.53 | 0.43
1.292 | 1.293 | 0.62 | 0.53 | 66.5 | 55.3 | 1 | 24.9652 | 31.5908 | 304.39 | 0.74 | 0.53 | 0.43
1.293 | 1.294 | 0.65 | 0.55 | 66.3 | 55.3 | 1 | 24.9652 | 31.5908 | 304.39 | 0.74 | 0.53 | 0.43
1.294 | 1.295 | 0.64 | 0.54 | 66 | 55.3 | 1 | 24.9652 | 31.5908 | 304.39 | 0.74 | 0.53 | 0.43
1.295 | 1.296 | 0.62 | 0.53 | 66.3 | 55.3 | 1 | 24.9652 | 31.5908 | 304.39 | 0.74 | 0.53 | 0.43
1.296 | 1.297 | 0.61 | 0.52 | 66 | 55.3 | 1 | 24.9652 | 31.5908 | 304.39 | 0.74 | 0.53 | 0.43
1.297 | 1.298 | 0.6 | 0.51 | 66 | 57.3 | 1 | 24.9654 | 31.5909 | 304.04 | 0.74 | 0.53 | 0.43
1.298 | 1.299 | 0.57 | 0.48 | 66 | 57.3 | 1 | 24.9654 | 31.5909 | 304.04 | 0.74 | 0.53 | 0.43
1.299 | 1.3 | 0.57 | 0.48 | 66 | 57.3 | 1 | 24.9654 | 31.5909 | 304.04 | 0.74 | 0.53 | 0.43
1.3 | 1.301 | 0.58 | 0.49 | 66 | 57.3 | 1 | 24.9654 | 31.5909 | 304.04 | 0.74 | 0.53 | 0.43
1.301 | 1.302 | 0.61 | 0.52 | 66 | 57.3 | 1 | 24.9654 | 31.5909 | 304.04 | 0.74 | 0.53 | 0.43
1.302 | 1.303 | 0.63 | 0.54 | 66.5 | 57.3 | 1 | 24.9654 | 31.5909 | 304.04 | 0.74 | 0.53 | 0.43
1.303 | 1.304 | 0.62 | 0.53 | 66 | 57.3 | 1 | 24.9654 | 31.5909 | 304.04 | 0.74 | 0.53 | 0.43
1.304 | 1.305 | 0.61 | 0.52 | 66 | 57.3 | 1 | 24.9654 | 31.5909 | 304.04 | 0.74 | 0.53 | 0.43
1.305 | 1.306 | 0.59 | 0.5 | 66 | 57.3 | 1 | 24.9654 | 31.5909 | 304.04 | 0.74 | 0.53 | 0.43
1.306 | 1.307 | 0.62 | 0.53 | 66 | 56.7 | 1 | 24.9654 | 31.5909 | 304.04 | 0.74 | 0.53 | 0.43
1.307 | 1.308 | 0.64 | 0.54 | 66 | 56.7 | 1 | 24.9654 | 31.5909 | 304.04 | 0.74 | 0.53 | 0.43
1.308 | 1.309 | 0.62 | 0.53 | 66 | 56.7 | 1 | 24.9654 | 31.5909 | 304.04 | 0.74 | 0.53 | 0.43
1.309 | 1.31 | 0.59 | 0.5 | 66 | 56.7 | 1 | 24.9654 | 31.5909 | 304.04 | 0.74 | 0.53 | 0.43
1.31 | 1.311 | 0.57 | 0.48 | 66 | 56.7 | 1 | 24.9654 | 31.5909 | 304.04 | 0.74 | 0.53 | 0.43
1.311 | 1.312 | 0.6 | 0.51 | 66 | 56.7 | 1 | 24.9654 | 31.5909 | 304.04 | 0.74 | 0.53 | 0.43
1.312 | 1.313 | 0.63 | 0.54 | 66 | 56.7 | 1 | 24.9654 | 31.5909 | 304.04 | 0.74 | 0.53 | 0.43
1.313 | 1.314 | 0.59 | 0.5 | 66.3 | 56.7 | 1 | 24.9654 | 31.5909 | 304.04 | 0.74 | 0.53 | 0.43
1.314 | 1.315 | 0.57 | 0.48 | 66 | 56.7 | 1 | 24.9654 | 31.5909 | 304.04 | 0.74 | 0.53 | 0.43
1.315 | 1.316 | 0.57 | 0.48 | 66.3 | 56.7 | 1 | 24.9655 | 31.591 | 303.69 | 0.74 | 0.53 | 0.43
1.316 | 1.317 | 0.57 | 0.48 | 66 | 56.7 | 1 | 24.9655 | 31.591 | 303.69 | 0.74 | 0.53 | 0.43
1.317 | 1.318 | 0.57 | 0.48 | 66 | 56.7 | 1 | 24.9655 | 31.591 | 303.69 | 0.74 | 0.53 | 0.43
1.318 | 1.319 | 0.56 | 0.48 | 66.5 | 54.5 | 1 | 24.9655 | 31.591 | 303.69 | 0.74 | 0.53 | 0.43
1.319 | 1.32 | 0.54 | 0.46 | 66 | 54.5 | 1 | 24.9655 | 31.591 | 303.69 | 0.74 | 0.53 | 0.43
1.32 | 1.321 | 0.55 | 0.47 | 66.5 | 54.5 | 1 | 24.9655 | 31.591 | 303.69 | 0.74 | 0.53 | 0.43
1.321 | 1.322 | 0.57 | 0.48 | 66 | 54.5 | 1 | 24.9655 | 31.591 | 303.69 | 0.74 | 0.53 | 0.43
1.322 | 1.323 | 0.61 | 0.52 | 66 | 54.5 | 1 | 24.9655 | 31.591 | 303.69 | 0.74 | 0.53 | 0.43
1.323 | 1.324 | 0.62 | 0.53 | 66 | 54.5 | 1 | 24.9655 | 31.591 | 303.69 | 0.74 | 0.53 | 0.43
1.324 | 1.325 | 0.62 | 0.53 | 66 | 54.5 | 1 | 24.9655 | 31.591 | 303.69 | 0.74 | 0.53 | 0.43
1.325 | 1.326 | 0.59 | 0.5 | 66.3 | 54.5 | 1 | 24.9655 | 31.591 | 303.69 | 0.74 | 0.53 | 0.43
1.326 | 1.327 | 0.56 | 0.48 | 66 | 54.5 | 1 | 24.9655 | 31.591 | 303.69 | 0.74 | 0.53 | 0.43
1.327 | 1.328 | 0.58 | 0.49 | 66 | 55.3 | 1 | 24.9655 | 31.591 | 303.69 | 0.74 | 0.53 | 0.43
1.328 | 1.329 | 0.59 | 0.5 | 66 | 55.3 | 1 | 24.9655 | 31.591 | 303.69 | 0.74 | 0.53 | 0.43
1.329 | 1.33 | 0.6 | 0.51 | 66 | 55.3 | 1 | 24.9655 | 31.591 | 303.69 | 0.74 | 0.53 | 0.43
1.33 | 1.331 | 0.59 | 0.5 | 66 | 55.3 | 1 | 24.9655 | 31.591 | 303.69 | 0.74 | 0.53 | 0.43
1.331 | 1.332 | 0.58 | 0.49 | 66 | 55.3 | 1 | 24.9655 | 31.591 | 303.69 | 0.74 | 0.53 | 0.43
1.332 | 1.333 | 0.58 | 0.49 | 66 | 55.3 | 1 | 24.9655 | 31.591 | 303.69 | 0.74 | 0.53 | 0.43
1.333 | 1.334 | 0.58 | 0.49 | 66 | 55.3 | 1 | 24.9657 | 31.5911 | 303.3 | 0.74 | 0.53 | 0.43
1.334 | 1.335 | 0.59 | 0.5 | 66 | 55.3 | 1 | 24.9657 | 31.5911 | 303.3 | 0.74 | 0.53 | 0.43
1.335 | 1.336 | 0.6 | 0.51 | 66 | 55.3 | 1 | 24.9657 | 31.5911 | 303.3 | 0.74 | 0.53 | 0.43
1.336 | 1.337 | 0.61 | 0.52 | 66 | 54.7 | 1 | 24.9657 | 31.5911 | 303.3 | 0.74 | 0.53 | 0.43
1.337 | 1.338 | 0.59 | 0.5 | 66 | 54.7 | 1 | 24.9657 | 31.5911 | 303.3 | 0.74 | 0.53 | 0.43
1.338 | 1.339 | 0.58 | 0.49 | 66 | 54.7 | 1 | 24.9657 | 31.5911 | 303.3 | 0.74 | 0.53 | 0.43
1.339 | 1.34 | 0.57 | 0.48 | 66 | 54.7 | 1 | 24.9657 | 31.5911 | 303.3 | 0.74 | 0.53 | 0.43
1.34 | 1.341 | 0.57 | 0.48 | 66 | 54.7 | 1 | 24.9657 | 31.5911 | 303.3 | 0.74 | 0.53 | 0.43
1.341 | 1.342 | 0.55 | 0.47 | 66.3 | 54.7 | 1 | 24.9657 | 31.5911 | 303.3 | 0.74 | 0.53 | 0.43
1.342 | 1.343 | 0.55 | 0.47 | 66 | 54.7 | 1 | 24.9657 | 31.5911 | 303.3 | 0.74 | 0.53 | 0.43
1.343 | 1.344 | 0.57 | 0.48 | 66 | 54.7 | 1 | 24.9657 | 31.5911 | 303.3 | 0.74 | 0.53 | 0.43
1.344 | 1.345 | 0.58 | 0.49 | 66 | 55.5 | 1 | 24.9657 | 31.5911 | 303.3 | 0.74 | 0.53 | 0.43
1.345 | 1.346 | 0.59 | 0.5 | 66 | 55.5 | 1 | 24.9657 | 31.5911 | 303.3 | 0.74 | 0.53 | 0.43
1.346 | 1.347 | 0.57 | 0.48 | 66.5 | 55.5 | 1 | 24.9657 | 31.5911 | 303.3 | 0.74 | 0.53 | 0.43
1.347 | 1.348 | 0.56 | 0.48 | 66 | 55.5 | 1 | 24.9657 | 31.5911 | 303.3 | 0.74 | 0.53 | 0.43
1.348 | 1.349 | 0.57 | 0.48 | 66 | 55.5 | 1 | 24.9657 | 31.5911 | 303.3 | 0.74 | 0.53 | 0.43
1.349 | 1.35 | 0.61 | 0.52 | 66 | 55.5 | 1 | 24.9657 | 31.5911 | 303.3 | 0.74 | 0.53 | 0.43
1.35 | 1.351 | 0.63 | 0.54 | 66 | 55.5 | 1 | 24.9657 | 31.5911 | 303.3 | 0.74 | 0.53 | 0.43
1.351 | 1.352 | 0.6 | 0.51 | 66 | 55.5 | 1 | 24.9657 | 31.5911 | 303.3 | 0.74 | 0.53 | 0.43
1.352 | 1.353 | 0.58 | 0.49 | 66 | 55.5 | 1 | 24.9657 | 31.5911 | 303.3 | 0.74 | 0.53 | 0.43
1.353 | 1.354 | 0.6 | 0.51 | 66 | 55.5 | 1 | 24.9658 | 31.5911 | 302.99 | 0.74 | 0.53 | 0.43
1.354 | 1.355 | 0.63 | 0.54 | 66 | 55.5 | 1 | 24.9658 | 31.5911 | 302.99 | 0.74 | 0.53 | 0.43
1.355 | 1.356 | 0.64 | 0.54 | 66 | 55.5 | 1 | 24.9658 | 31.5911 | 302.99 | 0.74 | 0.53 | 0.43
1.356 | 1.357 | 0.62 | 0.53 | 66 | 54.5 | 1 | 24.9658 | 31.5911 | 302.99 | 0.74 | 0.53 | 0.43
1.357 | 1.358 | 0.6 | 0.51 | 66 | 54.5 | 1 | 24.9658 | 31.5911 | 302.99 | 0.74 | 0.53 | 0.43
1.358 | 1.359 | 0.6 | 0.51 | 66 | 54.5 | 1 | 24.9658 | 31.5911 | 302.99 | 0.74 | 0.53 | 0.43
1.359 | 1.36 | 0.59 | 0.5 | 66 | 54.5 | 1 | 24.9658 | 31.5911 | 302.99 | 0.74 | 0.53 | 0.43
1.36 | 1.361 | 0.55 | 0.47 | 66 | 54.5 | 1 | 24.9658 | 31.5911 | 302.99 | 0.74 | 0.53 | 0.43
1.361 | 1.362 | 0.53 | 0.45 | 66 | 54.5 | 1 | 24.9658 | 31.5911 | 302.99 | 0.74 | 0.53 | 0.43
1.362 | 1.363 | 0.55 | 0.47 | 66 | 54.5 | 1 | 24.9658 | 31.5911 | 302.99 | 0.74 | 0.53 | 0.43
1.363 | 1.364 | 0.57 | 0.48 | 66 | 54.5 | 1 | 24.9658 | 31.5911 | 302.99 | 0.74 | 0.53 | 0.43
1.364 | 1.365 | 0.59 | 0.5 | 66 | 54.5 | 1 | 24.9658 | 31.5911 | 302.99 | 0.74 | 0.53 | 0.43
1.365 | 1.366 | 0.59 | 0.5 | 66 | 56.5 | 1 | 24.9658 | 31.5911 | 302.99 | 0.74 | 0.53 | 0.43
1.366 | 1.367 | 0.57 | 0.48 | 66 | 56.5 | 1 | 24.9658 | 31.5911 | 302.99 | 0.74 | 0.53 | 0.43
1.367 | 1.368 | 0.57 | 0.48 | 66 | 56.5 | 1 | 24.9658 | 31.5911 | 302.99 | 0.74 | 0.53 | 0.43
1.368 | 1.369 | 0.57 | 0.48 | 66 | 56.5 | 1 | 24.9658 | 31.5911 | 302.99 | 0.74 | 0.53 | 0.43
1.369 | 1.37 | 0.56 | 0.48 | 66 | 56.5 | 1 | 24.9658 | 31.5911 | 302.99 | 0.74 | 0.53 | 0.43
1.37 | 1.371 | 0.55 | 0.47 | 66 | 56.5 | 1 | 24.9658 | 31.5911 | 302.99 | 0.74 | 0.53 | 0.43
1.371 | 1.372 | 0.54 | 0.46 | 66 | 56.5 | 1 | 24.966 | 31.5912 | 302.69 | 0.74 | 0.53 | 0.43
1.372 | 1.373 | 0.55 | 0.47 | 66 | 56.5 | 1 | 24.966 | 31.5912 | 302.69 | 0.74 | 0.53 | 0.43
1.373 | 1.374 | 0.58 | 0.49 | 66 | 56.8 | 1 | 24.966 | 31.5912 | 302.69 | 0.74 | 0.53 | 0.43
1.374 | 1.375 | 0.58 | 0.49 | 66 | 56.8 | 1 | 24.966 | 31.5912 | 302.69 | 0.74 | 0.53 | 0.43
1.375 | 1.376 | 0.57 | 0.48 | 66 | 56.8 | 1 | 24.966 | 31.5912 | 302.69 | 0.74 | 0.53 | 0.43
1.376 | 1.377 | 0.57 | 0.48 | 66 | 56.8 | 1 | 24.966 | 31.5912 | 302.69 | 0.74 | 0.53 | 0.43
1.377 | 1.378 | 0.59 | 0.5 | 66 | 56.8 | 1 | 24.966 | 31.5912 | 302.69 | 0.74 | 0.53 | 0.43
1.378 | 1.379 | 0.59 | 0.5 | 66 | 56.8 | 1 | 24.966 | 31.5912 | 302.69 | 0.74 | 0.53 | 0.43
1.379 | 1.38 | 0.58 | 0.49 | 66 | 56.8 | 1 | 24.966 | 31.5912 | 302.69 | 0.74 | 0.53 | 0.43
1.38 | 1.381 | 0.57 | 0.48 | 66 | 56.8 | 1 | 24.966 | 31.5912 | 302.69 | 0.74 | 0.53 | 0.43
1.381 | 1.382 | 0.58 | 0.49 | 66 | 56.8 | 1 | 24.966 | 31.5912 | 302.69 | 0.74 | 0.53 | 0.43
1.382 | 1.383 | 0.58 | 0.49 | 66 | 56.8 | 1 | 24.966 | 31.5912 | 302.69 | 0.74 | 0.53 | 0.43
1.383 | 1.384 | 0.59 | 0.5 | 66 | 56.8 | 1 | 24.966 | 31.5912 | 302.69 | 0.74 | 0.53 | 0.43
1.384 | 1.385 | 0.59 | 0.5 | 66 | 56.8 | 1 | 24.966 | 31.5912 | 302.69 | 0.74 | 0.53 | 0.43
1.385 | 1.386 | 0.61 | 0.52 | 65.7 | 56.4 | 1 | 24.966 | 31.5912 | 302.69 | 0.74 | 0.53 | 0.43
1.386 | 1.387 | 0.63 | 0.54 | 66 | 56.4 | 1 | 24.966 | 31.5912 | 302.69 | 0.74 | 0.53 | 0.43
1.387 | 1.388 | 0.6 | 0.51 | 66 | 56.4 | 1 | 24.966 | 31.5912 | 302.69 | 0.74 | 0.53 | 0.43
1.388 | 1.389 | 0.6 | 0.51 | 65.5 | 56.4 | 1 | 24.9661 | 31.5913 | 302.42 | 0.74 | 0.53 | 0.43
1.389 | 1.39 | 0.59 | 0.5 | 66.3 | 56.4 | 1 | 24.9661 | 31.5913 | 302.42 | 0.74 | 0.53 | 0.43
1.39 | 1.391 | 0.62 | 0.53 | 65.5 | 56.4 | 1 | 24.9661 | 31.5913 | 302.42 | 0.74 | 0.53 | 0.43
1.391 | 1.392 | 0.68 | 0.58 | 66 | 56.4 | 1 | 24.9661 | 31.5913 | 302.42 | 0.74 | 0.53 | 0.43
1.392 | 1.393 | 0.68 | 0.58 | 66.5 | 56.4 | 1 | 24.9661 | 31.5913 | 302.42 | 0.74 | 0.53 | 0.43
1.393 | 1.394 | 0.65 | 0.55 | 65 | 55.9 | 1 | 24.9661 | 31.5913 | 302.42 | 0.74 | 0.53 | 0.43
1.394 | 1.395 | 0.62 | 0.53 | 66.5 | 55.9 | 1 | 24.9661 | 31.5913 | 302.42 | 0.74 | 0.53 | 0.43
1.395 | 1.396 | 0.61 | 0.52 | 66.3 | 55.9 | 1 | 24.9661 | 31.5913 | 302.42 | 0.74 | 0.53 | 0.43
1.396 | 1.397 | 0.72 | 0.61 | 65 | 55.9 | 1 | 24.9661 | 31.5913 | 302.42 | 0.74 | 0.53 | 0.43
1.397 | 1.398 | 0.74 | 0.63 | 66.3 | 55.9 | 1 | 24.9661 | 31.5913 | 302.42 | 0.74 | 0.53 | 0.43
1.398 | 1.399 | 0.66 | 0.56 | 65.5 | 55.9 | 1 | 24.9661 | 31.5913 | 302.42 | 0.74 | 0.53 | 0.43
1.399 | 1.4 | 0.57 | 0.48 | 66.3 | 55.9 | 1 | 24.9661 | 31.5913 | 302.42 | 0.74 | 0.53 | 0.43
1.4 | 1.401 | 0.52 | 0.44 | 66 | 55.9 | 1 | 24.9661 | 31.5913 | 302.42 | 0.74 | 0.53 | 0.43
1.401 | 1.402 | 0.54 | 0.46 | 66 | 55.9 | 1 | 24.9661 | 31.5913 | 302.42 | 0.74 | 0.53 | 0.43
1.402 | 1.403 | 0.57 | 0.48 | 66 | 56 | 1 | 24.9661 | 31.5913 | 302.42 | 0.74 | 0.53 | 0.43
1.403 | 1.404 | 0.56 | 0.48 | 66 | 56 | 1 | 24.9661 | 31.5913 | 302.42 | 0.74 | 0.53 | 0.43
1.404 | 1.405 | 0.55 | 0.47 | 66.5 | 56 | 1 | 24.9661 | 31.5913 | 302.42 | 0.74 | 0.53 | 0.43
1.405 | 1.406 | 0.53 | 0.45 | 65.7 | 56 | 1 | 24.9661 | 31.5913 | 302.42 | 0.74 | 0.53 | 0.43
1.406 | 1.407 | 0.57 | 0.48 | 65.5 | 56 | 1 | 24.9661 | 31.5913 | 302.42 | 0.74 | 0.53 | 0.43
1.407 | 1.408 | 0.58 | 0.49 | 66 | 56 | 1 | 24.9661 | 31.5913 | 302.42 | 0.74 | 0.53 | 0.43
1.408 | 1.409 | 0.58 | 0.49 | 66 | 56 | 1 | 24.9663 | 31.5914 | 302.14 | 0.74 | 0.53 | 0.43
1.409 | 1.41 | 0.56 | 0.48 | 66 | 56 | 1 | 24.9663 | 31.5914 | 302.14 | 0.74 | 0.53 | 0.43
1.41 | 1.411 | 0.55 | 0.47 | 66 | 56 | 1 | 24.9663 | 31.5914 | 302.14 | 0.74 | 0.53 | 0.43
1.411 | 1.412 | 0.58 | 0.49 | 66 | 53.3 | 1 | 24.9663 | 31.5914 | 302.14 | 0.74 | 0.53 | 0.43
1.412 | 1.413 | 0.57 | 0.48 | 66 | 53.3 | 1 | 24.9663 | 31.5914 | 302.14 | 0.74 | 0.53 | 0.43
1.413 | 1.414 | 0.55 | 0.47 | 66 | 53.3 | 1 | 24.9663 | 31.5914 | 302.14 | 0.74 | 0.53 | 0.43
1.414 | 1.415 | 0.52 | 0.44 | 66 | 53.3 | 1 | 24.9663 | 31.5914 | 302.14 | 0.74 | 0.53 | 0.43
1.415 | 1.416 | 0.53 | 0.45 | 66 | 53.3 | 1 | 24.9663 | 31.5914 | 302.14 | 0.74 | 0.53 | 0.43
1.416 | 1.417 | 0.57 | 0.48 | 66 | 53.3 | 1 | 24.9663 | 31.5914 | 302.14 | 0.74 | 0.53 | 0.43
1.417 | 1.418 | 0.58 | 0.49 | 66 | 53.3 | 1 | 24.9663 | 31.5914 | 302.14 | 0.74 | 0.53 | 0.43
1.418 | 1.419 | 0.56 | 0.48 | 66 | 53.3 | 1 | 24.9663 | 31.5914 | 302.14 | 0.74 | 0.53 | 0.43
1.419 | 1.42 | 0.53 | 0.45 | 66 | 53.3 | 1 | 24.9663 | 31.5914 | 302.14 | 0.74 | 0.53 | 0.43
1.42 | 1.421 | 0.53 | 0.45 | 66.5 | 55 | 1 | 24.9663 | 31.5914 | 302.14 | 0.74 | 0.53 | 0.43
1.421 | 1.422 | 0.61 | 0.52 | 66 | 55 | 1 | 24.9663 | 31.5914 | 302.14 | 0.74 | 0.53 | 0.43
1.422 | 1.423 | 0.62 | 0.53 | 66 | 55 | 1 | 24.9663 | 31.5914 | 302.14 | 0.74 | 0.53 | 0.43
1.423 | 1.424 | 0.55 | 0.47 | 66 | 55 | 1 | 24.9663 | 31.5914 | 302.14 | 0.74 | 0.53 | 0.43
1.424 | 1.425 | 0.51 | 0.43 | 65 | 55 | 1 | 24.9663 | 31.5914 | 302.14 | 0.74 | 0.53 | 0.43
1.425 | 1.426 | 0.5 | 0.43 | 66 | 55 | 1 | 24.9664 | 31.5914 | 301.94 | 0.74 | 0.53 | 0.43
1.426 | 1.427 | 0.5 | 0.43 | 65.5 | 55 | 1 | 24.9664 | 31.5914 | 301.94 | 0.74 | 0.53 | 0.43
1.427 | 1.428 | 0.52 | 0.44 | 65.7 | 55 | 1 | 24.9664 | 31.5914 | 301.94 | 0.74 | 0.53 | 0.43
1.428 | 1.429 | 0.5 | 0.43 | 66 | 55 | 1 | 24.9664 | 31.5914 | 301.94 | 0.74 | 0.53 | 0.43
1.429 | 1.43 | 0.48 | 0.41 | 65.7 | 55 | 1 | 24.9664 | 31.5914 | 301.94 | 0.74 | 0.53 | 0.43
1.43 | 1.431 | 0.47 | 0.4 | 66.5 | 55 | 1 | 24.9664 | 31.5914 | 301.94 | 0.74 | 0.53 | 0.43
1.431 | 1.432 | 0.48 | 0.41 | 65.3 | 56.1 | 1 | 24.9664 | 31.5914 | 301.94 | 0.74 | 0.53 | 0.43
1.432 | 1.433 | 0.51 | 0.43 | 66 | 56.1 | 1 | 24.9664 | 31.5914 | 301.94 | 0.74 | 0.53 | 0.43
1.433 | 1.434 | 0.51 | 0.43 | 66 | 56.1 | 1 | 24.9664 | 31.5914 | 301.94 | 0.74 | 0.53 | 0.43
1.434 | 1.435 | 0.51 | 0.43 | 65.5 | 56.1 | 1 | 24.9664 | 31.5914 | 301.94 | 0.74 | 0.53 | 0.43
1.435 | 1.436 | 0.51 | 0.43 | 66 | 56.1 | 1 | 24.9664 | 31.5914 | 301.94 | 0.74 | 0.53 | 0.43
1.436 | 1.437 | 0.51 | 0.43 | 66 | 56.1 | 1 | 24.9664 | 31.5914 | 301.94 | 0.74 | 0.53 | 0.43
1.437 | 1.438 | 0.54 | 0.46 | 66 | 56.1 | 1 | 24.9664 | 31.5914 | 301.94 | 0.74 | 0.53 | 0.43
1.438 | 1.439 | 0.55 | 0.47 | 66 | 56.1 | 1 | 24.9664 | 31.5914 | 301.94 | 0.74 | 0.53 | 0.43
1.439 | 1.44 | 0.54 | 0.46 | 66 | 56.1 | 1 | 24.9664 | 31.5914 | 301.94 | 0.74 | 0.53 | 0.43
1.44 | 1.441 | 0.53 | 0.45 | 66 | 56.6 | 1 | 24.9664 | 31.5914 | 301.94 | 0.74 | 0.53 | 0.43
1.441 | 1.442 | 0.53 | 0.45 | 66 | 56.6 | 1 | 24.9664 | 31.5914 | 301.94 | 0.74 | 0.53 | 0.43
1.442 | 1.443 | 0.55 | 0.47 | 66 | 56.6 | 1 | 24.9664 | 31.5914 | 301.94 | 0.74 | 0.53 | 0.43
1.443 | 1.444 | 0.55 | 0.47 | 66.3 | 56.6 | 1 | 24.9666 | 31.5915 | 301.77 | 0.74 | 0.53 | 0.43
1.444 | 1.445 | 0.54 | 0.46 | 66 | 56.6 | 1 | 24.9666 | 31.5915 | 301.77 | 0.74 | 0.53 | 0.43
1.445 | 1.446 | 0.56 | 0.48 | 65.3 | 56.6 | 1 | 24.9666 | 31.5915 | 301.77 | 0.74 | 0.53 | 0.43
1.446 | 1.447 | 0.58 | 0.49 | 66 | 56.6 | 1 | 24.9666 | 31.5915 | 301.77 | 0.74 | 0.53 | 0.43
1.447 | 1.448 | 0.57 | 0.48 | 66 | 56.6 | 1 | 24.9666 | 31.5915 | 301.77 | 0.74 | 0.53 | 0.43
1.448 | 1.449 | 0.54 | 0.46 | 65.5 | 56.6 | 1 | 24.9666 | 31.5915 | 301.77 | 0.74 | 0.53 | 0.43
1.449 | 1.45 | 0.52 | 0.44 | 66 | 54.9 | 1 | 24.9666 | 31.5915 | 301.77 | 0.74 | 0.53 | 0.43
1.45 | 1.451 | 0.52 | 0.44 | 65.5 | 54.9 | 1 | 24.9666 | 31.5915 | 301.77 | 0.74 | 0.53 | 0.43
1.451 | 1.452 | 0.56 | 0.48 | 66 | 54.9 | 1 | 24.9666 | 31.5915 | 301.77 | 0.74 | 0.53 | 0.43
1.452 | 1.453 | 0.55 | 0.47 | 66 | 54.9 | 1 | 24.9666 | 31.5915 | 301.77 | 0.74 | 0.53 | 0.43
1.453 | 1.454 | 0.52 | 0.44 | 66 | 54.9 | 1 | 24.9666 | 31.5915 | 301.77 | 0.74 | 0.53 | 0.43
1.454 | 1.455 | 0.5 | 0.43 | 66 | 54.9 | 1 | 24.9666 | 31.5915 | 301.77 | 0.74 | 0.53 | 0.43
1.455 | 1.456 | 0.54 | 0.46 | 65.3 | 54.9 | 1 | 24.9666 | 31.5915 | 301.77 | 0.74 | 0.53 | 0.43
1.456 | 1.457 | 0.56 | 0.48 | 66 | 54.9 | 1 | 24.9666 | 31.5915 | 301.77 | 0.74 | 0.53 | 0.43
1.457 | 1.458 | 0.53 | 0.45 | 66 | 54.9 | 1 | 24.9666 | 31.5915 | 301.77 | 0.74 | 0.53 | 0.43
1.458 | 1.459 | 0.5 | 0.43 | 66 | 55.1 | 1 | 24.9666 | 31.5915 | 301.77 | 0.74 | 0.53 | 0.43
1.459 | 1.46 | 0.48 | 0.41 | 66 | 55.1 | 1 | 24.9666 | 31.5915 | 301.77 | 0.74 | 0.53 | 0.43
1.46 | 1.461 | 0.5 | 0.43 | 66 | 55.1 | 1 | 24.9666 | 31.5915 | 301.77 | 0.74 | 0.53 | 0.43
1.461 | 1.462 | 0.57 | 0.48 | 66 | 55.1 | 1 | 24.9666 | 31.5915 | 301.77 | 0.74 | 0.53 | 0.43
1.462 | 1.463 | 0.57 | 0.48 | 65.5 | 55.1 | 1 | 24.9666 | 31.5915 | 301.77 | 0.74 | 0.53 | 0.43
1.463 | 1.464 | 0.55 | 0.47 | 66 | 55.1 | 1 | 24.9666 | 31.5915 | 301.77 | 0.74 | 0.53 | 0.43
1.464 | 1.465 | 0.52 | 0.44 | 66 | 55.1 | 1 | 24.9667 | 31.5916 | 301.69 | 0.74 | 0.53 | 0.43
1.465 | 1.466 | 0.52 | 0.44 | 65.7 | 55.1 | 1 | 24.9667 | 31.5916 | 301.69 | 0.74 | 0.53 | 0.43
1.466 | 1.467 | 0.53 | 0.45 | 66 | 55.1 | 1 | 24.9667 | 31.5916 | 301.69 | 0.74 | 0.53 | 0.43
1.467 | 1.468 | 0.54 | 0.46 | 66 | 55.1 | 1 | 24.9667 | 31.5916 | 301.69 | 0.74 | 0.53 | 0.43
1.468 | 1.469 | 0.51 | 0.43 | 66 | 55.1 | 1 | 24.9667 | 31.5916 | 301.69 | 0.74 | 0.53 | 0.43
1.469 | 1.47 | 0.5 | 0.43 | 65.7 | 57.3 | 1 | 24.9667 | 31.5916 | 301.69 | 0.74 | 0.53 | 0.43
1.47 | 1.471 | 0.52 | 0.44 | 66 | 57.3 | 1 | 24.9667 | 31.5916 | 301.69 | 0.74 | 0.53 | 0.43
1.471 | 1.472 | 0.55 | 0.47 | 65.7 | 57.3 | 1 | 24.9667 | 31.5916 | 301.69 | 0.74 | 0.53 | 0.43
1.472 | 1.473 | 0.56 | 0.48 | 65.5 | 57.3 | 1 | 24.9667 | 31.5916 | 301.69 | 0.74 | 0.53 | 0.43
1.473 | 1.474 | 0.53 | 0.45 | 66 | 57.3 | 1 | 24.9667 | 31.5916 | 301.69 | 0.74 | 0.53 | 0.43
1.474 | 1.475 | 0.52 | 0.44 | 66 | 57.3 | 1 | 24.9667 | 31.5916 | 301.69 | 0.74 | 0.53 | 0.43
1.475 | 1.476 | 0.51 | 0.43 | 66 | 57.3 | 1 | 24.9667 | 31.5916 | 301.69 | 0.74 | 0.53 | 0.43
1.476 | 1.477 | 0.52 | 0.44 | 66 | 57.3 | 1 | 24.9667 | 31.5916 | 301.69 | 0.74 | 0.53 | 0.43
1.477 | 1.478 | 0.54 | 0.46 | 65.7 | 57.3 | 1 | 24.9667 | 31.5916 | 301.69 | 0.74 | 0.53 | 0.43
1.478 | 1.479 | 0.57 | 0.48 | 66 | 56.7 | 1 | 24.9667 | 31.5916 | 301.69 | 0.74 | 0.53 | 0.43
1.479 | 1.48 | 0.57 | 0.48 | 66 | 56.7 | 1 | 24.9667 | 31.5916 | 301.69 | 0.74 | 0.53 | 0.43
1.48 | 1.481 | 0.56 | 0.48 | 65 | 56.7 | 1 | 24.9667 | 31.5916 | 301.69 | 0.74 | 0.53 | 0.43
1.481 | 1.482 | 0.54 | 0.46 | 66 | 56.7 | 1 | 24.9669 | 31.5917 | 301.57 | 0.74 | 0.53 | 0.43
1.482 | 1.483 | 0.51 | 0.43 | 66 | 56.7 | 1 | 24.9669 | 31.5917 | 301.57 | 0.74 | 0.53 | 0.43
1.483 | 1.484 | 0.53 | 0.45 | 66 | 56.7 | 1 | 24.9669 | 31.5917 | 301.57 | 0.74 | 0.53 | 0.43
1.484 | 1.485 | 0.52 | 0.44 | 66 | 56.7 | 1 | 24.9669 | 31.5917 | 301.57 | 0.74 | 0.53 | 0.43
1.485 | 1.486 | 0.53 | 0.45 | 65.3 | 56.7 | 1 | 24.9669 | 31.5917 | 301.57 | 0.74 | 0.53 | 0.43
1.486 | 1.487 | 0.52 | 0.44 | 66 | 56.7 | 1 | 24.9669 | 31.5917 | 301.57 | 0.74 | 0.53 | 0.43
1.487 | 1.488 | 0.51 | 0.43 | 66.3 | 57.5 | 1 | 24.9669 | 31.5917 | 301.57 | 0.74 | 0.53 | 0.43
1.488 | 1.489 | 0.53 | 0.45 | 66 | 57.5 | 1 | 24.9669 | 31.5917 | 301.57 | 0.74 | 0.53 | 0.43
1.489 | 1.49 | 0.55 | 0.47 | 66.3 | 57.5 | 1 | 24.9669 | 31.5917 | 301.57 | 0.74 | 0.53 | 0.43
1.49 | 1.491 | 0.64 | 0.54 | 66 | 57.5 | 1 | 24.9669 | 31.5917 | 301.57 | 0.74 | 0.53 | 0.43
1.491 | 1.492 | 0.71 | 0.6 | 66 | 57.5 | 1 | 24.9669 | 31.5917 | 301.57 | 0.74 | 0.53 | 0.43
1.492 | 1.493 | 0.65 | 0.55 | 66 | 57.5 | 1 | 24.9669 | 31.5917 | 301.57 | 0.74 | 0.53 | 0.43
1.493 | 1.494 | 0.58 | 0.49 | 66 | 57.5 | 1 | 24.9669 | 31.5917 | 301.57 | 0.74 | 0.53 | 0.43
1.494 | 1.495 | 0.53 | 0.45 | 66.5 | 57.5 | 1 | 24.9669 | 31.5917 | 301.57 | 0.74 | 0.53 | 0.43
1.495 | 1.496 | 0.56 | 0.48 | 66 | 57.5 | 1 | 24.9669 | 31.5917 | 301.57 | 0.74 | 0.53 | 0.43
1.496 | 1.497 | 0.65 | 0.55 | 66 | 54.9 | 1 | 24.9669 | 31.5917 | 301.57 | 0.74 | 0.53 | 0.43
1.497 | 1.498 | 0.65 | 0.55 | 65.7 | 54.9 | 1 | 24.9669 | 31.5917 | 301.57 | 0.74 | 0.53 | 0.43
1.498 | 1.499 | 0.59 | 0.5 | 65.5 | 54.9 | 1 | 24.9669 | 31.5917 | 301.57 | 0.74 | 0.53 | 0.43
1.499 | 1.5 | 0.55 | 0.47 | 66.7 | 54.9 | 1 | 24.967 | 31.5918 | 301.5 | 0.74 | 0.53 | 0.43
1.5 | 1.501 | 0.54 | 0.46 | 66 | 54.9 | 1 | 24.967 | 31.5918 | 301.5 | 0.74 | 0.53 | 0.43
1.501 | 1.502 | 0.67 | 0.57 | 66.3 | 54.9 | 1 | 24.967 | 31.5918 | 301.5 | 0.74 | 0.53 | 0.43
1.502 | 1.503 | 0.72 | 0.61 | 65.5 | 54.9 | 1 | 24.967 | 31.5918 | 301.5 | 0.74 | 0.53 | 0.43
1.503 | 1.504 | 0.67 | 0.57 | 66 | 54.9 | 1 | 24.967 | 31.5918 | 301.5 | 0.74 | 0.53 | 0.43
1.504 | 1.505 | 0.59 | 0.5 | 66 | 54.9 | 1 | 24.967 | 31.5918 | 301.5 | 0.74 | 0.53 | 0.43
1.505 | 1.506 | 0.53 | 0.45 | 66 | 54.9 | 1 | 24.967 | 31.5918 | 301.5 | 0.74 | 0.53 | 0.43
1.506 | 1.507 | 0.5 | 0.43 | 66 | 54.9 | 1 | 24.967 | 31.5918 | 301.5 | 0.74 | 0.53 | 0.43
1.507 | 1.508 | 0.55 | 0.47 | 66 | 57.3 | 1 | 24.967 | 31.5918 | 301.5 | 0.74 | 0.53 | 0.43
1.508 | 1.509 | 0.61 | 0.52 | 66 | 57.3 | 1 | 24.967 | 31.5918 | 301.5 | 0.74 | 0.53 | 0.43
1.509 | 1.51 | 0.6 | 0.51 | 66 | 57.3 | 1 | 24.967 | 31.5918 | 301.5 | 0.74 | 0.53 | 0.43
1.51 | 1.511 | 0.58 | 0.49 | 66 | 57.3 | 1 | 24.967 | 31.5918 | 301.5 | 0.74 | 0.53 | 0.43
1.511 | 1.512 | 0.55 | 0.47 | 66.3 | 57.3 | 1 | 24.967 | 31.5918 | 301.5 | 0.74 | 0.53 | 0.43
1.512 | 1.513 | 0.57 | 0.48 | 66 | 57.3 | 1 | 24.967 | 31.5918 | 301.5 | 0.74 | 0.53 | 0.43
1.513 | 1.514 | 0.65 | 0.55 | 66.3 | 57.3 | 1 | 24.967 | 31.5918 | 301.5 | 0.74 | 0.53 | 0.43
1.514 | 1.515 | 0.63 | 0.54 | 66 | 57.3 | 1 | 24.967 | 31.5918 | 301.5 | 0.74 | 0.53 | 0.43
1.515 | 1.516 | 0.57 | 0.48 | 66 | 57.3 | 1 | 24.967 | 31.5918 | 301.5 | 0.74 | 0.53 | 0.43
1.516 | 1.517 | 0.52 | 0.44 | 66.5 | 56.4 | 1 | 24.967 | 31.5918 | 301.5 | 0.74 | 0.53 | 0.43
1.517 | 1.518 | 0.52 | 0.44 | 66 | 56.4 | 1 | 24.967 | 31.5918 | 301.5 | 0.74 | 0.53 | 0.43
1.518 | 1.519 | 0.5 | 0.43 | 66 | 56.4 | 1 | 24.967 | 31.5918 | 301.5 | 0.74 | 0.53 | 0.43
1.519 | 1.52 | 0.46 | 0.39 | 66 | 56.4 | 1 | 24.9672 | 31.5918 | 301.42 | 0.74 | 0.53 | 0.43
1.52 | 1.521 | 0.44 | 0.37 | 66.5 | 56.4 | 1 | 24.9672 | 31.5918 | 301.42 | 0.74 | 0.53 | 0.43
1.521 | 1.522 | 0.41 | 0.35 | 66 | 56.4 | 1 | 24.9672 | 31.5918 | 301.42 | 0.74 | 0.53 | 0.43
1.522 | 1.523 | 0.4 | 0.34 | 66 | 56.4 | 1 | 24.9672 | 31.5918 | 301.42 | 0.74 | 0.53 | 0.43
1.523 | 1.524 | 0.43 | 0.37 | 66.3 | 56.4 | 1 | 24.9672 | 31.5918 | 301.42 | 0.74 | 0.53 | 0.43
1.524 | 1.525 | 0.49 | 0.42 | 66 | 56.4 | 1 | 24.9672 | 31.5918 | 301.42 | 0.74 | 0.53 | 0.43
1.525 | 1.526 | 0.55 | 0.47 | 66.3 | 56 | 1 | 24.9672 | 31.5918 | 301.42 | 0.74 | 0.53 | 0.43
1.526 | 1.527 | 0.55 | 0.47 | 65.5 | 56 | 1 | 24.9672 | 31.5918 | 301.42 | 0.74 | 0.53 | 0.43
1.527 | 1.528 | 0.52 | 0.44 | 66.7 | 56 | 1 | 24.9672 | 31.5918 | 301.42 | 0.74 | 0.53 | 0.43
1.528 | 1.529 | 0.55 | 0.47 | 66 | 56 | 1 | 24.9672 | 31.5918 | 301.42 | 0.74 | 0.53 | 0.43
1.529 | 1.53 | 0.64 | 0.54 | 66.3 | 56 | 1 | 24.9672 | 31.5918 | 301.42 | 0.74 | 0.53 | 0.43
1.53 | 1.531 | 0.68 | 0.58 | 67 | 56 | 1 | 24.9672 | 31.5918 | 301.42 | 0.74 | 0.53 | 0.43
1.531 | 1.532 | 0.67 | 0.57 | 66 | 56 | 1 | 24.9672 | 31.5918 | 301.42 | 0.74 | 0.53 | 0.43
1.532 | 1.533 | 0.63 | 0.54 | 67 | 56 | 1 | 24.9672 | 31.5918 | 301.42 | 0.74 | 0.53 | 0.43
1.533 | 1.534 | 0.58 | 0.49 | 65.3 | 56 | 1 | 24.9672 | 31.5918 | 301.42 | 0.74 | 0.53 | 0.43
1.534 | 1.535 | 0.56 | 0.48 | 66 | 56 | 1 | 24.9672 | 31.5918 | 301.42 | 0.74 | 0.53 | 0.43
1.535 | 1.536 | 0.57 | 0.48 | 65.7 | 56 | 1 | 24.9672 | 31.5918 | 301.42 | 0.74 | 0.53 | 0.43
1.536 | 1.537 | 0.63 | 0.54 | 65.5 | 56 | 1 | 24.9672 | 31.5918 | 301.42 | 0.74 | 0.53 | 0.43
1.537 | 1.538 | 0.67 | 0.57 | 65.7 | 54.2 | 1 | 24.9673 | 31.5919 | 301.3 | 0.74 | 0.53 | 0.43
1.538 | 1.539 | 0.63 | 0.54 | 65 | 54.2 | 1 | 24.9673 | 31.5919 | 301.3 | 0.74 | 0.53 | 0.43
1.539 | 1.54 | 0.58 | 0.49 | 65.7 | 54.2 | 1 | 24.9673 | 31.5919 | 301.3 | 0.74 | 0.53 | 0.43
1.54 | 1.541 | 0.55 | 0.47 | 65.5 | 54.2 | 1 | 24.9673 | 31.5919 | 301.3 | 0.74 | 0.53 | 0.43
1.541 | 1.542 | 0.58 | 0.49 | 65.3 | 54.2 | 1 | 24.9673 | 31.5919 | 301.3 | 0.74 | 0.53 | 0.43
1.542 | 1.543 | 0.62 | 0.53 | 65.5 | 54.2 | 1 | 24.9673 | 31.5919 | 301.3 | 0.74 | 0.53 | 0.43
1.543 | 1.544 | 0.72 | 0.61 | 65 | 54.2 | 1 | 24.9673 | 31.5919 | 301.3 | 0.74 | 0.53 | 0.43
1.544 | 1.545 | 0.76 | 0.65 | 65 | 54.2 | 1 | 24.9673 | 31.5919 | 301.3 | 0.74 | 0.53 | 0.43
1.545 | 1.546 | 0.7 | 0.6 | 64.7 | 54.2 | 1 | 24.9673 | 31.5919 | 301.3 | 0.74 | 0.53 | 0.43
1.546 | 1.547 | 0.63 | 0.54 | 64.5 | 53.7 | 1 | 24.9673 | 31.5919 | 301.3 | 0.74 | 0.53 | 0.43
1.547 | 1.548 | 0.64 | 0.54 | 64 | 53.7 | 1 | 24.9673 | 31.5919 | 301.3 | 0.74 | 0.53 | 0.43
1.548 | 1.549 | 0.79 | 0.67 | 64 | 53.7 | 1 | 24.9673 | 31.5919 | 301.3 | 0.74 | 0.53 | 0.43
1.549 | 1.55 | 1.01 | 0.86 | 63.7 | 53.7 | 1 | 24.9673 | 31.5919 | 301.3 | 0.74 | 0.53 | 0.43
1.55 | 1.551 | 0.88 | 0.75 | 63 | 53.7 | 1 | 24.9673 | 31.5919 | 301.3 | 0.74 | 0.53 | 0.43
1.551 | 1.552 | 0.76 | 0.65 | 63 | 53.7 | 1 | 24.9673 | 31.5919 | 301.3 | 0.74 | 0.53 | 0.43
1.552 | 1.553 | 0.75 | 0.64 | 62.5 | 53.7 | 1 | 24.9673 | 31.5919 | 301.3 | 0.74 | 0.53 | 0.43
1.553 | 1.554 | 0.82 | 0.7 | 62 | 53.7 | 1 | 24.9673 | 31.5919 | 301.3 | 0.74 | 0.53 | 0.43
1.554 | 1.555 | 0.8 | 0.68 | 62 | 51.9 | 1 | 24.9675 | 31.592 | 301.28 | 0.74 | 0.53 | 0.43
1.555 | 1.556 | 0.74 | 0.63 | 61.3 | 51.9 | 1 | 24.9675 | 31.592 | 301.28 | 0.74 | 0.53 | 0.43
1.556 | 1.557 | 0.74 | 0.63 | 61 | 51.9 | 1 | 24.9675 | 31.592 | 301.28 | 0.74 | 0.53 | 0.43
1.557 | 1.558 | 0.79 | 0.67 | 60.3 | 51.9 | 1 | 24.9675 | 31.592 | 301.28 | 0.74 | 0.53 | 0.43
1.558 | 1.559 | 0.8 | 0.68 | 60.5 | 51.9 | 1 | 24.9675 | 31.592 | 301.28 | 0.74 | 0.53 | 0.43
1.559 | 1.56 | 0.76 | 0.65 | 59.7 | 51.9 | 1 | 24.9675 | 31.592 | 301.28 | 0.74 | 0.53 | 0.43
1.56 | 1.561 | 0.75 | 0.64 | 60 | 51.9 | 1 | 24.9675 | 31.592 | 301.28 | 0.74 | 0.53 | 0.43
1.561 | 1.562 | 0.72 | 0.61 | 59.3 | 51.9 | 1.1 | 24.9675 | 31.592 | 301.28 | 0.74 | 0.53 | 0.43
1.562 | 1.563 | 0.66 | 0.56 | 59 | 51.9 | 1.1 | 24.9675 | 31.592 | 301.28 | 0.74 | 0.53 | 0.43
1.563 | 1.564 | 0.62 | 0.53 | 59 | 51.9 | 1.1 | 24.9675 | 31.592 | 301.28 | 0.74 | 0.53 | 0.43
1.564 | 1.565 | 0.67 | 0.57 | 58 | 51.9 | 1.1 | 24.9675 | 31.592 | 301.28 | 0.74 | 0.53 | 0.43
1.565 | 1.566 | 0.7 | 0.6 | 58 | 53.8 | 1.1 | 24.9675 | 31.592 | 301.28 | 0.74 | 0.53 | 0.43
1.566 | 1.567 | 0.78 | 0.66 | 57.5 | 53.8 | 1.1 | 24.9675 | 31.592 | 301.28 | 0.74 | 0.53 | 0.43
1.567 | 1.568 | 0.82 | 0.7 | 57 | 53.8 | 1.1 | 24.9675 | 31.592 | 301.28 | 0.74 | 0.53 | 0.43
1.568 | 1.569 | 0.77 | 0.65 | 57 | 53.8 | 1.1 | 24.9675 | 31.592 | 301.28 | 0.74 | 0.53 | 0.43
1.569 | 1.57 | 0.77 | 0.65 | 56 | 53.8 | 1.2 | 24.9675 | 31.592 | 301.28 | 0.74 | 0.53 | 0.43
1.57 | 1.571 | 0.81 | 0.69 | 56 | 53.8 | 1.2 | 24.9676 | 31.592 | 301.31 | 0.74 | 0.53 | 0.43
1.571 | 1.572 | 0.88 | 0.75 | 55.7 | 53.8 | 1.2 | 24.9676 | 31.592 | 301.31 | 0.74 | 0.53 | 0.43
1.572 | 1.573 | 0.85 | 0.72 | 55 | 54.5 | 1.2 | 24.9676 | 31.592 | 301.31 | 0.74 | 0.53 | 0.43
1.573 | 1.574 | 0.81 | 0.69 | 55 | 54.5 | 1.2 | 24.9676 | 31.592 | 301.31 | 0.74 | 0.53 | 0.43
1.574 | 1.575 | 0.81 | 0.69 | 54.5 | 54.5 | 1.2 | 24.9676 | 31.592 | 301.31 | 0.74 | 0.53 | 0.43
1.575 | 1.576 | 0.83 | 0.71 | 54 | 54.5 | 1.2 | 24.9676 | 31.592 | 301.31 | 0.74 | 0.53 | 0.43
1.576 | 1.577 | 0.78 | 0.66 | 54 | 54.5 | 1.2 | 24.9676 | 31.592 | 301.31 | 0.74 | 0.53 | 0.43
1.577 | 1.578 | 0.73 | 0.62 | 54 | 54.5 | 1.2 | 24.9676 | 31.592 | 301.31 | 0.74 | 0.53 | 0.43
1.578 | 1.579 | 0.74 | 0.63 | 53.5 | 54.5 | 1.2 | 24.9676 | 31.592 | 301.31 | 0.74 | 0.53 | 0.43
1.579 | 1.58 | 0.84 | 0.71 | 53 | 54.5 | 1.2 | 24.9676 | 31.592 | 301.31 | 0.74 | 0.53 | 0.43
1.58 | 1.581 | 0.84 | 0.71 | 53 | 55.2 | 1.2 | 24.9676 | 31.592 | 301.31 | 0.74 | 0.53 | 0.43
1.581 | 1.582 | 0.78 | 0.66 | 52 | 55.2 | 1.3 | 24.9676 | 31.592 | 301.31 | 0.74 | 0.53 | 0.43
1.582 | 1.583 | 0.73 | 0.62 | 52 | 55.2 | 1.3 | 24.9676 | 31.592 | 301.31 | 0.74 | 0.53 | 0.43
1.583 | 1.584 | 0.78 | 0.66 | 52 | 55.2 | 1.3 | 24.9676 | 31.592 | 301.31 | 0.74 | 0.53 | 0.43
1.584 | 1.585 | 0.81 | 0.69 | 51 | 55.2 | 1.3 | 24.9676 | 31.592 | 301.31 | 0.74 | 0.53 | 0.43
1.585 | 1.586 | 0.79 | 0.67 | 50.7 | 55.2 | 1.3 | 24.9676 | 31.592 | 301.31 | 0.74 | 0.53 | 0.43
1.586 | 1.587 | 0.78 | 0.66 | 50 | 55.2 | 1.3 | 24.9676 | 31.592 | 301.31 | 0.74 | 0.53 | 0.43
1.587 | 1.588 | 0.8 | 0.68 | 50 | 55.3 | 1.3 | 24.9677 | 31.5921 | 301.39 | 0.74 | 0.53 | 0.43
1.588 | 1.589 | 0.79 | 0.67 | 49.5 | 55.3 | 1.3 | 24.9677 | 31.5921 | 301.39 | 0.74 | 0.53 | 0.43
1.589 | 1.59 | 0.79 | 0.67 | 49.7 | 55.3 | 1.3 | 24.9677 | 31.5921 | 301.39 | 0.74 | 0.53 | 0.43
1.59 | 1.591 | 0.82 | 0.7 | 49 | 55.3 | 1.4 | 24.9677 | 31.5921 | 301.39 | 0.74 | 0.53 | 0.43
1.591 | 1.592 | 0.81 | 0.69 | 49 | 55.3 | 1.4 | 24.9677 | 31.5921 | 301.39 | 0.74 | 0.53 | 0.43
1.592 | 1.593 | 0.74 | 0.63 | 48 | 55.3 | 1.4 | 24.9677 | 31.5921 | 301.39 | 0.74 | 0.53 | 0.43
1.593 | 1.594 | 0.68 | 0.58 | 48 | 43.9 | 1.1 | 24.9677 | 31.5921 | 301.39 | 0.74 | 0.53 | 0.43
1.594 | 1.595 | 0.7 | 0.6 | 48 | 43.9 | 1.1 | 24.9677 | 31.5921 | 301.39 | 0.74 | 0.53 | 0.43
1.595 | 1.596 | 0.87 | 0.74 | 47.3 | 43.9 | 1.1 | 24.9677 | 31.5921 | 301.39 | 0.74 | 0.53 | 0.43
1.596 | 1.597 | 0.88 | 0.75 | 47 | 43.9 | 1.1 | 24.9677 | 31.5921 | 301.39 | 0.74 | 0.53 | 0.43
1.597 | 1.598 | 0.83 | 0.71 | 46 | 43.9 | 1.1 | 24.9677 | 31.5921 | 301.39 | 0.74 | 0.53 | 0.43
1.598 | 1.599 | 0.8 | 0.68 | 46 | 43.9 | 1.1 | 24.9677 | 31.5921 | 301.39 | 0.74 | 0.53 | 0.43
1.599 | 1.6 | 0.86 | 0.73 | 45.3 | 43.9 | 1.2 | 24.9678 | 31.5922 | 301.5 | 0.74 | 0.53 | 0.43
1.6 | 1.601 | 0.83 | 0.71 | 45 | 43.9 | 1.2 | 24.9678 | 31.5922 | 301.5 | 0.74 | 0.53 | 0.43
1.601 | 1.602 | 0.79 | 0.67 | 44.3 | 33.4 | 0.9 | 24.9678 | 31.5922 | 301.5 | 0.74 | 0.53 | 0.43
1.602 | 1.603 | 0.75 | 0.64 | 44 | 33.4 | 0.9 | 24.9678 | 31.5922 | 301.5 | 0.74 | 0.53 | 0.43
1.603 | 1.604 | 0.88 | 0.75 | 43.7 | 33.4 | 0.9 | 24.9678 | 31.5922 | 301.5 | 0.74 | 0.53 | 0.43
1.604 | 1.605 | 0.85 | 0.72 | 43 | 33.4 | 0.9 | 24.9678 | 31.5922 | 301.5 | 0.74 | 0.53 | 0.43
1.605 | 1.606 | 0.81 | 0.69 | 42.7 | 33.4 | 0.9 | 24.9678 | 31.5922 | 301.5 | 0.74 | 0.53 | 0.43
1.606 | 1.607 | 1.01 | 0.86 | 42 | 33.4 | 1 | 24.9678 | 31.5922 | 301.5 | 0.74 | 0.53 | 0.43
1.607 | 1.608 | 0.94 | 0.8 | 41.3 | 33.6 | 1 | 24.9678 | 31.5922 | 301.5 | 0.74 | 0.53 | 0.43
1.608 | 1.609 | 0.84 | 0.71 | 41 | 33.6 | 1 | 24.9678 | 31.5922 | 301.5 | 0.74 | 0.53 | 0.43
1.609 | 1.61 | 0.85 | 0.72 | 40.7 | 33.6 | 1 | 24.9678 | 31.5922 | 301.5 | 0.74 | 0.53 | 0.43
1.61 | 1.611 | 0.81 | 0.69 | 40 | 33.6 | 1 | 24.9678 | 31.5922 | 301.5 | 0.74 | 0.53 | 0.43
1.611 | 1.612 | 0.79 | 0.67 | 40 | 33.6 | 1 | 24.9679 | 31.5922 | 301.65 | 0.74 | 0.53 | 0.43
1.612 | 1.613 | 0.79 | 0.67 | 39 | 33.9 | 1 | 24.9679 | 31.5922 | 301.65 | 0.74 | 0.53 | 0.43
1.613 | 1.614 | 0.78 | 0.66 | 39 | 33.9 | 1 | 24.9679 | 31.5922 | 301.65 | 0.74 | 0.53 | 0.43
1.614 | 1.615 | 0.66 | 0.56 | 39 | 33.9 | 1 | 24.9679 | 31.5922 | 301.65 | 0.74 | 0.53 | 0.43
1.615 | 1.616 | 0.7 | 0.6 | 38.3 | 33.9 | 1.1 | 24.9679 | 31.5922 | 301.65 | 0.74 | 0.53 | 0.43
1.616 | 1.617 | 0.84 | 0.71 | 38 | 33.9 | 1.1 | 24.9679 | 31.5922 | 301.65 | 0.74 | 0.53 | 0.43
1.617 | 1.618 | 0.74 | 0.63 | 37 | 33.9 | 1.1 | 24.9679 | 31.5922 | 301.65 | 0.74 | 0.53 | 0.43
1.618 | 1.619 | 0.82 | 0.7 | 36.5 | 34 | 1.1 | 24.9679 | 31.5922 | 301.65 | 0.74 | 0.53 | 0.43
1.619 | 1.62 | 0.96 | 0.82 | 36 | 34 | 1.1 | 24.9679 | 31.5922 | 301.65 | 0.74 | 0.53 | 0.43
1.62 | 1.621 | 0.91 | 0.77 | 35 | 34 | 1.2 | 24.9679 | 31.5922 | 301.65 | 0.74 | 0.53 | 0.43
1.621 | 1.622 | 0.9 | 0.77 | 35 | 34 | 1.2 | 24.9679 | 31.5922 | 301.65 | 0.74 | 0.53 | 0.43
1.622 | 1.623 | 0.89 | 0.76 | 34 | 33.2 | 1.2 | 24.968 | 31.5922 | 301.74 | 0.74 | 0.53 | 0.43
1.623 | 1.624 | 0.83 | 0.71 | 33.7 | 33.2 | 1.2 | 24.968 | 31.5922 | 301.74 | 0.74 | 0.53 | 0.43
1.624 | 1.625 | 0.91 | 0.77 | 33 | 33.2 | 1.2 | 24.968 | 31.5922 | 301.74 | 0.74 | 0.53 | 0.43
1.625 | 1.626 | 0.88 | 0.75 | 32.7 | 33.2 | 1.2 | 24.968 | 31.5922 | 301.74 | 0.74 | 0.53 | 0.43
1.626 | 1.627 | 0.85 | 0.72 | 32 | 33.2 | 1.2 | 24.968 | 31.5922 | 301.74 | 0.74 | 0.53 | 0.43
1.627 | 1.628 | 0.84 | 0.71 | 31.3 | 31.8 | 1.2 | 24.968 | 31.5922 | 301.74 | 0.74 | 0.53 | 0.43
1.628 | 1.629 | 0.85 | 0.72 | 31 | 31.8 | 1.2 | 24.968 | 31.5922 | 301.74 | 0.74 | 0.53 | 0.43
1.629 | 1.63 | 0.89 | 0.76 | 29.7 | 31.8 | 1.3 | 24.968 | 31.5922 | 301.74 | 0.74 | 0.53 | 0.43
1.63 | 1.631 | 0.98 | 0.83 | 29 | 31.8 | 1.3 | 24.968 | 31.5922 | 301.74 | 0.74 | 0.53 | 0.43
1.631 | 1.632 | 0.98 | 0.83 | 28 | 31.8 | 1.4 | 24.9681 | 31.5923 | 301.79 | 0.74 | 0.53 | 0.43
1.632 | 1.633 | 0.99 | 0.84 | 27 | 30.5 | 1.4 | 24.9681 | 31.5923 | 301.79 | 0.74 | 0.53 | 0.43
1.633 | 1.634 | 1.02 | 0.87 | 26.3 | 30.5 | 1.4 | 24.9681 | 31.5923 | 301.79 | 0.74 | 0.53 | 0.43
1.634 | 1.635 | 0.97 | 0.82 | 25 | 30.5 | 1.5 | 24.9681 | 31.5923 | 301.79 | 0.74 | 0.53 | 0.43
1.635 | 1.636 | 0.96 | 0.82 | 24.3 | 27.8 | 1.4 | 24.9681 | 31.5923 | 301.79 | 0.74 | 0.53 | 0.43
1.636 | 1.637 | 0.94 | 0.8 | 23.5 | 27.8 | 1.4 | 24.9681 | 31.5923 | 301.79 | 0.74 | 0.53 | 0.43
1.637 | 1.638 | 0.95 | 0.81 | 22.7 | 27.8 | 1.5 | 24.9682 | 31.5923 | 301.84 | 0.74 | 0.53 | 0.43
1.638 | 1.639 | 0.91 | 0.77 | 21.5 | 26 | 1.5 | 24.9682 | 31.5923 | 301.84 | 0.74 | 0.53 | 0.43
1.639 | 1.64 | 0.99 | 0.84 | 20.3 | 26 | 1.5 | 24.9682 | 31.5923 | 301.84 | 0.74 | 0.53 | 0.43
1.64 | 1.641 | 0.9 | 0.77 | 19.5 | 26 | 1.6 | 24.9682 | 31.5923 | 301.84 | 0.74 | 0.53 | 0.43
1.641 | 1.642 | 1.02 | 0.87 | 18.3 | 26 | 1.7 | 24.9682 | 31.5923 | 301.84 | 0.74 | 0.53 | 0.43
1.642 | 1.643 | 1.01 | 0.86 | 16.5 | 24.9 | 1.8 | 24.9682 | 31.5923 | 301.84 | 0.74 | 0.53 | 0.43
1.643 | 1.644 | 1.02 | 0.87 | 15.3 | 24.9 | 2 | 24.9682 | 31.5923 | 301.9 | 0.74 | 0.53 | 0.43
1.644 | 1.645 | 0.91 | 0.77 | 14.5 | 23.2 | 1.9 | 24.9682 | 31.5923 | 301.9 | 0.74 | 0.53 | 0.43
1.645 | 1.646 | 0.88 | 0.75 | 12.7 | 23.2 | 2.2 | 24.9682 | 31.5923 | 301.9 | 0.74 | 0.53 | 0.43
1.646 | 1.647 | 0.93 | 0.79 | 11.5 | 14.1 | 1.5 | 24.9682 | 31.5923 | 301.9 | 0.74 | 0.53 | 0.43
1.647 | 1.648 | 0.93 | 0.79 | 9.7 | 9.4 | 1.2 | 24.9683 | 31.5923 | 301.94 | 0.74 | 0.53 | 0.43
1.648 | 1.649 | 0.91 | 0.77 | 7.5 | 9.4 | 1.5 | 24.9683 | 31.5923 | 301.94 | 0.74 | 0.53 | 0.43
1.649 | 1.65 | 0.99 | 0.84 | 2.3 | 7.3 | 3.8 | 24.9683 | 31.5924 | 301.97 | 0.74 | 0.53 | 0.43

## 17-35 8m@65_Av10m
km_From | km_To | Gripnumber (GN) Av(10m) | Side Force Coefficient (SFC) Av(10m) | Speed (km/h) Av(10m) | FlowRate (l/min) Av(10m) | Water Film (mm) Av(10m) | Lat (degrees) | Lon (degrees) | Elevation (m) | Design level (new surface) | Maintenance level | Minimum level
0 | 0.01 | 0.751 | 0.639 | 12.94 | 18.18 | 2.42 | 24.9547 | 31.5856 | 315.33 | 0.74 | 0.53 | 0.43
0.01 | 0.02 | 0.741 | 0.629 | 26.74 | 13.72 | 0.62 | 24.9548 | 31.5856 | 315.18 | 0.74 | 0.53 | 0.43
0.02 | 0.03 | 0.697 | 0.593 | 35.65 | 13.66 | 0.46 | 24.9548 | 31.5857 | 315 | 0.74 | 0.53 | 0.43
0.03 | 0.04 | 0.662 | 0.562 | 41.7 | 22.54 | 0.63 | 24.9549 | 31.5857 | 314.79 | 0.74 | 0.53 | 0.43
0.04 | 0.05 | 0.641 | 0.544 | 46.57 | 30.45 | 0.79 | 24.955 | 31.5858 | 314.54 | 0.74 | 0.53 | 0.43
0.05 | 0.06 | 0.592 | 0.503 | 50.67 | 36.97 | 0.87 | 24.9551 | 31.5858 | 314.29 | 0.74 | 0.53 | 0.43
0.06 | 0.07 | 0.598 | 0.508 | 54.34 | 39 | 0.85 | 24.9551 | 31.5858 | 314.29 | 0.74 | 0.53 | 0.43
0.07 | 0.08 | 0.671 | 0.571 | 57.85 | 38.2 | 0.8 | 24.9552 | 31.5859 | 314.03 | 0.74 | 0.53 | 0.43
0.08 | 0.09 | 0.73 | 0.621 | 60.75 | 40.1 | 0.8 | 24.9552 | 31.5859 | 314.03 | 0.74 | 0.53 | 0.43
0.09 | 0.1 | 0.692 | 0.589 | 63.37 | 42.54 | 0.82 | 24.9554 | 31.5859 | 313.67 | 0.74 | 0.53 | 0.43
0.1 | 0.11 | 0.634 | 0.54 | 65.26 | 55.9 | 1 | 24.9555 | 31.586 | 313.34 | 0.74 | 0.53 | 0.43
0.11 | 0.12 | 0.691 | 0.589 | 66.04 | 56.79 | 1 | 24.9555 | 31.586 | 313.34 | 0.74 | 0.53 | 0.43
0.12 | 0.13 | 0.558 | 0.474 | 66.68 | 57 | 1 | 24.9557 | 31.5861 | 312.96 | 0.74 | 0.53 | 0.43
0.13 | 0.14 | 0.529 | 0.45 | 67.01 | 57.21 | 1 | 24.9557 | 31.5861 | 312.96 | 0.74 | 0.53 | 0.43
0.14 | 0.15 | 0.521 | 0.442 | 67.15 | 57.58 | 1 | 24.9559 | 31.5862 | 312.59 | 0.74 | 0.53 | 0.43
0.15 | 0.16 | 0.581 | 0.494 | 67.54 | 56.48 | 1 | 24.9559 | 31.5862 | 312.59 | 0.74 | 0.53 | 0.43
0.16 | 0.17 | 0.706 | 0.6 | 67.58 | 56.1 | 1 | 24.956 | 31.5862 | 312.21 | 0.74 | 0.53 | 0.43
0.17 | 0.18 | 0.686 | 0.582 | 67.94 | 55.8 | 1 | 24.956 | 31.5862 | 312.21 | 0.74 | 0.53 | 0.43
0.18 | 0.19 | 0.598 | 0.508 | 67.52 | 56.1 | 1 | 24.9562 | 31.5863 | 311.82 | 0.74 | 0.53 | 0.43
0.19 | 0.2 | 0.581 | 0.492 | 67.05 | 56.12 | 1 | 24.9562 | 31.5863 | 311.82 | 0.74 | 0.53 | 0.43
0.2 | 0.21 | 0.542 | 0.459 | 67 | 57.44 | 1 | 24.9563 | 31.5864 | 311.44 | 0.74 | 0.53 | 0.43
0.21 | 0.22 | 0.556 | 0.473 | 66.87 | 58.3 | 1.06 | 24.9563 | 31.5864 | 311.44 | 0.74 | 0.53 | 0.43
0.22 | 0.23 | 0.564 | 0.479 | 66.56 | 60.42 | 1.1 | 24.9565 | 31.5865 | 311.06 | 0.74 | 0.53 | 0.43
0.23 | 0.24 | 0.54 | 0.459 | 66.31 | 61.14 | 1.1 | 24.9566 | 31.5865 | 310.68 | 0.74 | 0.53 | 0.43
0.24 | 0.25 | 0.74 | 0.628 | 66.31 | 60.55 | 1.1 | 24.9566 | 31.5865 | 310.68 | 0.74 | 0.53 | 0.43
0.25 | 0.26 | 0.915 | 0.778 | 66.05 | 58.52 | 1.06 | 24.9566 | 31.5865 | 310.68 | 0.74 | 0.53 | 0.43
0.26 | 0.27 | 0.888 | 0.755 | 66.2 | 59.85 | 1.08 | 24.9568 | 31.5866 | 310.3 | 0.74 | 0.53 | 0.43
0.27 | 0.28 | 0.71 | 0.603 | 65.36 | 61.28 | 1.13 | 24.9569 | 31.5867 | 310.01 | 0.74 | 0.53 | 0.43
0.28 | 0.29 | 0.579 | 0.491 | 65.62 | 58.57 | 1.07 | 24.9569 | 31.5867 | 310.01 | 0.74 | 0.53 | 0.43
0.29 | 0.3 | 0.608 | 0.517 | 65.2 | 55.38 | 1.02 | 24.9571 | 31.5868 | 309.79 | 0.74 | 0.53 | 0.43
0.3 | 0.31 | 0.732 | 0.621 | 65.16 | 56 | 1.01 | 24.9571 | 31.5868 | 309.79 | 0.74 | 0.53 | 0.43
0.31 | 0.32 | 0.701 | 0.597 | 65.23 | 52.76 | 1 | 24.9572 | 31.5869 | 309.59 | 0.74 | 0.53 | 0.43
0.32 | 0.33 | 0.638 | 0.542 | 65.22 | 53.29 | 1 | 24.9572 | 31.5869 | 309.59 | 0.74 | 0.53 | 0.43
0.33 | 0.34 | 0.669 | 0.569 | 65.37 | 54.1 | 1 | 24.9574 | 31.5869 | 309.36 | 0.74 | 0.53 | 0.43
0.34 | 0.35 | 0.614 | 0.521 | 65.52 | 53.01 | 1 | 24.9575 | 31.587 | 309.15 | 0.74 | 0.53 | 0.43
0.35 | 0.36 | 0.619 | 0.527 | 65.19 | 52.54 | 0.97 | 24.9575 | 31.587 | 309.15 | 0.74 | 0.53 | 0.43
0.36 | 0.37 | 0.613 | 0.523 | 65.67 | 54.25 | 1 | 24.9575 | 31.587 | 309.15 | 0.74 | 0.53 | 0.43
0.37 | 0.38 | 0.657 | 0.56 | 65.5 | 53.44 | 1 | 24.9577 | 31.5871 | 309.01 | 0.74 | 0.53 | 0.43
0.38 | 0.39 | 0.677 | 0.577 | 65.72 | 54.22 | 1 | 24.9578 | 31.5872 | 308.86 | 0.74 | 0.53 | 0.43
0.39 | 0.4 | 0.646 | 0.549 | 66 | 53.36 | 0.98 | 24.9578 | 31.5872 | 308.86 | 0.74 | 0.53 | 0.43
0.4 | 0.41 | 0.654 | 0.557 | 65.74 | 53.1 | 1 | 24.958 | 31.5872 | 308.69 | 0.74 | 0.53 | 0.43
0.41 | 0.42 | 0.648 | 0.549 | 66 | 52.8 | 0.98 | 24.958 | 31.5872 | 308.69 | 0.74 | 0.53 | 0.43
0.42 | 0.43 | 0.663 | 0.566 | 66.03 | 53.1 | 0.99 | 24.9581 | 31.5873 | 308.59 | 0.74 | 0.53 | 0.43
0.43 | 0.44 | 0.663 | 0.565 | 65.87 | 53.94 | 1 | 24.9581 | 31.5873 | 308.59 | 0.74 | 0.53 | 0.43
0.44 | 0.45 | 0.562 | 0.477 | 66.27 | 53.82 | 1 | 24.9583 | 31.5874 | 308.49 | 0.74 | 0.53 | 0.43
0.45 | 0.46 | 0.599 | 0.509 | 66.28 | 53.16 | 1 | 24.9584 | 31.5875 | 308.29 | 0.74 | 0.53 | 0.43
0.46 | 0.47 | 0.585 | 0.497 | 66.19 | 52.94 | 1 | 24.9584 | 31.5875 | 308.29 | 0.74 | 0.53 | 0.43
0.47 | 0.48 | 0.567 | 0.483 | 66.37 | 53 | 0.99 | 24.9586 | 31.5876 | 308.11 | 0.74 | 0.53 | 0.43
0.48 | 0.49 | 0.583 | 0.494 | 66.47 | 52.62 | 0.94 | 24.9586 | 31.5876 | 308.11 | 0.74 | 0.53 | 0.43
0.49 | 0.5 | 0.611 | 0.52 | 66.26 | 54.8 | 1 | 24.9587 | 31.5876 | 307.97 | 0.74 | 0.53 | 0.43
0.5 | 0.51 | 0.62 | 0.528 | 66.41 | 51.92 | 0.91 | 24.9587 | 31.5876 | 307.97 | 0.74 | 0.53 | 0.43
0.51 | 0.52 | 0.64 | 0.544 | 66.23 | 53.21 | 0.99 | 24.9589 | 31.5877 | 307.89 | 0.74 | 0.53 | 0.43
0.52 | 0.53 | 0.587 | 0.498 | 66.38 | 52.74 | 0.94 | 24.9589 | 31.5877 | 307.89 | 0.74 | 0.53 | 0.43
0.53 | 0.54 | 0.663 | 0.562 | 66.4 | 54.1 | 1 | 24.9591 | 31.5878 | 307.86 | 0.74 | 0.53 | 0.43
0.54 | 0.55 | 0.557 | 0.473 | 66.15 | 52.76 | 0.98 | 24.9591 | 31.5878 | 307.86 | 0.74 | 0.53 | 0.43
0.55 | 0.56 | 0.6 | 0.51 | 66.31 | 53.8 | 0.98 | 24.9592 | 31.5878 | 307.83 | 0.74 | 0.53 | 0.43
0.56 | 0.57 | 0.602 | 0.512 | 66.13 | 52.28 | 0.91 | 24.9592 | 31.5878 | 307.83 | 0.74 | 0.53 | 0.43
0.57 | 0.58 | 0.633 | 0.539 | 65.91 | 53.24 | 1 | 24.9594 | 31.5879 | 307.78 | 0.74 | 0.53 | 0.43
0.58 | 0.59 | 0.724 | 0.615 | 66.95 | 54.44 | 0.99 | 24.9594 | 31.5879 | 307.78 | 0.74 | 0.53 | 0.43
0.59 | 0.6 | 0.769 | 0.653 | 66.2 | 55.45 | 1 | 24.9595 | 31.588 | 307.74 | 0.74 | 0.53 | 0.43
0.6 | 0.61 | 0.592 | 0.505 | 66.18 | 55.27 | 1 | 24.9597 | 31.5881 | 307.72 | 0.74 | 0.53 | 0.43
0.61 | 0.62 | 0.56 | 0.476 | 66.26 | 53.6 | 1 | 24.9597 | 31.5881 | 307.72 | 0.74 | 0.53 | 0.43
0.62 | 0.63 | 0.6 | 0.51 | 66.12 | 54.75 | 1 | 24.9598 | 31.5881 | 307.73 | 0.74 | 0.53 | 0.43
0.63 | 0.64 | 0.601 | 0.51 | 65.86 | 55.39 | 1 | 24.9598 | 31.5881 | 307.73 | 0.74 | 0.53 | 0.43
0.64 | 0.65 | 0.682 | 0.581 | 66.25 | 53.34 | 0.99 | 24.96 | 31.5882 | 307.73 | 0.74 | 0.53 | 0.43
0.65 | 0.66 | 0.638 | 0.543 | 66.05 | 53.9 | 1 | 24.96 | 31.5882 | 307.73 | 0.74 | 0.53 | 0.43
0.66 | 0.67 | 0.594 | 0.505 | 65.91 | 54.35 | 1 | 24.9601 | 31.5883 | 307.76 | 0.74 | 0.53 | 0.43
0.67 | 0.68 | 0.748 | 0.636 | 65.98 | 53.9 | 1 | 24.9601 | 31.5883 | 307.76 | 0.74 | 0.53 | 0.43
0.68 | 0.69 | 0.752 | 0.641 | 66.85 | 54.98 | 0.99 | 24.9603 | 31.5884 | 307.75 | 0.74 | 0.53 | 0.43
0.69 | 0.7 | 0.885 | 0.753 | 67.41 | 55.27 | 0.98 | 24.9603 | 31.5884 | 307.75 | 0.74 | 0.53 | 0.43
0.7 | 0.71 | 0.511 | 0.435 | 66.03 | 55.2 | 1 | 24.9604 | 31.5885 | 307.79 | 0.74 | 0.53 | 0.43
0.71 | 0.72 | 0.678 | 0.577 | 66.9 | 56.03 | 1 | 24.9606 | 31.5885 | 307.83 | 0.74 | 0.53 | 0.43
0.72 | 0.73 | 0.664 | 0.567 | 66.36 | 56.06 | 1 | 24.9606 | 31.5885 | 307.83 | 0.74 | 0.53 | 0.43
0.73 | 0.74 | 0.87 | 0.741 | 66.2 | 56.09 | 1 | 24.9607 | 31.5886 | 307.91 | 0.74 | 0.53 | 0.43
0.74 | 0.75 | 0.751 | 0.639 | 66.59 | 56 | 1 | 24.9607 | 31.5886 | 307.91 | 0.74 | 0.53 | 0.43
0.75 | 0.76 | 0.865 | 0.736 | 66.4 | 56.88 | 1 | 24.9609 | 31.5887 | 307.98 | 0.74 | 0.53 | 0.43
0.76 | 0.77 | 0.753 | 0.639 | 66.3 | 56.39 | 1 | 24.9609 | 31.5887 | 307.98 | 0.74 | 0.53 | 0.43
0.77 | 0.78 | 0.706 | 0.601 | 66.52 | 56.3 | 1 | 24.9611 | 31.5888 | 308.02 | 0.74 | 0.53 | 0.43
0.78 | 0.79 | 0.668 | 0.567 | 66.49 | 55.94 | 1 | 24.9611 | 31.5888 | 308.02 | 0.74 | 0.53 | 0.43
0.79 | 0.8 | 0.621 | 0.527 | 66.3 | 54.7 | 1 | 24.9612 | 31.5888 | 308.09 | 0.74 | 0.53 | 0.43
0.8 | 0.81 | 0.594 | 0.504 | 66.37 | 55.72 | 1 | 24.9612 | 31.5888 | 308.09 | 0.74 | 0.53 | 0.43
0.81 | 0.82 | 0.626 | 0.533 | 66.33 | 56.06 | 1 | 24.9613 | 31.5889 | 308.17 | 0.74 | 0.53 | 0.43
0.82 | 0.83 | 0.628 | 0.535 | 66.35 | 56.46 | 1 | 24.9613 | 31.5889 | 308.17 | 0.74 | 0.53 | 0.43
0.83 | 0.84 | 0.644 | 0.547 | 66.45 | 55.81 | 1 | 24.9615 | 31.589 | 308.26 | 0.74 | 0.53 | 0.43
0.84 | 0.85 | 0.645 | 0.548 | 66.13 | 55.64 | 1 | 24.9616 | 31.5891 | 308.41 | 0.74 | 0.53 | 0.43
0.85 | 0.86 | 0.691 | 0.588 | 66.18 | 55.8 | 1 | 24.9616 | 31.5891 | 308.41 | 0.74 | 0.53 | 0.43
0.86 | 0.87 | 0.652 | 0.552 | 66.27 | 53.66 | 0.98 | 24.9618 | 31.5892 | 308.54 | 0.74 | 0.53 | 0.43
0.87 | 0.88 | 0.623 | 0.531 | 66.17 | 53.8 | 0.99 | 24.9618 | 31.5892 | 308.54 | 0.74 | 0.53 | 0.43
0.88 | 0.89 | 0.591 | 0.502 | 66.16 | 55.02 | 1 | 24.962 | 31.5892 | 308.64 | 0.74 | 0.53 | 0.43
0.89 | 0.9 | 0.536 | 0.456 | 66.38 | 54.5 | 1 | 24.962 | 31.5892 | 308.64 | 0.74 | 0.53 | 0.43
0.9 | 0.91 | 0.555 | 0.474 | 66.32 | 55.3 | 1 | 24.9621 | 31.5893 | 308.69 | 0.74 | 0.53 | 0.43
0.91 | 0.92 | 0.542 | 0.462 | 66.64 | 55.72 | 1 | 24.9621 | 31.5893 | 308.69 | 0.74 | 0.53 | 0.43
0.92 | 0.93 | 0.542 | 0.462 | 66.82 | 55.7 | 1 | 24.9623 | 31.5894 | 308.75 | 0.74 | 0.53 | 0.43
0.93 | 0.94 | 0.569 | 0.482 | 66.59 | 53.91 | 1 | 24.9623 | 31.5894 | 308.75 | 0.74 | 0.53 | 0.43
0.94 | 0.95 | 0.532 | 0.453 | 66.73 | 55.1 | 1 | 24.9624 | 31.5894 | 308.8 | 0.74 | 0.53 | 0.43
0.95 | 0.96 | 0.53 | 0.451 | 66.92 | 55.7 | 1 | 24.9624 | 31.5894 | 308.8 | 0.74 | 0.53 | 0.43
0.96 | 0.97 | 0.602 | 0.512 | 66.84 | 56.69 | 1 | 24.9626 | 31.5895 | 308.82 | 0.74 | 0.53 | 0.43
0.97 | 0.98 | 0.676 | 0.575 | 67.05 | 54.91 | 1 | 24.9627 | 31.5896 | 308.82 | 0.74 | 0.53 | 0.43
0.98 | 0.99 | 0.706 | 0.599 | 67.28 | 56.8 | 1 | 24.9627 | 31.5896 | 308.82 | 0.74 | 0.53 | 0.43
0.99 | 1 | 0.591 | 0.501 | 66.84 | 55.37 | 1 | 24.9629 | 31.5897 | 308.83 | 0.74 | 0.53 | 0.43
1 | 1.01 | 0.587 | 0.501 | 67.05 | 55.92 | 1 | 24.9629 | 31.5897 | 308.83 | 0.74 | 0.53 | 0.43
1.01 | 1.02 | 0.619 | 0.528 | 66.95 | 55.27 | 1 | 24.963 | 31.5897 | 308.84 | 0.74 | 0.53 | 0.43
1.02 | 1.03 | 0.607 | 0.517 | 66.92 | 54.82 | 1 | 24.963 | 31.5897 | 308.84 | 0.74 | 0.53 | 0.43
1.03 | 1.04 | 0.638 | 0.542 | 67.05 | 57.5 | 1 | 24.9632 | 31.5898 | 308.76 | 0.74 | 0.53 | 0.43
1.04 | 1.05 | 0.632 | 0.538 | 66.97 | 55.82 | 1 | 24.9632 | 31.5898 | 308.76 | 0.74 | 0.53 | 0.43
1.05 | 1.06 | 0.591 | 0.501 | 67 | 56.1 | 1 | 24.9633 | 31.5899 | 308.62 | 0.74 | 0.53 | 0.43
1.06 | 1.07 | 0.569 | 0.485 | 67.08 | 56.55 | 1 | 24.9633 | 31.5899 | 308.62 | 0.74 | 0.53 | 0.43
1.07 | 1.08 | 0.542 | 0.461 | 66.9 | 56.43 | 1 | 24.9635 | 31.59 | 308.39 | 0.74 | 0.53 | 0.43
1.08 | 1.09 | 0.532 | 0.453 | 67.15 | 55.06 | 1 | 24.9635 | 31.59 | 308.39 | 0.74 | 0.53 | 0.43
1.09 | 1.1 | 0.533 | 0.453 | 67.29 | 55.15 | 1 | 24.9637 | 31.5901 | 308.09 | 0.74 | 0.53 | 0.43
1.1 | 1.11 | 0.584 | 0.495 | 66.99 | 55.03 | 1 | 24.9637 | 31.5901 | 308.09 | 0.74 | 0.53 | 0.43
1.11 | 1.12 | 0.559 | 0.477 | 66.97 | 54.96 | 1 | 24.9638 | 31.5902 | 307.76 | 0.74 | 0.53 | 0.43
1.12 | 1.13 | 0.559 | 0.473 | 66.99 | 55.35 | 1 | 24.964 | 31.5902 | 307.41 | 0.74 | 0.53 | 0.43
1.13 | 1.14 | 0.555 | 0.474 | 66.81 | 55.38 | 1 | 24.964 | 31.5902 | 307.41 | 0.74 | 0.53 | 0.43
1.14 | 1.15 | 0.553 | 0.471 | 66.9 | 55.62 | 1 | 24.9641 | 31.5903 | 307.04 | 0.74 | 0.53 | 0.43
1.15 | 1.16 | 0.553 | 0.471 | 66.74 | 55.84 | 1 | 24.9641 | 31.5903 | 307.04 | 0.74 | 0.53 | 0.43
1.16 | 1.17 | 0.55 | 0.468 | 66.63 | 55.55 | 1 | 24.9643 | 31.5904 | 306.7 | 0.74 | 0.53 | 0.43
1.17 | 1.18 | 0.621 | 0.528 | 66.6 | 54.88 | 1 | 24.9643 | 31.5904 | 306.7 | 0.74 | 0.53 | 0.43
1.18 | 1.19 | 0.674 | 0.574 | 66.54 | 55.8 | 1 | 24.9644 | 31.5905 | 306.3 | 0.74 | 0.53 | 0.43
1.19 | 1.2 | 0.715 | 0.607 | 66.56 | 55.7 | 1 | 24.9644 | 31.5905 | 306.3 | 0.74 | 0.53 | 0.43
1.2 | 1.21 | 0.714 | 0.608 | 66.68 | 55.36 | 1 | 24.9646 | 31.5905 | 305.9 | 0.74 | 0.53 | 0.43
1.21 | 1.22 | 0.6 | 0.51 | 66.3 | 55.7 | 1 | 24.9646 | 31.5905 | 305.9 | 0.74 | 0.53 | 0.43
1.22 | 1.23 | 0.614 | 0.524 | 66.32 | 56.78 | 1 | 24.9647 | 31.5906 | 305.55 | 0.74 | 0.53 | 0.43
1.23 | 1.24 | 0.615 | 0.525 | 66.35 | 55.04 | 1 | 24.9647 | 31.5906 | 305.55 | 0.74 | 0.53 | 0.43
1.24 | 1.25 | 0.598 | 0.509 | 66.22 | 55.31 | 1 | 24.9649 | 31.5907 | 305.18 | 0.74 | 0.53 | 0.43
1.25 | 1.26 | 0.632 | 0.538 | 66.17 | 55.1 | 1 | 24.9651 | 31.5907 | 304.76 | 0.74 | 0.53 | 0.43
1.26 | 1.27 | 0.637 | 0.541 | 66.25 | 54.74 | 1 | 24.9651 | 31.5907 | 304.76 | 0.74 | 0.53 | 0.43
1.27 | 1.28 | 0.615 | 0.522 | 66.06 | 54.75 | 1 | 24.9652 | 31.5908 | 304.39 | 0.74 | 0.53 | 0.43
1.28 | 1.29 | 0.611 | 0.521 | 66.28 | 56.83 | 1 | 24.9652 | 31.5908 | 304.39 | 0.74 | 0.53 | 0.43
1.29 | 1.3 | 0.606 | 0.514 | 66.19 | 55.9 | 1 | 24.9654 | 31.5909 | 304.04 | 0.74 | 0.53 | 0.43
1.3 | 1.31 | 0.611 | 0.52 | 66.05 | 57.06 | 1 | 24.9654 | 31.5909 | 304.04 | 0.74 | 0.53 | 0.43
1.31 | 1.32 | 0.577 | 0.489 | 66.11 | 56.26 | 1 | 24.9655 | 31.591 | 303.69 | 0.74 | 0.53 | 0.43
1.32 | 1.33 | 0.589 | 0.501 | 66.08 | 54.74 | 1 | 24.9655 | 31.591 | 303.69 | 0.74 | 0.53 | 0.43
1.33 | 1.34 | 0.587 | 0.497 | 66 | 55.06 | 1 | 24.9657 | 31.5911 | 303.3 | 0.74 | 0.53 | 0.43
1.34 | 1.35 | 0.572 | 0.485 | 66.08 | 55.18 | 1 | 24.9657 | 31.5911 | 303.3 | 0.74 | 0.53 | 0.43
1.35 | 1.36 | 0.609 | 0.518 | 66 | 55.1 | 1 | 24.9658 | 31.5911 | 302.99 | 0.74 | 0.53 | 0.43
1.36 | 1.37 | 0.565 | 0.479 | 66 | 55.5 | 1 | 24.9658 | 31.5911 | 302.99 | 0.74 | 0.53 | 0.43
1.37 | 1.38 | 0.57 | 0.483 | 66 | 56.71 | 1 | 24.966 | 31.5912 | 302.69 | 0.74 | 0.53 | 0.43
1.38 | 1.39 | 0.594 | 0.504 | 65.95 | 56.6 | 1 | 24.9661 | 31.5913 | 302.42 | 0.74 | 0.53 | 0.43
1.39 | 1.4 | 0.655 | 0.557 | 65.89 | 56.05 | 1 | 24.9661 | 31.5913 | 302.42 | 0.74 | 0.53 | 0.43
1.4 | 1.41 | 0.556 | 0.472 | 65.97 | 55.98 | 1 | 24.9663 | 31.5914 | 302.14 | 0.74 | 0.53 | 0.43
1.41 | 1.42 | 0.554 | 0.47 | 66 | 53.57 | 1 | 24.9663 | 31.5914 | 302.14 | 0.74 | 0.53 | 0.43
1.42 | 1.43 | 0.532 | 0.454 | 65.84 | 55 | 1 | 24.9664 | 31.5914 | 301.94 | 0.74 | 0.53 | 0.43
1.43 | 1.44 | 0.513 | 0.435 | 65.93 | 55.99 | 1 | 24.9664 | 31.5914 | 301.94 | 0.74 | 0.53 | 0.43
1.44 | 1.45 | 0.547 | 0.465 | 65.91 | 56.43 | 1 | 24.9666 | 31.5915 | 301.77 | 0.74 | 0.53 | 0.43
1.45 | 1.46 | 0.526 | 0.449 | 65.88 | 54.94 | 1 | 24.9666 | 31.5915 | 301.77 | 0.74 | 0.53 | 0.43
1.46 | 1.47 | 0.531 | 0.451 | 65.89 | 55.32 | 1 | 24.9667 | 31.5916 | 301.69 | 0.74 | 0.53 | 0.43
1.47 | 1.48 | 0.539 | 0.457 | 65.89 | 57.18 | 1 | 24.9667 | 31.5916 | 301.69 | 0.74 | 0.53 | 0.43
1.48 | 1.49 | 0.53 | 0.45 | 65.89 | 56.94 | 1 | 24.9669 | 31.5917 | 301.57 | 0.74 | 0.53 | 0.43
1.49 | 1.5 | 0.611 | 0.518 | 66.04 | 56.46 | 1 | 24.967 | 31.5918 | 301.5 | 0.74 | 0.53 | 0.43
1.5 | 1.51 | 0.598 | 0.509 | 65.98 | 55.62 | 1 | 24.967 | 31.5918 | 301.5 | 0.74 | 0.53 | 0.43
1.51 | 1.52 | 0.555 | 0.471 | 66.11 | 56.94 | 1 | 24.9672 | 31.5918 | 301.42 | 0.74 | 0.53 | 0.43
1.52 | 1.53 | 0.498 | 0.424 | 66.16 | 56.2 | 1 | 24.9672 | 31.5918 | 301.42 | 0.74 | 0.53 | 0.43
1.53 | 1.54 | 0.62 | 0.528 | 65.89 | 55.46 | 1 | 24.9673 | 31.5919 | 301.3 | 0.74 | 0.53 | 0.43
1.54 | 1.55 | 0.7 | 0.596 | 64.72 | 54 | 1 | 24.9673 | 31.5919 | 301.3 | 0.74 | 0.53 | 0.43
1.55 | 1.56 | 0.784 | 0.668 | 61.53 | 52.62 | 1 | 24.9675 | 31.592 | 301.28 | 0.74 | 0.53 | 0.43
1.56 | 1.57 | 0.726 | 0.617 | 58.08 | 52.85 | 1.1 | 24.9675 | 31.592 | 301.28 | 0.74 | 0.53 | 0.43
1.57 | 1.58 | 0.808 | 0.687 | 54.47 | 54.36 | 1.2 | 24.9676 | 31.592 | 301.31 | 0.74 | 0.53 | 0.43
1.58 | 1.59 | 0.789 | 0.669 | 50.99 | 55.23 | 1.29 | 24.9677 | 31.5921 | 301.39 | 0.74 | 0.53 | 0.43
1.59 | 1.6 | 0.799 | 0.681 | 47.36 | 47.32 | 1.2 | 24.9678 | 31.5922 | 301.5 | 0.74 | 0.53 | 0.43
1.6 | 1.61 | 0.855 | 0.727 | 42.77 | 34.51 | 0.97 | 24.9678 | 31.5922 | 301.5 | 0.74 | 0.53 | 0.43
1.61 | 1.62 | 0.789 | 0.671 | 38.28 | 33.86 | 1.05 | 24.9679 | 31.5922 | 301.65 | 0.74 | 0.53 | 0.43
1.62 | 1.63 | 0.875 | 0.744 | 32.74 | 32.94 | 1.21 | 24.968 | 31.5922 | 301.74 | 0.74 | 0.53 | 0.43
1.63 | 1.64 | 0.969 | 0.823 | 24.76 | 29.05 | 1.43 | 24.9682 | 31.5923 | 301.84 | 0.74 | 0.53 | 0.43
1.64 | 1.65 | 0.95 | 0.808 | 12.78 | 18.84 | 1.92 | 24.9683 | 31.5924 | 301.97 | 0.74 | 0.53 | 0.43

## 17-35 8m@65_Av100m
km_From | km_To | Gripnumber (GN) Av(100m) | Side Force Coefficient (SFC) Av(100m) | Speed (km/h) Av(100m) | FlowRate (l/min) Av(100m) | Water Film (mm) Av(100m) | Lat (degrees) | Lon (degrees) | Elevation (m) | Design level (new surface) | Maintenance level | Minimum level
0 | 0.1 | 0.6775 | 0.5759 | 45.058 | 29.536 | 0.906 | 24.9554 | 31.5859 | 313.67 | 0.74 | 0.53 | 0.43
0.1 | 0.2 | 0.6085 | 0.5171 | 66.977 | 56.5079 | 1 | 24.9562 | 31.5863 | 311.82 | 0.74 | 0.53 | 0.43
0.2 | 0.3 | 0.6642 | 0.5642 | 66.148 | 59.145 | 1.072 | 24.9571 | 31.5868 | 309.79 | 0.74 | 0.53 | 0.43
0.3 | 0.4 | 0.6566 | 0.5586 | 65.458 | 53.697 | 0.996 | 24.9578 | 31.5872 | 308.86 | 0.74 | 0.53 | 0.43
0.4 | 0.5 | 0.6135 | 0.5217 | 66.148 | 53.328 | 0.99 | 24.9587 | 31.5876 | 307.97 | 0.74 | 0.53 | 0.43
0.5 | 0.6 | 0.6395 | 0.5434 | 66.307 | 53.394 | 0.97 | 24.9595 | 31.588 | 307.74 | 0.74 | 0.53 | 0.43
0.6 | 0.7 | 0.6652 | 0.566 | 66.287 | 54.475 | 0.996 | 24.9603 | 31.5884 | 307.75 | 0.74 | 0.53 | 0.43
0.7 | 0.8 | 0.7087 | 0.6029 | 66.409 | 55.959 | 1 | 24.9612 | 31.5888 | 308.09 | 0.74 | 0.53 | 0.43
0.8 | 0.9 | 0.623 | 0.5296 | 66.279 | 55.247 | 0.997 | 24.962 | 31.5892 | 308.64 | 0.74 | 0.53 | 0.43
0.9 | 1 | 0.5845 | 0.4971 | 66.803 | 55.52 | 1 | 24.9629 | 31.5897 | 308.83 | 0.74 | 0.53 | 0.43
1 | 1.1 | 0.585 | 0.4979 | 67.036 | 55.862 | 1 | 24.9637 | 31.5901 | 308.09 | 0.74 | 0.53 | 0.43
1.1 | 1.2 | 0.5923 | 0.5038 | 66.773 | 55.411 | 1 | 24.9644 | 31.5905 | 306.3 | 0.74 | 0.53 | 0.43
1.2 | 1.3 | 0.6242 | 0.5312 | 66.282 | 55.551 | 1 | 24.9654 | 31.5909 | 304.04 | 0.74 | 0.53 | 0.43
1.3 | 1.4 | 0.5929 | 0.5033 | 66.016 | 55.826 | 1 | 24.9661 | 31.5913 | 302.42 | 0.74 | 0.53 | 0.43
1.4 | 1.5 | 0.5439 | 0.4621 | 65.924 | 55.781 | 1 | 24.967 | 31.5918 | 301.5 | 0.74 | 0.53 | 0.43
1.5 | 1.6 | 0.6877 | 0.585 | 60.129 | 54.06 | 1.079 | 24.9678 | 31.5922 | 301.5 | 0.74 | 0.53 | 0.43
1.6 | 1.65 | 0.8876 | 0.7546 | 30.266 | 29.84 | 1.316 | 24.9683 | 31.5924 | 301.97 | 0.74 | 0.53 | 0.43

## 17-35 8m@65_MAv100m
km_From | km_To | Gripnumber (GN) MAv(100m) | Side Force Coefficient (SFC) MAv(100m) | Speed (km/h) MAv(100m) | FlowRate (l/min) MAv(100m) | Water Film (mm) MAv(100m) | Lat (degrees) | Lon (degrees) | Elevation (m) | Design level (new surface) | Maintenance level | Minimum level
0 | 0.001 | 0.74 | 0.63 | 0 | 27.3 | 0 | 24.9547 | 31.5856 | 315.48 | 0.74 | 0.53 | 0.43
0.001 | 0.002 | 0.73 | 0.62 | 1.15 | 26.65 | 6.8 | 24.9547 | 31.5856 | 315.47 | 0.74 | 0.53 | 0.43
0.002 | 0.003 | 0.70667 | 0.6 | 3.9333 | 23.7333 | 5.3 | 24.9547 | 31.5856 | 315.47 | 0.74 | 0.53 | 0.43
0.003 | 0.004 | 0.69 | 0.585 | 5.95 | 22.275 | 4.425 | 24.9547 | 31.5856 | 315.43 | 0.74 | 0.53 | 0.43
0.004 | 0.005 | 0.702 | 0.596 | 7.66 | 21.74 | 3.86 | 24.9547 | 31.5856 | 315.43 | 0.74 | 0.53 | 0.43
0.005 | 0.006 | 0.72 | 0.61167 | 9.05 | 21.3833 | 3.4667 | 24.9547 | 31.5856 | 315.43 | 0.74 | 0.53 | 0.43
0.006 | 0.007 | 0.73429 | 0.62429 | 10.1857 | 20.2286 | 3.1 | 24.9547 | 31.5856 | 315.43 | 0.74 | 0.53 | 0.43
0.007 | 0.008 | 0.7425 | 0.63125 | 11.2 | 19.3625 | 2.825 | 24.9547 | 31.5856 | 315.33 | 0.74 | 0.53 | 0.43
0.008 | 0.009 | 0.74222 | 0.63111 | 12.1222 | 18.6889 | 2.6 | 24.9547 | 31.5856 | 315.33 | 0.74 | 0.53 | 0.43
0.009 | 0.01 | 0.751 | 0.639 | 12.94 | 18.18 | 2.42 | 24.9547 | 31.5856 | 315.33 | 0.74 | 0.53 | 0.43
0.01 | 0.011 | 0.75545 | 0.64273 | 13.7636 | 17.7636 | 2.2636 | 24.9547 | 31.5856 | 315.33 | 0.74 | 0.53 | 0.43
0.011 | 0.012 | 0.75583 | 0.64333 | 14.5583 | 17.4167 | 2.1333 | 24.9547 | 31.5856 | 315.33 | 0.74 | 0.53 | 0.43
0.012 | 0.013 | 0.75692 | 0.64385 | 15.2846 | 17.1308 | 2.0231 | 24.9547 | 31.5856 | 315.33 | 0.74 | 0.53 | 0.43
0.013 | 0.014 | 0.75429 | 0.64143 | 16 | 16.8857 | 1.9214 | 24.9548 | 31.5856 | 315.18 | 0.74 | 0.53 | 0.43
0.014 | 0.015 | 0.75267 | 0.64 | 16.7 | 16.6733 | 1.8333 | 24.9548 | 31.5856 | 315.18 | 0.74 | 0.53 | 0.43
0.015 | 0.016 | 0.75 | 0.6375 | 17.3625 | 16.4875 | 1.7563 | 24.9548 | 31.5856 | 315.18 | 0.74 | 0.53 | 0.43
0.016 | 0.017 | 0.74941 | 0.63706 | 17.9882 | 16.3294 | 1.6882 | 24.9548 | 31.5856 | 315.18 | 0.74 | 0.53 | 0.43
0.017 | 0.018 | 0.74778 | 0.63556 | 18.6389 | 16.1889 | 1.6278 | 24.9548 | 31.5856 | 315.18 | 0.74 | 0.53 | 0.43
0.018 | 0.019 | 0.74789 | 0.63579 | 19.2368 | 16.0632 | 1.5737 | 24.9548 | 31.5856 | 315.18 | 0.74 | 0.53 | 0.43
0.019 | 0.02 | 0.746 | 0.634 | 19.84 | 15.95 | 1.52 | 24.9548 | 31.5856 | 315.18 | 0.74 | 0.53 | 0.43
0.02 | 0.021 | 0.74571 | 0.63381 | 20.419 | 15.8429 | 1.4714 | 24.9548 | 31.5856 | 315.18 | 0.74 | 0.53 | 0.43
0.021 | 0.022 | 0.745 | 0.63318 | 20.9909 | 15.7455 | 1.4273 | 24.9548 | 31.5857 | 315 | 0.74 | 0.53 | 0.43
0.022 | 0.023 | 0.74391 | 0.63217 | 21.5565 | 15.6565 | 1.387 | 24.9548 | 31.5857 | 315 | 0.74 | 0.53 | 0.43
0.023 | 0.024 | 0.74208 | 0.63083 | 22.1167 | 15.575 | 1.35 | 24.9548 | 31.5857 | 315 | 0.74 | 0.53 | 0.43
0.024 | 0.025 | 0.7412 | 0.63 | 22.652 | 15.5 | 1.316 | 24.9548 | 31.5857 | 315 | 0.74 | 0.53 | 0.43
0.025 | 0.026 | 0.73769 | 0.62692 | 23.1654 | 15.4308 | 1.2846 | 24.9548 | 31.5857 | 315 | 0.74 | 0.53 | 0.43
0.026 | 0.027 | 0.73556 | 0.62519 | 23.6778 | 15.363 | 1.2519 | 24.9548 | 31.5857 | 315 | 0.74 | 0.53 | 0.43
0.027 | 0.028 | 0.73321 | 0.62321 | 24.1643 | 15.3 | 1.2214 | 24.9548 | 31.5857 | 315 | 0.74 | 0.53 | 0.43
0.028 | 0.029 | 0.73138 | 0.62172 | 24.6414 | 15.2414 | 1.1931 | 24.9548 | 31.5857 | 315 | 0.74 | 0.53 | 0.43
0.029 | 0.03 | 0.72967 | 0.62033 | 25.11 | 15.1867 | 1.1667 | 24.9548 | 31.5857 | 315 | 0.74 | 0.53 | 0.43
0.03 | 0.031 | 0.72806 | 0.61903 | 25.5581 | 15.1355 | 1.1419 | 24.9548 | 31.5857 | 315 | 0.74 | 0.53 | 0.43
0.031 | 0.032 | 0.72625 | 0.6175 | 26.0094 | 15.4188 | 1.1281 | 24.9548 | 31.5857 | 315 | 0.74 | 0.53 | 0.43
0.032 | 0.033 | 0.72364 | 0.61515 | 26.4485 | 15.6849 | 1.1152 | 24.9548 | 31.5857 | 315 | 0.74 | 0.53 | 0.43
0.033 | 0.034 | 0.72118 | 0.61294 | 26.8676 | 15.9353 | 1.1029 | 24.9549 | 31.5857 | 314.79 | 0.74 | 0.53 | 0.43
0.034 | 0.035 | 0.71886 | 0.61086 | 27.3 | 16.1714 | 1.0914 | 24.9549 | 31.5857 | 314.79 | 0.74 | 0.53 | 0.43
0.035 | 0.036 | 0.71778 | 0.61 | 27.7167 | 16.3944 | 1.0806 | 24.9549 | 31.5857 | 314.79 | 0.74 | 0.53 | 0.43
0.036 | 0.037 | 0.7173 | 0.60973 | 28.1162 | 16.5649 | 1.0676 | 24.9549 | 31.5857 | 314.79 | 0.74 | 0.53 | 0.43
0.037 | 0.038 | 0.71632 | 0.60895 | 28.5079 | 16.7263 | 1.0553 | 24.9549 | 31.5857 | 314.79 | 0.74 | 0.53 | 0.43
0.038 | 0.039 | 0.71462 | 0.60744 | 28.8795 | 16.8795 | 1.0436 | 24.9549 | 31.5857 | 314.79 | 0.74 | 0.53 | 0.43
0.039 | 0.04 | 0.71275 | 0.60575 | 29.2575 | 17.025 | 1.0325 | 24.9549 | 31.5857 | 314.79 | 0.74 | 0.53 | 0.43
0.04 | 0.041 | 0.71146 | 0.60463 | 29.6293 | 17.1634 | 1.022 | 24.9549 | 31.5857 | 314.79 | 0.74 | 0.53 | 0.43
0.041 | 0.042 | 0.70976 | 0.6031 | 29.9952 | 17.2952 | 1.0119 | 24.9549 | 31.5857 | 314.79 | 0.74 | 0.53 | 0.43
0.042 | 0.043 | 0.70814 | 0.60163 | 30.3442 | 17.4209 | 1.0023 | 24.9549 | 31.5857 | 314.79 | 0.74 | 0.53 | 0.43
0.043 | 0.044 | 0.70682 | 0.60045 | 30.7 | 17.5409 | 0.99318 | 24.9549 | 31.5857 | 314.79 | 0.74 | 0.53 | 0.43
0.044 | 0.045 | 0.70511 | 0.59911 | 31.0511 | 17.6556 | 0.98444 | 24.9549 | 31.5857 | 314.79 | 0.74 | 0.53 | 0.43
0.045 | 0.046 | 0.70391 | 0.59804 | 31.3978 | 18.1022 | 0.98478 | 24.955 | 31.5858 | 314.54 | 0.74 | 0.53 | 0.43
0.046 | 0.047 | 0.70277 | 0.59702 | 31.7298 | 18.5298 | 0.98511 | 24.955 | 31.5858 | 314.54 | 0.74 | 0.53 | 0.43
0.047 | 0.048 | 0.70104 | 0.59563 | 32.0688 | 18.9396 | 0.98542 | 24.955 | 31.5858 | 314.54 | 0.74 | 0.53 | 0.43
0.048 | 0.049 | 0.6998 | 0.59449 | 32.3939 | 19.3327 | 0.98571 | 24.955 | 31.5858 | 314.54 | 0.74 | 0.53 | 0.43
0.049 | 0.05 | 0.6984 | 0.5934 | 32.72 | 19.71 | 0.984 | 24.955 | 31.5858 | 314.54 | 0.74 | 0.53 | 0.43
0.05 | 0.051 | 0.69667 | 0.59196 | 33.0392 | 20.0726 | 0.98235 | 24.955 | 31.5858 | 314.54 | 0.74 | 0.53 | 0.43
0.051 | 0.052 | 0.695 | 0.59058 | 33.3519 | 20.3808 | 0.98077 | 24.955 | 31.5858 | 314.54 | 0.74 | 0.53 | 0.43
0.052 | 0.053 | 0.69283 | 0.58868 | 33.666 | 20.6774 | 0.97925 | 24.955 | 31.5858 | 314.54 | 0.74 | 0.53 | 0.43
0.053 | 0.054 | 0.69056 | 0.58667 | 33.9685 | 20.963 | 0.97778 | 24.955 | 31.5858 | 314.54 | 0.74 | 0.53 | 0.43
0.054 | 0.055 | 0.68927 | 0.58564 | 34.26 | 21.2382 | 0.97636 | 24.955 | 31.5858 | 314.54 | 0.74 | 0.53 | 0.43
0.055 | 0.056 | 0.68768 | 0.58429 | 34.5589 | 21.5036 | 0.97321 | 24.955 | 31.5858 | 314.54 | 0.74 | 0.53 | 0.43
0.056 | 0.057 | 0.68579 | 0.58263 | 34.8474 | 21.7597 | 0.97018 | 24.955 | 31.5858 | 314.54 | 0.74 | 0.53 | 0.43
0.057 | 0.058 | 0.68431 | 0.58138 | 35.1379 | 22.0069 | 0.96724 | 24.955 | 31.5858 | 314.54 | 0.74 | 0.53 | 0.43
0.058 | 0.059 | 0.68271 | 0.58 | 35.4237 | 22.3017 | 0.9661 | 24.9551 | 31.5858 | 314.29 | 0.74 | 0.53 | 0.43
0.059 | 0.06 | 0.68067 | 0.57833 | 35.7117 | 22.5867 | 0.965 | 24.9551 | 31.5858 | 314.29 | 0.74 | 0.53 | 0.43
0.06 | 0.061 | 0.67836 | 0.57639 | 35.9951 | 22.8623 | 0.96393 | 24.9551 | 31.5858 | 314.29 | 0.74 | 0.53 | 0.43
0.061 | 0.062 | 0.67694 | 0.57516 | 36.2742 | 23.129 | 0.9629 | 24.9551 | 31.5858 | 314.29 | 0.74 | 0.53 | 0.43
0.062 | 0.063 | 0.67587 | 0.57429 | 36.5476 | 23.3873 | 0.96191 | 24.9551 | 31.5858 | 314.29 | 0.74 | 0.53 | 0.43
0.063 | 0.064 | 0.67484 | 0.57344 | 36.825 | 23.6375 | 0.96094 | 24.9551 | 31.5858 | 314.29 | 0.74 | 0.53 | 0.43
0.064 | 0.065 | 0.67415 | 0.57292 | 37.0815 | 23.88 | 0.96 | 24.9551 | 31.5858 | 314.29 | 0.74 | 0.53 | 0.43
0.065 | 0.066 | 0.67318 | 0.57212 | 37.3485 | 24.103 | 0.95758 | 24.9551 | 31.5858 | 314.29 | 0.74 | 0.53 | 0.43
0.066 | 0.067 | 0.67164 | 0.57075 | 37.6045 | 24.3194 | 0.95522 | 24.9551 | 31.5858 | 314.29 | 0.74 | 0.53 | 0.43
0.067 | 0.068 | 0.67029 | 0.56956 | 37.8647 | 24.5294 | 0.95294 | 24.9551 | 31.5858 | 314.29 | 0.74 | 0.53 | 0.43
0.068 | 0.069 | 0.66928 | 0.5687 | 38.1275 | 24.7333 | 0.95072 | 24.9551 | 31.5858 | 314.29 | 0.74 | 0.53 | 0.43
0.069 | 0.07 | 0.66886 | 0.56829 | 38.3729 | 24.9314 | 0.94857 | 24.9551 | 31.5858 | 314.29 | 0.74 | 0.53 | 0.43
0.07 | 0.071 | 0.66803 | 0.56761 | 38.6282 | 25.1239 | 0.94648 | 24.9551 | 31.5858 | 314.29 | 0.74 | 0.53 | 0.43
0.071 | 0.072 | 0.66764 | 0.56722 | 38.8736 | 25.3111 | 0.94444 | 24.9551 | 31.5858 | 314.29 | 0.74 | 0.53 | 0.43
0.072 | 0.073 | 0.6674 | 0.56699 | 39.1288 | 25.4863 | 0.94247 | 24.9551 | 31.5858 | 314.29 | 0.74 | 0.53 | 0.43
0.073 | 0.074 | 0.66743 | 0.56703 | 39.3703 | 25.6568 | 0.94054 | 24.9551 | 31.5858 | 314.29 | 0.74 | 0.53 | 0.43
0.074 | 0.075 | 0.668 | 0.56747 | 39.6187 | 25.8227 | 0.93867 | 24.9551 | 31.5858 | 314.29 | 0.74 | 0.53 | 0.43
0.075 | 0.076 | 0.66842 | 0.56789 | 39.8566 | 25.9842 | 0.93684 | 24.9552 | 31.5859 | 314.03 | 0.74 | 0.53 | 0.43
0.076 | 0.077 | 0.66831 | 0.56779 | 40.0987 | 26.1416 | 0.93507 | 24.9552 | 31.5859 | 314.03 | 0.74 | 0.53 | 0.43
0.077 | 0.078 | 0.66782 | 0.56744 | 40.3372 | 26.2949 | 0.93333 | 24.9552 | 31.5859 | 314.03 | 0.74 | 0.53 | 0.43
0.078 | 0.079 | 0.6681 | 0.56772 | 40.5734 | 26.4443 | 0.93165 | 24.9552 | 31.5859 | 314.03 | 0.74 | 0.53 | 0.43
0.079 | 0.08 | 0.66913 | 0.56863 | 40.8075 | 26.59 | 0.93 | 24.9552 | 31.5859 | 314.03 | 0.74 | 0.53 | 0.43
0.08 | 0.081 | 0.67025 | 0.56963 | 41.0383 | 26.7568 | 0.9284 | 24.9552 | 31.5859 | 314.03 | 0.74 | 0.53 | 0.43
0.081 | 0.082 | 0.67134 | 0.57061 | 41.2659 | 26.9195 | 0.92683 | 24.9552 | 31.5859 | 314.03 | 0.74 | 0.53 | 0.43
0.082 | 0.083 | 0.67265 | 0.57169 | 41.4855 | 27.0783 | 0.9253 | 24.9552 | 31.5859 | 314.03 | 0.74 | 0.53 | 0.43
0.083 | 0.084 | 0.67333 | 0.57226 | 41.7179 | 27.2333 | 0.92381 | 24.9552 | 31.5859 | 314.03 | 0.74 | 0.53 | 0.43
0.084 | 0.085 | 0.67388 | 0.57271 | 41.9329 | 27.3847 | 0.92235 | 24.9552 | 31.5859 | 314.03 | 0.74 | 0.53 | 0.43
0.085 | 0.086 | 0.67453 | 0.57326 | 42.1581 | 27.5326 | 0.92093 | 24.9552 | 31.5859 | 314.03 | 0.74 | 0.53 | 0.43
0.086 | 0.087 | 0.67517 | 0.57379 | 42.3805 | 27.677 | 0.91954 | 24.9552 | 31.5859 | 314.03 | 0.74 | 0.53 | 0.43
0.087 | 0.088 | 0.67568 | 0.5742 | 42.592 | 27.8182 | 0.91818 | 24.9552 | 31.5859 | 314.03 | 0.74 | 0.53 | 0.43
0.088 | 0.089 | 0.67584 | 0.57438 | 42.8101 | 27.9562 | 0.91685 | 24.9552 | 31.5859 | 314.03 | 0.74 | 0.53 | 0.43
0.089 | 0.09 | 0.67589 | 0.57444 | 43.0233 | 28.0911 | 0.91556 | 24.9552 | 31.5859 | 314.03 | 0.74 | 0.53 | 0.43
0.09 | 0.091 | 0.67593 | 0.57451 | 43.2374 | 28.2231 | 0.91429 | 24.9552 | 31.5859 | 314.03 | 0.74 | 0.53 | 0.43
0.091 | 0.092 | 0.67609 | 0.57467 | 43.4522 | 28.3641 | 0.91304 | 24.9554 | 31.5859 | 313.67 | 0.74 | 0.53 | 0.43
0.092 | 0.093 | 0.67656 | 0.57505 | 43.6624 | 28.5022 | 0.91183 | 24.9554 | 31.5859 | 313.67 | 0.74 | 0.53 | 0.43
0.093 | 0.094 | 0.67702 | 0.57543 | 43.8649 | 28.6372 | 0.91064 | 24.9554 | 31.5859 | 313.67 | 0.74 | 0.53 | 0.43
0.094 | 0.095 | 0.67716 | 0.57558 | 44.0663 | 28.7695 | 0.90947 | 24.9554 | 31.5859 | 313.67 | 0.74 | 0.53 | 0.43
0.095 | 0.096 | 0.67729 | 0.57573 | 44.2708 | 28.899 | 0.90833 | 24.9554 | 31.5859 | 313.67 | 0.74 | 0.53 | 0.43
0.096 | 0.097 | 0.67763 | 0.57598 | 44.4691 | 29.0258 | 0.90722 | 24.9554 | 31.5859 | 313.67 | 0.74 | 0.53 | 0.43
0.097 | 0.098 | 0.67776 | 0.57612 | 44.6684 | 29.15 | 0.90612 | 24.9554 | 31.5859 | 313.67 | 0.74 | 0.53 | 0.43
0.098 | 0.099 | 0.67768 | 0.57606 | 44.8636 | 29.2717 | 0.90505 | 24.9554 | 31.5859 | 313.67 | 0.74 | 0.53 | 0.43
0.099 | 0.1 | 0.6775 | 0.5759 | 45.058 | 29.536 | 0.906 | 24.9554 | 31.5859 | 313.67 | 0.74 | 0.53 | 0.43
0.1 | 0.101 | 0.677 | 0.5755 | 45.708 | 29.82 | 0.916 | 24.9554 | 31.5859 | 313.67 | 0.74 | 0.53 | 0.43
0.101 | 0.102 | 0.6768 | 0.5754 | 46.332 | 30.117 | 0.79 | 24.9554 | 31.5859 | 313.67 | 0.74 | 0.53 | 0.43
0.102 | 0.103 | 0.6766 | 0.5752 | 46.877 | 30.495 | 0.777 | 24.9554 | 31.5859 | 313.67 | 0.74 | 0.53 | 0.43
0.103 | 0.104 | 0.6761 | 0.5748 | 47.414 | 30.873 | 0.769 | 24.9554 | 31.5859 | 313.67 | 0.74 | 0.53 | 0.43
0.104 | 0.105 | 0.6746 | 0.5735 | 47.919 | 31.234 | 0.763 | 24.9554 | 31.5859 | 313.67 | 0.74 | 0.53 | 0.43
0.105 | 0.106 | 0.6728 | 0.572 | 48.416 | 31.595 | 0.758 | 24.9554 | 31.5859 | 313.67 | 0.74 | 0.53 | 0.43
0.106 | 0.107 | 0.6708 | 0.5703 | 48.901 | 32.019 | 0.759 | 24.9554 | 31.5859 | 313.67 | 0.74 | 0.53 | 0.43
0.107 | 0.108 | 0.6688 | 0.5686 | 49.371 | 32.443 | 0.76 | 24.9554 | 31.5859 | 313.67 | 0.74 | 0.53 | 0.43
0.108 | 0.109 | 0.6676 | 0.5676 | 49.836 | 32.877 | 0.762 | 24.9555 | 31.586 | 313.34 | 0.74 | 0.53 | 0.43
0.109 | 0.11 | 0.6658 | 0.566 | 50.29 | 33.308 | 0.764 | 24.9555 | 31.586 | 313.34 | 0.74 | 0.53 | 0.43
0.11 | 0.111 | 0.6646 | 0.565 | 50.725 | 33.739 | 0.767 | 24.9555 | 31.586 | 313.34 | 0.74 | 0.53 | 0.43
0.111 | 0.112 | 0.6639 | 0.5644 | 51.155 | 34.17 | 0.77 | 24.9555 | 31.586 | 313.34 | 0.74 | 0.53 | 0.43
0.112 | 0.113 | 0.6636 | 0.5642 | 51.565 | 34.6 | 0.773 | 24.9555 | 31.586 | 313.34 | 0.74 | 0.53 | 0.43
0.113 | 0.114 | 0.6637 | 0.5643 | 51.975 | 35.03 | 0.777 | 24.9555 | 31.586 | 313.34 | 0.74 | 0.53 | 0.43
0.114 | 0.115 | 0.6633 | 0.564 | 52.365 | 35.46 | 0.781 | 24.9555 | 31.586 | 313.34 | 0.74 | 0.53 | 0.43
0.115 | 0.116 | 0.6631 | 0.5639 | 52.752 | 35.89 | 0.785 | 24.9555 | 31.586 | 313.34 | 0.74 | 0.53 | 0.43
0.116 | 0.117 | 0.6624 | 0.5633 | 53.142 | 36.319 | 0.789 | 24.9555 | 31.586 | 313.34 | 0.74 | 0.53 | 0.43
0.117 | 0.118 | 0.662 | 0.563 | 53.505 | 36.751 | 0.793 | 24.9555 | 31.586 | 313.34 | 0.74 | 0.53 | 0.43
0.118 | 0.119 | 0.6614 | 0.5625 | 53.87 | 37.183 | 0.797 | 24.9555 | 31.586 | 313.34 | 0.74 | 0.53 | 0.43
0.119 | 0.12 | 0.6608 | 0.562 | 54.22 | 37.615 | 0.802 | 24.9555 | 31.586 | 313.34 | 0.74 | 0.53 | 0.43
0.12 | 0.121 | 0.6597 | 0.5611 | 54.565 | 38.048 | 0.807 | 24.9555 | 31.586 | 313.34 | 0.74 | 0.53 | 0.43
0.121 | 0.122 | 0.6582 | 0.5598 | 54.902 | 38.481 | 0.812 | 24.9555 | 31.586 | 313.34 | 0.74 | 0.53 | 0.43
0.122 | 0.123 | 0.6566 | 0.5585 | 55.232 | 38.914 | 0.817 | 24.9555 | 31.586 | 313.34 | 0.74 | 0.53 | 0.43
0.123 | 0.124 | 0.6552 | 0.5573 | 55.552 | 39.347 | 0.822 | 24.9555 | 31.586 | 313.34 | 0.74 | 0.53 | 0.43
0.124 | 0.125 | 0.6538 | 0.5561 | 55.857 | 39.78 | 0.827 | 24.9555 | 31.586 | 313.34 | 0.74 | 0.53 | 0.43
0.125 | 0.126 | 0.653 | 0.5554 | 56.167 | 40.213 | 0.832 | 24.9555 | 31.586 | 313.34 | 0.74 | 0.53 | 0.43
0.126 | 0.127 | 0.6515 | 0.5541 | 56.462 | 40.647 | 0.838 | 24.9555 | 31.586 | 313.34 | 0.74 | 0.53 | 0.43
0.127 | 0.128 | 0.6501 | 0.5529 | 56.752 | 41.081 | 0.844 | 24.9555 | 31.586 | 313.34 | 0.74 | 0.53 | 0.43
0.128 | 0.129 | 0.6485 | 0.5515 | 57.047 | 41.515 | 0.85 | 24.9557 | 31.5861 | 312.96 | 0.74 | 0.53 | 0.43
0.129 | 0.13 | 0.6469 | 0.5501 | 57.323 | 41.949 | 0.856 | 24.9557 | 31.5861 | 312.96 | 0.74 | 0.53 | 0.43
0.13 | 0.131 | 0.6452 | 0.5486 | 57.598 | 42.383 | 0.862 | 24.9557 | 31.5861 | 312.96 | 0.74 | 0.53 | 0.43
0.131 | 0.132 | 0.6434 | 0.5471 | 57.871 | 42.711 | 0.865 | 24.9557 | 31.5861 | 312.96 | 0.74 | 0.53 | 0.43
0.132 | 0.133 | 0.642 | 0.546 | 58.131 | 43.039 | 0.868 | 24.9557 | 31.5861 | 312.96 | 0.74 | 0.53 | 0.43
0.133 | 0.134 | 0.6407 | 0.5449 | 58.394 | 43.367 | 0.871 | 24.9557 | 31.5861 | 312.96 | 0.74 | 0.53 | 0.43
0.134 | 0.135 | 0.6394 | 0.5438 | 58.644 | 43.695 | 0.874 | 24.9557 | 31.5861 | 312.96 | 0.74 | 0.53 | 0.43
0.135 | 0.136 | 0.638 | 0.5426 | 58.888 | 44.023 | 0.877 | 24.9557 | 31.5861 | 312.96 | 0.74 | 0.53 | 0.43
0.136 | 0.137 | 0.6364 | 0.5412 | 59.143 | 44.366 | 0.881 | 24.9557 | 31.5861 | 312.96 | 0.74 | 0.53 | 0.43
0.137 | 0.138 | 0.6352 | 0.5402 | 59.376 | 44.716 | 0.885 | 24.9557 | 31.5861 | 312.96 | 0.74 | 0.53 | 0.43
0.138 | 0.139 | 0.6345 | 0.5396 | 59.621 | 45.066 | 0.889 | 24.9557 | 31.5861 | 312.96 | 0.74 | 0.53 | 0.43
0.139 | 0.14 | 0.6336 | 0.5389 | 59.854 | 45.416 | 0.893 | 24.9557 | 31.5861 | 312.96 | 0.74 | 0.53 | 0.43
0.14 | 0.141 | 0.6322 | 0.5377 | 60.069 | 45.766 | 0.897 | 24.9557 | 31.5861 | 312.96 | 0.74 | 0.53 | 0.43
0.141 | 0.142 | 0.6309 | 0.5366 | 60.296 | 46.116 | 0.901 | 24.9557 | 31.5861 | 312.96 | 0.74 | 0.53 | 0.43
0.142 | 0.143 | 0.6294 | 0.5354 | 60.521 | 46.466 | 0.905 | 24.9557 | 31.5861 | 312.96 | 0.74 | 0.53 | 0.43
0.143 | 0.144 | 0.6282 | 0.5344 | 60.728 | 46.816 | 0.909 | 24.9557 | 31.5861 | 312.96 | 0.74 | 0.53 | 0.43
0.144 | 0.145 | 0.6271 | 0.5334 | 60.943 | 47.166 | 0.913 | 24.9557 | 31.5861 | 312.96 | 0.74 | 0.53 | 0.43
0.145 | 0.146 | 0.6257 | 0.5322 | 61.14 | 47.361 | 0.913 | 24.9557 | 31.5861 | 312.96 | 0.74 | 0.53 | 0.43
0.146 | 0.147 | 0.6243 | 0.531 | 61.345 | 47.556 | 0.913 | 24.9559 | 31.5862 | 312.59 | 0.74 | 0.53 | 0.43
0.147 | 0.148 | 0.6232 | 0.53 | 61.542 | 47.751 | 0.913 | 24.9559 | 31.5862 | 312.59 | 0.74 | 0.53 | 0.43
0.148 | 0.149 | 0.6224 | 0.5294 | 61.722 | 47.946 | 0.913 | 24.9559 | 31.5862 | 312.59 | 0.74 | 0.53 | 0.43
0.149 | 0.15 | 0.6216 | 0.5287 | 61.912 | 48.129 | 0.914 | 24.9559 | 31.5862 | 312.59 | 0.74 | 0.53 | 0.43
0.15 | 0.151 | 0.6206 | 0.5278 | 62.092 | 48.312 | 0.915 | 24.9559 | 31.5862 | 312.59 | 0.74 | 0.53 | 0.43
0.151 | 0.152 | 0.6194 | 0.5268 | 62.279 | 48.516 | 0.916 | 24.9559 | 31.5862 | 312.59 | 0.74 | 0.53 | 0.43
0.152 | 0.153 | 0.6186 | 0.5262 | 62.459 | 48.72 | 0.917 | 24.9559 | 31.5862 | 312.59 | 0.74 | 0.53 | 0.43
0.153 | 0.154 | 0.6192 | 0.5268 | 62.632 | 48.924 | 0.918 | 24.9559 | 31.5862 | 312.59 | 0.74 | 0.53 | 0.43
0.154 | 0.155 | 0.6203 | 0.5277 | 62.817 | 49.128 | 0.919 | 24.9559 | 31.5862 | 312.59 | 0.74 | 0.53 | 0.43
0.155 | 0.156 | 0.6208 | 0.5281 | 62.98 | 49.332 | 0.921 | 24.9559 | 31.5862 | 312.59 | 0.74 | 0.53 | 0.43
0.156 | 0.157 | 0.6208 | 0.5281 | 63.14 | 49.536 | 0.923 | 24.9559 | 31.5862 | 312.59 | 0.74 | 0.53 | 0.43
0.157 | 0.158 | 0.6202 | 0.5276 | 63.303 | 49.74 | 0.925 | 24.9559 | 31.5862 | 312.59 | 0.74 | 0.53 | 0.43
0.158 | 0.159 | 0.6197 | 0.5272 | 63.453 | 49.91 | 0.926 | 24.9559 | 31.5862 | 312.59 | 0.74 | 0.53 | 0.43
0.159 | 0.16 | 0.6205 | 0.5278 | 63.599 | 50.08 | 0.927 | 24.9559 | 31.5862 | 312.59 | 0.74 | 0.53 | 0.43
0.16 | 0.161 | 0.6216 | 0.5287 | 63.754 | 50.25 | 0.928 | 24.9559 | 31.5862 | 312.59 | 0.74 | 0.53 | 0.43
0.161 | 0.162 | 0.6217 | 0.5288 | 63.891 | 50.42 | 0.929 | 24.9559 | 31.5862 | 312.59 | 0.74 | 0.53 | 0.43
0.162 | 0.163 | 0.6214 | 0.5285 | 64.021 | 50.59 | 0.93 | 24.9559 | 31.5862 | 312.59 | 0.74 | 0.53 | 0.43
0.163 | 0.164 | 0.6209 | 0.5281 | 64.165 | 50.76 | 0.931 | 24.9559 | 31.5862 | 312.59 | 0.74 | 0.53 | 0.43
0.164 | 0.165 | 0.6211 | 0.5282 | 64.3 | 50.93 | 0.932 | 24.9559 | 31.5862 | 312.59 | 0.74 | 0.53 | 0.43
0.165 | 0.166 | 0.626 | 0.5324 | 64.436 | 51.108 | 0.934 | 24.956 | 31.5862 | 312.21 | 0.74 | 0.53 | 0.43
0.166 | 0.167 | 0.6307 | 0.5364 | 64.566 | 51.286 | 0.936 | 24.956 | 31.5862 | 312.21 | 0.74 | 0.53 | 0.43
0.167 | 0.168 | 0.6321 | 0.5376 | 64.683 | 51.454 | 0.938 | 24.956 | 31.5862 | 312.21 | 0.74 | 0.53 | 0.43
0.168 | 0.169 | 0.6321 | 0.5376 | 64.803 | 51.622 | 0.94 | 24.956 | 31.5862 | 312.21 | 0.74 | 0.53 | 0.43
0.169 | 0.17 | 0.6313 | 0.537 | 64.923 | 51.79 | 0.942 | 24.956 | 31.5862 | 312.21 | 0.74 | 0.53 | 0.43
0.17 | 0.171 | 0.6311 | 0.5368 | 65.038 | 51.958 | 0.944 | 24.956 | 31.5862 | 312.21 | 0.74 | 0.53 | 0.43
0.171 | 0.172 | 0.6322 | 0.5378 | 65.155 | 52.126 | 0.946 | 24.956 | 31.5862 | 312.21 | 0.74 | 0.53 | 0.43
0.172 | 0.173 | 0.6348 | 0.54 | 65.27 | 52.299 | 0.948 | 24.956 | 31.5862 | 312.21 | 0.74 | 0.53 | 0.43
0.173 | 0.174 | 0.6352 | 0.5403 | 65.38 | 52.472 | 0.95 | 24.956 | 31.5862 | 312.21 | 0.74 | 0.53 | 0.43
0.174 | 0.175 | 0.6342 | 0.5395 | 65.475 | 52.645 | 0.952 | 24.956 | 31.5862 | 312.21 | 0.74 | 0.53 | 0.43
0.175 | 0.176 | 0.633 | 0.5384 | 65.565 | 52.818 | 0.954 | 24.956 | 31.5862 | 312.21 | 0.74 | 0.53 | 0.43
0.176 | 0.177 | 0.6321 | 0.5376 | 65.665 | 53.001 | 0.956 | 24.956 | 31.5862 | 312.21 | 0.74 | 0.53 | 0.43
0.177 | 0.178 | 0.632 | 0.5375 | 65.755 | 53.184 | 0.958 | 24.956 | 31.5862 | 312.21 | 0.74 | 0.53 | 0.43
0.178 | 0.179 | 0.6329 | 0.5382 | 65.845 | 53.367 | 0.96 | 24.956 | 31.5862 | 312.21 | 0.74 | 0.53 | 0.43
0.179 | 0.18 | 0.6328 | 0.5381 | 65.932 | 53.55 | 0.962 | 24.956 | 31.5862 | 312.21 | 0.74 | 0.53 | 0.43
0.18 | 0.181 | 0.6316 | 0.537 | 66.012 | 53.713 | 0.964 | 24.956 | 31.5862 | 312.21 | 0.74 | 0.53 | 0.43
0.181 | 0.182 | 0.6298 | 0.5354 | 66.092 | 53.876 | 0.966 | 24.956 | 31.5862 | 312.21 | 0.74 | 0.53 | 0.43
0.182 | 0.183 | 0.6276 | 0.5336 | 66.172 | 54.039 | 0.968 | 24.956 | 31.5862 | 312.21 | 0.74 | 0.53 | 0.43
0.183 | 0.184 | 0.6262 | 0.5324 | 66.242 | 54.202 | 0.97 | 24.956 | 31.5862 | 312.21 | 0.74 | 0.53 | 0.43
0.184 | 0.185 | 0.6253 | 0.5317 | 66.312 | 54.365 | 0.972 | 24.956 | 31.5862 | 312.21 | 0.74 | 0.53 | 0.43
0.185 | 0.186 | 0.6242 | 0.5308 | 66.376 | 54.522 | 0.974 | 24.9562 | 31.5863 | 311.82 | 0.74 | 0.53 | 0.43
0.186 | 0.187 | 0.6228 | 0.5296 | 66.436 | 54.679 | 0.976 | 24.9562 | 31.5863 | 311.82 | 0.74 | 0.53 | 0.43
0.187 | 0.188 | 0.6215 | 0.5285 | 66.499 | 54.836 | 0.978 | 24.9562 | 31.5863 | 311.82 | 0.74 | 0.53 | 0.43
0.188 | 0.189 | 0.6205 | 0.5276 | 66.559 | 54.993 | 0.98 | 24.9562 | 31.5863 | 311.82 | 0.74 | 0.53 | 0.43
0.189 | 0.19 | 0.6196 | 0.5268 | 66.609 | 55.15 | 0.982 | 24.9562 | 31.5863 | 311.82 | 0.74 | 0.53 | 0.43
0.19 | 0.191 | 0.6185 | 0.5258 | 66.654 | 55.307 | 0.984 | 24.9562 | 31.5863 | 311.82 | 0.74 | 0.53 | 0.43
0.191 | 0.192 | 0.6172 | 0.5247 | 66.697 | 55.453 | 0.986 | 24.9562 | 31.5863 | 311.82 | 0.74 | 0.53 | 0.43
0.192 | 0.193 | 0.6159 | 0.5236 | 66.737 | 55.5989 | 0.988 | 24.9562 | 31.5863 | 311.82 | 0.74 | 0.53 | 0.43
0.193 | 0.194 | 0.6148 | 0.5227 | 66.777 | 55.7449 | 0.99 | 24.9562 | 31.5863 | 311.82 | 0.74 | 0.53 | 0.43
0.194 | 0.195 | 0.6138 | 0.5218 | 66.827 | 55.8909 | 0.992 | 24.9562 | 31.5863 | 311.82 | 0.74 | 0.53 | 0.43
0.195 | 0.196 | 0.6126 | 0.5207 | 66.863 | 56.0369 | 0.994 | 24.9562 | 31.5863 | 311.82 | 0.74 | 0.53 | 0.43
0.196 | 0.197 | 0.6113 | 0.5196 | 66.893 | 56.1829 | 0.996 | 24.9562 | 31.5863 | 311.82 | 0.74 | 0.53 | 0.43
0.197 | 0.198 | 0.6102 | 0.5186 | 66.93 | 56.3289 | 0.998 | 24.9562 | 31.5863 | 311.82 | 0.74 | 0.53 | 0.43
0.198 | 0.199 | 0.6094 | 0.5179 | 66.95 | 56.4909 | 1 | 24.9562 | 31.5863 | 311.82 | 0.74 | 0.53 | 0.43
0.199 | 0.2 | 0.6085 | 0.5171 | 66.977 | 56.5079 | 1 | 24.9562 | 31.5863 | 311.82 | 0.74 | 0.53 | 0.43
0.2 | 0.201 | 0.6069 | 0.5157 | 67.002 | 56.5249 | 1 | 24.9562 | 31.5863 | 311.82 | 0.74 | 0.53 | 0.43
0.201 | 0.202 | 0.6051 | 0.5141 | 67.015 | 56.5419 | 1 | 24.9562 | 31.5863 | 311.82 | 0.74 | 0.53 | 0.43
0.202 | 0.203 | 0.6039 | 0.5131 | 67.055 | 56.5589 | 1 | 24.9562 | 31.5863 | 311.82 | 0.74 | 0.53 | 0.43
0.203 | 0.204 | 0.6037 | 0.5129 | 67.068 | 56.5759 | 1 | 24.9563 | 31.5864 | 311.44 | 0.74 | 0.53 | 0.43
0.204 | 0.205 | 0.6038 | 0.513 | 67.083 | 56.5929 | 1 | 24.9563 | 31.5864 | 311.44 | 0.74 | 0.53 | 0.43
0.205 | 0.206 | 0.6032 | 0.5124 | 67.103 | 56.6099 | 1 | 24.9563 | 31.5864 | 311.44 | 0.74 | 0.53 | 0.43
0.206 | 0.207 | 0.6023 | 0.5116 | 67.108 | 56.6279 | 1 | 24.9563 | 31.5864 | 311.44 | 0.74 | 0.53 | 0.43
0.207 | 0.208 | 0.6015 | 0.5109 | 67.128 | 56.6459 | 1 | 24.9563 | 31.5864 | 311.44 | 0.74 | 0.53 | 0.43
0.208 | 0.209 | 0.6004 | 0.5099 | 67.138 | 56.6539 | 1 | 24.9563 | 31.5864 | 311.44 | 0.74 | 0.53 | 0.43
0.209 | 0.21 | 0.5993 | 0.509 | 67.151 | 56.6619 | 1 | 24.9563 | 31.5864 | 311.44 | 0.74 | 0.53 | 0.43
0.21 | 0.211 | 0.5978 | 0.5077 | 67.166 | 56.6699 | 1 | 24.9563 | 31.5864 | 311.44 | 0.74 | 0.53 | 0.43
0.211 | 0.212 | 0.5962 | 0.5063 | 67.176 | 56.6779 | 1 | 24.9563 | 31.5864 | 311.44 | 0.74 | 0.53 | 0.43
0.212 | 0.213 | 0.5939 | 0.5043 | 67.196 | 56.6859 | 1 | 24.9563 | 31.5864 | 311.44 | 0.74 | 0.53 | 0.43
0.213 | 0.214 | 0.5919 | 0.5026 | 67.19 | 56.6939 | 1.001 | 24.9563 | 31.5864 | 311.44 | 0.74 | 0.53 | 0.43
0.214 | 0.215 | 0.5906 | 0.5015 | 67.215 | 56.7019 | 1.001 | 24.9563 | 31.5864 | 311.44 | 0.74 | 0.53 | 0.43
0.215 | 0.216 | 0.5895 | 0.5005 | 67.222 | 56.7259 | 1.002 | 24.9563 | 31.5864 | 311.44 | 0.74 | 0.53 | 0.43
0.216 | 0.217 | 0.5884 | 0.4996 | 67.217 | 56.7499 | 1.003 | 24.9563 | 31.5864 | 311.44 | 0.74 | 0.53 | 0.43
0.217 | 0.218 | 0.5869 | 0.4983 | 67.227 | 56.771 | 1.004 | 24.9563 | 31.5864 | 311.44 | 0.74 | 0.53 | 0.43
0.218 | 0.219 | 0.5855 | 0.4971 | 67.227 | 56.792 | 1.005 | 24.9563 | 31.5864 | 311.44 | 0.74 | 0.53 | 0.43
0.219 | 0.22 | 0.5858 | 0.4974 | 67.234 | 56.813 | 1.006 | 24.9563 | 31.5864 | 311.44 | 0.74 | 0.53 | 0.43
0.22 | 0.221 | 0.5861 | 0.4976 | 67.229 | 56.834 | 1.007 | 24.9563 | 31.5864 | 311.44 | 0.74 | 0.53 | 0.43
0.221 | 0.222 | 0.5861 | 0.4976 | 67.232 | 56.855 | 1.008 | 24.9565 | 31.5865 | 311.06 | 0.74 | 0.53 | 0.43
0.222 | 0.223 | 0.5857 | 0.4972 | 67.227 | 56.876 | 1.009 | 24.9565 | 31.5865 | 311.06 | 0.74 | 0.53 | 0.43
0.223 | 0.224 | 0.5853 | 0.4968 | 67.224 | 56.897 | 1.01 | 24.9565 | 31.5865 | 311.06 | 0.74 | 0.53 | 0.43
0.224 | 0.225 | 0.585 | 0.4966 | 67.234 | 56.94 | 1.011 | 24.9565 | 31.5865 | 311.06 | 0.74 | 0.53 | 0.43
0.225 | 0.226 | 0.585 | 0.4966 | 67.231 | 56.983 | 1.012 | 24.9565 | 31.5865 | 311.06 | 0.74 | 0.53 | 0.43
0.226 | 0.227 | 0.5853 | 0.4969 | 67.226 | 57.026 | 1.013 | 24.9565 | 31.5865 | 311.06 | 0.74 | 0.53 | 0.43
0.227 | 0.228 | 0.5855 | 0.4971 | 67.23 | 57.069 | 1.014 | 24.9565 | 31.5865 | 311.06 | 0.74 | 0.53 | 0.43
0.228 | 0.229 | 0.5858 | 0.4974 | 67.225 | 57.112 | 1.015 | 24.9565 | 31.5865 | 311.06 | 0.74 | 0.53 | 0.43
0.229 | 0.23 | 0.5864 | 0.4979 | 67.222 | 57.155 | 1.016 | 24.9565 | 31.5865 | 311.06 | 0.74 | 0.53 | 0.43
0.23 | 0.231 | 0.5871 | 0.4985 | 67.222 | 57.198 | 1.017 | 24.9565 | 31.5865 | 311.06 | 0.74 | 0.53 | 0.43
0.231 | 0.232 | 0.5877 | 0.499 | 67.216 | 57.241 | 1.018 | 24.9565 | 31.5865 | 311.06 | 0.74 | 0.53 | 0.43
0.232 | 0.233 | 0.588 | 0.4992 | 67.221 | 57.284 | 1.019 | 24.9565 | 31.5865 | 311.06 | 0.74 | 0.53 | 0.43
0.233 | 0.234 | 0.5883 | 0.4995 | 67.211 | 57.327 | 1.02 | 24.9565 | 31.5865 | 311.06 | 0.74 | 0.53 | 0.43
0.234 | 0.235 | 0.5886 | 0.4998 | 67.211 | 57.37 | 1.021 | 24.9565 | 31.5865 | 311.06 | 0.74 | 0.53 | 0.43
0.235 | 0.236 | 0.5885 | 0.4997 | 67.204 | 57.413 | 1.022 | 24.9565 | 31.5865 | 311.06 | 0.74 | 0.53 | 0.43
0.236 | 0.237 | 0.5883 | 0.4995 | 67.189 | 57.452 | 1.023 | 24.9565 | 31.5865 | 311.06 | 0.74 | 0.53 | 0.43
0.237 | 0.238 | 0.5878 | 0.499 | 67.193 | 57.484 | 1.024 | 24.9565 | 31.5865 | 311.06 | 0.74 | 0.53 | 0.43
0.238 | 0.239 | 0.5874 | 0.4987 | 67.168 | 57.516 | 1.025 | 24.9565 | 31.5865 | 311.06 | 0.74 | 0.53 | 0.43
0.239 | 0.24 | 0.5875 | 0.4988 | 67.152 | 57.548 | 1.026 | 24.9566 | 31.5865 | 310.68 | 0.74 | 0.53 | 0.43
0.24 | 0.241 | 0.5874 | 0.4987 | 67.162 | 57.58 | 1.027 | 24.9566 | 31.5865 | 310.68 | 0.74 | 0.53 | 0.43
0.241 | 0.242 | 0.5874 | 0.4987 | 67.142 | 57.612 | 1.028 | 24.9566 | 31.5865 | 310.68 | 0.74 | 0.53 | 0.43
0.242 | 0.243 | 0.588 | 0.4992 | 67.117 | 57.644 | 1.029 | 24.9566 | 31.5865 | 310.68 | 0.74 | 0.53 | 0.43
0.243 | 0.244 | 0.5879 | 0.4991 | 67.12 | 57.676 | 1.03 | 24.9566 | 31.5865 | 310.68 | 0.74 | 0.53 | 0.43
0.244 | 0.245 | 0.5876 | 0.4989 | 67.115 | 57.708 | 1.031 | 24.9566 | 31.5865 | 310.68 | 0.74 | 0.53 | 0.43
0.245 | 0.246 | 0.5923 | 0.5029 | 67.101 | 57.733 | 1.032 | 24.9566 | 31.5865 | 310.68 | 0.74 | 0.53 | 0.43
0.246 | 0.247 | 0.5992 | 0.5088 | 67.091 | 57.758 | 1.033 | 24.9566 | 31.5865 | 310.68 | 0.74 | 0.53 | 0.43
0.247 | 0.248 | 0.6054 | 0.5141 | 67.097 | 57.783 | 1.034 | 24.9566 | 31.5865 | 310.68 | 0.74 | 0.53 | 0.43
0.248 | 0.249 | 0.6077 | 0.516 | 67.092 | 57.808 | 1.035 | 24.9566 | 31.5865 | 310.68 | 0.74 | 0.53 | 0.43
0.249 | 0.25 | 0.6094 | 0.5174 | 67.068 | 57.845 | 1.036 | 24.9566 | 31.5865 | 310.68 | 0.74 | 0.53 | 0.43
0.25 | 0.251 | 0.6113 | 0.5191 | 67.068 | 57.882 | 1.037 | 24.9566 | 31.5865 | 310.68 | 0.74 | 0.53 | 0.43
0.251 | 0.252 | 0.6144 | 0.5217 | 67.038 | 57.919 | 1.038 | 24.9566 | 31.5865 | 310.68 | 0.74 | 0.53 | 0.43
0.252 | 0.253 | 0.6211 | 0.5273 | 67.018 | 57.956 | 1.039 | 24.9566 | 31.5865 | 310.68 | 0.74 | 0.53 | 0.43
0.253 | 0.254 | 0.6268 | 0.5321 | 67.012 | 57.993 | 1.04 | 24.9566 | 31.5865 | 310.68 | 0.74 | 0.53 | 0.43
0.254 | 0.255 | 0.6315 | 0.5361 | 66.987 | 58.002 | 1.04 | 24.9566 | 31.5865 | 310.68 | 0.74 | 0.53 | 0.43
0.255 | 0.256 | 0.6293 | 0.5343 | 66.967 | 58.011 | 1.041 | 24.9566 | 31.5865 | 310.68 | 0.74 | 0.53 | 0.43
0.256 | 0.257 | 0.6355 | 0.5396 | 66.962 | 58.02 | 1.041 | 24.9566 | 31.5865 | 310.68 | 0.74 | 0.53 | 0.43
0.257 | 0.258 | 0.6421 | 0.5452 | 66.949 | 58.029 | 1.041 | 24.9566 | 31.5865 | 310.68 | 0.74 | 0.53 | 0.43
0.258 | 0.259 | 0.6487 | 0.5508 | 66.929 | 58.039 | 1.042 | 24.9566 | 31.5865 | 310.68 | 0.74 | 0.53 | 0.43
0.259 | 0.26 | 0.6428 | 0.5458 | 66.919 | 58.049 | 1.042 | 24.9566 | 31.5865 | 310.68 | 0.74 | 0.53 | 0.43
0.26 | 0.261 | 0.6483 | 0.5505 | 66.904 | 58.059 | 1.042 | 24.9568 | 31.5866 | 310.3 | 0.74 | 0.53 | 0.43
0.261 | 0.262 | 0.6508 | 0.5526 | 66.887 | 58.069 | 1.043 | 24.9568 | 31.5866 | 310.3 | 0.74 | 0.53 | 0.43
0.262 | 0.263 | 0.6519 | 0.5536 | 66.877 | 58.079 | 1.044 | 24.9568 | 31.5866 | 310.3 | 0.74 | 0.53 | 0.43
0.263 | 0.264 | 0.6525 | 0.5541 | 66.86 | 58.089 | 1.044 | 24.9568 | 31.5866 | 310.3 | 0.74 | 0.53 | 0.43
0.264 | 0.265 | 0.6523 | 0.554 | 66.845 | 58.099 | 1.045 | 24.9568 | 31.5866 | 310.3 | 0.74 | 0.53 | 0.43
0.265 | 0.266 | 0.6513 | 0.5531 | 66.819 | 58.158 | 1.046 | 24.9568 | 31.5866 | 310.3 | 0.74 | 0.53 | 0.43
0.266 | 0.267 | 0.6529 | 0.5545 | 66.809 | 58.217 | 1.047 | 24.9568 | 31.5866 | 310.3 | 0.74 | 0.53 | 0.43
0.267 | 0.268 | 0.6576 | 0.5585 | 66.796 | 58.286 | 1.048 | 24.9568 | 31.5866 | 310.3 | 0.74 | 0.53 | 0.43
0.268 | 0.269 | 0.6602 | 0.5607 | 66.791 | 58.355 | 1.049 | 24.9568 | 31.5866 | 310.3 | 0.74 | 0.53 | 0.43
0.269 | 0.27 | 0.661 | 0.5613 | 66.781 | 58.424 | 1.05 | 24.9568 | 31.5866 | 310.3 | 0.74 | 0.53 | 0.43
0.27 | 0.271 | 0.6606 | 0.561 | 66.746 | 58.493 | 1.052 | 24.9568 | 31.5866 | 310.3 | 0.74 | 0.53 | 0.43
0.271 | 0.272 | 0.6584 | 0.5591 | 66.716 | 58.562 | 1.054 | 24.9568 | 31.5866 | 310.3 | 0.74 | 0.53 | 0.43
0.272 | 0.273 | 0.6546 | 0.5559 | 66.691 | 58.631 | 1.055 | 24.9568 | 31.5866 | 310.3 | 0.74 | 0.53 | 0.43
0.273 | 0.274 | 0.6543 | 0.5557 | 66.658 | 58.7 | 1.057 | 24.9568 | 31.5866 | 310.3 | 0.74 | 0.53 | 0.43
0.274 | 0.275 | 0.6602 | 0.5607 | 66.638 | 58.752 | 1.058 | 24.9568 | 31.5866 | 310.3 | 0.74 | 0.53 | 0.43
0.275 | 0.276 | 0.6664 | 0.566 | 66.634 | 58.804 | 1.059 | 24.9568 | 31.5866 | 310.3 | 0.74 | 0.53 | 0.43
0.276 | 0.277 | 0.6685 | 0.5678 | 66.599 | 58.846 | 1.06 | 24.9568 | 31.5866 | 310.3 | 0.74 | 0.53 | 0.43
0.277 | 0.278 | 0.6683 | 0.5676 | 66.575 | 58.888 | 1.061 | 24.9569 | 31.5867 | 310.01 | 0.74 | 0.53 | 0.43
0.278 | 0.279 | 0.6657 | 0.5654 | 66.55 | 58.93 | 1.062 | 24.9569 | 31.5867 | 310.01 | 0.74 | 0.53 | 0.43
0.279 | 0.28 | 0.6634 | 0.5634 | 66.523 | 58.972 | 1.063 | 24.9569 | 31.5867 | 310.01 | 0.74 | 0.53 | 0.43
0.28 | 0.281 | 0.6624 | 0.5626 | 66.508 | 59.014 | 1.064 | 24.9569 | 31.5867 | 310.01 | 0.74 | 0.53 | 0.43
0.281 | 0.282 | 0.6625 | 0.5627 | 66.484 | 59.056 | 1.065 | 24.9569 | 31.5867 | 310.01 | 0.74 | 0.53 | 0.43
0.282 | 0.283 | 0.6628 | 0.5629 | 66.464 | 59.098 | 1.066 | 24.9569 | 31.5867 | 310.01 | 0.74 | 0.53 | 0.43
0.283 | 0.284 | 0.6627 | 0.5628 | 66.441 | 59.111 | 1.067 | 24.9569 | 31.5867 | 310.01 | 0.74 | 0.53 | 0.43
0.284 | 0.285 | 0.6621 | 0.5622 | 66.431 | 59.124 | 1.067 | 24.9569 | 31.5867 | 310.01 | 0.74 | 0.53 | 0.43
0.285 | 0.286 | 0.6618 | 0.5619 | 66.401 | 59.143 | 1.068 | 24.9569 | 31.5867 | 310.01 | 0.74 | 0.53 | 0.43
0.286 | 0.287 | 0.6619 | 0.562 | 66.386 | 59.162 | 1.068 | 24.9569 | 31.5867 | 310.01 | 0.74 | 0.53 | 0.43
0.287 | 0.288 | 0.6619 | 0.562 | 66.366 | 59.181 | 1.069 | 24.9569 | 31.5867 | 310.01 | 0.74 | 0.53 | 0.43
0.288 | 0.289 | 0.6618 | 0.5619 | 66.346 | 59.2 | 1.069 | 24.9569 | 31.5867 | 310.01 | 0.74 | 0.53 | 0.43
0.289 | 0.29 | 0.6615 | 0.5617 | 66.333 | 59.219 | 1.07 | 24.9569 | 31.5867 | 310.01 | 0.74 | 0.53 | 0.43
0.29 | 0.291 | 0.6618 | 0.562 | 66.313 | 59.238 | 1.071 | 24.9569 | 31.5867 | 310.01 | 0.74 | 0.53 | 0.43
0.291 | 0.292 | 0.6626 | 0.5626 | 66.293 | 59.257 | 1.072 | 24.9569 | 31.5867 | 310.01 | 0.74 | 0.53 | 0.43
0.292 | 0.293 | 0.663 | 0.563 | 66.283 | 59.247 | 1.072 | 24.9569 | 31.5867 | 310.01 | 0.74 | 0.53 | 0.43
0.293 | 0.294 | 0.6628 | 0.5628 | 66.266 | 59.237 | 1.072 | 24.9569 | 31.5867 | 310.01 | 0.74 | 0.53 | 0.43
0.294 | 0.295 | 0.6626 | 0.5626 | 66.236 | 59.227 | 1.072 | 24.9569 | 31.5867 | 310.01 | 0.74 | 0.53 | 0.43
0.295 | 0.296 | 0.6625 | 0.5626 | 66.223 | 59.217 | 1.072 | 24.9571 | 31.5868 | 309.79 | 0.74 | 0.53 | 0.43
0.296 | 0.297 | 0.663 | 0.5631 | 66.203 | 59.207 | 1.072 | 24.9571 | 31.5868 | 309.79 | 0.74 | 0.53 | 0.43
0.297 | 0.298 | 0.6637 | 0.5637 | 66.183 | 59.197 | 1.072 | 24.9571 | 31.5868 | 309.79 | 0.74 | 0.53 | 0.43
0.298 | 0.299 | 0.664 | 0.564 | 66.168 | 59.171 | 1.072 | 24.9571 | 31.5868 | 309.79 | 0.74 | 0.53 | 0.43
0.299 | 0.3 | 0.6642 | 0.5642 | 66.148 | 59.145 | 1.072 | 24.9571 | 31.5868 | 309.79 | 0.74 | 0.53 | 0.43
0.3 | 0.301 | 0.6647 | 0.5646 | 66.133 | 59.131 | 1.072 | 24.9571 | 31.5868 | 309.79 | 0.74 | 0.53 | 0.43
0.301 | 0.302 | 0.6666 | 0.5662 | 66.116 | 59.117 | 1.072 | 24.9571 | 31.5868 | 309.79 | 0.74 | 0.53 | 0.43
0.302 | 0.303 | 0.6693 | 0.5685 | 66.091 | 59.103 | 1.072 | 24.9571 | 31.5868 | 309.79 | 0.74 | 0.53 | 0.43
0.303 | 0.304 | 0.6707 | 0.5697 | 66.071 | 59.089 | 1.072 | 24.9571 | 31.5868 | 309.79 | 0.74 | 0.53 | 0.43
0.304 | 0.305 | 0.6709 | 0.5699 | 66.046 | 59.075 | 1.073 | 24.9571 | 31.5868 | 309.79 | 0.74 | 0.53 | 0.43
0.305 | 0.306 | 0.671 | 0.57 | 66.032 | 59.061 | 1.073 | 24.9571 | 31.5868 | 309.79 | 0.74 | 0.53 | 0.43
0.306 | 0.307 | 0.6718 | 0.5707 | 66.017 | 59.046 | 1.073 | 24.9571 | 31.5868 | 309.79 | 0.74 | 0.53 | 0.43
0.307 | 0.308 | 0.6759 | 0.5742 | 65.994 | 59.031 | 1.073 | 24.9571 | 31.5868 | 309.79 | 0.74 | 0.53 | 0.43
0.308 | 0.309 | 0.6814 | 0.5789 | 65.984 | 59.016 | 1.073 | 24.9571 | 31.5868 | 309.79 | 0.74 | 0.53 | 0.43
0.309 | 0.31 | 0.6832 | 0.5804 | 65.964 | 59.001 | 1.073 | 24.9571 | 31.5868 | 309.79 | 0.74 | 0.53 | 0.43
0.31 | 0.311 | 0.6839 | 0.581 | 65.954 | 58.986 | 1.073 | 24.9571 | 31.5868 | 309.79 | 0.74 | 0.53 | 0.43
0.311 | 0.312 | 0.6845 | 0.5815 | 65.931 | 58.935 | 1.073 | 24.9571 | 31.5868 | 309.79 | 0.74 | 0.53 | 0.43
0.312 | 0.313 | 0.6861 | 0.5829 | 65.906 | 58.884 | 1.073 | 24.9571 | 31.5868 | 309.79 | 0.74 | 0.53 | 0.43
0.313 | 0.314 | 0.6909 | 0.587 | 65.906 | 58.833 | 1.072 | 24.9571 | 31.5868 | 309.79 | 0.74 | 0.53 | 0.43
0.314 | 0.315 | 0.6956 | 0.591 | 65.871 | 58.782 | 1.072 | 24.9572 | 31.5869 | 309.59 | 0.74 | 0.53 | 0.43
0.315 | 0.316 | 0.6973 | 0.5925 | 65.857 | 58.715 | 1.071 | 24.9572 | 31.5869 | 309.59 | 0.74 | 0.53 | 0.43
0.316 | 0.317 | 0.698 | 0.5931 | 65.852 | 58.648 | 1.07 | 24.9572 | 31.5869 | 309.59 | 0.74 | 0.53 | 0.43
0.317 | 0.318 | 0.6985 | 0.5935 | 65.825 | 58.581 | 1.069 | 24.9572 | 31.5869 | 309.59 | 0.74 | 0.53 | 0.43
0.318 | 0.319 | 0.6986 | 0.5936 | 65.82 | 58.514 | 1.068 | 24.9572 | 31.5869 | 309.59 | 0.74 | 0.53 | 0.43
0.319 | 0.32 | 0.6977 | 0.5928 | 65.8 | 58.447 | 1.067 | 24.9572 | 31.5869 | 309.59 | 0.74 | 0.53 | 0.43
0.32 | 0.321 | 0.6974 | 0.5926 | 65.795 | 58.388 | 1.066 | 24.9572 | 31.5869 | 309.59 | 0.74 | 0.53 | 0.43
0.321 | 0.322 | 0.6974 | 0.5926 | 65.782 | 58.329 | 1.065 | 24.9572 | 31.5869 | 309.59 | 0.74 | 0.53 | 0.43
0.322 | 0.323 | 0.6979 | 0.593 | 65.757 | 58.27 | 1.064 | 24.9572 | 31.5869 | 309.59 | 0.74 | 0.53 | 0.43
0.323 | 0.324 | 0.6988 | 0.5938 | 65.74 | 58.211 | 1.063 | 24.9572 | 31.5869 | 309.59 | 0.74 | 0.53 | 0.43
0.324 | 0.325 | 0.6991 | 0.594 | 65.73 | 58.13 | 1.062 | 24.9572 | 31.5869 | 309.59 | 0.74 | 0.53 | 0.43
0.325 | 0.326 | 0.6991 | 0.594 | 65.703 | 58.049 | 1.061 | 24.9572 | 31.5869 | 309.59 | 0.74 | 0.53 | 0.43
0.326 | 0.327 | 0.6991 | 0.594 | 65.693 | 57.968 | 1.06 | 24.9572 | 31.5869 | 309.59 | 0.74 | 0.53 | 0.43
0.327 | 0.328 | 0.699 | 0.5939 | 65.686 | 57.887 | 1.059 | 24.9572 | 31.5869 | 309.59 | 0.74 | 0.53 | 0.43
0.328 | 0.329 | 0.6999 | 0.5946 | 65.666 | 57.806 | 1.058 | 24.9572 | 31.5869 | 309.59 | 0.74 | 0.53 | 0.43
0.329 | 0.33 | 0.7051 | 0.5991 | 65.666 | 57.734 | 1.057 | 24.9572 | 31.5869 | 309.59 | 0.74 | 0.53 | 0.43
0.33 | 0.331 | 0.7085 | 0.602 | 65.656 | 57.662 | 1.056 | 24.9572 | 31.5869 | 309.59 | 0.74 | 0.53 | 0.43
0.331 | 0.332 | 0.7097 | 0.603 | 65.639 | 57.59 | 1.055 | 24.9572 | 31.5869 | 309.59 | 0.74 | 0.53 | 0.43
0.332 | 0.333 | 0.7102 | 0.6034 | 65.619 | 57.518 | 1.054 | 24.9574 | 31.5869 | 309.36 | 0.74 | 0.53 | 0.43
0.333 | 0.334 | 0.7105 | 0.6036 | 65.609 | 57.446 | 1.053 | 24.9574 | 31.5869 | 309.36 | 0.74 | 0.53 | 0.43
0.334 | 0.335 | 0.7114 | 0.6044 | 65.594 | 57.374 | 1.052 | 24.9574 | 31.5869 | 309.36 | 0.74 | 0.53 | 0.43
0.335 | 0.336 | 0.7146 | 0.6071 | 65.594 | 57.302 | 1.051 | 24.9574 | 31.5869 | 309.36 | 0.74 | 0.53 | 0.43
0.336 | 0.337 | 0.717 | 0.6092 | 65.584 | 57.234 | 1.05 | 24.9574 | 31.5869 | 309.36 | 0.74 | 0.53 | 0.43
0.337 | 0.338 | 0.7182 | 0.6103 | 65.567 | 57.166 | 1.049 | 24.9574 | 31.5869 | 309.36 | 0.74 | 0.53 | 0.43
0.338 | 0.339 | 0.7184 | 0.6105 | 65.572 | 57.098 | 1.048 | 24.9574 | 31.5869 | 309.36 | 0.74 | 0.53 | 0.43
0.339 | 0.34 | 0.718 | 0.6101 | 65.572 | 57.03 | 1.047 | 24.9574 | 31.5869 | 309.36 | 0.74 | 0.53 | 0.43
0.34 | 0.341 | 0.7188 | 0.6108 | 65.557 | 56.962 | 1.046 | 24.9574 | 31.5869 | 309.36 | 0.74 | 0.53 | 0.43
0.341 | 0.342 | 0.7214 | 0.613 | 65.557 | 56.883 | 1.045 | 24.9574 | 31.5869 | 309.36 | 0.74 | 0.53 | 0.43
0.342 | 0.343 | 0.7226 | 0.614 | 65.557 | 56.804 | 1.044 | 24.9574 | 31.5869 | 309.36 | 0.74 | 0.53 | 0.43
0.343 | 0.344 | 0.7232 | 0.6145 | 65.547 | 56.725 | 1.043 | 24.9574 | 31.5869 | 309.36 | 0.74 | 0.53 | 0.43
0.344 | 0.345 | 0.7235 | 0.6147 | 65.532 | 56.646 | 1.042 | 24.9574 | 31.5869 | 309.36 | 0.74 | 0.53 | 0.43
0.345 | 0.346 | 0.7192 | 0.6111 | 65.532 | 56.574 | 1.041 | 24.9574 | 31.5869 | 309.36 | 0.74 | 0.53 | 0.43
0.346 | 0.347 | 0.7136 | 0.6063 | 65.527 | 56.502 | 1.04 | 24.9574 | 31.5869 | 309.36 | 0.74 | 0.53 | 0.43
0.347 | 0.348 | 0.7088 | 0.6022 | 65.501 | 56.43 | 1.039 | 24.9574 | 31.5869 | 309.36 | 0.74 | 0.53 | 0.43
0.348 | 0.349 | 0.707 | 0.6007 | 65.496 | 56.358 | 1.038 | 24.9574 | 31.5869 | 309.36 | 0.74 | 0.53 | 0.43
0.349 | 0.35 | 0.7054 | 0.5994 | 65.493 | 56.276 | 1.037 | 24.9575 | 31.587 | 309.15 | 0.74 | 0.53 | 0.43
0.35 | 0.351 | 0.7039 | 0.5981 | 65.483 | 56.194 | 1.035 | 24.9575 | 31.587 | 309.15 | 0.74 | 0.53 | 0.43
0.351 | 0.352 | 0.702 | 0.5965 | 65.483 | 56.112 | 1.034 | 24.9575 | 31.587 | 309.15 | 0.74 | 0.53 | 0.43
0.352 | 0.353 | 0.6967 | 0.592 | 65.478 | 56.03 | 1.033 | 24.9575 | 31.587 | 309.15 | 0.74 | 0.53 | 0.43
0.353 | 0.354 | 0.6909 | 0.5871 | 65.468 | 55.948 | 1.031 | 24.9575 | 31.587 | 309.15 | 0.74 | 0.53 | 0.43
0.354 | 0.355 | 0.6852 | 0.5823 | 65.448 | 55.894 | 1.031 | 24.9575 | 31.587 | 309.15 | 0.74 | 0.53 | 0.43
0.355 | 0.356 | 0.687 | 0.5838 | 65.452 | 55.84 | 1.029 | 24.9575 | 31.587 | 309.15 | 0.74 | 0.53 | 0.43
0.356 | 0.357 | 0.6809 | 0.5786 | 65.437 | 55.786 | 1.029 | 24.9575 | 31.587 | 309.15 | 0.74 | 0.53 | 0.43
0.357 | 0.358 | 0.6754 | 0.5739 | 65.417 | 55.732 | 1.029 | 24.9575 | 31.587 | 309.15 | 0.74 | 0.53 | 0.43
0.358 | 0.359 | 0.67 | 0.5693 | 65.427 | 55.705 | 1.028 | 24.9575 | 31.587 | 309.15 | 0.74 | 0.53 | 0.43
0.359 | 0.36 | 0.6758 | 0.5743 | 65.407 | 55.678 | 1.028 | 24.9575 | 31.587 | 309.15 | 0.74 | 0.53 | 0.43
0.36 | 0.361 | 0.6698 | 0.5692 | 65.397 | 55.651 | 1.028 | 24.9575 | 31.587 | 309.15 | 0.74 | 0.53 | 0.43
0.361 | 0.362 | 0.6672 | 0.567 | 65.397 | 55.624 | 1.027 | 24.9575 | 31.587 | 309.15 | 0.74 | 0.53 | 0.43
0.362 | 0.363 | 0.6666 | 0.5665 | 65.397 | 55.597 | 1.026 | 24.9575 | 31.587 | 309.15 | 0.74 | 0.53 | 0.43
0.363 | 0.364 | 0.6667 | 0.5666 | 65.387 | 55.57 | 1.026 | 24.9575 | 31.587 | 309.15 | 0.74 | 0.53 | 0.43
0.364 | 0.365 | 0.6667 | 0.5666 | 65.382 | 55.543 | 1.025 | 24.9575 | 31.587 | 309.15 | 0.74 | 0.53 | 0.43
0.365 | 0.366 | 0.6627 | 0.5632 | 65.385 | 55.467 | 1.024 | 24.9575 | 31.587 | 309.15 | 0.74 | 0.53 | 0.43
0.366 | 0.367 | 0.6565 | 0.5579 | 65.375 | 55.391 | 1.023 | 24.9575 | 31.587 | 309.15 | 0.74 | 0.53 | 0.43
0.367 | 0.368 | 0.6507 | 0.553 | 65.375 | 55.3 | 1.022 | 24.9575 | 31.587 | 309.15 | 0.74 | 0.53 | 0.43
0.368 | 0.369 | 0.6484 | 0.5511 | 65.36 | 55.209 | 1.021 | 24.9575 | 31.587 | 309.15 | 0.74 | 0.53 | 0.43
0.369 | 0.37 | 0.6483 | 0.5511 | 65.354 | 55.118 | 1.02 | 24.9575 | 31.587 | 309.15 | 0.74 | 0.53 | 0.43
0.37 | 0.371 | 0.6491 | 0.5518 | 65.364 | 55.027 | 1.018 | 24.9577 | 31.5871 | 309.01 | 0.74 | 0.53 | 0.43
0.371 | 0.372 | 0.6502 | 0.5527 | 65.367 | 54.936 | 1.016 | 24.9577 | 31.5871 | 309.01 | 0.74 | 0.53 | 0.43
0.372 | 0.373 | 0.6516 | 0.5539 | 65.362 | 54.845 | 1.015 | 24.9577 | 31.5871 | 309.01 | 0.74 | 0.53 | 0.43
0.373 | 0.374 | 0.6517 | 0.554 | 65.365 | 54.754 | 1.013 | 24.9577 | 31.5871 | 309.01 | 0.74 | 0.53 | 0.43
0.374 | 0.375 | 0.6463 | 0.5494 | 65.37 | 54.68 | 1.012 | 24.9577 | 31.5871 | 309.01 | 0.74 | 0.53 | 0.43
0.375 | 0.376 | 0.6405 | 0.5445 | 65.36 | 54.606 | 1.011 | 24.9577 | 31.5871 | 309.01 | 0.74 | 0.53 | 0.43
0.376 | 0.377 | 0.639 | 0.5433 | 65.365 | 54.532 | 1.01 | 24.9577 | 31.5871 | 309.01 | 0.74 | 0.53 | 0.43
0.377 | 0.378 | 0.6395 | 0.5437 | 65.369 | 54.458 | 1.009 | 24.9577 | 31.5871 | 309.01 | 0.74 | 0.53 | 0.43
0.378 | 0.379 | 0.6412 | 0.5452 | 65.364 | 54.396 | 1.008 | 24.9577 | 31.5871 | 309.01 | 0.74 | 0.53 | 0.43
0.379 | 0.38 | 0.643 | 0.5468 | 65.368 | 54.334 | 1.007 | 24.9577 | 31.5871 | 309.01 | 0.74 | 0.53 | 0.43
0.38 | 0.381 | 0.6443 | 0.5479 | 65.368 | 54.272 | 1.006 | 24.9577 | 31.5871 | 309.01 | 0.74 | 0.53 | 0.43
0.381 | 0.382 | 0.6451 | 0.5486 | 65.372 | 54.21 | 1.005 | 24.9577 | 31.5871 | 309.01 | 0.74 | 0.53 | 0.43
0.382 | 0.383 | 0.646 | 0.5494 | 65.367 | 54.148 | 1.004 | 24.9577 | 31.5871 | 309.01 | 0.74 | 0.53 | 0.43
0.383 | 0.384 | 0.647 | 0.5503 | 65.37 | 54.115 | 1.003 | 24.9577 | 31.5871 | 309.01 | 0.74 | 0.53 | 0.43
0.384 | 0.385 | 0.6482 | 0.5514 | 65.365 | 54.082 | 1.003 | 24.9577 | 31.5871 | 309.01 | 0.74 | 0.53 | 0.43
0.385 | 0.386 | 0.6492 | 0.5523 | 65.371 | 54.049 | 1.002 | 24.9577 | 31.5871 | 309.01 | 0.74 | 0.53 | 0.43
0.386 | 0.387 | 0.6497 | 0.5527 | 65.371 | 54.016 | 1.002 | 24.9577 | 31.5871 | 309.01 | 0.74 | 0.53 | 0.43
0.387 | 0.388 | 0.6502 | 0.5531 | 65.378 | 53.977 | 1.001 | 24.9578 | 31.5872 | 308.86 | 0.74 | 0.53 | 0.43
0.388 | 0.389 | 0.6514 | 0.5542 | 65.378 | 53.938 | 1.001 | 24.9578 | 31.5872 | 308.86 | 0.74 | 0.53 | 0.43
0.389 | 0.39 | 0.6528 | 0.5554 | 65.378 | 53.899 | 1 | 24.9578 | 31.5872 | 308.86 | 0.74 | 0.53 | 0.43
0.39 | 0.391 | 0.6536 | 0.5561 | 65.383 | 53.86 | 0.999 | 24.9578 | 31.5872 | 308.86 | 0.74 | 0.53 | 0.43
0.391 | 0.392 | 0.6535 | 0.5561 | 65.39 | 53.821 | 0.998 | 24.9578 | 31.5872 | 308.86 | 0.74 | 0.53 | 0.43
0.392 | 0.393 | 0.6534 | 0.556 | 65.385 | 53.811 | 0.998 | 24.9578 | 31.5872 | 308.86 | 0.74 | 0.53 | 0.43
0.393 | 0.394 | 0.6537 | 0.5563 | 65.398 | 53.801 | 0.998 | 24.9578 | 31.5872 | 308.86 | 0.74 | 0.53 | 0.43
0.394 | 0.395 | 0.6545 | 0.557 | 65.408 | 53.791 | 0.998 | 24.9578 | 31.5872 | 308.86 | 0.74 | 0.53 | 0.43
0.395 | 0.396 | 0.6556 | 0.5579 | 65.405 | 53.781 | 0.998 | 24.9578 | 31.5872 | 308.86 | 0.74 | 0.53 | 0.43
0.396 | 0.397 | 0.6557 | 0.5579 | 65.43 | 53.76 | 0.997 | 24.9578 | 31.5872 | 308.86 | 0.74 | 0.53 | 0.43
0.397 | 0.398 | 0.6556 | 0.5578 | 65.426 | 53.739 | 0.997 | 24.9578 | 31.5872 | 308.86 | 0.74 | 0.53 | 0.43
0.398 | 0.399 | 0.656 | 0.5581 | 65.441 | 53.718 | 0.997 | 24.9578 | 31.5872 | 308.86 | 0.74 | 0.53 | 0.43
0.399 | 0.4 | 0.6566 | 0.5586 | 65.458 | 53.697 | 0.996 | 24.9578 | 31.5872 | 308.86 | 0.74 | 0.53 | 0.43
0.4 | 0.401 | 0.6579 | 0.5597 | 65.443 | 53.664 | 0.996 | 24.9578 | 31.5872 | 308.86 | 0.74 | 0.53 | 0.43
0.401 | 0.402 | 0.6578 | 0.5597 | 65.457 | 53.631 | 0.996 | 24.9578 | 31.5872 | 308.86 | 0.74 | 0.53 | 0.43
0.402 | 0.403 | 0.6565 | 0.5586 | 65.462 | 53.598 | 0.996 | 24.9578 | 31.5872 | 308.86 | 0.74 | 0.53 | 0.43
0.403 | 0.404 | 0.6557 | 0.558 | 65.469 | 53.565 | 0.996 | 24.9578 | 31.5872 | 308.86 | 0.74 | 0.53 | 0.43
0.404 | 0.405 | 0.6555 | 0.5578 | 65.489 | 53.532 | 0.995 | 24.9578 | 31.5872 | 308.86 | 0.74 | 0.53 | 0.43
0.405 | 0.406 | 0.6554 | 0.5577 | 65.489 | 53.507 | 0.995 | 24.958 | 31.5872 | 308.69 | 0.74 | 0.53 | 0.43
0.406 | 0.407 | 0.6556 | 0.5579 | 65.499 | 53.482 | 0.995 | 24.958 | 31.5872 | 308.69 | 0.74 | 0.53 | 0.43
0.407 | 0.408 | 0.6532 | 0.5559 | 65.506 | 53.457 | 0.995 | 24.958 | 31.5872 | 308.69 | 0.74 | 0.53 | 0.43
0.408 | 0.409 | 0.6494 | 0.5527 | 65.506 | 53.432 | 0.995 | 24.958 | 31.5872 | 308.69 | 0.74 | 0.53 | 0.43
0.409 | 0.41 | 0.6488 | 0.5522 | 65.516 | 53.407 | 0.995 | 24.958 | 31.5872 | 308.69 | 0.74 | 0.53 | 0.43
0.41 | 0.411 | 0.6492 | 0.5525 | 65.516 | 53.382 | 0.995 | 24.958 | 31.5872 | 308.69 | 0.74 | 0.53 | 0.43
0.411 | 0.412 | 0.6497 | 0.5529 | 65.526 | 53.393 | 0.995 | 24.958 | 31.5872 | 308.69 | 0.74 | 0.53 | 0.43
0.412 | 0.413 | 0.6501 | 0.5532 | 65.541 | 53.404 | 0.995 | 24.958 | 31.5872 | 308.69 | 0.74 | 0.53 | 0.43
0.413 | 0.414 | 0.6473 | 0.5508 | 65.544 | 53.405 | 0.995 | 24.958 | 31.5872 | 308.69 | 0.74 | 0.53 | 0.43
0.414 | 0.415 | 0.6438 | 0.5478 | 65.559 | 53.406 | 0.995 | 24.958 | 31.5872 | 308.69 | 0.74 | 0.53 | 0.43
0.415 | 0.416 | 0.6425 | 0.5467 | 65.559 | 53.407 | 0.995 | 24.958 | 31.5872 | 308.69 | 0.74 | 0.53 | 0.43
0.416 | 0.417 | 0.6419 | 0.5461 | 65.564 | 53.408 | 0.994 | 24.958 | 31.5872 | 308.69 | 0.74 | 0.53 | 0.43
0.417 | 0.418 | 0.6418 | 0.546 | 65.578 | 53.409 | 0.994 | 24.958 | 31.5872 | 308.69 | 0.74 | 0.53 | 0.43
0.418 | 0.419 | 0.6428 | 0.5468 | 65.583 | 53.41 | 0.993 | 24.958 | 31.5872 | 308.69 | 0.74 | 0.53 | 0.43
0.419 | 0.42 | 0.6435 | 0.5474 | 65.593 | 53.411 | 0.993 | 24.958 | 31.5872 | 308.69 | 0.74 | 0.53 | 0.43
0.42 | 0.421 | 0.6435 | 0.5474 | 65.588 | 53.404 | 0.993 | 24.958 | 31.5872 | 308.69 | 0.74 | 0.53 | 0.43
0.421 | 0.422 | 0.6437 | 0.5476 | 65.598 | 53.397 | 0.992 | 24.958 | 31.5872 | 308.69 | 0.74 | 0.53 | 0.43
0.422 | 0.423 | 0.6443 | 0.5482 | 65.618 | 53.39 | 0.992 | 24.9581 | 31.5873 | 308.59 | 0.74 | 0.53 | 0.43
0.423 | 0.424 | 0.6452 | 0.549 | 65.631 | 53.383 | 0.992 | 24.9581 | 31.5873 | 308.59 | 0.74 | 0.53 | 0.43
0.424 | 0.425 | 0.6464 | 0.5501 | 65.631 | 53.376 | 0.992 | 24.9581 | 31.5873 | 308.59 | 0.74 | 0.53 | 0.43
0.425 | 0.426 | 0.6476 | 0.5512 | 65.648 | 53.381 | 0.992 | 24.9581 | 31.5873 | 308.59 | 0.74 | 0.53 | 0.43
0.426 | 0.427 | 0.6485 | 0.5519 | 65.668 | 53.386 | 0.992 | 24.9581 | 31.5873 | 308.59 | 0.74 | 0.53 | 0.43
0.427 | 0.428 | 0.6497 | 0.5529 | 65.661 | 53.391 | 0.992 | 24.9581 | 31.5873 | 308.59 | 0.74 | 0.53 | 0.43
0.428 | 0.429 | 0.6502 | 0.5534 | 65.671 | 53.396 | 0.992 | 24.9581 | 31.5873 | 308.59 | 0.74 | 0.53 | 0.43
0.429 | 0.43 | 0.646 | 0.5498 | 65.674 | 53.392 | 0.992 | 24.9581 | 31.5873 | 308.59 | 0.74 | 0.53 | 0.43
0.43 | 0.431 | 0.6437 | 0.5479 | 65.669 | 53.388 | 0.992 | 24.9581 | 31.5873 | 308.59 | 0.74 | 0.53 | 0.43
0.431 | 0.432 | 0.6437 | 0.5479 | 65.686 | 53.384 | 0.992 | 24.9581 | 31.5873 | 308.59 | 0.74 | 0.53 | 0.43
0.432 | 0.433 | 0.6446 | 0.5487 | 65.691 | 53.38 | 0.992 | 24.9581 | 31.5873 | 308.59 | 0.74 | 0.53 | 0.43
0.433 | 0.434 | 0.6459 | 0.5499 | 65.694 | 53.376 | 0.992 | 24.9581 | 31.5873 | 308.59 | 0.74 | 0.53 | 0.43
0.434 | 0.435 | 0.6464 | 0.5503 | 65.704 | 53.376 | 0.992 | 24.9581 | 31.5873 | 308.59 | 0.74 | 0.53 | 0.43
0.435 | 0.436 | 0.6444 | 0.5486 | 65.701 | 53.376 | 0.992 | 24.9581 | 31.5873 | 308.59 | 0.74 | 0.53 | 0.43
0.436 | 0.437 | 0.6431 | 0.5475 | 65.706 | 53.376 | 0.992 | 24.9581 | 31.5873 | 308.59 | 0.74 | 0.53 | 0.43
0.437 | 0.438 | 0.643 | 0.5474 | 65.716 | 53.376 | 0.992 | 24.9581 | 31.5873 | 308.59 | 0.74 | 0.53 | 0.43
0.438 | 0.439 | 0.6441 | 0.5483 | 65.721 | 53.376 | 0.992 | 24.9581 | 31.5873 | 308.59 | 0.74 | 0.53 | 0.43
0.439 | 0.44 | 0.6454 | 0.5494 | 65.724 | 53.376 | 0.992 | 24.9581 | 31.5873 | 308.59 | 0.74 | 0.53 | 0.43
0.44 | 0.441 | 0.6454 | 0.5494 | 65.729 | 53.376 | 0.992 | 24.9581 | 31.5873 | 308.59 | 0.74 | 0.53 | 0.43
0.441 | 0.442 | 0.6433 | 0.5477 | 65.735 | 53.387 | 0.992 | 24.9581 | 31.5873 | 308.59 | 0.74 | 0.53 | 0.43
0.442 | 0.443 | 0.6421 | 0.5467 | 65.745 | 53.398 | 0.992 | 24.9581 | 31.5873 | 308.59 | 0.74 | 0.53 | 0.43
0.443 | 0.444 | 0.6421 | 0.5467 | 65.748 | 53.405 | 0.992 | 24.9583 | 31.5874 | 308.49 | 0.74 | 0.53 | 0.43
0.444 | 0.445 | 0.6428 | 0.5473 | 65.748 | 53.412 | 0.992 | 24.9583 | 31.5874 | 308.49 | 0.74 | 0.53 | 0.43
0.445 | 0.446 | 0.643 | 0.5474 | 65.755 | 53.419 | 0.992 | 24.9583 | 31.5874 | 308.49 | 0.74 | 0.53 | 0.43
0.446 | 0.447 | 0.6419 | 0.5465 | 65.765 | 53.426 | 0.992 | 24.9583 | 31.5874 | 308.49 | 0.74 | 0.53 | 0.43
0.447 | 0.448 | 0.6405 | 0.5453 | 65.771 | 53.433 | 0.992 | 24.9583 | 31.5874 | 308.49 | 0.74 | 0.53 | 0.43
0.448 | 0.449 | 0.64 | 0.5449 | 65.786 | 53.44 | 0.992 | 24.9583 | 31.5874 | 308.49 | 0.74 | 0.53 | 0.43
0.449 | 0.45 | 0.6402 | 0.545 | 65.799 | 53.457 | 0.992 | 24.9583 | 31.5874 | 308.49 | 0.74 | 0.53 | 0.43
0.45 | 0.451 | 0.6405 | 0.5452 | 65.799 | 53.474 | 0.993 | 24.9583 | 31.5874 | 308.49 | 0.74 | 0.53 | 0.43
0.451 | 0.452 | 0.6401 | 0.5448 | 65.816 | 53.491 | 0.993 | 24.9583 | 31.5874 | 308.49 | 0.74 | 0.53 | 0.43
0.452 | 0.453 | 0.6393 | 0.5442 | 65.821 | 53.508 | 0.993 | 24.9583 | 31.5874 | 308.49 | 0.74 | 0.53 | 0.43
0.453 | 0.454 | 0.6391 | 0.544 | 65.824 | 53.525 | 0.994 | 24.9583 | 31.5874 | 308.49 | 0.74 | 0.53 | 0.43
0.454 | 0.455 | 0.6389 | 0.5438 | 65.849 | 53.533 | 0.994 | 24.9583 | 31.5874 | 308.49 | 0.74 | 0.53 | 0.43
0.455 | 0.456 | 0.6389 | 0.5438 | 65.855 | 53.541 | 0.995 | 24.9583 | 31.5874 | 308.49 | 0.74 | 0.53 | 0.43
0.456 | 0.457 | 0.6391 | 0.544 | 65.87 | 53.549 | 0.995 | 24.9583 | 31.5874 | 308.49 | 0.74 | 0.53 | 0.43
0.457 | 0.458 | 0.6385 | 0.5435 | 65.886 | 53.557 | 0.995 | 24.9583 | 31.5874 | 308.49 | 0.74 | 0.53 | 0.43
0.458 | 0.459 | 0.6381 | 0.5432 | 65.891 | 53.538 | 0.995 | 24.9583 | 31.5874 | 308.49 | 0.74 | 0.53 | 0.43
0.459 | 0.46 | 0.6382 | 0.5432 | 65.908 | 53.519 | 0.995 | 24.9584 | 31.5875 | 308.29 | 0.74 | 0.53 | 0.43
0.46 | 0.461 | 0.6385 | 0.5435 | 65.908 | 53.5 | 0.995 | 24.9584 | 31.5875 | 308.29 | 0.74 | 0.53 | 0.43
0.461 | 0.462 | 0.6385 | 0.5435 | 65.918 | 53.481 | 0.995 | 24.9584 | 31.5875 | 308.29 | 0.74 | 0.53 | 0.43
0.462 | 0.463 | 0.6378 | 0.5429 | 65.923 | 53.462 | 0.995 | 24.9584 | 31.5875 | 308.29 | 0.74 | 0.53 | 0.43
0.463 | 0.464 | 0.6374 | 0.5425 | 65.926 | 53.445 | 0.995 | 24.9584 | 31.5875 | 308.29 | 0.74 | 0.53 | 0.43
0.464 | 0.465 | 0.637 | 0.5421 | 65.936 | 53.428 | 0.995 | 24.9584 | 31.5875 | 308.29 | 0.74 | 0.53 | 0.43
0.465 | 0.466 | 0.6369 | 0.542 | 65.939 | 53.411 | 0.995 | 24.9584 | 31.5875 | 308.29 | 0.74 | 0.53 | 0.43
0.466 | 0.467 | 0.6367 | 0.5419 | 65.949 | 53.394 | 0.995 | 24.9584 | 31.5875 | 308.29 | 0.74 | 0.53 | 0.43
0.467 | 0.468 | 0.6363 | 0.5415 | 65.952 | 53.392 | 0.995 | 24.9584 | 31.5875 | 308.29 | 0.74 | 0.53 | 0.43
0.468 | 0.469 | 0.6359 | 0.5411 | 65.957 | 53.39 | 0.995 | 24.9584 | 31.5875 | 308.29 | 0.74 | 0.53 | 0.43
0.469 | 0.47 | 0.6354 | 0.5406 | 65.96 | 53.388 | 0.995 | 24.9584 | 31.5875 | 308.29 | 0.74 | 0.53 | 0.43
0.47 | 0.471 | 0.6347 | 0.54 | 65.965 | 53.386 | 0.995 | 24.9584 | 31.5875 | 308.29 | 0.74 | 0.53 | 0.43
0.471 | 0.472 | 0.6337 | 0.5392 | 65.982 | 53.384 | 0.994 | 24.9584 | 31.5875 | 308.29 | 0.74 | 0.53 | 0.43
0.472 | 0.473 | 0.6326 | 0.5383 | 65.982 | 53.382 | 0.994 | 24.9584 | 31.5875 | 308.29 | 0.74 | 0.53 | 0.43
0.473 | 0.474 | 0.6317 | 0.5375 | 65.995 | 53.38 | 0.994 | 24.9584 | 31.5875 | 308.29 | 0.74 | 0.53 | 0.43
0.474 | 0.475 | 0.6312 | 0.5371 | 66 | 53.378 | 0.994 | 24.9584 | 31.5875 | 308.29 | 0.74 | 0.53 | 0.43
0.475 | 0.476 | 0.6308 | 0.5367 | 66.01 | 53.376 | 0.994 | 24.9584 | 31.5875 | 308.29 | 0.74 | 0.53 | 0.43
0.476 | 0.477 | 0.6299 | 0.5359 | 66.02 | 53.374 | 0.994 | 24.9584 | 31.5875 | 308.29 | 0.74 | 0.53 | 0.43
0.477 | 0.478 | 0.6287 | 0.5349 | 66.026 | 53.372 | 0.994 | 24.9586 | 31.5876 | 308.11 | 0.74 | 0.53 | 0.43
0.478 | 0.479 | 0.6274 | 0.5338 | 66.041 | 53.358 | 0.994 | 24.9586 | 31.5876 | 308.11 | 0.74 | 0.53 | 0.43
0.479 | 0.48 | 0.6264 | 0.5329 | 66.047 | 53.344 | 0.994 | 24.9586 | 31.5876 | 308.11 | 0.74 | 0.53 | 0.43
0.48 | 0.481 | 0.6254 | 0.532 | 66.057 | 53.33 | 0.993 | 24.9586 | 31.5876 | 308.11 | 0.74 | 0.53 | 0.43
0.481 | 0.482 | 0.6243 | 0.5311 | 66.06 | 53.309 | 0.993 | 24.9586 | 31.5876 | 308.11 | 0.74 | 0.53 | 0.43
0.482 | 0.483 | 0.6232 | 0.5301 | 66.075 | 53.288 | 0.992 | 24.9586 | 31.5876 | 308.11 | 0.74 | 0.53 | 0.43
0.483 | 0.484 | 0.6221 | 0.5291 | 66.078 | 53.267 | 0.991 | 24.9586 | 31.5876 | 308.11 | 0.74 | 0.53 | 0.43
0.484 | 0.485 | 0.6212 | 0.5283 | 66.083 | 53.246 | 0.991 | 24.9586 | 31.5876 | 308.11 | 0.74 | 0.53 | 0.43
0.485 | 0.486 | 0.6203 | 0.5275 | 66.097 | 53.225 | 0.99 | 24.9586 | 31.5876 | 308.11 | 0.74 | 0.53 | 0.43
0.486 | 0.487 | 0.6196 | 0.5269 | 66.102 | 53.204 | 0.989 | 24.9586 | 31.5876 | 308.11 | 0.74 | 0.53 | 0.43
0.487 | 0.488 | 0.619 | 0.5264 | 66.102 | 53.189 | 0.989 | 24.9586 | 31.5876 | 308.11 | 0.74 | 0.53 | 0.43
0.488 | 0.489 | 0.6178 | 0.5253 | 66.112 | 53.174 | 0.988 | 24.9586 | 31.5876 | 308.11 | 0.74 | 0.53 | 0.43
0.489 | 0.49 | 0.617 | 0.5246 | 66.122 | 53.184 | 0.988 | 24.9586 | 31.5876 | 308.11 | 0.74 | 0.53 | 0.43
0.49 | 0.491 | 0.6167 | 0.5243 | 66.127 | 53.194 | 0.988 | 24.9586 | 31.5876 | 308.11 | 0.74 | 0.53 | 0.43
0.491 | 0.492 | 0.6168 | 0.5243 | 66.137 | 53.204 | 0.988 | 24.9586 | 31.5876 | 308.11 | 0.74 | 0.53 | 0.43
0.492 | 0.493 | 0.6167 | 0.5242 | 66.142 | 53.214 | 0.988 | 24.9586 | 31.5876 | 308.11 | 0.74 | 0.53 | 0.43
0.493 | 0.494 | 0.6164 | 0.5239 | 66.139 | 53.224 | 0.988 | 24.9586 | 31.5876 | 308.11 | 0.74 | 0.53 | 0.43
0.494 | 0.495 | 0.6155 | 0.5232 | 66.144 | 53.234 | 0.988 | 24.9586 | 31.5876 | 308.11 | 0.74 | 0.53 | 0.43
0.495 | 0.496 | 0.6147 | 0.5225 | 66.14 | 53.244 | 0.988 | 24.9586 | 31.5876 | 308.11 | 0.74 | 0.53 | 0.43
0.496 | 0.497 | 0.6144 | 0.5223 | 66.145 | 53.265 | 0.989 | 24.9586 | 31.5876 | 308.11 | 0.74 | 0.53 | 0.43
0.497 | 0.498 | 0.614 | 0.522 | 66.155 | 53.286 | 0.989 | 24.9586 | 31.5876 | 308.11 | 0.74 | 0.53 | 0.43
0.498 | 0.499 | 0.6137 | 0.5218 | 66.145 | 53.307 | 0.989 | 24.9587 | 31.5876 | 307.97 | 0.74 | 0.53 | 0.43
0.499 | 0.5 | 0.6135 | 0.5217 | 66.148 | 53.328 | 0.99 | 24.9587 | 31.5876 | 307.97 | 0.74 | 0.53 | 0.43
0.5 | 0.501 | 0.6127 | 0.5211 | 66.163 | 53.349 | 0.99 | 24.9587 | 31.5876 | 307.97 | 0.74 | 0.53 | 0.43
0.501 | 0.502 | 0.612 | 0.5205 | 66.163 | 53.338 | 0.989 | 24.9587 | 31.5876 | 307.97 | 0.74 | 0.53 | 0.43
0.502 | 0.503 | 0.6114 | 0.52 | 66.173 | 53.327 | 0.988 | 24.9587 | 31.5876 | 307.97 | 0.74 | 0.53 | 0.43
0.503 | 0.504 | 0.6109 | 0.5195 | 66.186 | 53.316 | 0.987 | 24.9587 | 31.5876 | 307.97 | 0.74 | 0.53 | 0.43
0.504 | 0.505 | 0.6114 | 0.5199 | 66.186 | 53.305 | 0.986 | 24.9587 | 31.5876 | 307.97 | 0.74 | 0.53 | 0.43
0.505 | 0.506 | 0.6125 | 0.5209 | 66.19 | 53.286 | 0.985 | 24.9587 | 31.5876 | 307.97 | 0.74 | 0.53 | 0.43
0.506 | 0.507 | 0.6125 | 0.5209 | 66.2 | 53.267 | 0.984 | 24.9587 | 31.5876 | 307.97 | 0.74 | 0.53 | 0.43
0.507 | 0.508 | 0.6117 | 0.5202 | 66.203 | 53.248 | 0.983 | 24.9587 | 31.5876 | 307.97 | 0.74 | 0.53 | 0.43
0.508 | 0.509 | 0.6108 | 0.5194 | 66.208 | 53.229 | 0.982 | 24.9587 | 31.5876 | 307.97 | 0.74 | 0.53 | 0.43
0.509 | 0.51 | 0.6101 | 0.5188 | 66.215 | 53.21 | 0.981 | 24.9587 | 31.5876 | 307.97 | 0.74 | 0.53 | 0.43
0.51 | 0.511 | 0.6104 | 0.5191 | 66.215 | 53.208 | 0.981 | 24.9587 | 31.5876 | 307.97 | 0.74 | 0.53 | 0.43
0.511 | 0.512 | 0.6111 | 0.5197 | 66.225 | 53.206 | 0.981 | 24.9587 | 31.5876 | 307.97 | 0.74 | 0.53 | 0.43
0.512 | 0.513 | 0.6107 | 0.5194 | 66.22 | 53.204 | 0.981 | 24.9587 | 31.5876 | 307.97 | 0.74 | 0.53 | 0.43
0.513 | 0.514 | 0.6096 | 0.5185 | 66.22 | 53.212 | 0.981 | 24.9587 | 31.5876 | 307.97 | 0.74 | 0.53 | 0.43
0.514 | 0.515 | 0.6086 | 0.5176 | 66.23 | 53.22 | 0.981 | 24.9587 | 31.5876 | 307.97 | 0.74 | 0.53 | 0.43
0.515 | 0.516 | 0.6084 | 0.5174 | 66.23 | 53.228 | 0.981 | 24.9587 | 31.5876 | 307.97 | 0.74 | 0.53 | 0.43
0.516 | 0.517 | 0.6096 | 0.5185 | 66.23 | 53.236 | 0.982 | 24.9587 | 31.5876 | 307.97 | 0.74 | 0.53 | 0.43
0.517 | 0.518 | 0.6106 | 0.5194 | 66.24 | 53.244 | 0.982 | 24.9589 | 31.5877 | 307.89 | 0.74 | 0.53 | 0.43
0.518 | 0.519 | 0.6102 | 0.5191 | 66.235 | 53.252 | 0.983 | 24.9589 | 31.5877 | 307.89 | 0.74 | 0.53 | 0.43
0.519 | 0.52 | 0.6093 | 0.5183 | 66.238 | 53.251 | 0.982 | 24.9589 | 31.5877 | 307.89 | 0.74 | 0.53 | 0.43
0.52 | 0.521 | 0.6087 | 0.5177 | 66.248 | 53.25 | 0.982 | 24.9589 | 31.5877 | 307.89 | 0.74 | 0.53 | 0.43
0.521 | 0.522 | 0.6087 | 0.5177 | 66.248 | 53.249 | 0.982 | 24.9589 | 31.5877 | 307.89 | 0.74 | 0.53 | 0.43
0.522 | 0.523 | 0.6084 | 0.5174 | 66.253 | 53.248 | 0.981 | 24.9589 | 31.5877 | 307.89 | 0.74 | 0.53 | 0.43
0.523 | 0.524 | 0.6073 | 0.5164 | 66.253 | 53.247 | 0.98 | 24.9589 | 31.5877 | 307.89 | 0.74 | 0.53 | 0.43
0.524 | 0.525 | 0.6059 | 0.5152 | 66.258 | 53.246 | 0.979 | 24.9589 | 31.5877 | 307.89 | 0.74 | 0.53 | 0.43
0.525 | 0.526 | 0.6051 | 0.5145 | 66.261 | 53.233 | 0.979 | 24.9589 | 31.5877 | 307.89 | 0.74 | 0.53 | 0.43
0.526 | 0.527 | 0.6047 | 0.5142 | 66.261 | 53.22 | 0.978 | 24.9589 | 31.5877 | 307.89 | 0.74 | 0.53 | 0.43
0.527 | 0.528 | 0.6039 | 0.5135 | 66.271 | 53.207 | 0.977 | 24.9589 | 31.5877 | 307.89 | 0.74 | 0.53 | 0.43
0.528 | 0.529 | 0.6028 | 0.5125 | 66.266 | 53.211 | 0.977 | 24.9589 | 31.5877 | 307.89 | 0.74 | 0.53 | 0.43
0.529 | 0.53 | 0.6017 | 0.5115 | 66.273 | 53.215 | 0.977 | 24.9589 | 31.5877 | 307.89 | 0.74 | 0.53 | 0.43
0.53 | 0.531 | 0.6009 | 0.5108 | 66.283 | 53.219 | 0.977 | 24.9589 | 31.5877 | 307.89 | 0.74 | 0.53 | 0.43
0.531 | 0.532 | 0.6023 | 0.512 | 66.286 | 53.223 | 0.977 | 24.9589 | 31.5877 | 307.89 | 0.74 | 0.53 | 0.43
0.532 | 0.533 | 0.6035 | 0.513 | 66.301 | 53.227 | 0.977 | 24.9589 | 31.5877 | 307.89 | 0.74 | 0.53 | 0.43
0.533 | 0.534 | 0.6029 | 0.5124 | 66.308 | 53.231 | 0.977 | 24.9589 | 31.5877 | 307.89 | 0.74 | 0.53 | 0.43
0.534 | 0.535 | 0.6018 | 0.5114 | 66.303 | 53.231 | 0.977 | 24.9591 | 31.5878 | 307.86 | 0.74 | 0.53 | 0.43
0.535 | 0.536 | 0.6007 | 0.5105 | 66.309 | 53.231 | 0.977 | 24.9591 | 31.5878 | 307.86 | 0.74 | 0.53 | 0.43
0.536 | 0.537 | 0.6002 | 0.51 | 66.314 | 53.231 | 0.977 | 24.9591 | 31.5878 | 307.86 | 0.74 | 0.53 | 0.43
0.537 | 0.538 | 0.6017 | 0.5112 | 66.321 | 53.231 | 0.977 | 24.9591 | 31.5878 | 307.86 | 0.74 | 0.53 | 0.43
0.538 | 0.539 | 0.6022 | 0.5116 | 66.316 | 53.231 | 0.977 | 24.9591 | 31.5878 | 307.86 | 0.74 | 0.53 | 0.43
0.539 | 0.54 | 0.6017 | 0.5112 | 66.326 | 53.231 | 0.977 | 24.9591 | 31.5878 | 307.86 | 0.74 | 0.53 | 0.43
0.54 | 0.541 | 0.6012 | 0.5108 | 66.321 | 53.216 | 0.977 | 24.9591 | 31.5878 | 307.86 | 0.74 | 0.53 | 0.43
0.541 | 0.542 | 0.6009 | 0.5105 | 66.318 | 53.201 | 0.977 | 24.9591 | 31.5878 | 307.86 | 0.74 | 0.53 | 0.43
0.542 | 0.543 | 0.6007 | 0.5103 | 66.323 | 53.186 | 0.976 | 24.9591 | 31.5878 | 307.86 | 0.74 | 0.53 | 0.43
0.543 | 0.544 | 0.6007 | 0.5103 | 66.32 | 53.175 | 0.976 | 24.9591 | 31.5878 | 307.86 | 0.74 | 0.53 | 0.43
0.544 | 0.545 | 0.6005 | 0.5101 | 66.325 | 53.164 | 0.975 | 24.9591 | 31.5878 | 307.86 | 0.74 | 0.53 | 0.43
0.545 | 0.546 | 0.6003 | 0.51 | 66.325 | 53.153 | 0.975 | 24.9591 | 31.5878 | 307.86 | 0.74 | 0.53 | 0.43
0.546 | 0.547 | 0.6005 | 0.5102 | 66.315 | 53.142 | 0.975 | 24.9591 | 31.5878 | 307.86 | 0.74 | 0.53 | 0.43
0.547 | 0.548 | 0.601 | 0.5107 | 66.315 | 53.131 | 0.975 | 24.9591 | 31.5878 | 307.86 | 0.74 | 0.53 | 0.43
0.548 | 0.549 | 0.6012 | 0.5108 | 66.31 | 53.12 | 0.975 | 24.9591 | 31.5878 | 307.86 | 0.74 | 0.53 | 0.43
0.549 | 0.55 | 0.6012 | 0.5108 | 66.314 | 53.125 | 0.975 | 24.9591 | 31.5878 | 307.86 | 0.74 | 0.53 | 0.43
0.55 | 0.551 | 0.601 | 0.5107 | 66.319 | 53.13 | 0.975 | 24.9591 | 31.5878 | 307.86 | 0.74 | 0.53 | 0.43
0.551 | 0.552 | 0.6011 | 0.5108 | 66.312 | 53.135 | 0.975 | 24.9591 | 31.5878 | 307.86 | 0.74 | 0.53 | 0.43
0.552 | 0.553 | 0.6014 | 0.511 | 66.317 | 53.14 | 0.975 | 24.9592 | 31.5878 | 307.83 | 0.74 | 0.53 | 0.43
0.553 | 0.554 | 0.6014 | 0.511 | 66.317 | 53.145 | 0.975 | 24.9592 | 31.5878 | 307.83 | 0.74 | 0.53 | 0.43
0.554 | 0.555 | 0.6011 | 0.5107 | 66.312 | 53.159 | 0.975 | 24.9592 | 31.5878 | 307.83 | 0.74 | 0.53 | 0.43
0.555 | 0.556 | 0.6008 | 0.5104 | 66.312 | 53.173 | 0.975 | 24.9592 | 31.5878 | 307.83 | 0.74 | 0.53 | 0.43
0.556 | 0.557 | 0.6009 | 0.5105 | 66.307 | 53.187 | 0.975 | 24.9592 | 31.5878 | 307.83 | 0.74 | 0.53 | 0.43
0.557 | 0.558 | 0.6014 | 0.5109 | 66.314 | 53.201 | 0.975 | 24.9592 | 31.5878 | 307.83 | 0.74 | 0.53 | 0.43
0.558 | 0.559 | 0.6015 | 0.511 | 66.314 | 53.1951 | 0.974 | 24.9592 | 31.5878 | 307.83 | 0.74 | 0.53 | 0.43
0.559 | 0.56 | 0.6013 | 0.5109 | 66.317 | 53.1891 | 0.973 | 24.9592 | 31.5878 | 307.83 | 0.74 | 0.53 | 0.43
0.56 | 0.561 | 0.601 | 0.5106 | 66.317 | 53.1831 | 0.972 | 24.9592 | 31.5878 | 307.83 | 0.74 | 0.53 | 0.43
0.561 | 0.562 | 0.6013 | 0.5109 | 66.314 | 53.1771 | 0.971 | 24.9592 | 31.5878 | 307.83 | 0.74 | 0.53 | 0.43
0.562 | 0.563 | 0.602 | 0.5115 | 66.319 | 53.1711 | 0.97 | 24.9592 | 31.5878 | 307.83 | 0.74 | 0.53 | 0.43
0.563 | 0.564 | 0.6022 | 0.5117 | 66.316 | 53.1631 | 0.969 | 24.9592 | 31.5878 | 307.83 | 0.74 | 0.53 | 0.43
0.564 | 0.565 | 0.602 | 0.5115 | 66.321 | 53.1551 | 0.968 | 24.9592 | 31.5878 | 307.83 | 0.74 | 0.53 | 0.43
0.565 | 0.566 | 0.6019 | 0.5114 | 66.318 | 53.1471 | 0.967 | 24.9592 | 31.5878 | 307.83 | 0.74 | 0.53 | 0.43
0.566 | 0.567 | 0.6024 | 0.5118 | 66.313 | 53.1391 | 0.966 | 24.9592 | 31.5878 | 307.83 | 0.74 | 0.53 | 0.43
0.567 | 0.568 | 0.6029 | 0.5123 | 66.313 | 53.1311 | 0.965 | 24.9592 | 31.5878 | 307.83 | 0.74 | 0.53 | 0.43
0.568 | 0.569 | 0.603 | 0.5124 | 66.308 | 53.1231 | 0.964 | 24.9592 | 31.5878 | 307.83 | 0.74 | 0.53 | 0.43
0.569 | 0.57 | 0.603 | 0.5124 | 66.311 | 53.1231 | 0.964 | 24.9592 | 31.5878 | 307.83 | 0.74 | 0.53 | 0.43
0.57 | 0.571 | 0.6034 | 0.5127 | 66.311 | 53.1231 | 0.964 | 24.9592 | 31.5878 | 307.83 | 0.74 | 0.53 | 0.43
0.571 | 0.572 | 0.6045 | 0.5136 | 66.304 | 53.1231 | 0.965 | 24.9592 | 31.5878 | 307.83 | 0.74 | 0.53 | 0.43
0.572 | 0.573 | 0.6055 | 0.5144 | 66.309 | 53.1231 | 0.965 | 24.9594 | 31.5879 | 307.78 | 0.74 | 0.53 | 0.43
0.573 | 0.574 | 0.6058 | 0.5147 | 66.299 | 53.123 | 0.965 | 24.9594 | 31.5879 | 307.78 | 0.74 | 0.53 | 0.43
0.574 | 0.575 | 0.6058 | 0.5147 | 66.299 | 53.123 | 0.965 | 24.9594 | 31.5879 | 307.78 | 0.74 | 0.53 | 0.43
0.575 | 0.576 | 0.606 | 0.5149 | 66.296 | 53.123 | 0.965 | 24.9594 | 31.5879 | 307.78 | 0.74 | 0.53 | 0.43
0.576 | 0.577 | 0.6072 | 0.5159 | 66.281 | 53.123 | 0.965 | 24.9594 | 31.5879 | 307.78 | 0.74 | 0.53 | 0.43
0.577 | 0.578 | 0.6087 | 0.5172 | 66.285 | 53.123 | 0.965 | 24.9594 | 31.5879 | 307.78 | 0.74 | 0.53 | 0.43
0.578 | 0.579 | 0.6094 | 0.5178 | 66.275 | 53.135 | 0.965 | 24.9594 | 31.5879 | 307.78 | 0.74 | 0.53 | 0.43
0.579 | 0.58 | 0.6096 | 0.518 | 66.265 | 53.147 | 0.965 | 24.9594 | 31.5879 | 307.78 | 0.74 | 0.53 | 0.43
0.58 | 0.581 | 0.6097 | 0.5181 | 66.27 | 53.159 | 0.966 | 24.9594 | 31.5879 | 307.78 | 0.74 | 0.53 | 0.43
0.581 | 0.582 | 0.6105 | 0.5187 | 66.27 | 53.178 | 0.966 | 24.9594 | 31.5879 | 307.78 | 0.74 | 0.53 | 0.43
0.582 | 0.583 | 0.6126 | 0.5205 | 66.26 | 53.197 | 0.967 | 24.9594 | 31.5879 | 307.78 | 0.74 | 0.53 | 0.43
0.583 | 0.584 | 0.6144 | 0.5221 | 66.267 | 53.216 | 0.968 | 24.9594 | 31.5879 | 307.78 | 0.74 | 0.53 | 0.43
0.584 | 0.585 | 0.615 | 0.5226 | 66.262 | 53.235 | 0.968 | 24.9594 | 31.5879 | 307.78 | 0.74 | 0.53 | 0.43
0.585 | 0.586 | 0.615 | 0.5226 | 66.245 | 53.254 | 0.969 | 24.9594 | 31.5879 | 307.78 | 0.74 | 0.53 | 0.43
0.586 | 0.587 | 0.6148 | 0.5225 | 66.255 | 53.273 | 0.97 | 24.9594 | 31.5879 | 307.78 | 0.74 | 0.53 | 0.43
0.587 | 0.588 | 0.6148 | 0.5225 | 66.258 | 53.3 | 0.97 | 24.9594 | 31.5879 | 307.78 | 0.74 | 0.53 | 0.43
0.588 | 0.589 | 0.6183 | 0.5255 | 66.243 | 53.327 | 0.971 | 24.9594 | 31.5879 | 307.78 | 0.74 | 0.53 | 0.43
0.589 | 0.59 | 0.6237 | 0.5301 | 66.313 | 53.329 | 0.97 | 24.9594 | 31.5879 | 307.78 | 0.74 | 0.53 | 0.43
0.59 | 0.591 | 0.6247 | 0.531 | 66.323 | 53.331 | 0.97 | 24.9595 | 31.588 | 307.74 | 0.74 | 0.53 | 0.43
0.591 | 0.592 | 0.6247 | 0.531 | 66.31 | 53.333 | 0.97 | 24.9595 | 31.588 | 307.74 | 0.74 | 0.53 | 0.43
0.592 | 0.593 | 0.6253 | 0.5315 | 66.31 | 53.335 | 0.97 | 24.9595 | 31.588 | 307.74 | 0.74 | 0.53 | 0.43
0.593 | 0.594 | 0.6265 | 0.5325 | 66.31 | 53.337 | 0.97 | 24.9595 | 31.588 | 307.74 | 0.74 | 0.53 | 0.43
0.594 | 0.595 | 0.6287 | 0.5343 | 66.305 | 53.339 | 0.97 | 24.9595 | 31.588 | 307.74 | 0.74 | 0.53 | 0.43
0.595 | 0.596 | 0.6332 | 0.5381 | 66.315 | 53.35 | 0.97 | 24.9595 | 31.588 | 307.74 | 0.74 | 0.53 | 0.43
0.596 | 0.597 | 0.6334 | 0.5383 | 66.305 | 53.361 | 0.97 | 24.9595 | 31.588 | 307.74 | 0.74 | 0.53 | 0.43
0.597 | 0.598 | 0.6386 | 0.5427 | 66.309 | 53.372 | 0.97 | 24.9595 | 31.588 | 307.74 | 0.74 | 0.53 | 0.43
0.598 | 0.599 | 0.6397 | 0.5436 | 66.314 | 53.383 | 0.97 | 24.9595 | 31.588 | 307.74 | 0.74 | 0.53 | 0.43
0.599 | 0.6 | 0.6395 | 0.5434 | 66.307 | 53.394 | 0.97 | 24.9595 | 31.588 | 307.74 | 0.74 | 0.53 | 0.43
0.6 | 0.601 | 0.6386 | 0.5426 | 66.312 | 53.405 | 0.97 | 24.9595 | 31.588 | 307.74 | 0.74 | 0.53 | 0.43
0.601 | 0.602 | 0.6373 | 0.5415 | 66.315 | 53.448 | 0.971 | 24.9595 | 31.588 | 307.74 | 0.74 | 0.53 | 0.43
0.602 | 0.603 | 0.6372 | 0.5414 | 66.31 | 53.491 | 0.972 | 24.9595 | 31.588 | 307.74 | 0.74 | 0.53 | 0.43
0.603 | 0.604 | 0.6384 | 0.5425 | 66.3 | 53.534 | 0.973 | 24.9595 | 31.588 | 307.74 | 0.74 | 0.53 | 0.43
0.604 | 0.605 | 0.6381 | 0.5423 | 66.305 | 53.577 | 0.974 | 24.9595 | 31.588 | 307.74 | 0.74 | 0.53 | 0.43
0.605 | 0.606 | 0.6369 | 0.5413 | 66.298 | 53.62 | 0.975 | 24.9595 | 31.588 | 307.74 | 0.74 | 0.53 | 0.43
0.606 | 0.607 | 0.6359 | 0.5404 | 66.293 | 53.663 | 0.976 | 24.9595 | 31.588 | 307.74 | 0.74 | 0.53 | 0.43
0.607 | 0.608 | 0.6355 | 0.54 | 66.296 | 53.685 | 0.977 | 24.9597 | 31.5881 | 307.72 | 0.74 | 0.53 | 0.43
0.608 | 0.609 | 0.6363 | 0.5407 | 66.291 | 53.707 | 0.978 | 24.9597 | 31.5881 | 307.72 | 0.74 | 0.53 | 0.43
0.609 | 0.61 | 0.6367 | 0.5411 | 66.284 | 53.729 | 0.979 | 24.9597 | 31.5881 | 307.72 | 0.74 | 0.53 | 0.43
0.61 | 0.611 | 0.6355 | 0.5401 | 66.289 | 53.734 | 0.979 | 24.9597 | 31.5881 | 307.72 | 0.74 | 0.53 | 0.43
0.611 | 0.612 | 0.6336 | 0.5385 | 66.279 | 53.739 | 0.979 | 24.9597 | 31.5881 | 307.72 | 0.74 | 0.53 | 0.43
0.612 | 0.613 | 0.6321 | 0.5372 | 66.289 | 53.744 | 0.979 | 24.9597 | 31.5881 | 307.72 | 0.74 | 0.53 | 0.43
0.613 | 0.614 | 0.6313 | 0.5365 | 66.292 | 53.749 | 0.979 | 24.9597 | 31.5881 | 307.72 | 0.74 | 0.53 | 0.43
0.614 | 0.615 | 0.6312 | 0.5364 | 66.282 | 53.754 | 0.979 | 24.9597 | 31.5881 | 307.72 | 0.74 | 0.53 | 0.43
0.615 | 0.616 | 0.6307 | 0.536 | 66.292 | 53.759 | 0.979 | 24.9597 | 31.5881 | 307.72 | 0.74 | 0.53 | 0.43
0.616 | 0.617 | 0.6292 | 0.5347 | 66.292 | 53.7589 | 0.979 | 24.9597 | 31.5881 | 307.72 | 0.74 | 0.53 | 0.43
0.617 | 0.618 | 0.6283 | 0.5339 | 66.285 | 53.7589 | 0.979 | 24.9597 | 31.5881 | 307.72 | 0.74 | 0.53 | 0.43
0.618 | 0.619 | 0.6283 | 0.5339 | 66.29 | 53.7589 | 0.979 | 24.9597 | 31.5881 | 307.72 | 0.74 | 0.53 | 0.43
0.619 | 0.62 | 0.6287 | 0.5343 | 66.287 | 53.7679 | 0.98 | 24.9597 | 31.5881 | 307.72 | 0.74 | 0.53 | 0.43
0.62 | 0.621 | 0.6289 | 0.5345 | 66.287 | 53.7769 | 0.98 | 24.9597 | 31.5881 | 307.72 | 0.74 | 0.53 | 0.43
0.621 | 0.622 | 0.6285 | 0.5342 | 66.283 | 53.7859 | 0.981 | 24.9597 | 31.5881 | 307.72 | 0.74 | 0.53 | 0.43
0.622 | 0.623 | 0.6283 | 0.534 | 66.278 | 53.7949 | 0.982 | 24.9597 | 31.5881 | 307.72 | 0.74 | 0.53 | 0.43
0.623 | 0.624 | 0.6286 | 0.5343 | 66.278 | 53.8039 | 0.983 | 24.9597 | 31.5881 | 307.72 | 0.74 | 0.53 | 0.43
0.624 | 0.625 | 0.6291 | 0.5347 | 66.283 | 53.8129 | 0.984 | 24.9597 | 31.5881 | 307.72 | 0.74 | 0.53 | 0.43
0.625 | 0.626 | 0.6289 | 0.5345 | 66.276 | 53.8509 | 0.984 | 24.9597 | 31.5881 | 307.72 | 0.74 | 0.53 | 0.43
0.626 | 0.627 | 0.6286 | 0.5342 | 66.266 | 53.8889 | 0.985 | 24.9597 | 31.5881 | 307.72 | 0.74 | 0.53 | 0.43
0.627 | 0.628 | 0.6288 | 0.5344 | 66.266 | 53.9269 | 0.986 | 24.9597 | 31.5881 | 307.72 | 0.74 | 0.53 | 0.43
0.628 | 0.629 | 0.6294 | 0.5349 | 66.271 | 53.9479 | 0.986 | 24.9598 | 31.5881 | 307.73 | 0.74 | 0.53 | 0.43
0.629 | 0.63 | 0.63 | 0.5355 | 66.261 | 53.9689 | 0.986 | 24.9598 | 31.5881 | 307.73 | 0.74 | 0.53 | 0.43
0.63 | 0.631 | 0.6297 | 0.5352 | 66.251 | 53.99 | 0.986 | 24.9598 | 31.5881 | 307.73 | 0.74 | 0.53 | 0.43
0.631 | 0.632 | 0.6272 | 0.5331 | 66.248 | 54.011 | 0.986 | 24.9598 | 31.5881 | 307.73 | 0.74 | 0.53 | 0.43
0.632 | 0.633 | 0.625 | 0.5312 | 66.233 | 54.032 | 0.986 | 24.9598 | 31.5881 | 307.73 | 0.74 | 0.53 | 0.43
0.633 | 0.634 | 0.6248 | 0.5311 | 66.223 | 54.053 | 0.986 | 24.9598 | 31.5881 | 307.73 | 0.74 | 0.53 | 0.43
0.634 | 0.635 | 0.625 | 0.5313 | 66.233 | 54.074 | 0.986 | 24.9598 | 31.5881 | 307.73 | 0.74 | 0.53 | 0.43
0.635 | 0.636 | 0.6253 | 0.5315 | 66.23 | 54.095 | 0.986 | 24.9598 | 31.5881 | 307.73 | 0.74 | 0.53 | 0.43
0.636 | 0.637 | 0.6261 | 0.5322 | 66.215 | 54.116 | 0.986 | 24.9598 | 31.5881 | 307.73 | 0.74 | 0.53 | 0.43
0.637 | 0.638 | 0.625 | 0.5313 | 66.215 | 54.11 | 0.986 | 24.9598 | 31.5881 | 307.73 | 0.74 | 0.53 | 0.43
0.638 | 0.639 | 0.6239 | 0.5304 | 66.22 | 54.104 | 0.986 | 24.9598 | 31.5881 | 307.73 | 0.74 | 0.53 | 0.43
0.639 | 0.64 | 0.6238 | 0.5303 | 66.207 | 54.098 | 0.986 | 24.9598 | 31.5881 | 307.73 | 0.74 | 0.53 | 0.43
0.64 | 0.641 | 0.624 | 0.5305 | 66.222 | 54.107 | 0.986 | 24.9598 | 31.5881 | 307.73 | 0.74 | 0.53 | 0.43
0.641 | 0.642 | 0.6249 | 0.5313 | 66.219 | 54.116 | 0.986 | 24.9598 | 31.5881 | 307.73 | 0.74 | 0.53 | 0.43
0.642 | 0.643 | 0.6269 | 0.533 | 66.219 | 54.125 | 0.987 | 24.9598 | 31.5881 | 307.73 | 0.74 | 0.53 | 0.43
0.643 | 0.644 | 0.628 | 0.534 | 66.222 | 54.134 | 0.987 | 24.9598 | 31.5881 | 307.73 | 0.74 | 0.53 | 0.43
0.644 | 0.645 | 0.6285 | 0.5345 | 66.222 | 54.143 | 0.988 | 24.9598 | 31.5881 | 307.73 | 0.74 | 0.53 | 0.43
0.645 | 0.646 | 0.6291 | 0.535 | 66.219 | 54.152 | 0.988 | 24.9598 | 31.5881 | 307.73 | 0.74 | 0.53 | 0.43
0.646 | 0.647 | 0.6301 | 0.5358 | 66.224 | 54.157 | 0.988 | 24.96 | 31.5882 | 307.73 | 0.74 | 0.53 | 0.43
0.647 | 0.648 | 0.632 | 0.5374 | 66.234 | 54.162 | 0.987 | 24.96 | 31.5882 | 307.73 | 0.74 | 0.53 | 0.43
0.648 | 0.649 | 0.6347 | 0.5397 | 66.224 | 54.167 | 0.987 | 24.96 | 31.5882 | 307.73 | 0.74 | 0.53 | 0.43
0.649 | 0.65 | 0.6363 | 0.5411 | 66.217 | 54.156 | 0.987 | 24.96 | 31.5882 | 307.73 | 0.74 | 0.53 | 0.43
0.65 | 0.651 | 0.637 | 0.5417 | 66.217 | 54.145 | 0.987 | 24.96 | 31.5882 | 307.73 | 0.74 | 0.53 | 0.43
0.651 | 0.652 | 0.6369 | 0.5416 | 66.207 | 54.134 | 0.987 | 24.96 | 31.5882 | 307.73 | 0.74 | 0.53 | 0.43
0.652 | 0.653 | 0.6364 | 0.5412 | 66.202 | 54.123 | 0.987 | 24.96 | 31.5882 | 307.73 | 0.74 | 0.53 | 0.43
0.653 | 0.654 | 0.6357 | 0.5406 | 66.209 | 54.112 | 0.987 | 24.96 | 31.5882 | 307.73 | 0.74 | 0.53 | 0.43
0.654 | 0.655 | 0.6363 | 0.5411 | 66.209 | 54.101 | 0.987 | 24.96 | 31.5882 | 307.73 | 0.74 | 0.53 | 0.43
0.655 | 0.656 | 0.64 | 0.5443 | 66.216 | 54.106 | 0.987 | 24.96 | 31.5882 | 307.73 | 0.74 | 0.53 | 0.43
0.656 | 0.657 | 0.6419 | 0.5459 | 66.211 | 54.111 | 0.987 | 24.96 | 31.5882 | 307.73 | 0.74 | 0.53 | 0.43
0.657 | 0.658 | 0.6418 | 0.5459 | 66.204 | 54.116 | 0.987 | 24.96 | 31.5882 | 307.73 | 0.74 | 0.53 | 0.43
0.658 | 0.659 | 0.6409 | 0.5451 | 66.204 | 54.141 | 0.988 | 24.96 | 31.5882 | 307.73 | 0.74 | 0.53 | 0.43
0.659 | 0.66 | 0.6401 | 0.5444 | 66.191 | 54.166 | 0.989 | 24.96 | 31.5882 | 307.73 | 0.74 | 0.53 | 0.43
0.66 | 0.661 | 0.6401 | 0.5444 | 66.201 | 54.191 | 0.99 | 24.96 | 31.5882 | 307.73 | 0.74 | 0.53 | 0.43
0.661 | 0.662 | 0.6401 | 0.5444 | 66.201 | 54.216 | 0.991 | 24.96 | 31.5882 | 307.73 | 0.74 | 0.53 | 0.43
0.662 | 0.663 | 0.6395 | 0.5438 | 66.186 | 54.241 | 0.992 | 24.96 | 31.5882 | 307.73 | 0.74 | 0.53 | 0.43
0.663 | 0.664 | 0.6386 | 0.543 | 66.189 | 54.261 | 0.993 | 24.9601 | 31.5883 | 307.76 | 0.74 | 0.53 | 0.43
0.664 | 0.665 | 0.6377 | 0.5423 | 66.194 | 54.281 | 0.994 | 24.9601 | 31.5883 | 307.76 | 0.74 | 0.53 | 0.43
0.665 | 0.666 | 0.6382 | 0.5428 | 66.184 | 54.301 | 0.995 | 24.9601 | 31.5883 | 307.76 | 0.74 | 0.53 | 0.43
0.666 | 0.667 | 0.6396 | 0.544 | 66.174 | 54.321 | 0.996 | 24.9601 | 31.5883 | 307.76 | 0.74 | 0.53 | 0.43
0.667 | 0.668 | 0.6398 | 0.5441 | 66.184 | 54.341 | 0.997 | 24.9601 | 31.5883 | 307.76 | 0.74 | 0.53 | 0.43
0.668 | 0.669 | 0.6395 | 0.5438 | 66.179 | 54.361 | 0.998 | 24.9601 | 31.5883 | 307.76 | 0.74 | 0.53 | 0.43
0.669 | 0.67 | 0.6393 | 0.5437 | 66.169 | 54.373 | 0.998 | 24.9601 | 31.5883 | 307.76 | 0.74 | 0.53 | 0.43
0.67 | 0.671 | 0.6388 | 0.5433 | 66.184 | 54.385 | 0.998 | 24.9601 | 31.5883 | 307.76 | 0.74 | 0.53 | 0.43
0.671 | 0.672 | 0.6382 | 0.5428 | 66.181 | 54.397 | 0.998 | 24.9601 | 31.5883 | 307.76 | 0.74 | 0.53 | 0.43
0.672 | 0.673 | 0.6418 | 0.5459 | 66.166 | 54.409 | 0.998 | 24.9601 | 31.5883 | 307.76 | 0.74 | 0.53 | 0.43
0.673 | 0.674 | 0.6475 | 0.5507 | 66.186 | 54.4211 | 0.998 | 24.9601 | 31.5883 | 307.76 | 0.74 | 0.53 | 0.43
0.674 | 0.675 | 0.6524 | 0.5549 | 66.181 | 54.4331 | 0.998 | 24.9601 | 31.5883 | 307.76 | 0.74 | 0.53 | 0.43
0.675 | 0.676 | 0.6541 | 0.5563 | 66.171 | 54.4391 | 0.998 | 24.9601 | 31.5883 | 307.76 | 0.74 | 0.53 | 0.43
0.676 | 0.677 | 0.654 | 0.5562 | 66.181 | 54.4451 | 0.998 | 24.9601 | 31.5883 | 307.76 | 0.74 | 0.53 | 0.43
0.677 | 0.678 | 0.6527 | 0.5551 | 66.184 | 54.4511 | 0.998 | 24.9601 | 31.5883 | 307.76 | 0.74 | 0.53 | 0.43
0.678 | 0.679 | 0.6516 | 0.5541 | 66.179 | 54.4451 | 0.998 | 24.9601 | 31.5883 | 307.76 | 0.74 | 0.53 | 0.43
0.679 | 0.68 | 0.6508 | 0.5534 | 66.176 | 54.4391 | 0.998 | 24.9601 | 31.5883 | 307.76 | 0.74 | 0.53 | 0.43
0.68 | 0.681 | 0.65 | 0.5528 | 66.161 | 54.4331 | 0.998 | 24.9601 | 31.5883 | 307.76 | 0.74 | 0.53 | 0.43
0.681 | 0.682 | 0.6481 | 0.5512 | 66.174 | 54.4271 | 0.998 | 24.9603 | 31.5884 | 307.75 | 0.74 | 0.53 | 0.43
0.682 | 0.683 | 0.6497 | 0.5526 | 66.169 | 54.4211 | 0.998 | 24.9603 | 31.5884 | 307.75 | 0.74 | 0.53 | 0.43
0.683 | 0.684 | 0.6465 | 0.5499 | 66.156 | 54.4151 | 0.998 | 24.9603 | 31.5884 | 307.75 | 0.74 | 0.53 | 0.43
0.684 | 0.685 | 0.6462 | 0.5497 | 66.251 | 54.432 | 0.997 | 24.9603 | 31.5884 | 307.75 | 0.74 | 0.53 | 0.43
0.685 | 0.686 | 0.6492 | 0.5523 | 66.261 | 54.449 | 0.997 | 24.9603 | 31.5884 | 307.75 | 0.74 | 0.53 | 0.43
0.686 | 0.687 | 0.6515 | 0.5542 | 66.241 | 54.466 | 0.997 | 24.9603 | 31.5884 | 307.75 | 0.74 | 0.53 | 0.43
0.687 | 0.688 | 0.6539 | 0.5563 | 66.241 | 54.475 | 0.997 | 24.9603 | 31.5884 | 307.75 | 0.74 | 0.53 | 0.43
0.688 | 0.689 | 0.6537 | 0.5561 | 66.236 | 54.484 | 0.997 | 24.9603 | 31.5884 | 307.75 | 0.74 | 0.53 | 0.43
0.689 | 0.69 | 0.6536 | 0.556 | 66.166 | 54.493 | 0.998 | 24.9603 | 31.5884 | 307.75 | 0.74 | 0.53 | 0.43
0.69 | 0.691 | 0.6581 | 0.5598 | 66.161 | 54.502 | 0.998 | 24.9603 | 31.5884 | 307.75 | 0.74 | 0.53 | 0.43
0.691 | 0.692 | 0.656 | 0.5581 | 66.157 | 54.511 | 0.998 | 24.9603 | 31.5884 | 307.75 | 0.74 | 0.53 | 0.43
0.692 | 0.693 | 0.6613 | 0.5626 | 66.167 | 54.52 | 0.998 | 24.9603 | 31.5884 | 307.75 | 0.74 | 0.53 | 0.43
0.693 | 0.694 | 0.6662 | 0.5668 | 66.164 | 54.52 | 0.998 | 24.9603 | 31.5884 | 307.75 | 0.74 | 0.53 | 0.43
0.694 | 0.695 | 0.6647 | 0.5656 | 66.159 | 54.52 | 0.998 | 24.9603 | 31.5884 | 307.75 | 0.74 | 0.53 | 0.43
0.695 | 0.696 | 0.6625 | 0.5638 | 66.169 | 54.511 | 0.998 | 24.9603 | 31.5884 | 307.75 | 0.74 | 0.53 | 0.43
0.696 | 0.697 | 0.6682 | 0.5686 | 66.179 | 54.502 | 0.998 | 24.9603 | 31.5884 | 307.75 | 0.74 | 0.53 | 0.43
0.697 | 0.698 | 0.6669 | 0.5675 | 66.212 | 54.493 | 0.997 | 24.9603 | 31.5884 | 307.75 | 0.74 | 0.53 | 0.43
0.698 | 0.699 | 0.6661 | 0.5668 | 66.257 | 54.484 | 0.996 | 24.9603 | 31.5884 | 307.75 | 0.74 | 0.53 | 0.43
0.699 | 0.7 | 0.6652 | 0.566 | 66.287 | 54.475 | 0.996 | 24.9603 | 31.5884 | 307.75 | 0.74 | 0.53 | 0.43
0.7 | 0.701 | 0.6647 | 0.5656 | 66.287 | 54.466 | 0.996 | 24.9603 | 31.5884 | 307.75 | 0.74 | 0.53 | 0.43
0.701 | 0.702 | 0.6661 | 0.5667 | 66.28 | 54.457 | 0.996 | 24.9604 | 31.5885 | 307.79 | 0.74 | 0.53 | 0.43
0.702 | 0.703 | 0.6671 | 0.5676 | 66.27 | 54.448 | 0.996 | 24.9604 | 31.5885 | 307.79 | 0.74 | 0.53 | 0.43
0.703 | 0.704 | 0.6671 | 0.5676 | 66.28 | 54.439 | 0.996 | 24.9604 | 31.5885 | 307.79 | 0.74 | 0.53 | 0.43
0.704 | 0.705 | 0.6689 | 0.5691 | 66.27 | 54.43 | 0.996 | 24.9604 | 31.5885 | 307.79 | 0.74 | 0.53 | 0.43
0.705 | 0.706 | 0.6753 | 0.5745 | 66.27 | 54.425 | 0.996 | 24.9604 | 31.5885 | 307.79 | 0.74 | 0.53 | 0.43
0.706 | 0.707 | 0.6705 | 0.5704 | 66.285 | 54.42 | 0.996 | 24.9604 | 31.5885 | 307.79 | 0.74 | 0.53 | 0.43
0.707 | 0.708 | 0.6653 | 0.566 | 66.282 | 54.436 | 0.996 | 24.9604 | 31.5885 | 307.79 | 0.74 | 0.53 | 0.43
0.708 | 0.709 | 0.6591 | 0.5607 | 66.272 | 54.452 | 0.996 | 24.9604 | 31.5885 | 307.79 | 0.74 | 0.53 | 0.43
0.709 | 0.71 | 0.6571 | 0.559 | 66.272 | 54.468 | 0.996 | 24.9604 | 31.5885 | 307.79 | 0.74 | 0.53 | 0.43
0.71 | 0.711 | 0.6636 | 0.5645 | 66.287 | 54.484 | 0.996 | 24.9604 | 31.5885 | 307.79 | 0.74 | 0.53 | 0.43
0.711 | 0.712 | 0.6674 | 0.5678 | 66.3 | 54.5 | 0.996 | 24.9604 | 31.5885 | 307.79 | 0.74 | 0.53 | 0.43
0.712 | 0.713 | 0.6703 | 0.5703 | 66.3 | 54.516 | 0.996 | 24.9604 | 31.5885 | 307.79 | 0.74 | 0.53 | 0.43
0.713 | 0.714 | 0.6716 | 0.5714 | 66.3 | 54.541 | 0.996 | 24.9604 | 31.5885 | 307.79 | 0.74 | 0.53 | 0.43
0.714 | 0.715 | 0.6716 | 0.5714 | 66.305 | 54.566 | 0.996 | 24.9604 | 31.5885 | 307.79 | 0.74 | 0.53 | 0.43
0.715 | 0.716 | 0.6712 | 0.571 | 66.312 | 54.591 | 0.996 | 24.9604 | 31.5885 | 307.79 | 0.74 | 0.53 | 0.43
0.716 | 0.717 | 0.6705 | 0.5704 | 66.317 | 54.621 | 0.996 | 24.9604 | 31.5885 | 307.79 | 0.74 | 0.53 | 0.43
0.717 | 0.718 | 0.6703 | 0.5703 | 66.324 | 54.651 | 0.996 | 24.9604 | 31.5885 | 307.79 | 0.74 | 0.53 | 0.43
0.718 | 0.719 | 0.6697 | 0.5698 | 66.329 | 54.681 | 0.996 | 24.9604 | 31.5885 | 307.79 | 0.74 | 0.53 | 0.43
0.719 | 0.72 | 0.6689 | 0.5691 | 66.336 | 54.711 | 0.996 | 24.9606 | 31.5885 | 307.83 | 0.74 | 0.53 | 0.43
0.72 | 0.721 | 0.6685 | 0.5688 | 66.331 | 54.741 | 0.996 | 24.9606 | 31.5885 | 307.83 | 0.74 | 0.53 | 0.43
0.721 | 0.722 | 0.6683 | 0.5686 | 66.321 | 54.771 | 0.996 | 24.9606 | 31.5885 | 307.83 | 0.74 | 0.53 | 0.43
0.722 | 0.723 | 0.6674 | 0.5679 | 66.341 | 54.798 | 0.996 | 24.9606 | 31.5885 | 307.83 | 0.74 | 0.53 | 0.43
0.723 | 0.724 | 0.6664 | 0.567 | 66.341 | 54.825 | 0.996 | 24.9606 | 31.5885 | 307.83 | 0.74 | 0.53 | 0.43
0.724 | 0.725 | 0.6719 | 0.5717 | 66.321 | 54.852 | 0.996 | 24.9606 | 31.5885 | 307.83 | 0.74 | 0.53 | 0.43
0.725 | 0.726 | 0.6703 | 0.5704 | 66.351 | 54.85 | 0.996 | 24.9606 | 31.5885 | 307.83 | 0.74 | 0.53 | 0.43
0.726 | 0.727 | 0.6747 | 0.5742 | 66.356 | 54.848 | 0.996 | 24.9606 | 31.5885 | 307.83 | 0.74 | 0.53 | 0.43
0.727 | 0.728 | 0.6755 | 0.5749 | 66.343 | 54.846 | 0.996 | 24.9606 | 31.5885 | 307.83 | 0.74 | 0.53 | 0.43
0.728 | 0.729 | 0.6754 | 0.5749 | 66.353 | 54.844 | 0.996 | 24.9606 | 31.5885 | 307.83 | 0.74 | 0.53 | 0.43
0.729 | 0.73 | 0.6753 | 0.5748 | 66.36 | 54.842 | 0.996 | 24.9606 | 31.5885 | 307.83 | 0.74 | 0.53 | 0.43
0.73 | 0.731 | 0.6773 | 0.5765 | 66.36 | 54.84 | 0.996 | 24.9606 | 31.5885 | 307.83 | 0.74 | 0.53 | 0.43
0.731 | 0.732 | 0.6837 | 0.5819 | 66.353 | 54.839 | 0.996 | 24.9606 | 31.5885 | 307.83 | 0.74 | 0.53 | 0.43
0.732 | 0.733 | 0.69 | 0.5873 | 66.368 | 54.838 | 0.996 | 24.9606 | 31.5885 | 307.83 | 0.74 | 0.53 | 0.43
0.733 | 0.734 | 0.6958 | 0.5922 | 66.375 | 54.837 | 0.996 | 24.9606 | 31.5885 | 307.83 | 0.74 | 0.53 | 0.43
0.734 | 0.735 | 0.6962 | 0.5926 | 66.37 | 54.836 | 0.996 | 24.9606 | 31.5885 | 307.83 | 0.74 | 0.53 | 0.43
0.735 | 0.736 | 0.7021 | 0.5977 | 66.38 | 54.835 | 0.996 | 24.9606 | 31.5885 | 307.83 | 0.74 | 0.53 | 0.43
0.736 | 0.737 | 0.7031 | 0.5986 | 66.39 | 54.834 | 0.996 | 24.9606 | 31.5885 | 307.83 | 0.74 | 0.53 | 0.43
0.737 | 0.738 | 0.7025 | 0.5981 | 66.386 | 54.86 | 0.996 | 24.9607 | 31.5886 | 307.91 | 0.74 | 0.53 | 0.43
0.738 | 0.739 | 0.7019 | 0.5976 | 66.391 | 54.886 | 0.996 | 24.9607 | 31.5886 | 307.91 | 0.74 | 0.53 | 0.43
0.739 | 0.74 | 0.7022 | 0.5979 | 66.394 | 54.912 | 0.996 | 24.9607 | 31.5886 | 307.91 | 0.74 | 0.53 | 0.43
0.74 | 0.741 | 0.7061 | 0.6012 | 66.394 | 54.937 | 0.996 | 24.9607 | 31.5886 | 307.91 | 0.74 | 0.53 | 0.43
0.741 | 0.742 | 0.7115 | 0.6058 | 66.404 | 54.962 | 0.996 | 24.9607 | 31.5886 | 307.91 | 0.74 | 0.53 | 0.43
0.742 | 0.743 | 0.7124 | 0.6066 | 66.409 | 54.987 | 0.996 | 24.9607 | 31.5886 | 307.91 | 0.74 | 0.53 | 0.43
0.743 | 0.744 | 0.712 | 0.6062 | 66.416 | 55.012 | 0.996 | 24.9607 | 31.5886 | 307.91 | 0.74 | 0.53 | 0.43
0.744 | 0.745 | 0.7114 | 0.6057 | 66.416 | 55.037 | 0.996 | 24.9607 | 31.5886 | 307.91 | 0.74 | 0.53 | 0.43
0.745 | 0.746 | 0.7107 | 0.6051 | 66.412 | 55.062 | 0.996 | 24.9607 | 31.5886 | 307.91 | 0.74 | 0.53 | 0.43
0.746 | 0.747 | 0.7098 | 0.6044 | 66.417 | 55.091 | 0.996 | 24.9607 | 31.5886 | 307.91 | 0.74 | 0.53 | 0.43
0.747 | 0.748 | 0.7087 | 0.6034 | 66.401 | 55.12 | 0.997 | 24.9607 | 31.5886 | 307.91 | 0.74 | 0.53 | 0.43
0.748 | 0.749 | 0.7087 | 0.6034 | 66.421 | 55.149 | 0.997 | 24.9607 | 31.5886 | 307.91 | 0.74 | 0.53 | 0.43
0.749 | 0.75 | 0.7091 | 0.6037 | 66.428 | 55.178 | 0.997 | 24.9607 | 31.5886 | 307.91 | 0.74 | 0.53 | 0.43
0.75 | 0.751 | 0.7101 | 0.6045 | 66.413 | 55.207 | 0.997 | 24.9607 | 31.5886 | 307.91 | 0.74 | 0.53 | 0.43
0.751 | 0.752 | 0.7111 | 0.6054 | 66.42 | 55.236 | 0.997 | 24.9607 | 31.5886 | 307.91 | 0.74 | 0.53 | 0.43
0.752 | 0.753 | 0.7118 | 0.606 | 66.435 | 55.276 | 0.997 | 24.9607 | 31.5886 | 307.91 | 0.74 | 0.53 | 0.43
0.753 | 0.754 | 0.7133 | 0.6073 | 66.425 | 55.316 | 0.997 | 24.9607 | 31.5886 | 307.91 | 0.74 | 0.53 | 0.43
0.754 | 0.755 | 0.7187 | 0.6119 | 66.42 | 55.356 | 0.997 | 24.9607 | 31.5886 | 307.91 | 0.74 | 0.53 | 0.43
0.755 | 0.756 | 0.7212 | 0.614 | 66.423 | 55.38 | 0.997 | 24.9607 | 31.5886 | 307.91 | 0.74 | 0.53 | 0.43
0.756 | 0.757 | 0.7251 | 0.6173 | 66.433 | 55.404 | 0.997 | 24.9607 | 31.5886 | 307.91 | 0.74 | 0.53 | 0.43
0.757 | 0.758 | 0.7284 | 0.6201 | 66.44 | 55.428 | 0.997 | 24.9609 | 31.5887 | 307.98 | 0.74 | 0.53 | 0.43
0.758 | 0.759 | 0.7305 | 0.6219 | 66.45 | 55.452 | 0.997 | 24.9609 | 31.5887 | 307.98 | 0.74 | 0.53 | 0.43
0.759 | 0.76 | 0.7318 | 0.623 | 66.463 | 55.476 | 0.997 | 24.9609 | 31.5887 | 307.98 | 0.74 | 0.53 | 0.43
0.76 | 0.761 | 0.7325 | 0.6236 | 66.443 | 55.493 | 0.997 | 24.9609 | 31.5887 | 307.98 | 0.74 | 0.53 | 0.43
0.761 | 0.762 | 0.7329 | 0.6239 | 66.443 | 55.51 | 0.997 | 24.9609 | 31.5887 | 307.98 | 0.74 | 0.53 | 0.43
0.762 | 0.763 | 0.7338 | 0.6247 | 66.458 | 55.527 | 0.997 | 24.9609 | 31.5887 | 307.98 | 0.74 | 0.53 | 0.43
0.763 | 0.764 | 0.7358 | 0.6264 | 66.458 | 55.549 | 0.997 | 24.9609 | 31.5887 | 307.98 | 0.74 | 0.53 | 0.43
0.764 | 0.765 | 0.7421 | 0.6317 | 66.463 | 55.571 | 0.997 | 24.9609 | 31.5887 | 307.98 | 0.74 | 0.53 | 0.43
0.765 | 0.766 | 0.7464 | 0.6353 | 66.48 | 55.593 | 0.997 | 24.9609 | 31.5887 | 307.98 | 0.74 | 0.53 | 0.43
0.766 | 0.767 | 0.7467 | 0.6355 | 66.49 | 55.615 | 0.997 | 24.9609 | 31.5887 | 307.98 | 0.74 | 0.53 | 0.43
0.767 | 0.768 | 0.7469 | 0.6357 | 66.483 | 55.637 | 0.997 | 24.9609 | 31.5887 | 307.98 | 0.74 | 0.53 | 0.43
0.768 | 0.769 | 0.7473 | 0.6361 | 66.488 | 55.659 | 0.997 | 24.9609 | 31.5887 | 307.98 | 0.74 | 0.53 | 0.43
0.769 | 0.77 | 0.7477 | 0.6364 | 66.502 | 55.68 | 0.997 | 24.9609 | 31.5887 | 307.98 | 0.74 | 0.53 | 0.43
0.77 | 0.771 | 0.7491 | 0.6376 | 66.492 | 55.701 | 0.997 | 24.9609 | 31.5887 | 307.98 | 0.74 | 0.53 | 0.43
0.771 | 0.772 | 0.7515 | 0.6397 | 66.502 | 55.722 | 0.997 | 24.9609 | 31.5887 | 307.98 | 0.74 | 0.53 | 0.43
0.772 | 0.773 | 0.7483 | 0.637 | 66.522 | 55.743 | 0.997 | 24.9609 | 31.5887 | 307.98 | 0.74 | 0.53 | 0.43
0.773 | 0.774 | 0.7427 | 0.6322 | 66.516 | 55.764 | 0.997 | 24.9609 | 31.5887 | 307.98 | 0.74 | 0.53 | 0.43
0.774 | 0.775 | 0.7379 | 0.6281 | 66.511 | 55.785 | 0.997 | 24.9609 | 31.5887 | 307.98 | 0.74 | 0.53 | 0.43
0.775 | 0.776 | 0.7361 | 0.6266 | 66.531 | 55.812 | 0.997 | 24.9611 | 31.5888 | 308.02 | 0.74 | 0.53 | 0.43
0.776 | 0.777 | 0.7357 | 0.6263 | 66.531 | 55.839 | 0.997 | 24.9611 | 31.5888 | 308.02 | 0.74 | 0.53 | 0.43
0.777 | 0.778 | 0.7383 | 0.6285 | 66.531 | 55.866 | 0.997 | 24.9611 | 31.5888 | 308.02 | 0.74 | 0.53 | 0.43
0.778 | 0.779 | 0.7416 | 0.6313 | 66.546 | 55.893 | 0.997 | 24.9611 | 31.5888 | 308.02 | 0.74 | 0.53 | 0.43
0.779 | 0.78 | 0.7435 | 0.6329 | 66.556 | 55.92 | 0.997 | 24.9611 | 31.5888 | 308.02 | 0.74 | 0.53 | 0.43
0.78 | 0.781 | 0.745 | 0.6341 | 66.566 | 55.947 | 0.997 | 24.9611 | 31.5888 | 308.02 | 0.74 | 0.53 | 0.43
0.781 | 0.782 | 0.7465 | 0.6354 | 66.553 | 55.97 | 0.997 | 24.9611 | 31.5888 | 308.02 | 0.74 | 0.53 | 0.43
0.782 | 0.783 | 0.7434 | 0.6328 | 66.573 | 55.993 | 0.997 | 24.9611 | 31.5888 | 308.02 | 0.74 | 0.53 | 0.43
0.783 | 0.784 | 0.7475 | 0.6362 | 66.586 | 56.016 | 0.997 | 24.9611 | 31.5888 | 308.02 | 0.74 | 0.53 | 0.43
0.784 | 0.785 | 0.7489 | 0.6373 | 66.496 | 56.016 | 0.998 | 24.9611 | 31.5888 | 308.02 | 0.74 | 0.53 | 0.43
0.785 | 0.786 | 0.7465 | 0.6352 | 66.503 | 56.016 | 0.998 | 24.9611 | 31.5888 | 308.02 | 0.74 | 0.53 | 0.43
0.786 | 0.787 | 0.7445 | 0.6335 | 66.508 | 56.016 | 0.998 | 24.9611 | 31.5888 | 308.02 | 0.74 | 0.53 | 0.43
0.787 | 0.788 | 0.7421 | 0.6314 | 66.512 | 56.016 | 0.998 | 24.9611 | 31.5888 | 308.02 | 0.74 | 0.53 | 0.43
0.788 | 0.789 | 0.7396 | 0.6293 | 66.527 | 56.016 | 0.998 | 24.9611 | 31.5888 | 308.02 | 0.74 | 0.53 | 0.43
0.789 | 0.79 | 0.7351 | 0.6255 | 66.52 | 56.016 | 0.998 | 24.9611 | 31.5888 | 308.02 | 0.74 | 0.53 | 0.43
0.79 | 0.791 | 0.7295 | 0.6207 | 66.525 | 56.003 | 0.998 | 24.9611 | 31.5888 | 308.02 | 0.74 | 0.53 | 0.43
0.791 | 0.792 | 0.7311 | 0.622 | 66.535 | 55.99 | 0.998 | 24.9611 | 31.5888 | 308.02 | 0.74 | 0.53 | 0.43
0.792 | 0.793 | 0.7249 | 0.6167 | 66.525 | 55.977 | 0.998 | 24.9611 | 31.5888 | 308.02 | 0.74 | 0.53 | 0.43
0.793 | 0.794 | 0.7191 | 0.6118 | 66.528 | 55.973 | 0.998 | 24.9612 | 31.5888 | 308.09 | 0.74 | 0.53 | 0.43
0.794 | 0.795 | 0.7192 | 0.6118 | 66.533 | 55.969 | 0.998 | 24.9612 | 31.5888 | 308.09 | 0.74 | 0.53 | 0.43
0.795 | 0.796 | 0.7171 | 0.61 | 66.53 | 55.965 | 0.998 | 24.9612 | 31.5888 | 308.09 | 0.74 | 0.53 | 0.43
0.796 | 0.797 | 0.7109 | 0.6047 | 66.51 | 55.961 | 0.998 | 24.9612 | 31.5888 | 308.09 | 0.74 | 0.53 | 0.43
0.797 | 0.798 | 0.707 | 0.6014 | 66.47 | 55.957 | 0.999 | 24.9612 | 31.5888 | 308.09 | 0.74 | 0.53 | 0.43
0.798 | 0.799 | 0.7069 | 0.6013 | 66.435 | 55.953 | 1 | 24.9612 | 31.5888 | 308.09 | 0.74 | 0.53 | 0.43
0.799 | 0.8 | 0.7087 | 0.6029 | 66.409 | 55.959 | 1 | 24.9612 | 31.5888 | 308.09 | 0.74 | 0.53 | 0.43
0.8 | 0.801 | 0.7104 | 0.6043 | 66.409 | 55.965 | 1 | 24.9612 | 31.5888 | 308.09 | 0.74 | 0.53 | 0.43
0.801 | 0.802 | 0.71 | 0.604 | 66.416 | 55.971 | 1 | 24.9612 | 31.5888 | 308.09 | 0.74 | 0.53 | 0.43
0.802 | 0.803 | 0.7087 | 0.6029 | 66.431 | 55.977 | 1 | 24.9612 | 31.5888 | 308.09 | 0.74 | 0.53 | 0.43
0.803 | 0.804 | 0.7074 | 0.6017 | 66.414 | 55.983 | 1 | 24.9612 | 31.5888 | 308.09 | 0.74 | 0.53 | 0.43
0.804 | 0.805 | 0.7053 | 0.5999 | 66.429 | 55.989 | 1 | 24.9612 | 31.5888 | 308.09 | 0.74 | 0.53 | 0.43
0.805 | 0.806 | 0.6991 | 0.5946 | 66.436 | 55.991 | 1 | 24.9612 | 31.5888 | 308.09 | 0.74 | 0.53 | 0.43
0.806 | 0.807 | 0.7044 | 0.5991 | 66.416 | 55.993 | 1 | 24.9612 | 31.5888 | 308.09 | 0.74 | 0.53 | 0.43
0.807 | 0.808 | 0.7098 | 0.6037 | 66.426 | 55.999 | 1 | 24.9612 | 31.5888 | 308.09 | 0.74 | 0.53 | 0.43
0.808 | 0.809 | 0.7154 | 0.6085 | 66.436 | 56.005 | 1 | 24.9612 | 31.5888 | 308.09 | 0.74 | 0.53 | 0.43
0.809 | 0.81 | 0.717 | 0.6098 | 66.443 | 56.011 | 1 | 24.9612 | 31.5888 | 308.09 | 0.74 | 0.53 | 0.43
0.81 | 0.811 | 0.7106 | 0.6044 | 66.428 | 56.017 | 1 | 24.9612 | 31.5888 | 308.09 | 0.74 | 0.53 | 0.43
0.811 | 0.812 | 0.7078 | 0.602 | 66.408 | 56.023 | 1 | 24.9612 | 31.5888 | 308.09 | 0.74 | 0.53 | 0.43
0.812 | 0.813 | 0.7065 | 0.6009 | 66.413 | 56.029 | 1 | 24.9612 | 31.5888 | 308.09 | 0.74 | 0.53 | 0.43
0.813 | 0.814 | 0.7065 | 0.6009 | 66.41 | 56.026 | 1 | 24.9613 | 31.5889 | 308.17 | 0.74 | 0.53 | 0.43
0.814 | 0.815 | 0.707 | 0.6014 | 66.41 | 56.023 | 1 | 24.9613 | 31.5889 | 308.17 | 0.74 | 0.53 | 0.43
0.815 | 0.816 | 0.7077 | 0.602 | 66.41 | 56.02 | 1 | 24.9613 | 31.5889 | 308.17 | 0.74 | 0.53 | 0.43
0.816 | 0.817 | 0.7088 | 0.6029 | 66.4 | 56.017 | 1 | 24.9613 | 31.5889 | 308.17 | 0.74 | 0.53 | 0.43
0.817 | 0.818 | 0.7098 | 0.6037 | 66.396 | 56.014 | 1 | 24.9613 | 31.5889 | 308.17 | 0.74 | 0.53 | 0.43
0.818 | 0.819 | 0.7109 | 0.6046 | 66.386 | 56.011 | 1 | 24.9613 | 31.5889 | 308.17 | 0.74 | 0.53 | 0.43
0.819 | 0.82 | 0.7118 | 0.6054 | 66.386 | 56.014 | 1 | 24.9613 | 31.5889 | 308.17 | 0.74 | 0.53 | 0.43
0.82 | 0.821 | 0.7119 | 0.6055 | 66.391 | 56.017 | 1 | 24.9613 | 31.5889 | 308.17 | 0.74 | 0.53 | 0.43
0.821 | 0.822 | 0.7121 | 0.6057 | 66.401 | 56.02 | 1 | 24.9613 | 31.5889 | 308.17 | 0.74 | 0.53 | 0.43
0.822 | 0.823 | 0.7135 | 0.6069 | 66.381 | 56.026 | 1 | 24.9613 | 31.5889 | 308.17 | 0.74 | 0.53 | 0.43
0.823 | 0.824 | 0.7151 | 0.6083 | 66.381 | 56.032 | 1 | 24.9613 | 31.5889 | 308.17 | 0.74 | 0.53 | 0.43
0.824 | 0.825 | 0.71 | 0.6039 | 66.401 | 56.038 | 1 | 24.9613 | 31.5889 | 308.17 | 0.74 | 0.53 | 0.43
0.825 | 0.826 | 0.7119 | 0.6055 | 66.378 | 56.044 | 1 | 24.9613 | 31.5889 | 308.17 | 0.74 | 0.53 | 0.43
0.826 | 0.827 | 0.7079 | 0.6021 | 66.378 | 56.05 | 1 | 24.9613 | 31.5889 | 308.17 | 0.74 | 0.53 | 0.43
0.827 | 0.828 | 0.7076 | 0.6018 | 66.395 | 56.056 | 1 | 24.9613 | 31.5889 | 308.17 | 0.74 | 0.53 | 0.43
0.828 | 0.829 | 0.708 | 0.6021 | 66.385 | 56.055 | 1 | 24.9613 | 31.5889 | 308.17 | 0.74 | 0.53 | 0.43
0.829 | 0.83 | 0.7082 | 0.6022 | 66.385 | 56.054 | 1 | 24.9613 | 31.5889 | 308.17 | 0.74 | 0.53 | 0.43
0.83 | 0.831 | 0.7065 | 0.6008 | 66.4 | 56.053 | 1 | 24.9613 | 31.5889 | 308.17 | 0.74 | 0.53 | 0.43
0.831 | 0.832 | 0.7004 | 0.5956 | 66.403 | 56.051 | 1 | 24.9615 | 31.589 | 308.26 | 0.74 | 0.53 | 0.43
0.832 | 0.833 | 0.6946 | 0.5907 | 66.403 | 56.049 | 1 | 24.9615 | 31.589 | 308.26 | 0.74 | 0.53 | 0.43
0.833 | 0.834 | 0.6892 | 0.5861 | 66.406 | 56.047 | 1 | 24.9615 | 31.589 | 308.26 | 0.74 | 0.53 | 0.43
0.834 | 0.835 | 0.6896 | 0.5864 | 66.406 | 56.045 | 1 | 24.9615 | 31.589 | 308.26 | 0.74 | 0.53 | 0.43
0.835 | 0.836 | 0.6846 | 0.5821 | 66.399 | 56.043 | 1 | 24.9615 | 31.589 | 308.26 | 0.74 | 0.53 | 0.43
0.836 | 0.837 | 0.6837 | 0.5813 | 66.404 | 56.041 | 1 | 24.9615 | 31.589 | 308.26 | 0.74 | 0.53 | 0.43
0.837 | 0.838 | 0.6843 | 0.5818 | 66.408 | 56.036 | 1 | 24.9615 | 31.589 | 308.26 | 0.74 | 0.53 | 0.43
0.838 | 0.839 | 0.6853 | 0.5826 | 66.403 | 56.031 | 1 | 24.9615 | 31.589 | 308.26 | 0.74 | 0.53 | 0.43
0.839 | 0.84 | 0.6856 | 0.5828 | 66.41 | 56.026 | 1 | 24.9615 | 31.589 | 308.26 | 0.74 | 0.53 | 0.43
0.84 | 0.841 | 0.6824 | 0.5801 | 66.4 | 56.022 | 1 | 24.9615 | 31.589 | 308.26 | 0.74 | 0.53 | 0.43
0.841 | 0.842 | 0.6771 | 0.5756 | 66.393 | 56.018 | 1 | 24.9615 | 31.589 | 308.26 | 0.74 | 0.53 | 0.43
0.842 | 0.843 | 0.6752 | 0.574 | 66.388 | 56.014 | 1 | 24.9615 | 31.589 | 308.26 | 0.74 | 0.53 | 0.43
0.843 | 0.844 | 0.6751 | 0.5739 | 66.378 | 56.01 | 1 | 24.9615 | 31.589 | 308.26 | 0.74 | 0.53 | 0.43
0.844 | 0.845 | 0.676 | 0.5746 | 66.378 | 56.006 | 1 | 24.9615 | 31.589 | 308.26 | 0.74 | 0.53 | 0.43
0.845 | 0.846 | 0.677 | 0.5754 | 66.385 | 56.002 | 1 | 24.9615 | 31.589 | 308.26 | 0.74 | 0.53 | 0.43
0.846 | 0.847 | 0.678 | 0.5762 | 66.375 | 55.999 | 1 | 24.9615 | 31.589 | 308.26 | 0.74 | 0.53 | 0.43
0.847 | 0.848 | 0.6782 | 0.5764 | 66.381 | 55.996 | 1 | 24.9615 | 31.589 | 308.26 | 0.74 | 0.53 | 0.43
0.848 | 0.849 | 0.6762 | 0.5747 | 66.371 | 55.993 | 1 | 24.9615 | 31.589 | 308.26 | 0.74 | 0.53 | 0.43
0.849 | 0.85 | 0.675 | 0.5737 | 66.364 | 55.99 | 1 | 24.9616 | 31.5891 | 308.41 | 0.74 | 0.53 | 0.43
0.85 | 0.851 | 0.6742 | 0.573 | 66.379 | 55.987 | 1 | 24.9616 | 31.5891 | 308.41 | 0.74 | 0.53 | 0.43
0.851 | 0.852 | 0.6742 | 0.573 | 66.382 | 55.984 | 1 | 24.9616 | 31.5891 | 308.41 | 0.74 | 0.53 | 0.43
0.852 | 0.853 | 0.6751 | 0.5738 | 66.367 | 55.97 | 1 | 24.9616 | 31.5891 | 308.41 | 0.74 | 0.53 | 0.43
0.853 | 0.854 | 0.6755 | 0.5741 | 66.37 | 55.956 | 1 | 24.9616 | 31.5891 | 308.41 | 0.74 | 0.53 | 0.43
0.854 | 0.855 | 0.6708 | 0.5701 | 66.38 | 55.9421 | 1 | 24.9616 | 31.5891 | 308.41 | 0.74 | 0.53 | 0.43
0.855 | 0.856 | 0.6657 | 0.5658 | 66.367 | 55.93 | 1 | 24.9616 | 31.5891 | 308.41 | 0.74 | 0.53 | 0.43
0.856 | 0.857 | 0.6605 | 0.5614 | 66.367 | 55.918 | 1 | 24.9616 | 31.5891 | 308.41 | 0.74 | 0.53 | 0.43
0.857 | 0.858 | 0.6578 | 0.5591 | 66.357 | 55.906 | 1 | 24.9616 | 31.5891 | 308.41 | 0.74 | 0.53 | 0.43
0.858 | 0.859 | 0.6574 | 0.5587 | 66.342 | 55.894 | 1 | 24.9616 | 31.5891 | 308.41 | 0.74 | 0.53 | 0.43
0.859 | 0.86 | 0.6576 | 0.5589 | 66.342 | 55.882 | 1 | 24.9616 | 31.5891 | 308.41 | 0.74 | 0.53 | 0.43
0.86 | 0.861 | 0.6576 | 0.5589 | 66.352 | 55.877 | 1 | 24.9616 | 31.5891 | 308.41 | 0.74 | 0.53 | 0.43
0.861 | 0.862 | 0.6574 | 0.5587 | 66.359 | 55.872 | 1 | 24.9616 | 31.5891 | 308.41 | 0.74 | 0.53 | 0.43
0.862 | 0.863 | 0.6572 | 0.5585 | 66.354 | 55.867 | 1 | 24.9616 | 31.5891 | 308.41 | 0.74 | 0.53 | 0.43
0.863 | 0.864 | 0.6566 | 0.558 | 66.358 | 55.83 | 0.999 | 24.9616 | 31.5891 | 308.41 | 0.74 | 0.53 | 0.43
0.864 | 0.865 | 0.652 | 0.5541 | 66.343 | 55.793 | 0.999 | 24.9616 | 31.5891 | 308.41 | 0.74 | 0.53 | 0.43
0.865 | 0.866 | 0.6479 | 0.5506 | 66.339 | 55.756 | 0.999 | 24.9616 | 31.5891 | 308.41 | 0.74 | 0.53 | 0.43
0.866 | 0.867 | 0.6466 | 0.5495 | 66.339 | 55.719 | 0.999 | 24.9616 | 31.5891 | 308.41 | 0.74 | 0.53 | 0.43
0.867 | 0.868 | 0.6466 | 0.5495 | 66.336 | 55.682 | 0.999 | 24.9616 | 31.5891 | 308.41 | 0.74 | 0.53 | 0.43
0.868 | 0.869 | 0.6471 | 0.5499 | 66.346 | 55.645 | 0.998 | 24.9616 | 31.5891 | 308.41 | 0.74 | 0.53 | 0.43
0.869 | 0.87 | 0.6475 | 0.5502 | 66.339 | 55.609 | 0.998 | 24.9618 | 31.5892 | 308.54 | 0.74 | 0.53 | 0.43
0.87 | 0.871 | 0.6468 | 0.5496 | 66.334 | 55.573 | 0.998 | 24.9618 | 31.5892 | 308.54 | 0.74 | 0.53 | 0.43
0.871 | 0.872 | 0.6444 | 0.5475 | 66.327 | 55.537 | 0.998 | 24.9618 | 31.5892 | 308.54 | 0.74 | 0.53 | 0.43
0.872 | 0.873 | 0.6436 | 0.5468 | 66.317 | 55.501 | 0.998 | 24.9618 | 31.5892 | 308.54 | 0.74 | 0.53 | 0.43
0.873 | 0.874 | 0.6435 | 0.5468 | 66.31 | 55.465 | 0.998 | 24.9618 | 31.5892 | 308.54 | 0.74 | 0.53 | 0.43
0.874 | 0.875 | 0.6435 | 0.5468 | 66.325 | 55.429 | 0.997 | 24.9618 | 31.5892 | 308.54 | 0.74 | 0.53 | 0.43
0.875 | 0.876 | 0.6436 | 0.5469 | 66.318 | 55.415 | 0.997 | 24.9618 | 31.5892 | 308.54 | 0.74 | 0.53 | 0.43
0.876 | 0.877 | 0.6436 | 0.5469 | 66.313 | 55.401 | 0.997 | 24.9618 | 31.5892 | 308.54 | 0.74 | 0.53 | 0.43
0.877 | 0.878 | 0.6417 | 0.5453 | 66.306 | 55.387 | 0.997 | 24.9618 | 31.5892 | 308.54 | 0.74 | 0.53 | 0.43
0.878 | 0.879 | 0.6399 | 0.5438 | 66.301 | 55.373 | 0.997 | 24.9618 | 31.5892 | 308.54 | 0.74 | 0.53 | 0.43
0.879 | 0.88 | 0.6392 | 0.5432 | 66.304 | 55.359 | 0.997 | 24.9618 | 31.5892 | 308.54 | 0.74 | 0.53 | 0.43
0.88 | 0.881 | 0.6389 | 0.543 | 66.294 | 55.345 | 0.997 | 24.9618 | 31.5892 | 308.54 | 0.74 | 0.53 | 0.43
0.881 | 0.882 | 0.6389 | 0.543 | 66.294 | 55.335 | 0.997 | 24.9618 | 31.5892 | 308.54 | 0.74 | 0.53 | 0.43
0.882 | 0.883 | 0.6387 | 0.5428 | 66.289 | 55.325 | 0.997 | 24.9618 | 31.5892 | 308.54 | 0.74 | 0.53 | 0.43
0.883 | 0.884 | 0.6367 | 0.5411 | 66.279 | 55.315 | 0.997 | 24.9618 | 31.5892 | 308.54 | 0.74 | 0.53 | 0.43
0.884 | 0.885 | 0.6354 | 0.54 | 66.284 | 55.307 | 0.997 | 24.9618 | 31.5892 | 308.54 | 0.74 | 0.53 | 0.43
0.885 | 0.886 | 0.6349 | 0.5396 | 66.277 | 55.299 | 0.997 | 24.9618 | 31.5892 | 308.54 | 0.74 | 0.53 | 0.43
0.886 | 0.887 | 0.6348 | 0.5395 | 66.277 | 55.291 | 0.997 | 24.9618 | 31.5892 | 308.54 | 0.74 | 0.53 | 0.43
0.887 | 0.888 | 0.6344 | 0.5392 | 66.273 | 55.283 | 0.997 | 24.962 | 31.5892 | 308.64 | 0.74 | 0.53 | 0.43
0.888 | 0.889 | 0.6332 | 0.5382 | 66.268 | 55.275 | 0.997 | 24.962 | 31.5892 | 308.64 | 0.74 | 0.53 | 0.43
0.889 | 0.89 | 0.6315 | 0.5367 | 66.271 | 55.267 | 0.997 | 24.962 | 31.5892 | 308.64 | 0.74 | 0.53 | 0.43
0.89 | 0.891 | 0.6304 | 0.5358 | 66.261 | 55.272 | 0.997 | 24.962 | 31.5892 | 308.64 | 0.74 | 0.53 | 0.43
0.891 | 0.892 | 0.63 | 0.5355 | 66.265 | 55.277 | 0.997 | 24.962 | 31.5892 | 308.64 | 0.74 | 0.53 | 0.43
0.892 | 0.893 | 0.6296 | 0.5352 | 66.265 | 55.282 | 0.997 | 24.962 | 31.5892 | 308.64 | 0.74 | 0.53 | 0.43
0.893 | 0.894 | 0.6288 | 0.5345 | 66.268 | 55.287 | 0.997 | 24.962 | 31.5892 | 308.64 | 0.74 | 0.53 | 0.43
0.894 | 0.895 | 0.6277 | 0.5336 | 66.273 | 55.292 | 0.997 | 24.962 | 31.5892 | 308.64 | 0.74 | 0.53 | 0.43
0.895 | 0.896 | 0.627 | 0.533 | 66.266 | 55.285 | 0.997 | 24.962 | 31.5892 | 308.64 | 0.74 | 0.53 | 0.43
0.896 | 0.897 | 0.6265 | 0.5326 | 66.276 | 55.278 | 0.997 | 24.962 | 31.5892 | 308.64 | 0.74 | 0.53 | 0.43
0.897 | 0.898 | 0.6257 | 0.5319 | 66.279 | 55.271 | 0.997 | 24.962 | 31.5892 | 308.64 | 0.74 | 0.53 | 0.43
0.898 | 0.899 | 0.6245 | 0.5309 | 66.279 | 55.264 | 0.997 | 24.962 | 31.5892 | 308.64 | 0.74 | 0.53 | 0.43
0.899 | 0.9 | 0.623 | 0.5296 | 66.279 | 55.247 | 0.997 | 24.962 | 31.5892 | 308.64 | 0.74 | 0.53 | 0.43
0.9 | 0.901 | 0.622 | 0.5288 | 66.274 | 55.23 | 0.997 | 24.962 | 31.5892 | 308.64 | 0.74 | 0.53 | 0.43
0.901 | 0.902 | 0.6215 | 0.5284 | 66.277 | 55.213 | 0.997 | 24.962 | 31.5892 | 308.64 | 0.74 | 0.53 | 0.43
0.902 | 0.903 | 0.6212 | 0.5281 | 66.272 | 55.196 | 0.997 | 24.962 | 31.5892 | 308.64 | 0.74 | 0.53 | 0.43
0.903 | 0.904 | 0.621 | 0.528 | 66.282 | 55.179 | 0.997 | 24.962 | 31.5892 | 308.64 | 0.74 | 0.53 | 0.43
0.904 | 0.905 | 0.6206 | 0.5277 | 66.277 | 55.162 | 0.997 | 24.962 | 31.5892 | 308.64 | 0.74 | 0.53 | 0.43
0.905 | 0.906 | 0.6203 | 0.5275 | 66.273 | 55.173 | 0.997 | 24.9621 | 31.5893 | 308.69 | 0.74 | 0.53 | 0.43
0.906 | 0.907 | 0.6201 | 0.5274 | 66.278 | 55.184 | 0.997 | 24.9621 | 31.5893 | 308.69 | 0.74 | 0.53 | 0.43
0.907 | 0.908 | 0.6198 | 0.5272 | 66.271 | 55.191 | 0.997 | 24.9621 | 31.5893 | 308.69 | 0.74 | 0.53 | 0.43
0.908 | 0.909 | 0.6192 | 0.5267 | 66.281 | 55.198 | 0.997 | 24.9621 | 31.5893 | 308.69 | 0.74 | 0.53 | 0.43
0.909 | 0.91 | 0.6191 | 0.5266 | 66.274 | 55.205 | 0.997 | 24.9621 | 31.5893 | 308.69 | 0.74 | 0.53 | 0.43
0.91 | 0.911 | 0.6194 | 0.5268 | 66.274 | 55.212 | 0.997 | 24.9621 | 31.5893 | 308.69 | 0.74 | 0.53 | 0.43
0.911 | 0.912 | 0.6189 | 0.5263 | 66.291 | 55.219 | 0.997 | 24.9621 | 31.5893 | 308.69 | 0.74 | 0.53 | 0.43
0.912 | 0.913 | 0.6176 | 0.5252 | 66.286 | 55.226 | 0.997 | 24.9621 | 31.5893 | 308.69 | 0.74 | 0.53 | 0.43
0.913 | 0.914 | 0.6163 | 0.5241 | 66.289 | 55.219 | 0.997 | 24.9621 | 31.5893 | 308.69 | 0.74 | 0.53 | 0.43
0.914 | 0.915 | 0.6156 | 0.5235 | 66.289 | 55.212 | 0.997 | 24.9621 | 31.5893 | 308.69 | 0.74 | 0.53 | 0.43
0.915 | 0.916 | 0.6153 | 0.5233 | 66.289 | 55.205 | 0.997 | 24.9621 | 31.5893 | 308.69 | 0.74 | 0.53 | 0.43
0.916 | 0.917 | 0.6147 | 0.5228 | 66.299 | 55.198 | 0.997 | 24.9621 | 31.5893 | 308.69 | 0.74 | 0.53 | 0.43
0.917 | 0.918 | 0.6131 | 0.5215 | 66.299 | 55.191 | 0.997 | 24.9621 | 31.5893 | 308.69 | 0.74 | 0.53 | 0.43
0.918 | 0.919 | 0.6114 | 0.5201 | 66.309 | 55.184 | 0.997 | 24.9621 | 31.5893 | 308.69 | 0.74 | 0.53 | 0.43
0.919 | 0.92 | 0.6107 | 0.5195 | 66.305 | 55.171 | 0.997 | 24.9621 | 31.5893 | 308.69 | 0.74 | 0.53 | 0.43
0.92 | 0.921 | 0.6107 | 0.5195 | 66.31 | 55.158 | 0.997 | 24.9621 | 31.5893 | 308.69 | 0.74 | 0.53 | 0.43
0.921 | 0.922 | 0.6103 | 0.5191 | 66.317 | 55.145 | 0.997 | 24.9621 | 31.5893 | 308.69 | 0.74 | 0.53 | 0.43
0.922 | 0.923 | 0.609 | 0.518 | 66.322 | 55.137 | 0.997 | 24.9621 | 31.5893 | 308.69 | 0.74 | 0.53 | 0.43
0.923 | 0.924 | 0.6076 | 0.5168 | 66.326 | 55.129 | 0.997 | 24.9621 | 31.5893 | 308.69 | 0.74 | 0.53 | 0.43
0.924 | 0.925 | 0.6067 | 0.5161 | 66.326 | 55.121 | 0.997 | 24.9621 | 31.5893 | 308.69 | 0.74 | 0.53 | 0.43
0.925 | 0.926 | 0.606 | 0.5155 | 66.336 | 55.113 | 0.997 | 24.9623 | 31.5894 | 308.75 | 0.74 | 0.53 | 0.43
0.926 | 0.927 | 0.6051 | 0.5147 | 66.341 | 55.105 | 0.997 | 24.9623 | 31.5894 | 308.75 | 0.74 | 0.53 | 0.43
0.927 | 0.928 | 0.6038 | 0.5136 | 66.344 | 55.097 | 0.997 | 24.9623 | 31.5894 | 308.75 | 0.74 | 0.53 | 0.43
0.928 | 0.929 | 0.6026 | 0.5126 | 66.349 | 55.096 | 0.997 | 24.9623 | 31.5894 | 308.75 | 0.74 | 0.53 | 0.43
0.929 | 0.93 | 0.6021 | 0.5122 | 66.352 | 55.095 | 0.997 | 24.9623 | 31.5894 | 308.75 | 0.74 | 0.53 | 0.43
0.93 | 0.931 | 0.6018 | 0.5119 | 66.352 | 55.094 | 0.997 | 24.9623 | 31.5894 | 308.75 | 0.74 | 0.53 | 0.43
0.931 | 0.932 | 0.6015 | 0.5117 | 66.352 | 55.072 | 0.997 | 24.9623 | 31.5894 | 308.75 | 0.74 | 0.53 | 0.43
0.932 | 0.933 | 0.6008 | 0.5111 | 66.352 | 55.05 | 0.997 | 24.9623 | 31.5894 | 308.75 | 0.74 | 0.53 | 0.43
0.933 | 0.934 | 0.5999 | 0.5103 | 66.355 | 55.028 | 0.997 | 24.9623 | 31.5894 | 308.75 | 0.74 | 0.53 | 0.43
0.934 | 0.935 | 0.599 | 0.5095 | 66.36 | 55.006 | 0.997 | 24.9623 | 31.5894 | 308.75 | 0.74 | 0.53 | 0.43
0.935 | 0.936 | 0.5981 | 0.5087 | 66.36 | 54.984 | 0.997 | 24.9623 | 31.5894 | 308.75 | 0.74 | 0.53 | 0.43
0.936 | 0.937 | 0.5971 | 0.5078 | 66.36 | 54.962 | 0.997 | 24.9623 | 31.5894 | 308.75 | 0.74 | 0.53 | 0.43
0.937 | 0.938 | 0.5962 | 0.507 | 66.363 | 54.943 | 0.997 | 24.9623 | 31.5894 | 308.75 | 0.74 | 0.53 | 0.43
0.938 | 0.939 | 0.5955 | 0.5064 | 66.363 | 54.924 | 0.997 | 24.9623 | 31.5894 | 308.75 | 0.74 | 0.53 | 0.43
0.939 | 0.94 | 0.5946 | 0.5057 | 66.366 | 54.905 | 0.997 | 24.9623 | 31.5894 | 308.75 | 0.74 | 0.53 | 0.43
0.94 | 0.941 | 0.5936 | 0.5048 | 66.371 | 54.886 | 0.997 | 24.9623 | 31.5894 | 308.75 | 0.74 | 0.53 | 0.43
0.941 | 0.942 | 0.5927 | 0.504 | 66.378 | 54.867 | 0.997 | 24.9623 | 31.5894 | 308.75 | 0.74 | 0.53 | 0.43
0.942 | 0.943 | 0.592 | 0.5034 | 66.378 | 54.848 | 0.997 | 24.9623 | 31.5894 | 308.75 | 0.74 | 0.53 | 0.43
0.943 | 0.944 | 0.5912 | 0.5028 | 66.381 | 54.849 | 0.997 | 24.9624 | 31.5894 | 308.8 | 0.74 | 0.53 | 0.43
0.944 | 0.945 | 0.59 | 0.5018 | 66.386 | 54.85 | 0.997 | 24.9624 | 31.5894 | 308.8 | 0.74 | 0.53 | 0.43
0.945 | 0.946 | 0.5888 | 0.5008 | 66.389 | 54.851 | 0.997 | 24.9624 | 31.5894 | 308.8 | 0.74 | 0.53 | 0.43
0.946 | 0.947 | 0.5875 | 0.4997 | 66.399 | 54.851 | 0.997 | 24.9624 | 31.5894 | 308.8 | 0.74 | 0.53 | 0.43
0.947 | 0.948 | 0.5862 | 0.4986 | 66.406 | 54.851 | 0.997 | 24.9624 | 31.5894 | 308.8 | 0.74 | 0.53 | 0.43
0.948 | 0.949 | 0.5849 | 0.4975 | 66.416 | 54.851 | 0.997 | 24.9624 | 31.5894 | 308.8 | 0.74 | 0.53 | 0.43
0.949 | 0.95 | 0.5833 | 0.4962 | 66.426 | 54.851 | 0.997 | 24.9624 | 31.5894 | 308.8 | 0.74 | 0.53 | 0.43
0.95 | 0.951 | 0.582 | 0.4951 | 66.431 | 54.851 | 0.997 | 24.9624 | 31.5894 | 308.8 | 0.74 | 0.53 | 0.43
0.951 | 0.952 | 0.5808 | 0.4941 | 66.441 | 54.851 | 0.997 | 24.9624 | 31.5894 | 308.8 | 0.74 | 0.53 | 0.43
0.952 | 0.953 | 0.5793 | 0.4928 | 66.451 | 54.851 | 0.997 | 24.9624 | 31.5894 | 308.8 | 0.74 | 0.53 | 0.43
0.953 | 0.954 | 0.5773 | 0.4911 | 66.461 | 54.851 | 0.997 | 24.9624 | 31.5894 | 308.8 | 0.74 | 0.53 | 0.43
0.954 | 0.955 | 0.5752 | 0.4894 | 66.466 | 54.851 | 0.997 | 24.9624 | 31.5894 | 308.8 | 0.74 | 0.53 | 0.43
0.955 | 0.956 | 0.5736 | 0.488 | 66.476 | 54.849 | 0.997 | 24.9624 | 31.5894 | 308.8 | 0.74 | 0.53 | 0.43
0.956 | 0.957 | 0.5725 | 0.487 | 66.481 | 54.847 | 0.997 | 24.9624 | 31.5894 | 308.8 | 0.74 | 0.53 | 0.43
0.957 | 0.958 | 0.5711 | 0.4858 | 66.488 | 54.845 | 0.997 | 24.9624 | 31.5894 | 308.8 | 0.74 | 0.53 | 0.43
0.958 | 0.959 | 0.569 | 0.4841 | 66.493 | 54.843 | 0.997 | 24.9624 | 31.5894 | 308.8 | 0.74 | 0.53 | 0.43
0.959 | 0.96 | 0.5672 | 0.4825 | 66.5 | 54.841 | 0.997 | 24.9624 | 31.5894 | 308.8 | 0.74 | 0.53 | 0.43
0.96 | 0.961 | 0.5658 | 0.4813 | 66.505 | 54.839 | 0.997 | 24.9624 | 31.5894 | 308.8 | 0.74 | 0.53 | 0.43
0.961 | 0.962 | 0.5651 | 0.4807 | 66.508 | 54.848 | 0.997 | 24.9626 | 31.5895 | 308.82 | 0.74 | 0.53 | 0.43
0.962 | 0.963 | 0.5645 | 0.4802 | 66.518 | 54.857 | 0.997 | 24.9626 | 31.5895 | 308.82 | 0.74 | 0.53 | 0.43
0.963 | 0.964 | 0.5635 | 0.4794 | 66.521 | 54.898 | 0.998 | 24.9626 | 31.5895 | 308.82 | 0.74 | 0.53 | 0.43
0.964 | 0.965 | 0.5625 | 0.4786 | 66.536 | 54.939 | 0.998 | 24.9626 | 31.5895 | 308.82 | 0.74 | 0.53 | 0.43
0.965 | 0.966 | 0.5616 | 0.4779 | 66.54 | 54.98 | 0.998 | 24.9626 | 31.5895 | 308.82 | 0.74 | 0.53 | 0.43
0.966 | 0.967 | 0.562 | 0.4783 | 66.54 | 55.021 | 0.998 | 24.9626 | 31.5895 | 308.82 | 0.74 | 0.53 | 0.43
0.967 | 0.968 | 0.5626 | 0.4788 | 66.55 | 55.062 | 0.998 | 24.9626 | 31.5895 | 308.82 | 0.74 | 0.53 | 0.43
0.968 | 0.969 | 0.5626 | 0.4788 | 66.54 | 55.103 | 0.999 | 24.9626 | 31.5895 | 308.82 | 0.74 | 0.53 | 0.43
0.969 | 0.97 | 0.5622 | 0.4785 | 66.557 | 55.144 | 0.999 | 24.9626 | 31.5895 | 308.82 | 0.74 | 0.53 | 0.43
0.97 | 0.971 | 0.5616 | 0.478 | 66.562 | 55.164 | 0.999 | 24.9626 | 31.5895 | 308.82 | 0.74 | 0.53 | 0.43
0.971 | 0.972 | 0.5621 | 0.4784 | 66.559 | 55.184 | 0.999 | 24.9626 | 31.5895 | 308.82 | 0.74 | 0.53 | 0.43
0.972 | 0.973 | 0.5631 | 0.4792 | 66.579 | 55.204 | 0.999 | 24.9626 | 31.5895 | 308.82 | 0.74 | 0.53 | 0.43
0.973 | 0.974 | 0.5629 | 0.479 | 66.592 | 55.224 | 0.999 | 24.9626 | 31.5895 | 308.82 | 0.74 | 0.53 | 0.43
0.974 | 0.975 | 0.5622 | 0.4784 | 66.592 | 55.244 | 1 | 24.9626 | 31.5895 | 308.82 | 0.74 | 0.53 | 0.43
0.975 | 0.976 | 0.5615 | 0.4778 | 66.599 | 55.242 | 1 | 24.9626 | 31.5895 | 308.82 | 0.74 | 0.53 | 0.43
0.976 | 0.977 | 0.561 | 0.4774 | 66.604 | 55.24 | 1 | 24.9626 | 31.5895 | 308.82 | 0.74 | 0.53 | 0.43
0.977 | 0.978 | 0.5613 | 0.4776 | 66.611 | 55.238 | 1 | 24.9626 | 31.5895 | 308.82 | 0.74 | 0.53 | 0.43
0.978 | 0.979 | 0.5626 | 0.4787 | 66.631 | 55.236 | 1 | 24.9626 | 31.5895 | 308.82 | 0.74 | 0.53 | 0.43
0.979 | 0.98 | 0.5675 | 0.4829 | 66.645 | 55.255 | 1 | 24.9627 | 31.5896 | 308.82 | 0.74 | 0.53 | 0.43
0.98 | 0.981 | 0.5725 | 0.4871 | 66.68 | 55.274 | 1 | 24.9627 | 31.5896 | 308.82 | 0.74 | 0.53 | 0.43
0.981 | 0.982 | 0.5745 | 0.4888 | 66.693 | 55.293 | 1 | 24.9627 | 31.5896 | 308.82 | 0.74 | 0.53 | 0.43
0.982 | 0.983 | 0.575 | 0.4892 | 66.698 | 55.312 | 1 | 24.9627 | 31.5896 | 308.82 | 0.74 | 0.53 | 0.43
0.983 | 0.984 | 0.5747 | 0.489 | 66.708 | 55.331 | 1 | 24.9627 | 31.5896 | 308.82 | 0.74 | 0.53 | 0.43
0.984 | 0.985 | 0.574 | 0.4884 | 66.713 | 55.348 | 1 | 24.9627 | 31.5896 | 308.82 | 0.74 | 0.53 | 0.43
0.985 | 0.986 | 0.5736 | 0.488 | 66.723 | 55.365 | 1 | 24.9627 | 31.5896 | 308.82 | 0.74 | 0.53 | 0.43
0.986 | 0.987 | 0.5755 | 0.4896 | 66.733 | 55.382 | 1 | 24.9627 | 31.5896 | 308.82 | 0.74 | 0.53 | 0.43
0.987 | 0.988 | 0.5777 | 0.4915 | 66.74 | 55.399 | 1 | 24.9627 | 31.5896 | 308.82 | 0.74 | 0.53 | 0.43
0.988 | 0.989 | 0.5787 | 0.4923 | 66.75 | 55.416 | 1 | 24.9627 | 31.5896 | 308.82 | 0.74 | 0.53 | 0.43
0.989 | 0.99 | 0.579 | 0.4926 | 66.757 | 55.433 | 1 | 24.9627 | 31.5896 | 308.82 | 0.74 | 0.53 | 0.43
0.99 | 0.991 | 0.5788 | 0.4924 | 66.767 | 55.435 | 1 | 24.9627 | 31.5896 | 308.82 | 0.74 | 0.53 | 0.43
0.991 | 0.992 | 0.5787 | 0.4923 | 66.77 | 55.437 | 1 | 24.9627 | 31.5896 | 308.82 | 0.74 | 0.53 | 0.43
0.992 | 0.993 | 0.5799 | 0.4933 | 66.78 | 55.439 | 1 | 24.9627 | 31.5896 | 308.82 | 0.74 | 0.53 | 0.43
0.993 | 0.994 | 0.5809 | 0.4941 | 66.787 | 55.441 | 1 | 24.9627 | 31.5896 | 308.82 | 0.74 | 0.53 | 0.43
0.994 | 0.995 | 0.5816 | 0.4947 | 66.792 | 55.443 | 1 | 24.9627 | 31.5896 | 308.82 | 0.74 | 0.53 | 0.43
0.995 | 0.996 | 0.5819 | 0.4949 | 66.802 | 55.457 | 1 | 24.9627 | 31.5896 | 308.82 | 0.74 | 0.53 | 0.43
0.996 | 0.997 | 0.5824 | 0.4953 | 66.797 | 55.471 | 1 | 24.9627 | 31.5896 | 308.82 | 0.74 | 0.53 | 0.43
0.997 | 0.998 | 0.5834 | 0.4962 | 66.807 | 55.485 | 1 | 24.9627 | 31.5896 | 308.82 | 0.74 | 0.53 | 0.43
0.998 | 0.999 | 0.5842 | 0.4969 | 66.807 | 55.499 | 1 | 24.9627 | 31.5896 | 308.82 | 0.74 | 0.53 | 0.43
0.999 | 1 | 0.5845 | 0.4971 | 66.803 | 55.52 | 1 | 24.9629 | 31.5897 | 308.83 | 0.74 | 0.53 | 0.43
1 | 1.001 | 0.5844 | 0.497 | 66.818 | 55.541 | 1 | 24.9629 | 31.5897 | 308.83 | 0.74 | 0.53 | 0.43
1.001 | 1.002 | 0.5845 | 0.4971 | 66.825 | 55.562 | 1 | 24.9629 | 31.5897 | 308.83 | 0.74 | 0.53 | 0.43
1.002 | 1.003 | 0.5854 | 0.4979 | 66.83 | 55.583 | 1 | 24.9629 | 31.5897 | 308.83 | 0.74 | 0.53 | 0.43
1.003 | 1.004 | 0.586 | 0.4984 | 66.837 | 55.604 | 1 | 24.9629 | 31.5897 | 308.83 | 0.74 | 0.53 | 0.43
1.004 | 1.005 | 0.5858 | 0.4982 | 66.842 | 55.625 | 1 | 24.9629 | 31.5897 | 308.83 | 0.74 | 0.53 | 0.43
1.005 | 1.006 | 0.5853 | 0.4978 | 66.849 | 55.618 | 1 | 24.9629 | 31.5897 | 308.83 | 0.74 | 0.53 | 0.43
1.006 | 1.007 | 0.5852 | 0.4977 | 66.859 | 55.611 | 1 | 24.9629 | 31.5897 | 308.83 | 0.74 | 0.53 | 0.43
1.007 | 1.008 | 0.5862 | 0.4985 | 66.866 | 55.604 | 1 | 24.9629 | 31.5897 | 308.83 | 0.74 | 0.53 | 0.43
1.008 | 1.009 | 0.5873 | 0.4994 | 66.866 | 55.593 | 1 | 24.9629 | 31.5897 | 308.83 | 0.74 | 0.53 | 0.43
1.009 | 1.01 | 0.5877 | 0.4998 | 66.876 | 55.582 | 1 | 24.9629 | 31.5897 | 308.83 | 0.74 | 0.53 | 0.43
1.01 | 1.011 | 0.5877 | 0.4998 | 66.881 | 55.571 | 1 | 24.9629 | 31.5897 | 308.83 | 0.74 | 0.53 | 0.43
1.011 | 1.012 | 0.5879 | 0.5 | 66.881 | 55.56 | 1 | 24.9629 | 31.5897 | 308.83 | 0.74 | 0.53 | 0.43
1.012 | 1.013 | 0.5887 | 0.5007 | 66.886 | 55.549 | 1 | 24.9629 | 31.5897 | 308.83 | 0.74 | 0.53 | 0.43
1.013 | 1.014 | 0.5896 | 0.5015 | 66.893 | 55.552 | 1 | 24.9629 | 31.5897 | 308.83 | 0.74 | 0.53 | 0.43
1.014 | 1.015 | 0.5903 | 0.5021 | 66.898 | 55.555 | 1 | 24.9629 | 31.5897 | 308.83 | 0.74 | 0.53 | 0.43
1.015 | 1.016 | 0.5909 | 0.5026 | 66.898 | 55.558 | 1 | 24.9629 | 31.5897 | 308.83 | 0.74 | 0.53 | 0.43
1.016 | 1.017 | 0.592 | 0.5036 | 66.898 | 55.561 | 1 | 24.9629 | 31.5897 | 308.83 | 0.74 | 0.53 | 0.43
1.017 | 1.018 | 0.5934 | 0.5047 | 66.905 | 55.553 | 1 | 24.963 | 31.5897 | 308.84 | 0.74 | 0.53 | 0.43
1.018 | 1.019 | 0.5947 | 0.5058 | 66.9 | 55.545 | 1 | 24.963 | 31.5897 | 308.84 | 0.74 | 0.53 | 0.43
1.019 | 1.02 | 0.5954 | 0.5064 | 66.907 | 55.537 | 1 | 24.963 | 31.5897 | 308.84 | 0.74 | 0.53 | 0.43
1.02 | 1.021 | 0.5959 | 0.5068 | 66.912 | 55.529 | 1 | 24.963 | 31.5897 | 308.84 | 0.74 | 0.53 | 0.43
1.021 | 1.022 | 0.5968 | 0.5076 | 66.909 | 55.521 | 1 | 24.963 | 31.5897 | 308.84 | 0.74 | 0.53 | 0.43
1.022 | 1.023 | 0.5979 | 0.5085 | 66.914 | 55.508 | 1 | 24.963 | 31.5897 | 308.84 | 0.74 | 0.53 | 0.43
1.023 | 1.024 | 0.5984 | 0.5089 | 66.917 | 55.495 | 1 | 24.963 | 31.5897 | 308.84 | 0.74 | 0.53 | 0.43
1.024 | 1.025 | 0.5988 | 0.5092 | 66.912 | 55.482 | 1 | 24.963 | 31.5897 | 308.84 | 0.74 | 0.53 | 0.43
1.025 | 1.026 | 0.5992 | 0.5095 | 66.912 | 55.469 | 1 | 24.963 | 31.5897 | 308.84 | 0.74 | 0.53 | 0.43
1.026 | 1.027 | 0.6 | 0.5102 | 66.912 | 55.456 | 1 | 24.963 | 31.5897 | 308.84 | 0.74 | 0.53 | 0.43
1.027 | 1.028 | 0.6009 | 0.511 | 66.912 | 55.443 | 1 | 24.963 | 31.5897 | 308.84 | 0.74 | 0.53 | 0.43
1.028 | 1.029 | 0.6015 | 0.5115 | 66.917 | 55.43 | 1 | 24.963 | 31.5897 | 308.84 | 0.74 | 0.53 | 0.43
1.029 | 1.03 | 0.6019 | 0.5119 | 66.917 | 55.449 | 1 | 24.963 | 31.5897 | 308.84 | 0.74 | 0.53 | 0.43
1.03 | 1.031 | 0.6024 | 0.5124 | 66.922 | 55.468 | 1 | 24.963 | 31.5897 | 308.84 | 0.74 | 0.53 | 0.43
1.031 | 1.032 | 0.6033 | 0.5131 | 66.929 | 55.508 | 1 | 24.963 | 31.5897 | 308.84 | 0.74 | 0.53 | 0.43
1.032 | 1.033 | 0.6044 | 0.514 | 66.934 | 55.548 | 1 | 24.963 | 31.5897 | 308.84 | 0.74 | 0.53 | 0.43
1.033 | 1.034 | 0.6051 | 0.5146 | 66.941 | 55.588 | 1 | 24.963 | 31.5897 | 308.84 | 0.74 | 0.53 | 0.43
1.034 | 1.035 | 0.6057 | 0.5151 | 66.941 | 55.628 | 1 | 24.963 | 31.5897 | 308.84 | 0.74 | 0.53 | 0.43
1.035 | 1.036 | 0.6064 | 0.5157 | 66.948 | 55.668 | 1 | 24.9632 | 31.5898 | 308.76 | 0.74 | 0.53 | 0.43
1.036 | 1.037 | 0.6071 | 0.5163 | 66.953 | 55.708 | 1 | 24.9632 | 31.5898 | 308.76 | 0.74 | 0.53 | 0.43
1.037 | 1.038 | 0.6077 | 0.5169 | 66.953 | 55.748 | 1 | 24.9632 | 31.5898 | 308.76 | 0.74 | 0.53 | 0.43
1.038 | 1.039 | 0.6081 | 0.5173 | 66.963 | 55.788 | 1 | 24.9632 | 31.5898 | 308.76 | 0.74 | 0.53 | 0.43
1.039 | 1.04 | 0.6088 | 0.5179 | 66.963 | 55.808 | 1 | 24.9632 | 31.5898 | 308.76 | 0.74 | 0.53 | 0.43
1.04 | 1.041 | 0.6097 | 0.5187 | 66.968 | 55.828 | 1 | 24.9632 | 31.5898 | 308.76 | 0.74 | 0.53 | 0.43
1.041 | 1.042 | 0.6105 | 0.5194 | 66.968 | 55.848 | 1 | 24.9632 | 31.5898 | 308.76 | 0.74 | 0.53 | 0.43
1.042 | 1.043 | 0.6113 | 0.52 | 66.973 | 55.868 | 1 | 24.9632 | 31.5898 | 308.76 | 0.74 | 0.53 | 0.43
1.043 | 1.044 | 0.612 | 0.5206 | 66.98 | 55.868 | 1 | 24.9632 | 31.5898 | 308.76 | 0.74 | 0.53 | 0.43
1.044 | 1.045 | 0.6132 | 0.5216 | 66.98 | 55.868 | 1 | 24.9632 | 31.5898 | 308.76 | 0.74 | 0.53 | 0.43
1.045 | 1.046 | 0.6145 | 0.5227 | 66.987 | 55.868 | 1 | 24.9632 | 31.5898 | 308.76 | 0.74 | 0.53 | 0.43
1.046 | 1.047 | 0.6156 | 0.5236 | 66.987 | 55.8681 | 1 | 24.9632 | 31.5898 | 308.76 | 0.74 | 0.53 | 0.43
1.047 | 1.048 | 0.6166 | 0.5245 | 66.987 | 55.8721 | 1 | 24.9632 | 31.5898 | 308.76 | 0.74 | 0.53 | 0.43
1.048 | 1.049 | 0.6177 | 0.5255 | 66.987 | 55.8761 | 1 | 24.9632 | 31.5898 | 308.76 | 0.74 | 0.53 | 0.43
1.049 | 1.05 | 0.6188 | 0.5264 | 66.987 | 55.8801 | 1 | 24.9632 | 31.5898 | 308.76 | 0.74 | 0.53 | 0.43
1.05 | 1.051 | 0.6194 | 0.5269 | 66.987 | 55.8841 | 1 | 24.9632 | 31.5898 | 308.76 | 0.74 | 0.53 | 0.43
1.051 | 1.052 | 0.6196 | 0.527 | 66.987 | 55.8881 | 1 | 24.9632 | 31.5898 | 308.76 | 0.74 | 0.53 | 0.43
1.052 | 1.053 | 0.6199 | 0.5272 | 66.987 | 55.8921 | 1 | 24.9632 | 31.5898 | 308.76 | 0.74 | 0.53 | 0.43
1.053 | 1.054 | 0.6207 | 0.5279 | 66.987 | 55.8961 | 1 | 24.9633 | 31.5899 | 308.62 | 0.74 | 0.53 | 0.43
1.054 | 1.055 | 0.6217 | 0.5287 | 66.987 | 55.9001 | 1 | 24.9633 | 31.5899 | 308.62 | 0.74 | 0.53 | 0.43
1.055 | 1.056 | 0.6223 | 0.5292 | 66.987 | 55.9041 | 1 | 24.9633 | 31.5899 | 308.62 | 0.74 | 0.53 | 0.43
1.056 | 1.057 | 0.6223 | 0.5292 | 66.987 | 55.9081 | 1 | 24.9633 | 31.5899 | 308.62 | 0.74 | 0.53 | 0.43
1.057 | 1.058 | 0.6228 | 0.5296 | 66.99 | 55.9121 | 1 | 24.9633 | 31.5899 | 308.62 | 0.74 | 0.53 | 0.43
1.058 | 1.059 | 0.6239 | 0.5305 | 66.995 | 55.9161 | 1 | 24.9633 | 31.5899 | 308.62 | 0.74 | 0.53 | 0.43
1.059 | 1.06 | 0.6249 | 0.5314 | 66.995 | 55.9201 | 1 | 24.9633 | 31.5899 | 308.62 | 0.74 | 0.53 | 0.43
1.06 | 1.061 | 0.6255 | 0.5319 | 67.005 | 55.9241 | 1 | 24.9633 | 31.5899 | 308.62 | 0.74 | 0.53 | 0.43
1.061 | 1.062 | 0.6257 | 0.5321 | 67.005 | 55.917 | 1 | 24.9633 | 31.5899 | 308.62 | 0.74 | 0.53 | 0.43
1.062 | 1.063 | 0.6259 | 0.5323 | 67.005 | 55.91 | 1 | 24.9633 | 31.5899 | 308.62 | 0.74 | 0.53 | 0.43
1.063 | 1.064 | 0.6261 | 0.5324 | 67.008 | 55.903 | 1 | 24.9633 | 31.5899 | 308.62 | 0.74 | 0.53 | 0.43
1.064 | 1.065 | 0.6262 | 0.5325 | 67.003 | 55.896 | 1 | 24.9633 | 31.5899 | 308.62 | 0.74 | 0.53 | 0.43
1.065 | 1.066 | 0.6262 | 0.5325 | 67.006 | 55.898 | 1 | 24.9633 | 31.5899 | 308.62 | 0.74 | 0.53 | 0.43
1.066 | 1.067 | 0.6248 | 0.5313 | 67.021 | 55.9 | 1 | 24.9633 | 31.5899 | 308.62 | 0.74 | 0.53 | 0.43
1.067 | 1.068 | 0.6232 | 0.53 | 67.014 | 55.902 | 1 | 24.9633 | 31.5899 | 308.62 | 0.74 | 0.53 | 0.43
1.068 | 1.069 | 0.6222 | 0.5292 | 67.029 | 55.904 | 1 | 24.9633 | 31.5899 | 308.62 | 0.74 | 0.53 | 0.43
1.069 | 1.07 | 0.6216 | 0.5287 | 67.019 | 55.906 | 1 | 24.9633 | 31.5899 | 308.62 | 0.74 | 0.53 | 0.43
1.07 | 1.071 | 0.6216 | 0.5287 | 67.014 | 55.929 | 1 | 24.9633 | 31.5899 | 308.62 | 0.74 | 0.53 | 0.43
1.071 | 1.072 | 0.6206 | 0.5279 | 67.031 | 55.952 | 1 | 24.9633 | 31.5899 | 308.62 | 0.74 | 0.53 | 0.43
1.072 | 1.073 | 0.6186 | 0.5262 | 67.016 | 55.975 | 1 | 24.9633 | 31.5899 | 308.62 | 0.74 | 0.53 | 0.43
1.073 | 1.074 | 0.6179 | 0.5256 | 67.01 | 55.998 | 1 | 24.9633 | 31.5899 | 308.62 | 0.74 | 0.53 | 0.43
1.074 | 1.075 | 0.6178 | 0.5255 | 67.015 | 56.021 | 1 | 24.9635 | 31.59 | 308.39 | 0.74 | 0.53 | 0.43
1.075 | 1.076 | 0.6182 | 0.5258 | 67.008 | 56.044 | 1 | 24.9635 | 31.59 | 308.39 | 0.74 | 0.53 | 0.43
1.076 | 1.077 | 0.6181 | 0.5257 | 67.023 | 56.067 | 1 | 24.9635 | 31.59 | 308.39 | 0.74 | 0.53 | 0.43
1.077 | 1.078 | 0.6168 | 0.5246 | 67.023 | 56.071 | 1 | 24.9635 | 31.59 | 308.39 | 0.74 | 0.53 | 0.43
1.078 | 1.079 | 0.6141 | 0.5223 | 67.008 | 56.075 | 1 | 24.9635 | 31.59 | 308.39 | 0.74 | 0.53 | 0.43
1.079 | 1.08 | 0.6082 | 0.5173 | 67.004 | 56.058 | 1 | 24.9635 | 31.59 | 308.39 | 0.74 | 0.53 | 0.43
1.08 | 1.081 | 0.6025 | 0.5125 | 66.974 | 56.041 | 1 | 24.9635 | 31.59 | 308.39 | 0.74 | 0.53 | 0.43
1.081 | 1.082 | 0.5998 | 0.5102 | 66.971 | 56.024 | 1 | 24.9635 | 31.59 | 308.39 | 0.74 | 0.53 | 0.43
1.082 | 1.083 | 0.5982 | 0.5089 | 66.976 | 56.007 | 1 | 24.9635 | 31.59 | 308.39 | 0.74 | 0.53 | 0.43
1.083 | 1.084 | 0.5972 | 0.508 | 66.976 | 55.99 | 1 | 24.9635 | 31.59 | 308.39 | 0.74 | 0.53 | 0.43
1.084 | 1.085 | 0.597 | 0.5079 | 66.981 | 55.973 | 1 | 24.9635 | 31.59 | 308.39 | 0.74 | 0.53 | 0.43
1.085 | 1.086 | 0.5967 | 0.5077 | 66.981 | 55.956 | 1 | 24.9635 | 31.59 | 308.39 | 0.74 | 0.53 | 0.43
1.086 | 1.087 | 0.5943 | 0.5057 | 66.981 | 55.938 | 1 | 24.9635 | 31.59 | 308.39 | 0.74 | 0.53 | 0.43
1.087 | 1.088 | 0.592 | 0.5037 | 66.984 | 55.92 | 1 | 24.9635 | 31.59 | 308.39 | 0.74 | 0.53 | 0.43
1.088 | 1.089 | 0.591 | 0.5029 | 66.984 | 55.902 | 1 | 24.9635 | 31.59 | 308.39 | 0.74 | 0.53 | 0.43
1.089 | 1.09 | 0.5908 | 0.5027 | 66.991 | 55.884 | 1 | 24.9635 | 31.59 | 308.39 | 0.74 | 0.53 | 0.43
1.09 | 1.091 | 0.591 | 0.5029 | 66.996 | 55.881 | 1 | 24.9635 | 31.59 | 308.39 | 0.74 | 0.53 | 0.43
1.091 | 1.092 | 0.5911 | 0.503 | 66.999 | 55.878 | 1 | 24.9635 | 31.59 | 308.39 | 0.74 | 0.53 | 0.43
1.092 | 1.093 | 0.5898 | 0.5019 | 67.009 | 55.875 | 1 | 24.9637 | 31.5901 | 308.09 | 0.74 | 0.53 | 0.43
1.093 | 1.094 | 0.5888 | 0.5011 | 67.009 | 55.872 | 1 | 24.9637 | 31.5901 | 308.09 | 0.74 | 0.53 | 0.43
1.094 | 1.095 | 0.5881 | 0.5005 | 67.014 | 55.869 | 1 | 24.9637 | 31.5901 | 308.09 | 0.74 | 0.53 | 0.43
1.095 | 1.096 | 0.5876 | 0.5001 | 67.014 | 55.869 | 1 | 24.9637 | 31.5901 | 308.09 | 0.74 | 0.53 | 0.43
1.096 | 1.097 | 0.5871 | 0.4997 | 67.024 | 55.869 | 1 | 24.9637 | 31.5901 | 308.09 | 0.74 | 0.53 | 0.43
1.097 | 1.098 | 0.5863 | 0.499 | 67.024 | 55.869 | 1 | 24.9637 | 31.5901 | 308.09 | 0.74 | 0.53 | 0.43
1.098 | 1.099 | 0.5855 | 0.4983 | 67.029 | 55.869 | 1 | 24.9637 | 31.5901 | 308.09 | 0.74 | 0.53 | 0.43
1.099 | 1.1 | 0.585 | 0.4979 | 67.036 | 55.862 | 1 | 24.9637 | 31.5901 | 308.09 | 0.74 | 0.53 | 0.43
1.1 | 1.101 | 0.5847 | 0.4976 | 67.031 | 55.855 | 1 | 24.9637 | 31.5901 | 308.09 | 0.74 | 0.53 | 0.43
1.101 | 1.102 | 0.5845 | 0.4974 | 67.031 | 55.848 | 1 | 24.9637 | 31.5901 | 308.09 | 0.74 | 0.53 | 0.43
1.102 | 1.103 | 0.584 | 0.4969 | 67.031 | 55.841 | 1 | 24.9637 | 31.5901 | 308.09 | 0.74 | 0.53 | 0.43
1.103 | 1.104 | 0.5837 | 0.4966 | 67.031 | 55.834 | 1 | 24.9637 | 31.5901 | 308.09 | 0.74 | 0.53 | 0.43
1.104 | 1.105 | 0.5841 | 0.4969 | 67.031 | 55.827 | 1 | 24.9637 | 31.5901 | 308.09 | 0.74 | 0.53 | 0.43
1.105 | 1.106 | 0.5848 | 0.4974 | 67.034 | 55.82 | 1 | 24.9637 | 31.5901 | 308.09 | 0.74 | 0.53 | 0.43
1.106 | 1.107 | 0.5853 | 0.4978 | 67.034 | 55.813 | 1 | 24.9637 | 31.5901 | 308.09 | 0.74 | 0.53 | 0.43
1.107 | 1.108 | 0.5851 | 0.4976 | 67.037 | 55.797 | 1 | 24.9637 | 31.5901 | 308.09 | 0.74 | 0.53 | 0.43
1.108 | 1.109 | 0.5848 | 0.4974 | 67.027 | 55.785 | 1 | 24.9637 | 31.5901 | 308.09 | 0.74 | 0.53 | 0.43
1.109 | 1.11 | 0.5847 | 0.4973 | 67.03 | 55.773 | 1 | 24.9637 | 31.5901 | 308.09 | 0.74 | 0.53 | 0.43
1.11 | 1.111 | 0.5844 | 0.4971 | 67.035 | 55.761 | 1 | 24.9638 | 31.5902 | 307.76 | 0.74 | 0.53 | 0.43
1.111 | 1.112 | 0.5841 | 0.4969 | 67.025 | 55.749 | 1 | 24.9638 | 31.5902 | 307.76 | 0.74 | 0.53 | 0.43
1.112 | 1.113 | 0.5834 | 0.4963 | 67.03 | 55.737 | 1 | 24.9638 | 31.5902 | 307.76 | 0.74 | 0.53 | 0.43
1.113 | 1.114 | 0.5827 | 0.4957 | 67.027 | 55.725 | 1 | 24.9638 | 31.5902 | 307.76 | 0.74 | 0.53 | 0.43
1.114 | 1.115 | 0.5823 | 0.4953 | 67.017 | 55.713 | 1 | 24.9638 | 31.5902 | 307.76 | 0.74 | 0.53 | 0.43
1.115 | 1.116 | 0.5817 | 0.4948 | 67.027 | 55.701 | 1 | 24.9638 | 31.5902 | 307.76 | 0.74 | 0.53 | 0.43
1.116 | 1.117 | 0.5807 | 0.4939 | 67.022 | 55.703 | 1 | 24.9638 | 31.5902 | 307.76 | 0.74 | 0.53 | 0.43
1.117 | 1.118 | 0.5799 | 0.4933 | 67.022 | 55.716 | 1 | 24.9638 | 31.5902 | 307.76 | 0.74 | 0.53 | 0.43
1.118 | 1.119 | 0.5792 | 0.4927 | 67.032 | 55.729 | 1 | 24.9638 | 31.5902 | 307.76 | 0.74 | 0.53 | 0.43
1.119 | 1.12 | 0.5787 | 0.4922 | 67.032 | 55.742 | 1 | 24.9638 | 31.5902 | 307.76 | 0.74 | 0.53 | 0.43
1.12 | 1.121 | 0.5781 | 0.4917 | 67.037 | 55.755 | 1 | 24.9638 | 31.5902 | 307.76 | 0.74 | 0.53 | 0.43
1.121 | 1.122 | 0.5771 | 0.4908 | 67.04 | 55.768 | 1 | 24.9638 | 31.5902 | 307.76 | 0.74 | 0.53 | 0.43
1.122 | 1.123 | 0.5762 | 0.49 | 67.04 | 55.781 | 1 | 24.9638 | 31.5902 | 307.76 | 0.74 | 0.53 | 0.43
1.123 | 1.124 | 0.5757 | 0.4896 | 67.043 | 55.794 | 1 | 24.9638 | 31.5902 | 307.76 | 0.74 | 0.53 | 0.43
1.124 | 1.125 | 0.5754 | 0.4893 | 67.048 | 55.807 | 1 | 24.9638 | 31.5902 | 307.76 | 0.74 | 0.53 | 0.43
1.125 | 1.126 | 0.5753 | 0.4892 | 67.051 | 55.811 | 1 | 24.9638 | 31.5902 | 307.76 | 0.74 | 0.53 | 0.43
1.126 | 1.127 | 0.5749 | 0.4888 | 67.046 | 55.815 | 1 | 24.9638 | 31.5902 | 307.76 | 0.74 | 0.53 | 0.43
1.127 | 1.128 | 0.5746 | 0.4885 | 67.046 | 55.819 | 1 | 24.9638 | 31.5902 | 307.76 | 0.74 | 0.53 | 0.43
1.128 | 1.129 | 0.5743 | 0.4882 | 67.046 | 55.823 | 1 | 24.964 | 31.5902 | 307.41 | 0.74 | 0.53 | 0.43
1.129 | 1.13 | 0.5739 | 0.4878 | 67.039 | 55.795 | 1 | 24.964 | 31.5902 | 307.41 | 0.74 | 0.53 | 0.43
1.13 | 1.131 | 0.5732 | 0.4872 | 67.044 | 55.767 | 1 | 24.964 | 31.5902 | 307.41 | 0.74 | 0.53 | 0.43
1.131 | 1.132 | 0.5723 | 0.4865 | 67.037 | 55.739 | 1 | 24.964 | 31.5902 | 307.41 | 0.74 | 0.53 | 0.43
1.132 | 1.133 | 0.5713 | 0.4857 | 67.032 | 55.711 | 1 | 24.964 | 31.5902 | 307.41 | 0.74 | 0.53 | 0.43
1.133 | 1.134 | 0.5704 | 0.485 | 67.032 | 55.683 | 1 | 24.964 | 31.5902 | 307.41 | 0.74 | 0.53 | 0.43
1.134 | 1.135 | 0.5696 | 0.4844 | 67.022 | 55.655 | 1 | 24.964 | 31.5902 | 307.41 | 0.74 | 0.53 | 0.43
1.135 | 1.136 | 0.5689 | 0.4838 | 67.029 | 55.627 | 1 | 24.964 | 31.5902 | 307.41 | 0.74 | 0.53 | 0.43
1.136 | 1.137 | 0.5681 | 0.4832 | 67.024 | 55.599 | 1 | 24.964 | 31.5902 | 307.41 | 0.74 | 0.53 | 0.43
1.137 | 1.138 | 0.5674 | 0.4826 | 67.017 | 55.587 | 1 | 24.964 | 31.5902 | 307.41 | 0.74 | 0.53 | 0.43
1.138 | 1.139 | 0.5665 | 0.4818 | 67.022 | 55.575 | 1 | 24.964 | 31.5902 | 307.41 | 0.74 | 0.53 | 0.43
1.139 | 1.14 | 0.5656 | 0.481 | 67.015 | 55.583 | 1 | 24.964 | 31.5902 | 307.41 | 0.74 | 0.53 | 0.43
1.14 | 1.141 | 0.5649 | 0.4804 | 67.015 | 55.591 | 1 | 24.964 | 31.5902 | 307.41 | 0.74 | 0.53 | 0.43
1.141 | 1.142 | 0.5641 | 0.4797 | 67.018 | 55.599 | 1 | 24.964 | 31.5902 | 307.41 | 0.74 | 0.53 | 0.43
1.142 | 1.143 | 0.5631 | 0.4789 | 67.018 | 55.607 | 1 | 24.964 | 31.5902 | 307.41 | 0.74 | 0.53 | 0.43
1.143 | 1.144 | 0.5621 | 0.478 | 67.018 | 55.615 | 1 | 24.964 | 31.5902 | 307.41 | 0.74 | 0.53 | 0.43
1.144 | 1.145 | 0.5611 | 0.4772 | 67.013 | 55.623 | 1 | 24.964 | 31.5902 | 307.41 | 0.74 | 0.53 | 0.43
1.145 | 1.146 | 0.5602 | 0.4765 | 67.013 | 55.631 | 1 | 24.964 | 31.5902 | 307.41 | 0.74 | 0.53 | 0.43
1.146 | 1.147 | 0.5594 | 0.4759 | 67.013 | 55.617 | 1 | 24.964 | 31.5902 | 307.41 | 0.74 | 0.53 | 0.43
1.147 | 1.148 | 0.5588 | 0.4753 | 67.01 | 55.599 | 1 | 24.964 | 31.5902 | 307.41 | 0.74 | 0.53 | 0.43
1.148 | 1.149 | 0.5581 | 0.4747 | 67.015 | 55.581 | 1 | 24.964 | 31.5902 | 307.41 | 0.74 | 0.53 | 0.43
1.149 | 1.15 | 0.5577 | 0.4743 | 67.008 | 55.563 | 1 | 24.9641 | 31.5903 | 307.04 | 0.74 | 0.53 | 0.43
1.15 | 1.151 | 0.5578 | 0.4744 | 67.003 | 55.545 | 1 | 24.9641 | 31.5903 | 307.04 | 0.74 | 0.53 | 0.43
1.151 | 1.152 | 0.5578 | 0.4744 | 67.003 | 55.527 | 1 | 24.9641 | 31.5903 | 307.04 | 0.74 | 0.53 | 0.43
1.152 | 1.153 | 0.5575 | 0.4742 | 66.993 | 55.509 | 1 | 24.9641 | 31.5903 | 307.04 | 0.74 | 0.53 | 0.43
1.153 | 1.154 | 0.5569 | 0.4737 | 66.993 | 55.513 | 1 | 24.9641 | 31.5903 | 307.04 | 0.74 | 0.53 | 0.43
1.154 | 1.155 | 0.5562 | 0.4731 | 66.993 | 55.517 | 1 | 24.9641 | 31.5903 | 307.04 | 0.74 | 0.53 | 0.43
1.155 | 1.156 | 0.5558 | 0.4728 | 66.99 | 55.521 | 1 | 24.9641 | 31.5903 | 307.04 | 0.74 | 0.53 | 0.43
1.156 | 1.157 | 0.5557 | 0.4728 | 66.99 | 55.525 | 1 | 24.9641 | 31.5903 | 307.04 | 0.74 | 0.53 | 0.43
1.157 | 1.158 | 0.5552 | 0.4724 | 66.987 | 55.529 | 1 | 24.9641 | 31.5903 | 307.04 | 0.74 | 0.53 | 0.43
1.158 | 1.159 | 0.5546 | 0.4719 | 66.982 | 55.533 | 1 | 24.9641 | 31.5903 | 307.04 | 0.74 | 0.53 | 0.43
1.159 | 1.16 | 0.5539 | 0.4713 | 66.982 | 55.537 | 1 | 24.9641 | 31.5903 | 307.04 | 0.74 | 0.53 | 0.43
1.16 | 1.161 | 0.5536 | 0.4711 | 66.972 | 55.541 | 1 | 24.9641 | 31.5903 | 307.04 | 0.74 | 0.53 | 0.43
1.161 | 1.162 | 0.5534 | 0.4709 | 66.969 | 55.545 | 1 | 24.9641 | 31.5903 | 307.04 | 0.74 | 0.53 | 0.43
1.162 | 1.163 | 0.553 | 0.4706 | 66.969 | 55.549 | 1 | 24.9641 | 31.5903 | 307.04 | 0.74 | 0.53 | 0.43
1.163 | 1.164 | 0.5525 | 0.4702 | 66.963 | 55.553 | 1 | 24.9641 | 31.5903 | 307.04 | 0.74 | 0.53 | 0.43
1.164 | 1.165 | 0.552 | 0.4697 | 66.963 | 55.557 | 1 | 24.9641 | 31.5903 | 307.04 | 0.74 | 0.53 | 0.43
1.165 | 1.166 | 0.5516 | 0.4693 | 66.96 | 55.533 | 1 | 24.9641 | 31.5903 | 307.04 | 0.74 | 0.53 | 0.43
1.166 | 1.167 | 0.5517 | 0.4694 | 66.945 | 55.509 | 1 | 24.9641 | 31.5903 | 307.04 | 0.74 | 0.53 | 0.43
1.167 | 1.168 | 0.5517 | 0.4694 | 66.952 | 55.485 | 1 | 24.9643 | 31.5904 | 306.7 | 0.74 | 0.53 | 0.43
1.168 | 1.169 | 0.5517 | 0.4694 | 66.937 | 55.461 | 1 | 24.9643 | 31.5904 | 306.7 | 0.74 | 0.53 | 0.43
1.169 | 1.17 | 0.552 | 0.4696 | 66.937 | 55.437 | 1 | 24.9643 | 31.5904 | 306.7 | 0.74 | 0.53 | 0.43
1.17 | 1.171 | 0.5521 | 0.4696 | 66.947 | 55.413 | 1 | 24.9643 | 31.5904 | 306.7 | 0.74 | 0.53 | 0.43
1.171 | 1.172 | 0.5528 | 0.4702 | 66.933 | 55.389 | 1 | 24.9643 | 31.5904 | 306.7 | 0.74 | 0.53 | 0.43
1.172 | 1.173 | 0.5538 | 0.4711 | 66.938 | 55.365 | 1 | 24.9643 | 31.5904 | 306.7 | 0.74 | 0.53 | 0.43
1.173 | 1.174 | 0.5545 | 0.4717 | 66.938 | 55.345 | 1 | 24.9643 | 31.5904 | 306.7 | 0.74 | 0.53 | 0.43
1.174 | 1.175 | 0.5553 | 0.4724 | 66.923 | 55.325 | 1 | 24.9643 | 31.5904 | 306.7 | 0.74 | 0.53 | 0.43
1.175 | 1.176 | 0.5556 | 0.4727 | 66.93 | 55.305 | 1 | 24.9643 | 31.5904 | 306.7 | 0.74 | 0.53 | 0.43
1.176 | 1.177 | 0.5561 | 0.4731 | 66.915 | 55.285 | 1 | 24.9643 | 31.5904 | 306.7 | 0.74 | 0.53 | 0.43
1.177 | 1.178 | 0.5573 | 0.4741 | 66.912 | 55.284 | 1 | 24.9643 | 31.5904 | 306.7 | 0.74 | 0.53 | 0.43
1.178 | 1.179 | 0.5586 | 0.4752 | 66.917 | 55.283 | 1 | 24.9643 | 31.5904 | 306.7 | 0.74 | 0.53 | 0.43
1.179 | 1.18 | 0.5599 | 0.4763 | 66.907 | 55.282 | 1 | 24.9643 | 31.5904 | 306.7 | 0.74 | 0.53 | 0.43
1.18 | 1.181 | 0.5612 | 0.4774 | 66.912 | 55.281 | 1 | 24.9643 | 31.5904 | 306.7 | 0.74 | 0.53 | 0.43
1.181 | 1.182 | 0.5625 | 0.4785 | 66.902 | 55.28 | 1 | 24.9643 | 31.5904 | 306.7 | 0.74 | 0.53 | 0.43
1.182 | 1.183 | 0.5642 | 0.4799 | 66.897 | 55.289 | 1 | 24.9643 | 31.5904 | 306.7 | 0.74 | 0.53 | 0.43
1.183 | 1.184 | 0.5657 | 0.4812 | 66.89 | 55.298 | 1 | 24.9643 | 31.5904 | 306.7 | 0.74 | 0.53 | 0.43
1.184 | 1.185 | 0.5668 | 0.4821 | 66.88 | 55.307 | 1 | 24.9643 | 31.5904 | 306.7 | 0.74 | 0.53 | 0.43
1.185 | 1.186 | 0.568 | 0.4831 | 66.873 | 55.316 | 1 | 24.9644 | 31.5905 | 306.3 | 0.74 | 0.53 | 0.43
1.186 | 1.187 | 0.5696 | 0.4845 | 66.868 | 55.326 | 1 | 24.9644 | 31.5905 | 306.3 | 0.74 | 0.53 | 0.43
1.187 | 1.188 | 0.5712 | 0.4859 | 66.865 | 55.336 | 1 | 24.9644 | 31.5905 | 306.3 | 0.74 | 0.53 | 0.43
1.188 | 1.189 | 0.5726 | 0.4871 | 66.86 | 55.346 | 1 | 24.9644 | 31.5905 | 306.3 | 0.74 | 0.53 | 0.43
1.189 | 1.19 | 0.5741 | 0.4884 | 66.846 | 55.356 | 1 | 24.9644 | 31.5905 | 306.3 | 0.74 | 0.53 | 0.43
1.19 | 1.191 | 0.576 | 0.49 | 66.836 | 55.366 | 1 | 24.9644 | 31.5905 | 306.3 | 0.74 | 0.53 | 0.43
1.191 | 1.192 | 0.5776 | 0.4913 | 66.83 | 55.376 | 1 | 24.9644 | 31.5905 | 306.3 | 0.74 | 0.53 | 0.43
1.192 | 1.193 | 0.5792 | 0.4927 | 66.81 | 55.386 | 1 | 24.9644 | 31.5905 | 306.3 | 0.74 | 0.53 | 0.43
1.193 | 1.194 | 0.5806 | 0.4939 | 66.807 | 55.396 | 1 | 24.9644 | 31.5905 | 306.3 | 0.74 | 0.53 | 0.43
1.194 | 1.195 | 0.582 | 0.4951 | 66.807 | 55.401 | 1 | 24.9644 | 31.5905 | 306.3 | 0.74 | 0.53 | 0.43
1.195 | 1.196 | 0.5842 | 0.497 | 66.794 | 55.403 | 1 | 24.9644 | 31.5905 | 306.3 | 0.74 | 0.53 | 0.43
1.196 | 1.197 | 0.5869 | 0.4993 | 66.789 | 55.405 | 1 | 24.9644 | 31.5905 | 306.3 | 0.74 | 0.53 | 0.43
1.197 | 1.198 | 0.5892 | 0.5012 | 66.783 | 55.407 | 1 | 24.9644 | 31.5905 | 306.3 | 0.74 | 0.53 | 0.43
1.198 | 1.199 | 0.591 | 0.5027 | 66.773 | 55.409 | 1 | 24.9644 | 31.5905 | 306.3 | 0.74 | 0.53 | 0.43
1.199 | 1.2 | 0.5923 | 0.5038 | 66.773 | 55.411 | 1 | 24.9644 | 31.5905 | 306.3 | 0.74 | 0.53 | 0.43
1.2 | 1.201 | 0.5935 | 0.5048 | 66.773 | 55.413 | 1 | 24.9644 | 31.5905 | 306.3 | 0.74 | 0.53 | 0.43
1.201 | 1.202 | 0.596 | 0.5069 | 66.766 | 55.415 | 1 | 24.9644 | 31.5905 | 306.3 | 0.74 | 0.53 | 0.43
1.202 | 1.203 | 0.5996 | 0.51 | 66.766 | 55.417 | 1 | 24.9644 | 31.5905 | 306.3 | 0.74 | 0.53 | 0.43
1.203 | 1.204 | 0.6018 | 0.5119 | 66.759 | 55.417 | 1 | 24.9646 | 31.5905 | 305.9 | 0.74 | 0.53 | 0.43
1.204 | 1.205 | 0.6029 | 0.5129 | 66.754 | 55.417 | 1 | 24.9646 | 31.5905 | 305.9 | 0.74 | 0.53 | 0.43
1.205 | 1.206 | 0.6035 | 0.5135 | 66.751 | 55.417 | 1 | 24.9646 | 31.5905 | 305.9 | 0.74 | 0.53 | 0.43
1.206 | 1.207 | 0.6037 | 0.5137 | 66.746 | 55.417 | 1 | 24.9646 | 31.5905 | 305.9 | 0.74 | 0.53 | 0.43
1.207 | 1.208 | 0.6043 | 0.5143 | 66.743 | 55.426 | 1 | 24.9646 | 31.5905 | 305.9 | 0.74 | 0.53 | 0.43
1.208 | 1.209 | 0.6051 | 0.5149 | 66.748 | 55.435 | 1 | 24.9646 | 31.5905 | 305.9 | 0.74 | 0.53 | 0.43
1.209 | 1.21 | 0.6053 | 0.5151 | 66.742 | 55.444 | 1 | 24.9646 | 31.5905 | 305.9 | 0.74 | 0.53 | 0.43
1.21 | 1.211 | 0.6055 | 0.5152 | 66.727 | 55.453 | 1 | 24.9646 | 31.5905 | 305.9 | 0.74 | 0.53 | 0.43
1.211 | 1.212 | 0.6058 | 0.5154 | 66.734 | 55.462 | 1 | 24.9646 | 31.5905 | 305.9 | 0.74 | 0.53 | 0.43
1.212 | 1.213 | 0.6067 | 0.5161 | 66.724 | 55.476 | 1 | 24.9646 | 31.5905 | 305.9 | 0.74 | 0.53 | 0.43
1.213 | 1.214 | 0.6074 | 0.5167 | 66.72 | 55.49 | 1 | 24.9646 | 31.5905 | 305.9 | 0.74 | 0.53 | 0.43
1.214 | 1.215 | 0.6074 | 0.5167 | 66.72 | 55.504 | 1 | 24.9646 | 31.5905 | 305.9 | 0.74 | 0.53 | 0.43
1.215 | 1.216 | 0.6074 | 0.5167 | 66.707 | 55.518 | 1 | 24.9646 | 31.5905 | 305.9 | 0.74 | 0.53 | 0.43
1.216 | 1.217 | 0.6078 | 0.517 | 66.702 | 55.518 | 1 | 24.9646 | 31.5905 | 305.9 | 0.74 | 0.53 | 0.43
1.217 | 1.218 | 0.6084 | 0.5175 | 66.695 | 55.518 | 1 | 24.9646 | 31.5905 | 305.9 | 0.74 | 0.53 | 0.43
1.218 | 1.219 | 0.6091 | 0.5181 | 66.685 | 55.518 | 1 | 24.9646 | 31.5905 | 305.9 | 0.74 | 0.53 | 0.43
1.219 | 1.22 | 0.6094 | 0.5184 | 66.675 | 55.518 | 1 | 24.9646 | 31.5905 | 305.9 | 0.74 | 0.53 | 0.43
1.22 | 1.221 | 0.6098 | 0.5187 | 66.665 | 55.518 | 1 | 24.9646 | 31.5905 | 305.9 | 0.74 | 0.53 | 0.43
1.221 | 1.222 | 0.6107 | 0.5195 | 66.655 | 55.518 | 1 | 24.9646 | 31.5905 | 305.9 | 0.74 | 0.53 | 0.43
1.222 | 1.223 | 0.6117 | 0.5204 | 66.65 | 55.518 | 1 | 24.9646 | 31.5905 | 305.9 | 0.74 | 0.53 | 0.43
1.223 | 1.224 | 0.6126 | 0.5212 | 66.644 | 55.532 | 1 | 24.9647 | 31.5906 | 305.55 | 0.74 | 0.53 | 0.43
1.224 | 1.225 | 0.6132 | 0.5218 | 66.634 | 55.546 | 1 | 24.9647 | 31.5906 | 305.55 | 0.74 | 0.53 | 0.43
1.225 | 1.226 | 0.6135 | 0.5221 | 66.621 | 55.569 | 1 | 24.9647 | 31.5906 | 305.55 | 0.74 | 0.53 | 0.43
1.226 | 1.227 | 0.6137 | 0.5223 | 66.621 | 55.592 | 1 | 24.9647 | 31.5906 | 305.55 | 0.74 | 0.53 | 0.43
1.227 | 1.228 | 0.614 | 0.5226 | 66.611 | 55.615 | 1 | 24.9647 | 31.5906 | 305.55 | 0.74 | 0.53 | 0.43
1.228 | 1.229 | 0.6145 | 0.5231 | 66.611 | 55.638 | 1 | 24.9647 | 31.5906 | 305.55 | 0.74 | 0.53 | 0.43
1.229 | 1.23 | 0.6149 | 0.5235 | 66.608 | 55.661 | 1 | 24.9647 | 31.5906 | 305.55 | 0.74 | 0.53 | 0.43
1.23 | 1.231 | 0.6154 | 0.5239 | 66.598 | 55.684 | 1 | 24.9647 | 31.5906 | 305.55 | 0.74 | 0.53 | 0.43
1.231 | 1.232 | 0.6157 | 0.5241 | 66.598 | 55.707 | 1 | 24.9647 | 31.5906 | 305.55 | 0.74 | 0.53 | 0.43
1.232 | 1.233 | 0.6161 | 0.5244 | 66.593 | 55.703 | 1 | 24.9647 | 31.5906 | 305.55 | 0.74 | 0.53 | 0.43
1.233 | 1.234 | 0.6167 | 0.5249 | 66.586 | 55.699 | 1 | 24.9647 | 31.5906 | 305.55 | 0.74 | 0.53 | 0.43
1.234 | 1.235 | 0.6174 | 0.5255 | 66.586 | 55.695 | 1 | 24.9647 | 31.5906 | 305.55 | 0.74 | 0.53 | 0.43
1.235 | 1.236 | 0.6179 | 0.526 | 66.576 | 55.691 | 1 | 24.9647 | 31.5906 | 305.55 | 0.74 | 0.53 | 0.43
1.236 | 1.237 | 0.6186 | 0.5266 | 66.571 | 55.687 | 1 | 24.9647 | 31.5906 | 305.55 | 0.74 | 0.53 | 0.43
1.237 | 1.238 | 0.6193 | 0.5272 | 66.575 | 55.667 | 1 | 24.9647 | 31.5906 | 305.55 | 0.74 | 0.53 | 0.43
1.238 | 1.239 | 0.6202 | 0.528 | 66.565 | 55.647 | 1 | 24.9647 | 31.5906 | 305.55 | 0.74 | 0.53 | 0.43
1.239 | 1.24 | 0.6209 | 0.5286 | 66.562 | 55.627 | 1 | 24.9647 | 31.5906 | 305.55 | 0.74 | 0.53 | 0.43
1.24 | 1.241 | 0.6213 | 0.5289 | 66.557 | 55.607 | 1 | 24.9647 | 31.5906 | 305.55 | 0.74 | 0.53 | 0.43
1.241 | 1.242 | 0.6216 | 0.5291 | 66.547 | 55.596 | 1 | 24.9649 | 31.5907 | 305.18 | 0.74 | 0.53 | 0.43
1.242 | 1.243 | 0.6218 | 0.5293 | 66.537 | 55.585 | 1 | 24.9649 | 31.5907 | 305.18 | 0.74 | 0.53 | 0.43
1.243 | 1.244 | 0.6223 | 0.5297 | 66.534 | 55.574 | 1 | 24.9649 | 31.5907 | 305.18 | 0.74 | 0.53 | 0.43
1.244 | 1.245 | 0.623 | 0.5303 | 66.529 | 55.563 | 1 | 24.9649 | 31.5907 | 305.18 | 0.74 | 0.53 | 0.43
1.245 | 1.246 | 0.6237 | 0.5309 | 66.519 | 55.552 | 1 | 24.9649 | 31.5907 | 305.18 | 0.74 | 0.53 | 0.43
1.246 | 1.247 | 0.6243 | 0.5314 | 66.514 | 55.563 | 1 | 24.9649 | 31.5907 | 305.18 | 0.74 | 0.53 | 0.43
1.247 | 1.248 | 0.6247 | 0.5318 | 66.507 | 55.574 | 1 | 24.9649 | 31.5907 | 305.18 | 0.74 | 0.53 | 0.43
1.248 | 1.249 | 0.6251 | 0.5321 | 66.497 | 55.585 | 1 | 24.9649 | 31.5907 | 305.18 | 0.74 | 0.53 | 0.43
1.249 | 1.25 | 0.6254 | 0.5324 | 66.494 | 55.596 | 1 | 24.9649 | 31.5907 | 305.18 | 0.74 | 0.53 | 0.43
1.25 | 1.251 | 0.6257 | 0.5327 | 66.489 | 55.607 | 1 | 24.9649 | 31.5907 | 305.18 | 0.74 | 0.53 | 0.43
1.251 | 1.252 | 0.6261 | 0.5331 | 66.482 | 55.615 | 1 | 24.9649 | 31.5907 | 305.18 | 0.74 | 0.53 | 0.43
1.252 | 1.253 | 0.6267 | 0.5336 | 66.482 | 55.623 | 1 | 24.9649 | 31.5907 | 305.18 | 0.74 | 0.53 | 0.43
1.253 | 1.254 | 0.6274 | 0.5342 | 66.475 | 55.609 | 1 | 24.9649 | 31.5907 | 305.18 | 0.74 | 0.53 | 0.43
1.254 | 1.255 | 0.6283 | 0.535 | 66.465 | 55.595 | 1 | 24.9649 | 31.5907 | 305.18 | 0.74 | 0.53 | 0.43
1.255 | 1.256 | 0.6292 | 0.5357 | 66.461 | 55.581 | 1 | 24.9649 | 31.5907 | 305.18 | 0.74 | 0.53 | 0.43
1.256 | 1.257 | 0.6299 | 0.5363 | 66.456 | 55.567 | 1 | 24.9649 | 31.5907 | 305.18 | 0.74 | 0.53 | 0.43
1.257 | 1.258 | 0.6309 | 0.5371 | 66.449 | 55.553 | 1 | 24.9649 | 31.5907 | 305.18 | 0.74 | 0.53 | 0.43
1.258 | 1.259 | 0.6321 | 0.5381 | 66.444 | 55.539 | 1 | 24.9649 | 31.5907 | 305.18 | 0.74 | 0.53 | 0.43
1.259 | 1.26 | 0.6333 | 0.5391 | 66.437 | 55.522 | 1 | 24.9651 | 31.5907 | 304.76 | 0.74 | 0.53 | 0.43
1.26 | 1.261 | 0.6342 | 0.5398 | 66.432 | 55.505 | 1 | 24.9651 | 31.5907 | 304.76 | 0.74 | 0.53 | 0.43
1.261 | 1.262 | 0.6347 | 0.5403 | 66.428 | 55.488 | 1 | 24.9651 | 31.5907 | 304.76 | 0.74 | 0.53 | 0.43
1.262 | 1.263 | 0.6352 | 0.5407 | 66.423 | 55.471 | 1 | 24.9651 | 31.5907 | 304.76 | 0.74 | 0.53 | 0.43
1.263 | 1.264 | 0.636 | 0.5414 | 66.423 | 55.454 | 1 | 24.9651 | 31.5907 | 304.76 | 0.74 | 0.53 | 0.43
1.264 | 1.265 | 0.6372 | 0.5425 | 66.413 | 55.437 | 1 | 24.9651 | 31.5907 | 304.76 | 0.74 | 0.53 | 0.43
1.265 | 1.266 | 0.6385 | 0.5436 | 66.406 | 55.439 | 1 | 24.9651 | 31.5907 | 304.76 | 0.74 | 0.53 | 0.43
1.266 | 1.267 | 0.6393 | 0.5442 | 66.411 | 55.441 | 1 | 24.9651 | 31.5907 | 304.76 | 0.74 | 0.53 | 0.43
1.267 | 1.268 | 0.6403 | 0.545 | 66.401 | 55.443 | 1 | 24.9651 | 31.5907 | 304.76 | 0.74 | 0.53 | 0.43
1.268 | 1.269 | 0.6413 | 0.5458 | 66.406 | 55.442 | 1 | 24.9651 | 31.5907 | 304.76 | 0.74 | 0.53 | 0.43
1.269 | 1.27 | 0.642 | 0.5464 | 66.399 | 55.441 | 1 | 24.9651 | 31.5907 | 304.76 | 0.74 | 0.53 | 0.43
1.27 | 1.271 | 0.6426 | 0.547 | 66.389 | 55.44 | 1 | 24.9651 | 31.5907 | 304.76 | 0.74 | 0.53 | 0.43
1.271 | 1.272 | 0.6428 | 0.5472 | 66.389 | 55.439 | 1 | 24.9651 | 31.5907 | 304.76 | 0.74 | 0.53 | 0.43
1.272 | 1.273 | 0.643 | 0.5473 | 66.379 | 55.438 | 1 | 24.9651 | 31.5907 | 304.76 | 0.74 | 0.53 | 0.43
1.273 | 1.274 | 0.643 | 0.5473 | 66.372 | 55.433 | 1 | 24.9651 | 31.5907 | 304.76 | 0.74 | 0.53 | 0.43
1.274 | 1.275 | 0.6425 | 0.5468 | 66.372 | 55.428 | 1 | 24.9651 | 31.5907 | 304.76 | 0.74 | 0.53 | 0.43
1.275 | 1.276 | 0.6422 | 0.5465 | 66.365 | 55.423 | 1 | 24.9651 | 31.5907 | 304.76 | 0.74 | 0.53 | 0.43
1.276 | 1.277 | 0.642 | 0.5463 | 66.365 | 55.418 | 1 | 24.9651 | 31.5907 | 304.76 | 0.74 | 0.53 | 0.43
1.277 | 1.278 | 0.642 | 0.5463 | 66.358 | 55.413 | 1 | 24.9652 | 31.5908 | 304.39 | 0.74 | 0.53 | 0.43
1.278 | 1.279 | 0.6419 | 0.5462 | 66.348 | 55.408 | 1 | 24.9652 | 31.5908 | 304.39 | 0.74 | 0.53 | 0.43
1.279 | 1.28 | 0.6414 | 0.5458 | 66.345 | 55.428 | 1 | 24.9652 | 31.5908 | 304.39 | 0.74 | 0.53 | 0.43
1.28 | 1.281 | 0.6407 | 0.5452 | 66.34 | 55.448 | 1 | 24.9652 | 31.5908 | 304.39 | 0.74 | 0.53 | 0.43
1.281 | 1.282 | 0.6401 | 0.5447 | 66.343 | 55.468 | 1 | 24.9652 | 31.5908 | 304.39 | 0.74 | 0.53 | 0.43
1.282 | 1.283 | 0.6397 | 0.5444 | 66.333 | 55.478 | 1 | 24.9652 | 31.5908 | 304.39 | 0.74 | 0.53 | 0.43
1.283 | 1.284 | 0.6393 | 0.5441 | 66.337 | 55.488 | 1 | 24.9652 | 31.5908 | 304.39 | 0.74 | 0.53 | 0.43
1.284 | 1.285 | 0.6388 | 0.5437 | 66.332 | 55.498 | 1 | 24.9652 | 31.5908 | 304.39 | 0.74 | 0.53 | 0.43
1.285 | 1.286 | 0.6383 | 0.5433 | 66.332 | 55.508 | 1 | 24.9652 | 31.5908 | 304.39 | 0.74 | 0.53 | 0.43
1.286 | 1.287 | 0.6374 | 0.5425 | 66.332 | 55.518 | 1 | 24.9652 | 31.5908 | 304.39 | 0.74 | 0.53 | 0.43
1.287 | 1.288 | 0.6367 | 0.5419 | 66.322 | 55.528 | 1 | 24.9652 | 31.5908 | 304.39 | 0.74 | 0.53 | 0.43
1.288 | 1.289 | 0.636 | 0.5413 | 66.322 | 55.538 | 1 | 24.9652 | 31.5908 | 304.39 | 0.74 | 0.53 | 0.43
1.289 | 1.29 | 0.6351 | 0.5405 | 66.319 | 55.531 | 1 | 24.9652 | 31.5908 | 304.39 | 0.74 | 0.53 | 0.43
1.29 | 1.291 | 0.6338 | 0.5394 | 66.319 | 55.524 | 1 | 24.9652 | 31.5908 | 304.39 | 0.74 | 0.53 | 0.43
1.291 | 1.292 | 0.6326 | 0.5384 | 66.315 | 55.517 | 1 | 24.9652 | 31.5908 | 304.39 | 0.74 | 0.53 | 0.43
1.292 | 1.293 | 0.6319 | 0.5378 | 66.32 | 55.51 | 1 | 24.9652 | 31.5908 | 304.39 | 0.74 | 0.53 | 0.43
1.293 | 1.294 | 0.6316 | 0.5375 | 66.316 | 55.503 | 1 | 24.9652 | 31.5908 | 304.39 | 0.74 | 0.53 | 0.43
1.294 | 1.295 | 0.6313 | 0.5372 | 66.301 | 55.501 | 1 | 24.9652 | 31.5908 | 304.39 | 0.74 | 0.53 | 0.43
1.295 | 1.296 | 0.6301 | 0.5362 | 66.304 | 55.499 | 1 | 24.9652 | 31.5908 | 304.39 | 0.74 | 0.53 | 0.43
1.296 | 1.297 | 0.6282 | 0.5346 | 66.299 | 55.497 | 1 | 24.9652 | 31.5908 | 304.39 | 0.74 | 0.53 | 0.43
1.297 | 1.298 | 0.6265 | 0.5332 | 66.292 | 55.515 | 1 | 24.9654 | 31.5909 | 304.04 | 0.74 | 0.53 | 0.43
1.298 | 1.299 | 0.6251 | 0.532 | 66.292 | 55.533 | 1 | 24.9654 | 31.5909 | 304.04 | 0.74 | 0.53 | 0.43
1.299 | 1.3 | 0.6242 | 0.5312 | 66.282 | 55.551 | 1 | 24.9654 | 31.5909 | 304.04 | 0.74 | 0.53 | 0.43
1.3 | 1.301 | 0.6236 | 0.5307 | 66.272 | 55.569 | 1 | 24.9654 | 31.5909 | 304.04 | 0.74 | 0.53 | 0.43
1.301 | 1.302 | 0.6218 | 0.5292 | 66.269 | 55.587 | 1 | 24.9654 | 31.5909 | 304.04 | 0.74 | 0.53 | 0.43
1.302 | 1.303 | 0.6188 | 0.5267 | 66.264 | 55.605 | 1 | 24.9654 | 31.5909 | 304.04 | 0.74 | 0.53 | 0.43
1.303 | 1.304 | 0.617 | 0.5252 | 66.261 | 55.625 | 1 | 24.9654 | 31.5909 | 304.04 | 0.74 | 0.53 | 0.43
1.304 | 1.305 | 0.6162 | 0.5245 | 66.256 | 55.645 | 1 | 24.9654 | 31.5909 | 304.04 | 0.74 | 0.53 | 0.43
1.305 | 1.306 | 0.6158 | 0.5241 | 66.246 | 55.665 | 1 | 24.9654 | 31.5909 | 304.04 | 0.74 | 0.53 | 0.43
1.306 | 1.307 | 0.6158 | 0.5241 | 66.241 | 55.679 | 1 | 24.9654 | 31.5909 | 304.04 | 0.74 | 0.53 | 0.43
1.307 | 1.308 | 0.6152 | 0.5235 | 66.231 | 55.693 | 1 | 24.9654 | 31.5909 | 304.04 | 0.74 | 0.53 | 0.43
1.308 | 1.309 | 0.6143 | 0.5228 | 66.226 | 55.707 | 1 | 24.9654 | 31.5909 | 304.04 | 0.74 | 0.53 | 0.43
1.309 | 1.31 | 0.6139 | 0.5224 | 66.219 | 55.721 | 1 | 24.9654 | 31.5909 | 304.04 | 0.74 | 0.53 | 0.43
1.31 | 1.311 | 0.6138 | 0.5223 | 66.219 | 55.735 | 1 | 24.9654 | 31.5909 | 304.04 | 0.74 | 0.53 | 0.43
1.311 | 1.312 | 0.6139 | 0.5224 | 66.212 | 55.749 | 1 | 24.9654 | 31.5909 | 304.04 | 0.74 | 0.53 | 0.43
1.312 | 1.313 | 0.6137 | 0.5223 | 66.207 | 55.758 | 1 | 24.9654 | 31.5909 | 304.04 | 0.74 | 0.53 | 0.43
1.313 | 1.314 | 0.6133 | 0.5219 | 66.207 | 55.767 | 1 | 24.9654 | 31.5909 | 304.04 | 0.74 | 0.53 | 0.43
1.314 | 1.315 | 0.6132 | 0.5218 | 66.207 | 55.776 | 1 | 24.9654 | 31.5909 | 304.04 | 0.74 | 0.53 | 0.43
1.315 | 1.316 | 0.6134 | 0.5219 | 66.203 | 55.785 | 1 | 24.9655 | 31.591 | 303.69 | 0.74 | 0.53 | 0.43
1.316 | 1.317 | 0.6134 | 0.5219 | 66.203 | 55.794 | 1 | 24.9655 | 31.591 | 303.69 | 0.74 | 0.53 | 0.43
1.317 | 1.318 | 0.6129 | 0.5214 | 66.2 | 55.803 | 1 | 24.9655 | 31.591 | 303.69 | 0.74 | 0.53 | 0.43
1.318 | 1.319 | 0.6122 | 0.5208 | 66.2 | 55.79 | 1 | 24.9655 | 31.591 | 303.69 | 0.74 | 0.53 | 0.43
1.319 | 1.32 | 0.6116 | 0.5203 | 66.2 | 55.777 | 1 | 24.9655 | 31.591 | 303.69 | 0.74 | 0.53 | 0.43
1.32 | 1.321 | 0.6112 | 0.52 | 66.2 | 55.764 | 1 | 24.9655 | 31.591 | 303.69 | 0.74 | 0.53 | 0.43
1.321 | 1.322 | 0.6109 | 0.5197 | 66.2 | 55.751 | 1 | 24.9655 | 31.591 | 303.69 | 0.74 | 0.53 | 0.43
1.322 | 1.323 | 0.6108 | 0.5196 | 66.195 | 55.738 | 1 | 24.9655 | 31.591 | 303.69 | 0.74 | 0.53 | 0.43
1.323 | 1.324 | 0.6107 | 0.5195 | 66.188 | 55.711 | 1 | 24.9655 | 31.591 | 303.69 | 0.74 | 0.53 | 0.43
1.324 | 1.325 | 0.6106 | 0.5194 | 66.188 | 55.684 | 1 | 24.9655 | 31.591 | 303.69 | 0.74 | 0.53 | 0.43
1.325 | 1.326 | 0.6104 | 0.5192 | 66.191 | 55.657 | 1 | 24.9655 | 31.591 | 303.69 | 0.74 | 0.53 | 0.43
1.326 | 1.327 | 0.6101 | 0.519 | 66.186 | 55.63 | 1 | 24.9655 | 31.591 | 303.69 | 0.74 | 0.53 | 0.43
1.327 | 1.328 | 0.6098 | 0.5187 | 66.186 | 55.611 | 1 | 24.9655 | 31.591 | 303.69 | 0.74 | 0.53 | 0.43
1.328 | 1.329 | 0.6094 | 0.5183 | 66.176 | 55.592 | 1 | 24.9655 | 31.591 | 303.69 | 0.74 | 0.53 | 0.43
1.329 | 1.33 | 0.6091 | 0.518 | 66.176 | 55.573 | 1 | 24.9655 | 31.591 | 303.69 | 0.74 | 0.53 | 0.43
1.33 | 1.331 | 0.6089 | 0.5178 | 66.171 | 55.554 | 1 | 24.9655 | 31.591 | 303.69 | 0.74 | 0.53 | 0.43
1.331 | 1.332 | 0.6088 | 0.5177 | 66.168 | 55.535 | 1 | 24.9655 | 31.591 | 303.69 | 0.74 | 0.53 | 0.43
1.332 | 1.333 | 0.6086 | 0.5175 | 66.163 | 55.543 | 1 | 24.9655 | 31.591 | 303.69 | 0.74 | 0.53 | 0.43
1.333 | 1.334 | 0.6083 | 0.5172 | 66.16 | 55.551 | 1 | 24.9657 | 31.5911 | 303.3 | 0.74 | 0.53 | 0.43
1.334 | 1.335 | 0.6079 | 0.5168 | 66.16 | 55.559 | 1 | 24.9657 | 31.5911 | 303.3 | 0.74 | 0.53 | 0.43
1.335 | 1.336 | 0.6077 | 0.5166 | 66.153 | 55.567 | 1 | 24.9657 | 31.5911 | 303.3 | 0.74 | 0.53 | 0.43
1.336 | 1.337 | 0.6075 | 0.5164 | 66.153 | 55.569 | 1 | 24.9657 | 31.5911 | 303.3 | 0.74 | 0.53 | 0.43
1.337 | 1.338 | 0.6071 | 0.516 | 66.146 | 55.571 | 1 | 24.9657 | 31.5911 | 303.3 | 0.74 | 0.53 | 0.43
1.338 | 1.339 | 0.6067 | 0.5156 | 66.141 | 55.573 | 1 | 24.9657 | 31.5911 | 303.3 | 0.74 | 0.53 | 0.43
1.339 | 1.34 | 0.6063 | 0.5152 | 66.141 | 55.575 | 1 | 24.9657 | 31.5911 | 303.3 | 0.74 | 0.53 | 0.43
1.34 | 1.341 | 0.6061 | 0.515 | 66.136 | 55.577 | 1 | 24.9657 | 31.5911 | 303.3 | 0.74 | 0.53 | 0.43
1.341 | 1.342 | 0.6059 | 0.5149 | 66.139 | 55.57 | 1 | 24.9657 | 31.5911 | 303.3 | 0.74 | 0.53 | 0.43
1.342 | 1.343 | 0.6058 | 0.5148 | 66.139 | 55.563 | 1 | 24.9657 | 31.5911 | 303.3 | 0.74 | 0.53 | 0.43
1.343 | 1.344 | 0.6057 | 0.5147 | 66.132 | 55.556 | 1 | 24.9657 | 31.5911 | 303.3 | 0.74 | 0.53 | 0.43
1.344 | 1.345 | 0.6053 | 0.5143 | 66.132 | 55.557 | 1 | 24.9657 | 31.5911 | 303.3 | 0.74 | 0.53 | 0.43
1.345 | 1.346 | 0.6049 | 0.5139 | 66.132 | 55.558 | 1 | 24.9657 | 31.5911 | 303.3 | 0.74 | 0.53 | 0.43
1.346 | 1.347 | 0.6044 | 0.5134 | 66.132 | 55.559 | 1 | 24.9657 | 31.5911 | 303.3 | 0.74 | 0.53 | 0.43
1.347 | 1.348 | 0.6039 | 0.513 | 66.132 | 55.56 | 1 | 24.9657 | 31.5911 | 303.3 | 0.74 | 0.53 | 0.43
1.348 | 1.349 | 0.6036 | 0.5127 | 66.127 | 55.561 | 1 | 24.9657 | 31.5911 | 303.3 | 0.74 | 0.53 | 0.43
1.349 | 1.35 | 0.6037 | 0.5128 | 66.127 | 55.562 | 1 | 24.9657 | 31.5911 | 303.3 | 0.74 | 0.53 | 0.43
1.35 | 1.351 | 0.6038 | 0.5129 | 66.127 | 55.563 | 1 | 24.9657 | 31.5911 | 303.3 | 0.74 | 0.53 | 0.43
1.351 | 1.352 | 0.6037 | 0.5128 | 66.124 | 55.567 | 1 | 24.9657 | 31.5911 | 303.3 | 0.74 | 0.53 | 0.43
1.352 | 1.353 | 0.6034 | 0.5125 | 66.124 | 55.571 | 1 | 24.9657 | 31.5911 | 303.3 | 0.74 | 0.53 | 0.43
1.353 | 1.354 | 0.6033 | 0.5124 | 66.121 | 55.575 | 1 | 24.9658 | 31.5911 | 302.99 | 0.74 | 0.53 | 0.43
1.354 | 1.355 | 0.6034 | 0.5125 | 66.121 | 55.579 | 1 | 24.9658 | 31.5911 | 302.99 | 0.74 | 0.53 | 0.43
1.355 | 1.356 | 0.6034 | 0.5125 | 66.118 | 55.583 | 1 | 24.9658 | 31.5911 | 302.99 | 0.74 | 0.53 | 0.43
1.356 | 1.357 | 0.6033 | 0.5124 | 66.113 | 55.577 | 1 | 24.9658 | 31.5911 | 302.99 | 0.74 | 0.53 | 0.43
1.357 | 1.358 | 0.6028 | 0.512 | 66.113 | 55.571 | 1 | 24.9658 | 31.5911 | 302.99 | 0.74 | 0.53 | 0.43
1.358 | 1.359 | 0.6021 | 0.5114 | 66.113 | 55.565 | 1 | 24.9658 | 31.5911 | 302.99 | 0.74 | 0.53 | 0.43
1.359 | 1.36 | 0.6014 | 0.5108 | 66.11 | 55.562 | 1 | 24.9658 | 31.5911 | 302.99 | 0.74 | 0.53 | 0.43
1.36 | 1.361 | 0.6004 | 0.51 | 66.11 | 55.559 | 1 | 24.9658 | 31.5911 | 302.99 | 0.74 | 0.53 | 0.43
1.361 | 1.362 | 0.5995 | 0.5092 | 66.107 | 55.556 | 1 | 24.9658 | 31.5911 | 302.99 | 0.74 | 0.53 | 0.43
1.362 | 1.363 | 0.5989 | 0.5087 | 66.102 | 55.553 | 1 | 24.9658 | 31.5911 | 302.99 | 0.74 | 0.53 | 0.43
1.363 | 1.364 | 0.5985 | 0.5083 | 66.095 | 55.55 | 1 | 24.9658 | 31.5911 | 302.99 | 0.74 | 0.53 | 0.43
1.364 | 1.365 | 0.5981 | 0.5079 | 66.095 | 55.547 | 1 | 24.9658 | 31.5911 | 302.99 | 0.74 | 0.53 | 0.43
1.365 | 1.366 | 0.5975 | 0.5074 | 66.095 | 55.564 | 1 | 24.9658 | 31.5911 | 302.99 | 0.74 | 0.53 | 0.43
1.366 | 1.367 | 0.5968 | 0.5068 | 66.09 | 55.581 | 1 | 24.9658 | 31.5911 | 302.99 | 0.74 | 0.53 | 0.43
1.367 | 1.368 | 0.5959 | 0.506 | 66.09 | 55.598 | 1 | 24.9658 | 31.5911 | 302.99 | 0.74 | 0.53 | 0.43
1.368 | 1.369 | 0.595 | 0.5052 | 66.085 | 55.618 | 1 | 24.9658 | 31.5911 | 302.99 | 0.74 | 0.53 | 0.43
1.369 | 1.37 | 0.5942 | 0.5046 | 66.085 | 55.638 | 1 | 24.9658 | 31.5911 | 302.99 | 0.74 | 0.53 | 0.43
1.37 | 1.371 | 0.5934 | 0.5039 | 66.085 | 55.658 | 1 | 24.9658 | 31.5911 | 302.99 | 0.74 | 0.53 | 0.43
1.371 | 1.372 | 0.5925 | 0.5031 | 66.082 | 55.678 | 1 | 24.966 | 31.5912 | 302.69 | 0.74 | 0.53 | 0.43
1.372 | 1.373 | 0.5916 | 0.5024 | 66.082 | 55.698 | 1 | 24.966 | 31.5912 | 302.69 | 0.74 | 0.53 | 0.43
1.373 | 1.374 | 0.5913 | 0.5021 | 66.082 | 55.721 | 1 | 24.966 | 31.5912 | 302.69 | 0.74 | 0.53 | 0.43
1.374 | 1.375 | 0.5914 | 0.5022 | 66.082 | 55.744 | 1 | 24.966 | 31.5912 | 302.69 | 0.74 | 0.53 | 0.43
1.375 | 1.376 | 0.5914 | 0.5022 | 66.079 | 55.767 | 1 | 24.966 | 31.5912 | 302.69 | 0.74 | 0.53 | 0.43
1.376 | 1.377 | 0.5913 | 0.5021 | 66.079 | 55.79 | 1 | 24.966 | 31.5912 | 302.69 | 0.74 | 0.53 | 0.43
1.377 | 1.378 | 0.5908 | 0.5017 | 66.079 | 55.813 | 1 | 24.966 | 31.5912 | 302.69 | 0.74 | 0.53 | 0.43
1.378 | 1.379 | 0.5902 | 0.5012 | 66.079 | 55.836 | 1 | 24.966 | 31.5912 | 302.69 | 0.74 | 0.53 | 0.43
1.379 | 1.38 | 0.5897 | 0.5007 | 66.079 | 55.834 | 1 | 24.966 | 31.5912 | 302.69 | 0.74 | 0.53 | 0.43
1.38 | 1.381 | 0.5893 | 0.5003 | 66.074 | 55.832 | 1 | 24.966 | 31.5912 | 302.69 | 0.74 | 0.53 | 0.43
1.381 | 1.382 | 0.5891 | 0.5001 | 66.071 | 55.83 | 1 | 24.966 | 31.5912 | 302.69 | 0.74 | 0.53 | 0.43
1.382 | 1.383 | 0.5886 | 0.4996 | 66.071 | 55.828 | 1 | 24.966 | 31.5912 | 302.69 | 0.74 | 0.53 | 0.43
1.383 | 1.384 | 0.5883 | 0.4993 | 66.064 | 55.826 | 1 | 24.966 | 31.5912 | 302.69 | 0.74 | 0.53 | 0.43
1.384 | 1.385 | 0.5881 | 0.4991 | 66.064 | 55.824 | 1 | 24.966 | 31.5912 | 302.69 | 0.74 | 0.53 | 0.43
1.385 | 1.386 | 0.5881 | 0.4991 | 66.058 | 55.818 | 1 | 24.966 | 31.5912 | 302.69 | 0.74 | 0.53 | 0.43
1.386 | 1.387 | 0.5884 | 0.4994 | 66.053 | 55.812 | 1 | 24.966 | 31.5912 | 302.69 | 0.74 | 0.53 | 0.43
1.387 | 1.388 | 0.5882 | 0.4992 | 66.053 | 55.806 | 1 | 24.966 | 31.5912 | 302.69 | 0.74 | 0.53 | 0.43
1.388 | 1.389 | 0.5881 | 0.4991 | 66.043 | 55.8 | 1 | 24.9661 | 31.5913 | 302.42 | 0.74 | 0.53 | 0.43
1.389 | 1.39 | 0.588 | 0.499 | 66.046 | 55.811 | 1 | 24.9661 | 31.5913 | 302.42 | 0.74 | 0.53 | 0.43
1.39 | 1.391 | 0.5883 | 0.4993 | 66.036 | 55.822 | 1 | 24.9661 | 31.5913 | 302.42 | 0.74 | 0.53 | 0.43
1.391 | 1.392 | 0.5892 | 0.5001 | 66.033 | 55.833 | 1 | 24.9661 | 31.5913 | 302.42 | 0.74 | 0.53 | 0.43
1.392 | 1.393 | 0.5898 | 0.5006 | 66.033 | 55.844 | 1 | 24.9661 | 31.5913 | 302.42 | 0.74 | 0.53 | 0.43
1.393 | 1.394 | 0.5898 | 0.5006 | 66.02 | 55.85 | 1 | 24.9661 | 31.5913 | 302.42 | 0.74 | 0.53 | 0.43
1.394 | 1.395 | 0.5896 | 0.5005 | 66.025 | 55.856 | 1 | 24.9661 | 31.5913 | 302.42 | 0.74 | 0.53 | 0.43
1.395 | 1.396 | 0.5895 | 0.5004 | 66.025 | 55.862 | 1 | 24.9661 | 31.5913 | 302.42 | 0.74 | 0.53 | 0.43
1.396 | 1.397 | 0.5906 | 0.5013 | 66.015 | 55.868 | 1 | 24.9661 | 31.5913 | 302.42 | 0.74 | 0.53 | 0.43
1.397 | 1.398 | 0.592 | 0.5025 | 66.018 | 55.854 | 1 | 24.9661 | 31.5913 | 302.42 | 0.74 | 0.53 | 0.43
1.398 | 1.399 | 0.5929 | 0.5033 | 66.013 | 55.84 | 1 | 24.9661 | 31.5913 | 302.42 | 0.74 | 0.53 | 0.43
1.399 | 1.4 | 0.5929 | 0.5033 | 66.016 | 55.826 | 1 | 24.9661 | 31.5913 | 302.42 | 0.74 | 0.53 | 0.43
1.4 | 1.401 | 0.5923 | 0.5028 | 66.016 | 55.812 | 1 | 24.9661 | 31.5913 | 302.42 | 0.74 | 0.53 | 0.43
1.401 | 1.402 | 0.5916 | 0.5022 | 66.016 | 55.798 | 1 | 24.9661 | 31.5913 | 302.42 | 0.74 | 0.53 | 0.43
1.402 | 1.403 | 0.591 | 0.5016 | 66.011 | 55.785 | 1 | 24.9661 | 31.5913 | 302.42 | 0.74 | 0.53 | 0.43
1.403 | 1.404 | 0.5904 | 0.5011 | 66.011 | 55.772 | 1 | 24.9661 | 31.5913 | 302.42 | 0.74 | 0.53 | 0.43
1.404 | 1.405 | 0.5898 | 0.5006 | 66.016 | 55.759 | 1 | 24.9661 | 31.5913 | 302.42 | 0.74 | 0.53 | 0.43
1.405 | 1.406 | 0.5892 | 0.5001 | 66.013 | 55.746 | 1 | 24.9661 | 31.5913 | 302.42 | 0.74 | 0.53 | 0.43
1.406 | 1.407 | 0.5887 | 0.4996 | 66.008 | 55.739 | 1 | 24.9661 | 31.5913 | 302.42 | 0.74 | 0.53 | 0.43
1.407 | 1.408 | 0.5881 | 0.4991 | 66.008 | 55.732 | 1 | 24.9661 | 31.5913 | 302.42 | 0.74 | 0.53 | 0.43
1.408 | 1.409 | 0.5877 | 0.4987 | 66.008 | 55.725 | 1 | 24.9663 | 31.5914 | 302.14 | 0.74 | 0.53 | 0.43
1.409 | 1.41 | 0.5874 | 0.4985 | 66.008 | 55.718 | 1 | 24.9663 | 31.5914 | 302.14 | 0.74 | 0.53 | 0.43
1.41 | 1.411 | 0.5872 | 0.4984 | 66.008 | 55.711 | 1 | 24.9663 | 31.5914 | 302.14 | 0.74 | 0.53 | 0.43
1.411 | 1.412 | 0.587 | 0.4982 | 66.008 | 55.677 | 1 | 24.9663 | 31.5914 | 302.14 | 0.74 | 0.53 | 0.43
1.412 | 1.413 | 0.5864 | 0.4976 | 66.008 | 55.643 | 1 | 24.9663 | 31.5914 | 302.14 | 0.74 | 0.53 | 0.43
1.413 | 1.414 | 0.586 | 0.4973 | 66.005 | 55.609 | 1 | 24.9663 | 31.5914 | 302.14 | 0.74 | 0.53 | 0.43
1.414 | 1.415 | 0.5855 | 0.4969 | 66.005 | 55.575 | 1 | 24.9663 | 31.5914 | 302.14 | 0.74 | 0.53 | 0.43
1.415 | 1.416 | 0.5851 | 0.4966 | 66.002 | 55.541 | 1 | 24.9663 | 31.5914 | 302.14 | 0.74 | 0.53 | 0.43
1.416 | 1.417 | 0.5851 | 0.4966 | 66.002 | 55.507 | 1 | 24.9663 | 31.5914 | 302.14 | 0.74 | 0.53 | 0.43
1.417 | 1.418 | 0.5852 | 0.4967 | 66.002 | 55.473 | 1 | 24.9663 | 31.5914 | 302.14 | 0.74 | 0.53 | 0.43
1.418 | 1.419 | 0.5852 | 0.4967 | 65.997 | 55.461 | 1 | 24.9663 | 31.5914 | 302.14 | 0.74 | 0.53 | 0.43
1.419 | 1.42 | 0.5851 | 0.4966 | 65.997 | 55.449 | 1 | 24.9663 | 31.5914 | 302.14 | 0.74 | 0.53 | 0.43
1.42 | 1.421 | 0.5849 | 0.4964 | 65.997 | 55.454 | 1 | 24.9663 | 31.5914 | 302.14 | 0.74 | 0.53 | 0.43
1.421 | 1.422 | 0.5853 | 0.4968 | 65.997 | 55.459 | 1 | 24.9663 | 31.5914 | 302.14 | 0.74 | 0.53 | 0.43
1.422 | 1.423 | 0.5854 | 0.4969 | 65.997 | 55.464 | 1 | 24.9663 | 31.5914 | 302.14 | 0.74 | 0.53 | 0.43
1.423 | 1.424 | 0.5847 | 0.4963 | 65.997 | 55.469 | 1 | 24.9663 | 31.5914 | 302.14 | 0.74 | 0.53 | 0.43
1.424 | 1.425 | 0.5836 | 0.4953 | 65.987 | 55.474 | 1 | 24.9663 | 31.5914 | 302.14 | 0.74 | 0.53 | 0.43
1.425 | 1.426 | 0.5827 | 0.4946 | 65.984 | 55.479 | 1 | 24.9664 | 31.5914 | 301.94 | 0.74 | 0.53 | 0.43
1.426 | 1.427 | 0.5821 | 0.4941 | 65.979 | 55.484 | 1 | 24.9664 | 31.5914 | 301.94 | 0.74 | 0.53 | 0.43
1.427 | 1.428 | 0.5815 | 0.4936 | 65.976 | 55.481 | 1 | 24.9664 | 31.5914 | 301.94 | 0.74 | 0.53 | 0.43
1.428 | 1.429 | 0.5806 | 0.4929 | 65.976 | 55.478 | 1 | 24.9664 | 31.5914 | 301.94 | 0.74 | 0.53 | 0.43
1.429 | 1.43 | 0.5794 | 0.4919 | 65.973 | 55.475 | 1 | 24.9664 | 31.5914 | 301.94 | 0.74 | 0.53 | 0.43
1.43 | 1.431 | 0.5782 | 0.4909 | 65.978 | 55.472 | 1 | 24.9664 | 31.5914 | 301.94 | 0.74 | 0.53 | 0.43
1.431 | 1.432 | 0.5772 | 0.4901 | 65.971 | 55.48 | 1 | 24.9664 | 31.5914 | 301.94 | 0.74 | 0.53 | 0.43
1.432 | 1.433 | 0.5765 | 0.4895 | 65.971 | 55.488 | 1 | 24.9664 | 31.5914 | 301.94 | 0.74 | 0.53 | 0.43
1.433 | 1.434 | 0.5758 | 0.4889 | 65.971 | 55.496 | 1 | 24.9664 | 31.5914 | 301.94 | 0.74 | 0.53 | 0.43
1.434 | 1.435 | 0.575 | 0.4882 | 65.966 | 55.504 | 1 | 24.9664 | 31.5914 | 301.94 | 0.74 | 0.53 | 0.43
1.435 | 1.436 | 0.5741 | 0.4874 | 65.966 | 55.512 | 1 | 24.9664 | 31.5914 | 301.94 | 0.74 | 0.53 | 0.43
1.436 | 1.437 | 0.5731 | 0.4865 | 65.966 | 55.526 | 1 | 24.9664 | 31.5914 | 301.94 | 0.74 | 0.53 | 0.43
1.437 | 1.438 | 0.5726 | 0.4861 | 65.966 | 55.54 | 1 | 24.9664 | 31.5914 | 301.94 | 0.74 | 0.53 | 0.43
1.438 | 1.439 | 0.5723 | 0.4859 | 65.966 | 55.554 | 1 | 24.9664 | 31.5914 | 301.94 | 0.74 | 0.53 | 0.43
1.439 | 1.44 | 0.572 | 0.4857 | 65.966 | 55.568 | 1 | 24.9664 | 31.5914 | 301.94 | 0.74 | 0.53 | 0.43
1.44 | 1.441 | 0.5716 | 0.4854 | 65.966 | 55.587 | 1 | 24.9664 | 31.5914 | 301.94 | 0.74 | 0.53 | 0.43
1.441 | 1.442 | 0.5714 | 0.4852 | 65.963 | 55.606 | 1 | 24.9664 | 31.5914 | 301.94 | 0.74 | 0.53 | 0.43
1.442 | 1.443 | 0.5714 | 0.4852 | 65.963 | 55.625 | 1 | 24.9664 | 31.5914 | 301.94 | 0.74 | 0.53 | 0.43
1.443 | 1.444 | 0.5712 | 0.4851 | 65.966 | 55.644 | 1 | 24.9666 | 31.5915 | 301.77 | 0.74 | 0.53 | 0.43
1.444 | 1.445 | 0.5708 | 0.4848 | 65.966 | 55.655 | 1 | 24.9666 | 31.5915 | 301.77 | 0.74 | 0.53 | 0.43
1.445 | 1.446 | 0.5705 | 0.4846 | 65.959 | 55.666 | 1 | 24.9666 | 31.5915 | 301.77 | 0.74 | 0.53 | 0.43
1.446 | 1.447 | 0.5706 | 0.4847 | 65.954 | 55.677 | 1 | 24.9666 | 31.5915 | 301.77 | 0.74 | 0.53 | 0.43
1.447 | 1.448 | 0.5707 | 0.4847 | 65.954 | 55.688 | 1 | 24.9666 | 31.5915 | 301.77 | 0.74 | 0.53 | 0.43
1.448 | 1.449 | 0.5704 | 0.4845 | 65.949 | 55.699 | 1 | 24.9666 | 31.5915 | 301.77 | 0.74 | 0.53 | 0.43
1.449 | 1.45 | 0.5695 | 0.4837 | 65.949 | 55.693 | 1 | 24.9666 | 31.5915 | 301.77 | 0.74 | 0.53 | 0.43
1.45 | 1.451 | 0.5684 | 0.4827 | 65.944 | 55.687 | 1 | 24.9666 | 31.5915 | 301.77 | 0.74 | 0.53 | 0.43
1.451 | 1.452 | 0.568 | 0.4824 | 65.944 | 55.681 | 1 | 24.9666 | 31.5915 | 301.77 | 0.74 | 0.53 | 0.43
1.452 | 1.453 | 0.5677 | 0.4822 | 65.944 | 55.675 | 1 | 24.9666 | 31.5915 | 301.77 | 0.74 | 0.53 | 0.43
1.453 | 1.454 | 0.5669 | 0.4815 | 65.944 | 55.669 | 1 | 24.9666 | 31.5915 | 301.77 | 0.74 | 0.53 | 0.43
1.454 | 1.455 | 0.5656 | 0.4804 | 65.944 | 55.663 | 1 | 24.9666 | 31.5915 | 301.77 | 0.74 | 0.53 | 0.43
1.455 | 1.456 | 0.5646 | 0.4796 | 65.937 | 55.657 | 1 | 24.9666 | 31.5915 | 301.77 | 0.74 | 0.53 | 0.43
1.456 | 1.457 | 0.564 | 0.4791 | 65.937 | 55.661 | 1 | 24.9666 | 31.5915 | 301.77 | 0.74 | 0.53 | 0.43
1.457 | 1.458 | 0.5633 | 0.4785 | 65.937 | 55.665 | 1 | 24.9666 | 31.5915 | 301.77 | 0.74 | 0.53 | 0.43
1.458 | 1.459 | 0.5623 | 0.4777 | 65.937 | 55.671 | 1 | 24.9666 | 31.5915 | 301.77 | 0.74 | 0.53 | 0.43
1.459 | 1.46 | 0.5612 | 0.4768 | 65.937 | 55.677 | 1 | 24.9666 | 31.5915 | 301.77 | 0.74 | 0.53 | 0.43
1.46 | 1.461 | 0.5607 | 0.4764 | 65.937 | 55.683 | 1 | 24.9666 | 31.5915 | 301.77 | 0.74 | 0.53 | 0.43
1.461 | 1.462 | 0.5611 | 0.4767 | 65.937 | 55.689 | 1 | 24.9666 | 31.5915 | 301.77 | 0.74 | 0.53 | 0.43
1.462 | 1.463 | 0.5613 | 0.4768 | 65.932 | 55.695 | 1 | 24.9666 | 31.5915 | 301.77 | 0.74 | 0.53 | 0.43
1.463 | 1.464 | 0.5611 | 0.4767 | 65.932 | 55.701 | 1 | 24.9666 | 31.5915 | 301.77 | 0.74 | 0.53 | 0.43
1.464 | 1.465 | 0.5604 | 0.4761 | 65.932 | 55.707 | 1 | 24.9667 | 31.5916 | 301.69 | 0.74 | 0.53 | 0.43
1.465 | 1.466 | 0.5597 | 0.4755 | 65.929 | 55.693 | 1 | 24.9667 | 31.5916 | 301.69 | 0.74 | 0.53 | 0.43
1.466 | 1.467 | 0.5593 | 0.4752 | 65.929 | 55.679 | 1 | 24.9667 | 31.5916 | 301.69 | 0.74 | 0.53 | 0.43
1.467 | 1.468 | 0.559 | 0.475 | 65.929 | 55.665 | 1 | 24.9667 | 31.5916 | 301.69 | 0.74 | 0.53 | 0.43
1.468 | 1.469 | 0.5584 | 0.4745 | 65.929 | 55.651 | 1 | 24.9667 | 31.5916 | 301.69 | 0.74 | 0.53 | 0.43
1.469 | 1.47 | 0.5578 | 0.474 | 65.926 | 55.659 | 1 | 24.9667 | 31.5916 | 301.69 | 0.74 | 0.53 | 0.43
1.47 | 1.471 | 0.5575 | 0.4737 | 65.926 | 55.667 | 1 | 24.9667 | 31.5916 | 301.69 | 0.74 | 0.53 | 0.43
1.471 | 1.472 | 0.5576 | 0.4738 | 65.923 | 55.675 | 1 | 24.9667 | 31.5916 | 301.69 | 0.74 | 0.53 | 0.43
1.472 | 1.473 | 0.5577 | 0.4739 | 65.918 | 55.683 | 1 | 24.9667 | 31.5916 | 301.69 | 0.74 | 0.53 | 0.43
1.473 | 1.474 | 0.5572 | 0.4735 | 65.918 | 55.688 | 1 | 24.9667 | 31.5916 | 301.69 | 0.74 | 0.53 | 0.43
1.474 | 1.475 | 0.5566 | 0.473 | 65.918 | 55.693 | 1 | 24.9667 | 31.5916 | 301.69 | 0.74 | 0.53 | 0.43
1.475 | 1.476 | 0.556 | 0.4725 | 65.918 | 55.698 | 1 | 24.9667 | 31.5916 | 301.69 | 0.74 | 0.53 | 0.43
1.476 | 1.477 | 0.5555 | 0.4721 | 65.918 | 55.703 | 1 | 24.9667 | 31.5916 | 301.69 | 0.74 | 0.53 | 0.43
1.477 | 1.478 | 0.555 | 0.4717 | 65.915 | 55.708 | 1 | 24.9667 | 31.5916 | 301.69 | 0.74 | 0.53 | 0.43
1.478 | 1.479 | 0.5548 | 0.4715 | 65.915 | 55.707 | 1 | 24.9667 | 31.5916 | 301.69 | 0.74 | 0.53 | 0.43
1.479 | 1.48 | 0.5547 | 0.4714 | 65.915 | 55.706 | 1 | 24.9667 | 31.5916 | 301.69 | 0.74 | 0.53 | 0.43
1.48 | 1.481 | 0.5546 | 0.4714 | 65.905 | 55.705 | 1 | 24.9667 | 31.5916 | 301.69 | 0.74 | 0.53 | 0.43
1.481 | 1.482 | 0.5542 | 0.4711 | 65.905 | 55.704 | 1 | 24.9669 | 31.5917 | 301.57 | 0.74 | 0.53 | 0.43
1.482 | 1.483 | 0.5535 | 0.4705 | 65.905 | 55.703 | 1 | 24.9669 | 31.5917 | 301.57 | 0.74 | 0.53 | 0.43
1.483 | 1.484 | 0.5529 | 0.47 | 65.905 | 55.702 | 1 | 24.9669 | 31.5917 | 301.57 | 0.74 | 0.53 | 0.43
1.484 | 1.485 | 0.5522 | 0.4694 | 65.905 | 55.701 | 1 | 24.9669 | 31.5917 | 301.57 | 0.74 | 0.53 | 0.43
1.485 | 1.486 | 0.5514 | 0.4687 | 65.901 | 55.704 | 1 | 24.9669 | 31.5917 | 301.57 | 0.74 | 0.53 | 0.43
1.486 | 1.487 | 0.5503 | 0.4677 | 65.901 | 55.707 | 1 | 24.9669 | 31.5917 | 301.57 | 0.74 | 0.53 | 0.43
1.487 | 1.488 | 0.5494 | 0.4669 | 65.904 | 55.718 | 1 | 24.9669 | 31.5917 | 301.57 | 0.74 | 0.53 | 0.43
1.488 | 1.489 | 0.5487 | 0.4663 | 65.909 | 55.729 | 1 | 24.9669 | 31.5917 | 301.57 | 0.74 | 0.53 | 0.43
1.489 | 1.49 | 0.5483 | 0.466 | 65.909 | 55.74 | 1 | 24.9669 | 31.5917 | 301.57 | 0.74 | 0.53 | 0.43
1.49 | 1.491 | 0.5485 | 0.4661 | 65.914 | 55.751 | 1 | 24.9669 | 31.5917 | 301.57 | 0.74 | 0.53 | 0.43
1.491 | 1.492 | 0.5488 | 0.4663 | 65.914 | 55.762 | 1 | 24.9669 | 31.5917 | 301.57 | 0.74 | 0.53 | 0.43
1.492 | 1.493 | 0.5485 | 0.466 | 65.909 | 55.773 | 1 | 24.9669 | 31.5917 | 301.57 | 0.74 | 0.53 | 0.43
1.493 | 1.494 | 0.5478 | 0.4654 | 65.919 | 55.789 | 1 | 24.9669 | 31.5917 | 301.57 | 0.74 | 0.53 | 0.43
1.494 | 1.495 | 0.5469 | 0.4646 | 65.919 | 55.805 | 1 | 24.9669 | 31.5917 | 301.57 | 0.74 | 0.53 | 0.43
1.495 | 1.496 | 0.5464 | 0.4642 | 65.916 | 55.821 | 1 | 24.9669 | 31.5917 | 301.57 | 0.74 | 0.53 | 0.43
1.496 | 1.497 | 0.5457 | 0.4636 | 65.926 | 55.811 | 1 | 24.9669 | 31.5917 | 301.57 | 0.74 | 0.53 | 0.43
1.497 | 1.498 | 0.5448 | 0.4628 | 65.92 | 55.801 | 1 | 24.9669 | 31.5917 | 301.57 | 0.74 | 0.53 | 0.43
1.498 | 1.499 | 0.5441 | 0.4622 | 65.92 | 55.791 | 1 | 24.9669 | 31.5917 | 301.57 | 0.74 | 0.53 | 0.43
1.499 | 1.5 | 0.5439 | 0.4621 | 65.924 | 55.781 | 1 | 24.967 | 31.5918 | 301.5 | 0.74 | 0.53 | 0.43
1.5 | 1.501 | 0.5441 | 0.4623 | 65.924 | 55.771 | 1 | 24.967 | 31.5918 | 301.5 | 0.74 | 0.53 | 0.43
1.501 | 1.502 | 0.5454 | 0.4634 | 65.927 | 55.761 | 1 | 24.967 | 31.5918 | 301.5 | 0.74 | 0.53 | 0.43
1.502 | 1.503 | 0.5469 | 0.4647 | 65.922 | 55.75 | 1 | 24.967 | 31.5918 | 301.5 | 0.74 | 0.53 | 0.43
1.503 | 1.504 | 0.548 | 0.4656 | 65.922 | 55.739 | 1 | 24.967 | 31.5918 | 301.5 | 0.74 | 0.53 | 0.43
1.504 | 1.505 | 0.5484 | 0.4659 | 65.917 | 55.728 | 1 | 24.967 | 31.5918 | 301.5 | 0.74 | 0.53 | 0.43
1.505 | 1.506 | 0.5484 | 0.4659 | 65.92 | 55.717 | 1 | 24.967 | 31.5918 | 301.5 | 0.74 | 0.53 | 0.43
1.506 | 1.507 | 0.5477 | 0.4654 | 65.925 | 55.706 | 1 | 24.967 | 31.5918 | 301.5 | 0.74 | 0.53 | 0.43
1.507 | 1.508 | 0.5474 | 0.4652 | 65.925 | 55.719 | 1 | 24.967 | 31.5918 | 301.5 | 0.74 | 0.53 | 0.43
1.508 | 1.509 | 0.5477 | 0.4655 | 65.925 | 55.732 | 1 | 24.967 | 31.5918 | 301.5 | 0.74 | 0.53 | 0.43
1.509 | 1.51 | 0.5481 | 0.4658 | 65.925 | 55.745 | 1 | 24.967 | 31.5918 | 301.5 | 0.74 | 0.53 | 0.43
1.51 | 1.511 | 0.5484 | 0.466 | 65.925 | 55.758 | 1 | 24.967 | 31.5918 | 301.5 | 0.74 | 0.53 | 0.43
1.511 | 1.512 | 0.5481 | 0.4658 | 65.928 | 55.798 | 1 | 24.967 | 31.5918 | 301.5 | 0.74 | 0.53 | 0.43
1.512 | 1.513 | 0.5481 | 0.4658 | 65.928 | 55.838 | 1 | 24.967 | 31.5918 | 301.5 | 0.74 | 0.53 | 0.43
1.513 | 1.514 | 0.5491 | 0.4666 | 65.931 | 55.878 | 1 | 24.967 | 31.5918 | 301.5 | 0.74 | 0.53 | 0.43
1.514 | 1.515 | 0.5502 | 0.4676 | 65.931 | 55.918 | 1 | 24.967 | 31.5918 | 301.5 | 0.74 | 0.53 | 0.43
1.515 | 1.516 | 0.5506 | 0.4679 | 65.931 | 55.958 | 1 | 24.967 | 31.5918 | 301.5 | 0.74 | 0.53 | 0.43
1.516 | 1.517 | 0.5501 | 0.4675 | 65.936 | 55.989 | 1 | 24.967 | 31.5918 | 301.5 | 0.74 | 0.53 | 0.43
1.517 | 1.518 | 0.5495 | 0.467 | 65.936 | 56.02 | 1 | 24.967 | 31.5918 | 301.5 | 0.74 | 0.53 | 0.43
1.518 | 1.519 | 0.5489 | 0.4665 | 65.936 | 56.051 | 1 | 24.967 | 31.5918 | 301.5 | 0.74 | 0.53 | 0.43
1.519 | 1.52 | 0.5482 | 0.4659 | 65.936 | 56.082 | 1 | 24.9672 | 31.5918 | 301.42 | 0.74 | 0.53 | 0.43
1.52 | 1.521 | 0.5473 | 0.4651 | 65.936 | 56.096 | 1 | 24.9672 | 31.5918 | 301.42 | 0.74 | 0.53 | 0.43
1.521 | 1.522 | 0.5453 | 0.4634 | 65.936 | 56.11 | 1 | 24.9672 | 31.5918 | 301.42 | 0.74 | 0.53 | 0.43
1.522 | 1.523 | 0.5431 | 0.4615 | 65.936 | 56.124 | 1 | 24.9672 | 31.5918 | 301.42 | 0.74 | 0.53 | 0.43
1.523 | 1.524 | 0.5419 | 0.4605 | 65.939 | 56.138 | 1 | 24.9672 | 31.5918 | 301.42 | 0.74 | 0.53 | 0.43
1.524 | 1.525 | 0.5417 | 0.4604 | 65.949 | 56.152 | 1 | 24.9672 | 31.5918 | 301.42 | 0.74 | 0.53 | 0.43
1.525 | 1.526 | 0.5422 | 0.4608 | 65.952 | 56.162 | 1 | 24.9672 | 31.5918 | 301.42 | 0.74 | 0.53 | 0.43
1.526 | 1.527 | 0.5427 | 0.4612 | 65.952 | 56.172 | 1 | 24.9672 | 31.5918 | 301.42 | 0.74 | 0.53 | 0.43
1.527 | 1.528 | 0.5427 | 0.4612 | 65.962 | 56.182 | 1 | 24.9672 | 31.5918 | 301.42 | 0.74 | 0.53 | 0.43
1.528 | 1.529 | 0.5432 | 0.4616 | 65.962 | 56.192 | 1 | 24.9672 | 31.5918 | 301.42 | 0.74 | 0.53 | 0.43
1.529 | 1.53 | 0.5448 | 0.4629 | 65.968 | 56.202 | 1 | 24.9672 | 31.5918 | 301.42 | 0.74 | 0.53 | 0.43
1.53 | 1.531 | 0.5469 | 0.4647 | 65.973 | 56.212 | 1 | 24.9672 | 31.5918 | 301.42 | 0.74 | 0.53 | 0.43
1.531 | 1.532 | 0.5488 | 0.4663 | 65.98 | 56.211 | 1 | 24.9672 | 31.5918 | 301.42 | 0.74 | 0.53 | 0.43
1.532 | 1.533 | 0.55 | 0.4674 | 65.99 | 56.21 | 1 | 24.9672 | 31.5918 | 301.42 | 0.74 | 0.53 | 0.43
1.533 | 1.534 | 0.5507 | 0.468 | 65.983 | 56.209 | 1 | 24.9672 | 31.5918 | 301.42 | 0.74 | 0.53 | 0.43
1.534 | 1.535 | 0.5512 | 0.4685 | 65.988 | 56.208 | 1 | 24.9672 | 31.5918 | 301.42 | 0.74 | 0.53 | 0.43
1.535 | 1.536 | 0.5518 | 0.469 | 65.985 | 56.207 | 1 | 24.9672 | 31.5918 | 301.42 | 0.74 | 0.53 | 0.43
1.536 | 1.537 | 0.553 | 0.4701 | 65.98 | 56.206 | 1 | 24.9672 | 31.5918 | 301.42 | 0.74 | 0.53 | 0.43
1.537 | 1.538 | 0.5543 | 0.4712 | 65.977 | 56.187 | 1 | 24.9673 | 31.5919 | 301.3 | 0.74 | 0.53 | 0.43
1.538 | 1.539 | 0.5551 | 0.4719 | 65.967 | 56.168 | 1 | 24.9673 | 31.5919 | 301.3 | 0.74 | 0.53 | 0.43
1.539 | 1.54 | 0.5555 | 0.4722 | 65.964 | 56.149 | 1 | 24.9673 | 31.5919 | 301.3 | 0.74 | 0.53 | 0.43
1.54 | 1.541 | 0.5557 | 0.4724 | 65.959 | 56.125 | 1 | 24.9673 | 31.5919 | 301.3 | 0.74 | 0.53 | 0.43
1.541 | 1.542 | 0.5562 | 0.4728 | 65.952 | 56.101 | 1 | 24.9673 | 31.5919 | 301.3 | 0.74 | 0.53 | 0.43
1.542 | 1.543 | 0.5569 | 0.4734 | 65.947 | 56.077 | 1 | 24.9673 | 31.5919 | 301.3 | 0.74 | 0.53 | 0.43
1.543 | 1.544 | 0.5586 | 0.4748 | 65.934 | 56.053 | 1 | 24.9673 | 31.5919 | 301.3 | 0.74 | 0.53 | 0.43
1.544 | 1.545 | 0.5608 | 0.4767 | 65.924 | 56.029 | 1 | 24.9673 | 31.5919 | 301.3 | 0.74 | 0.53 | 0.43
1.545 | 1.546 | 0.5622 | 0.4779 | 65.918 | 56.005 | 1 | 24.9673 | 31.5919 | 301.3 | 0.74 | 0.53 | 0.43
1.546 | 1.547 | 0.5627 | 0.4784 | 65.903 | 55.976 | 1 | 24.9673 | 31.5919 | 301.3 | 0.74 | 0.53 | 0.43
1.547 | 1.548 | 0.5634 | 0.479 | 65.883 | 55.947 | 1 | 24.9673 | 31.5919 | 301.3 | 0.74 | 0.53 | 0.43
1.548 | 1.549 | 0.5659 | 0.4811 | 65.868 | 55.918 | 1 | 24.9673 | 31.5919 | 301.3 | 0.74 | 0.53 | 0.43
1.549 | 1.55 | 0.5708 | 0.4853 | 65.845 | 55.906 | 1 | 24.9673 | 31.5919 | 301.3 | 0.74 | 0.53 | 0.43
1.55 | 1.551 | 0.5744 | 0.4884 | 65.82 | 55.894 | 1 | 24.9673 | 31.5919 | 301.3 | 0.74 | 0.53 | 0.43
1.551 | 1.552 | 0.5764 | 0.4901 | 65.79 | 55.882 | 1 | 24.9673 | 31.5919 | 301.3 | 0.74 | 0.53 | 0.43
1.552 | 1.553 | 0.5784 | 0.4918 | 65.755 | 55.87 | 1 | 24.9673 | 31.5919 | 301.3 | 0.74 | 0.53 | 0.43
1.553 | 1.554 | 0.5814 | 0.4944 | 65.715 | 55.858 | 1 | 24.9673 | 31.5919 | 301.3 | 0.74 | 0.53 | 0.43
1.554 | 1.555 | 0.5844 | 0.4969 | 65.675 | 55.828 | 1 | 24.9675 | 31.592 | 301.28 | 0.74 | 0.53 | 0.43
1.555 | 1.556 | 0.5864 | 0.4986 | 65.635 | 55.798 | 1 | 24.9675 | 31.592 | 301.28 | 0.74 | 0.53 | 0.43
1.556 | 1.557 | 0.5882 | 0.5001 | 65.585 | 55.768 | 1 | 24.9675 | 31.592 | 301.28 | 0.74 | 0.53 | 0.43
1.557 | 1.558 | 0.5908 | 0.5023 | 65.528 | 55.738 | 1 | 24.9675 | 31.592 | 301.28 | 0.74 | 0.53 | 0.43
1.558 | 1.559 | 0.5938 | 0.5048 | 65.473 | 55.706 | 1 | 24.9675 | 31.592 | 301.28 | 0.74 | 0.53 | 0.43
1.559 | 1.56 | 0.5966 | 0.5072 | 65.41 | 55.674 | 1 | 24.9675 | 31.592 | 301.28 | 0.74 | 0.53 | 0.43
1.56 | 1.561 | 0.5991 | 0.5093 | 65.35 | 55.642 | 1 | 24.9675 | 31.592 | 301.28 | 0.74 | 0.53 | 0.43
1.561 | 1.562 | 0.6006 | 0.5106 | 65.283 | 55.61 | 1.001 | 24.9675 | 31.592 | 301.28 | 0.74 | 0.53 | 0.43
1.562 | 1.563 | 0.6015 | 0.5114 | 65.218 | 55.578 | 1.002 | 24.9675 | 31.592 | 301.28 | 0.74 | 0.53 | 0.43
1.563 | 1.564 | 0.6022 | 0.512 | 65.148 | 55.546 | 1.003 | 24.9675 | 31.592 | 301.28 | 0.74 | 0.53 | 0.43
1.564 | 1.565 | 0.6037 | 0.5133 | 65.068 | 55.514 | 1.004 | 24.9675 | 31.592 | 301.28 | 0.74 | 0.53 | 0.43
1.565 | 1.566 | 0.6055 | 0.5149 | 64.991 | 55.501 | 1.005 | 24.9675 | 31.592 | 301.28 | 0.74 | 0.53 | 0.43
1.566 | 1.567 | 0.608 | 0.517 | 64.906 | 55.488 | 1.006 | 24.9675 | 31.592 | 301.28 | 0.74 | 0.53 | 0.43
1.567 | 1.568 | 0.6108 | 0.5194 | 64.816 | 55.475 | 1.007 | 24.9675 | 31.592 | 301.28 | 0.74 | 0.53 | 0.43
1.568 | 1.569 | 0.6134 | 0.5216 | 64.726 | 55.462 | 1.008 | 24.9675 | 31.592 | 301.28 | 0.74 | 0.53 | 0.43
1.569 | 1.57 | 0.6161 | 0.5238 | 64.629 | 55.427 | 1.01 | 24.9675 | 31.592 | 301.28 | 0.74 | 0.53 | 0.43
1.57 | 1.571 | 0.619 | 0.5263 | 64.529 | 55.392 | 1.012 | 24.9676 | 31.592 | 301.31 | 0.74 | 0.53 | 0.43
1.571 | 1.572 | 0.6223 | 0.5291 | 64.429 | 55.357 | 1.014 | 24.9676 | 31.592 | 301.31 | 0.74 | 0.53 | 0.43
1.572 | 1.573 | 0.6252 | 0.5315 | 64.324 | 55.329 | 1.016 | 24.9676 | 31.592 | 301.31 | 0.74 | 0.53 | 0.43
1.573 | 1.574 | 0.628 | 0.5339 | 64.214 | 55.301 | 1.018 | 24.9676 | 31.592 | 301.31 | 0.74 | 0.53 | 0.43
1.574 | 1.575 | 0.6309 | 0.5364 | 64.099 | 55.273 | 1.02 | 24.9676 | 31.592 | 301.31 | 0.74 | 0.53 | 0.43
1.575 | 1.576 | 0.6341 | 0.5392 | 63.979 | 55.245 | 1.022 | 24.9676 | 31.592 | 301.31 | 0.74 | 0.53 | 0.43
1.576 | 1.577 | 0.6367 | 0.5414 | 63.859 | 55.217 | 1.024 | 24.9676 | 31.592 | 301.31 | 0.74 | 0.53 | 0.43
1.577 | 1.578 | 0.6386 | 0.543 | 63.742 | 55.189 | 1.026 | 24.9676 | 31.592 | 301.31 | 0.74 | 0.53 | 0.43
1.578 | 1.579 | 0.6403 | 0.5445 | 63.617 | 55.167 | 1.028 | 24.9676 | 31.592 | 301.31 | 0.74 | 0.53 | 0.43
1.579 | 1.58 | 0.643 | 0.5468 | 63.487 | 55.145 | 1.03 | 24.9676 | 31.592 | 301.31 | 0.74 | 0.53 | 0.43
1.58 | 1.581 | 0.6458 | 0.5491 | 63.367 | 55.13 | 1.032 | 24.9676 | 31.592 | 301.31 | 0.74 | 0.53 | 0.43
1.581 | 1.582 | 0.6482 | 0.5511 | 63.227 | 55.115 | 1.035 | 24.9676 | 31.592 | 301.31 | 0.74 | 0.53 | 0.43
1.582 | 1.583 | 0.6504 | 0.553 | 63.087 | 55.1 | 1.038 | 24.9676 | 31.592 | 301.31 | 0.74 | 0.53 | 0.43
1.583 | 1.584 | 0.6529 | 0.5551 | 62.947 | 55.085 | 1.041 | 24.9676 | 31.592 | 301.31 | 0.74 | 0.53 | 0.43
1.584 | 1.585 | 0.6558 | 0.5576 | 62.797 | 55.07 | 1.044 | 24.9676 | 31.592 | 301.31 | 0.74 | 0.53 | 0.43
1.585 | 1.586 | 0.6584 | 0.5598 | 62.651 | 55.055 | 1.047 | 24.9676 | 31.592 | 301.31 | 0.74 | 0.53 | 0.43
1.586 | 1.587 | 0.661 | 0.562 | 62.491 | 55.04 | 1.05 | 24.9676 | 31.592 | 301.31 | 0.74 | 0.53 | 0.43
1.587 | 1.588 | 0.6639 | 0.5645 | 62.328 | 55.018 | 1.053 | 24.9677 | 31.5921 | 301.39 | 0.74 | 0.53 | 0.43
1.588 | 1.589 | 0.6665 | 0.5667 | 62.163 | 54.996 | 1.056 | 24.9677 | 31.5921 | 301.39 | 0.74 | 0.53 | 0.43
1.589 | 1.59 | 0.6689 | 0.5687 | 61.997 | 54.974 | 1.059 | 24.9677 | 31.5921 | 301.39 | 0.74 | 0.53 | 0.43
1.59 | 1.591 | 0.6707 | 0.5703 | 61.827 | 54.952 | 1.063 | 24.9677 | 31.5921 | 301.39 | 0.74 | 0.53 | 0.43
1.591 | 1.592 | 0.6717 | 0.5712 | 61.657 | 54.93 | 1.067 | 24.9677 | 31.5921 | 301.39 | 0.74 | 0.53 | 0.43
1.592 | 1.593 | 0.6726 | 0.572 | 61.477 | 54.908 | 1.071 | 24.9677 | 31.5921 | 301.39 | 0.74 | 0.53 | 0.43
1.593 | 1.594 | 0.6736 | 0.5729 | 61.297 | 54.772 | 1.072 | 24.9677 | 31.5921 | 301.39 | 0.74 | 0.53 | 0.43
1.594 | 1.595 | 0.6753 | 0.5744 | 61.112 | 54.636 | 1.073 | 24.9677 | 31.5921 | 301.39 | 0.74 | 0.53 | 0.43
1.595 | 1.596 | 0.6784 | 0.577 | 60.925 | 54.5 | 1.074 | 24.9677 | 31.5921 | 301.39 | 0.74 | 0.53 | 0.43
1.596 | 1.597 | 0.6807 | 0.579 | 60.735 | 54.39 | 1.075 | 24.9677 | 31.5921 | 301.39 | 0.74 | 0.53 | 0.43
1.597 | 1.598 | 0.6825 | 0.5806 | 60.538 | 54.28 | 1.076 | 24.9677 | 31.5921 | 301.39 | 0.74 | 0.53 | 0.43
1.598 | 1.599 | 0.6846 | 0.5824 | 60.343 | 54.17 | 1.077 | 24.9677 | 31.5921 | 301.39 | 0.74 | 0.53 | 0.43
1.599 | 1.6 | 0.6877 | 0.585 | 60.129 | 54.06 | 1.079 | 24.9678 | 31.5922 | 301.5 | 0.74 | 0.53 | 0.43
1.6 | 1.601 | 0.6906 | 0.5875 | 59.919 | 53.95 | 1.081 | 24.9678 | 31.5922 | 301.5 | 0.74 | 0.53 | 0.43
1.601 | 1.602 | 0.6918 | 0.5885 | 59.699 | 53.735 | 1.08 | 24.9678 | 31.5922 | 301.5 | 0.74 | 0.53 | 0.43
1.602 | 1.603 | 0.6921 | 0.5888 | 59.484 | 53.52 | 1.079 | 24.9678 | 31.5922 | 301.5 | 0.74 | 0.53 | 0.43
1.603 | 1.604 | 0.6942 | 0.5906 | 59.261 | 53.305 | 1.078 | 24.9678 | 31.5922 | 301.5 | 0.74 | 0.53 | 0.43
1.604 | 1.605 | 0.6968 | 0.5928 | 59.031 | 53.09 | 1.077 | 24.9678 | 31.5922 | 301.5 | 0.74 | 0.53 | 0.43
1.605 | 1.606 | 0.6996 | 0.5952 | 58.798 | 52.875 | 1.076 | 24.9678 | 31.5922 | 301.5 | 0.74 | 0.53 | 0.43
1.606 | 1.607 | 0.7047 | 0.5995 | 58.558 | 52.66 | 1.076 | 24.9678 | 31.5922 | 301.5 | 0.74 | 0.53 | 0.43
1.607 | 1.608 | 0.7086 | 0.6028 | 58.311 | 52.423 | 1.076 | 24.9678 | 31.5922 | 301.5 | 0.74 | 0.53 | 0.43
1.608 | 1.609 | 0.7109 | 0.6047 | 58.061 | 52.186 | 1.076 | 24.9678 | 31.5922 | 301.5 | 0.74 | 0.53 | 0.43
1.609 | 1.61 | 0.7134 | 0.6068 | 57.808 | 51.949 | 1.076 | 24.9678 | 31.5922 | 301.5 | 0.74 | 0.53 | 0.43
1.61 | 1.611 | 0.7157 | 0.6088 | 57.548 | 51.712 | 1.076 | 24.9678 | 31.5922 | 301.5 | 0.74 | 0.53 | 0.43
1.611 | 1.612 | 0.7181 | 0.6108 | 57.285 | 51.475 | 1.076 | 24.9679 | 31.5922 | 301.65 | 0.74 | 0.53 | 0.43
1.612 | 1.613 | 0.7203 | 0.6127 | 57.015 | 51.241 | 1.076 | 24.9679 | 31.5922 | 301.65 | 0.74 | 0.53 | 0.43
1.613 | 1.614 | 0.7216 | 0.6138 | 56.742 | 51.007 | 1.076 | 24.9679 | 31.5922 | 301.65 | 0.74 | 0.53 | 0.43
1.614 | 1.615 | 0.7219 | 0.614 | 56.472 | 50.773 | 1.076 | 24.9679 | 31.5922 | 301.65 | 0.74 | 0.53 | 0.43
1.615 | 1.616 | 0.7232 | 0.6152 | 56.195 | 50.539 | 1.077 | 24.9679 | 31.5922 | 301.65 | 0.74 | 0.53 | 0.43
1.616 | 1.617 | 0.7264 | 0.6179 | 55.91 | 50.314 | 1.078 | 24.9679 | 31.5922 | 301.65 | 0.74 | 0.53 | 0.43
1.617 | 1.618 | 0.7286 | 0.6198 | 55.62 | 50.089 | 1.079 | 24.9679 | 31.5922 | 301.65 | 0.74 | 0.53 | 0.43
1.618 | 1.619 | 0.7318 | 0.6225 | 55.325 | 49.865 | 1.08 | 24.9679 | 31.5922 | 301.65 | 0.74 | 0.53 | 0.43
1.619 | 1.62 | 0.7368 | 0.6268 | 55.025 | 49.641 | 1.081 | 24.9679 | 31.5922 | 301.65 | 0.74 | 0.53 | 0.43
1.62 | 1.621 | 0.7415 | 0.6308 | 54.71 | 49.417 | 1.083 | 24.9679 | 31.5922 | 301.65 | 0.74 | 0.53 | 0.43
1.621 | 1.622 | 0.7464 | 0.635 | 54.4 | 49.193 | 1.085 | 24.9679 | 31.5922 | 301.65 | 0.74 | 0.53 | 0.43
1.622 | 1.623 | 0.7513 | 0.6392 | 54.08 | 48.961 | 1.087 | 24.968 | 31.5922 | 301.74 | 0.74 | 0.53 | 0.43
1.623 | 1.624 | 0.7553 | 0.6426 | 53.754 | 48.729 | 1.089 | 24.968 | 31.5922 | 301.74 | 0.74 | 0.53 | 0.43
1.624 | 1.625 | 0.7595 | 0.6461 | 53.424 | 48.497 | 1.091 | 24.968 | 31.5922 | 301.74 | 0.74 | 0.53 | 0.43
1.625 | 1.626 | 0.7628 | 0.6489 | 53.088 | 48.269 | 1.093 | 24.968 | 31.5922 | 301.74 | 0.74 | 0.53 | 0.43
1.626 | 1.627 | 0.7658 | 0.6514 | 52.753 | 48.041 | 1.095 | 24.968 | 31.5922 | 301.74 | 0.74 | 0.53 | 0.43
1.627 | 1.628 | 0.769 | 0.6541 | 52.399 | 47.799 | 1.097 | 24.968 | 31.5922 | 301.74 | 0.74 | 0.53 | 0.43
1.628 | 1.629 | 0.772 | 0.6566 | 52.049 | 47.557 | 1.099 | 24.968 | 31.5922 | 301.74 | 0.74 | 0.53 | 0.43
1.629 | 1.63 | 0.7745 | 0.6588 | 51.683 | 47.315 | 1.102 | 24.968 | 31.5922 | 301.74 | 0.74 | 0.53 | 0.43
1.63 | 1.631 | 0.7775 | 0.6613 | 51.303 | 47.073 | 1.105 | 24.968 | 31.5922 | 301.74 | 0.74 | 0.53 | 0.43
1.631 | 1.632 | 0.7806 | 0.6639 | 50.923 | 46.831 | 1.109 | 24.9681 | 31.5923 | 301.79 | 0.74 | 0.53 | 0.43
1.632 | 1.633 | 0.7842 | 0.6669 | 50.523 | 46.576 | 1.113 | 24.9681 | 31.5923 | 301.79 | 0.74 | 0.53 | 0.43
1.633 | 1.634 | 0.7886 | 0.6707 | 50.133 | 46.321 | 1.117 | 24.9681 | 31.5923 | 301.79 | 0.74 | 0.53 | 0.43
1.634 | 1.635 | 0.7927 | 0.6741 | 49.723 | 46.066 | 1.122 | 24.9681 | 31.5923 | 301.79 | 0.74 | 0.53 | 0.43
1.635 | 1.636 | 0.7966 | 0.6775 | 49.309 | 45.784 | 1.126 | 24.9681 | 31.5923 | 301.79 | 0.74 | 0.53 | 0.43
1.636 | 1.637 | 0.7997 | 0.6801 | 48.889 | 45.502 | 1.13 | 24.9681 | 31.5923 | 301.79 | 0.74 | 0.53 | 0.43
1.637 | 1.638 | 0.8025 | 0.6825 | 48.459 | 45.238 | 1.135 | 24.9682 | 31.5923 | 301.84 | 0.74 | 0.53 | 0.43
1.638 | 1.639 | 0.8053 | 0.6848 | 48.024 | 44.956 | 1.14 | 24.9682 | 31.5923 | 301.84 | 0.74 | 0.53 | 0.43
1.639 | 1.64 | 0.8094 | 0.6883 | 47.57 | 44.674 | 1.145 | 24.9682 | 31.5923 | 301.84 | 0.74 | 0.53 | 0.43
1.64 | 1.641 | 0.8129 | 0.6913 | 47.11 | 44.392 | 1.151 | 24.9682 | 31.5923 | 301.84 | 0.74 | 0.53 | 0.43
1.641 | 1.642 | 0.8173 | 0.6951 | 46.64 | 44.11 | 1.158 | 24.9682 | 31.5923 | 301.84 | 0.74 | 0.53 | 0.43
1.642 | 1.643 | 0.8212 | 0.6984 | 46.15 | 43.817 | 1.166 | 24.9682 | 31.5923 | 301.84 | 0.74 | 0.53 | 0.43
1.643 | 1.644 | 0.8242 | 0.701 | 45.653 | 43.524 | 1.176 | 24.9682 | 31.5923 | 301.9 | 0.74 | 0.53 | 0.43
1.644 | 1.645 | 0.8257 | 0.7022 | 45.148 | 43.214 | 1.185 | 24.9682 | 31.5923 | 301.9 | 0.74 | 0.53 | 0.43
1.645 | 1.646 | 0.8275 | 0.7037 | 44.628 | 42.904 | 1.197 | 24.9682 | 31.5923 | 301.9 | 0.74 | 0.53 | 0.43
1.646 | 1.647 | 0.8305 | 0.7062 | 44.098 | 42.508 | 1.202 | 24.9682 | 31.5923 | 301.9 | 0.74 | 0.53 | 0.43
1.647 | 1.648 | 0.8334 | 0.7087 | 43.555 | 42.065 | 1.204 | 24.9683 | 31.5923 | 301.94 | 0.74 | 0.53 | 0.43
1.648 | 1.649 | 0.8346 | 0.7097 | 42.99 | 41.622 | 1.209 | 24.9683 | 31.5923 | 301.94 | 0.74 | 0.53 | 0.43
1.649 | 1.65 | 0.8344 | 0.7095 | 42.376 | 41.158 | 1.237 | 24.9683 | 31.5924 | 301.97 | 0.74 | 0.53 | 0.43

## 17-35 8m@65_CMAv100m
km_From | km_To | Gripnumber (GN) CMAv(100m) | Side Force Coefficient (SFC) CMAv(100m) | Speed (km/h) CMAv(100m) | FlowRate (l/min) CMAv(100m) | Water Film (mm) CMAv(100m) | Lat (degrees) | Lon (degrees) | Elevation (m) | Design level (new surface) | Maintenance level | Minimum level
0 | 0.001 | 0.69667 | 0.59196 | 33.0392 | 20.0726 | 0.98235 | 24.9547 | 31.5856 | 315.48 | 0.74 | 0.53 | 0.43
0.001 | 0.002 | 0.695 | 0.59058 | 33.3519 | 20.3808 | 0.98077 | 24.9547 | 31.5856 | 315.47 | 0.74 | 0.53 | 0.43
0.002 | 0.003 | 0.69283 | 0.58868 | 33.666 | 20.6774 | 0.97925 | 24.9547 | 31.5856 | 315.47 | 0.74 | 0.53 | 0.43
0.003 | 0.004 | 0.69056 | 0.58667 | 33.9685 | 20.963 | 0.97778 | 24.9547 | 31.5856 | 315.43 | 0.74 | 0.53 | 0.43
0.004 | 0.005 | 0.68927 | 0.58564 | 34.26 | 21.2382 | 0.97636 | 24.9547 | 31.5856 | 315.43 | 0.74 | 0.53 | 0.43
0.005 | 0.006 | 0.68768 | 0.58429 | 34.5589 | 21.5036 | 0.97321 | 24.9547 | 31.5856 | 315.43 | 0.74 | 0.53 | 0.43
0.006 | 0.007 | 0.68579 | 0.58263 | 34.8474 | 21.7597 | 0.97018 | 24.9547 | 31.5856 | 315.43 | 0.74 | 0.53 | 0.43
0.007 | 0.008 | 0.68431 | 0.58138 | 35.1379 | 22.0069 | 0.96724 | 24.9547 | 31.5856 | 315.33 | 0.74 | 0.53 | 0.43
0.008 | 0.009 | 0.68271 | 0.58 | 35.4237 | 22.3017 | 0.9661 | 24.9547 | 31.5856 | 315.33 | 0.74 | 0.53 | 0.43
0.009 | 0.01 | 0.68067 | 0.57833 | 35.7117 | 22.5867 | 0.965 | 24.9547 | 31.5856 | 315.33 | 0.74 | 0.53 | 0.43
0.01 | 0.011 | 0.67836 | 0.57639 | 35.9951 | 22.8623 | 0.96393 | 24.9547 | 31.5856 | 315.33 | 0.74 | 0.53 | 0.43
0.011 | 0.012 | 0.67694 | 0.57516 | 36.2742 | 23.129 | 0.9629 | 24.9547 | 31.5856 | 315.33 | 0.74 | 0.53 | 0.43
0.012 | 0.013 | 0.67587 | 0.57429 | 36.5476 | 23.3873 | 0.96191 | 24.9547 | 31.5856 | 315.33 | 0.74 | 0.53 | 0.43
0.013 | 0.014 | 0.67484 | 0.57344 | 36.825 | 23.6375 | 0.96094 | 24.9548 | 31.5856 | 315.18 | 0.74 | 0.53 | 0.43
0.014 | 0.015 | 0.67415 | 0.57292 | 37.0815 | 23.88 | 0.96 | 24.9548 | 31.5856 | 315.18 | 0.74 | 0.53 | 0.43
0.015 | 0.016 | 0.67318 | 0.57212 | 37.3485 | 24.103 | 0.95758 | 24.9548 | 31.5856 | 315.18 | 0.74 | 0.53 | 0.43
0.016 | 0.017 | 0.67164 | 0.57075 | 37.6045 | 24.3194 | 0.95522 | 24.9548 | 31.5856 | 315.18 | 0.74 | 0.53 | 0.43
0.017 | 0.018 | 0.67029 | 0.56956 | 37.8647 | 24.5294 | 0.95294 | 24.9548 | 31.5856 | 315.18 | 0.74 | 0.53 | 0.43
0.018 | 0.019 | 0.66928 | 0.5687 | 38.1275 | 24.7333 | 0.95072 | 24.9548 | 31.5856 | 315.18 | 0.74 | 0.53 | 0.43
0.019 | 0.02 | 0.66886 | 0.56829 | 38.3729 | 24.9314 | 0.94857 | 24.9548 | 31.5856 | 315.18 | 0.74 | 0.53 | 0.43
0.02 | 0.021 | 0.66803 | 0.56761 | 38.6282 | 25.1239 | 0.94648 | 24.9548 | 31.5856 | 315.18 | 0.74 | 0.53 | 0.43
0.021 | 0.022 | 0.66764 | 0.56722 | 38.8736 | 25.3111 | 0.94444 | 24.9548 | 31.5857 | 315 | 0.74 | 0.53 | 0.43
0.022 | 0.023 | 0.6674 | 0.56699 | 39.1288 | 25.4863 | 0.94247 | 24.9548 | 31.5857 | 315 | 0.74 | 0.53 | 0.43
0.023 | 0.024 | 0.66743 | 0.56703 | 39.3703 | 25.6568 | 0.94054 | 24.9548 | 31.5857 | 315 | 0.74 | 0.53 | 0.43
0.024 | 0.025 | 0.668 | 0.56747 | 39.6187 | 25.8227 | 0.93867 | 24.9548 | 31.5857 | 315 | 0.74 | 0.53 | 0.43
0.025 | 0.026 | 0.66842 | 0.56789 | 39.8566 | 25.9842 | 0.93684 | 24.9548 | 31.5857 | 315 | 0.74 | 0.53 | 0.43
0.026 | 0.027 | 0.66831 | 0.56779 | 40.0987 | 26.1416 | 0.93507 | 24.9548 | 31.5857 | 315 | 0.74 | 0.53 | 0.43
0.027 | 0.028 | 0.66782 | 0.56744 | 40.3372 | 26.2949 | 0.93333 | 24.9548 | 31.5857 | 315 | 0.74 | 0.53 | 0.43
0.028 | 0.029 | 0.6681 | 0.56772 | 40.5734 | 26.4443 | 0.93165 | 24.9548 | 31.5857 | 315 | 0.74 | 0.53 | 0.43
0.029 | 0.03 | 0.66913 | 0.56863 | 40.8075 | 26.59 | 0.93 | 24.9548 | 31.5857 | 315 | 0.74 | 0.53 | 0.43
0.03 | 0.031 | 0.67025 | 0.56963 | 41.0383 | 26.7568 | 0.9284 | 24.9548 | 31.5857 | 315 | 0.74 | 0.53 | 0.43
0.031 | 0.032 | 0.67134 | 0.57061 | 41.2659 | 26.9195 | 0.92683 | 24.9548 | 31.5857 | 315 | 0.74 | 0.53 | 0.43
0.032 | 0.033 | 0.67265 | 0.57169 | 41.4855 | 27.0783 | 0.9253 | 24.9548 | 31.5857 | 315 | 0.74 | 0.53 | 0.43
0.033 | 0.034 | 0.67333 | 0.57226 | 41.7179 | 27.2333 | 0.92381 | 24.9549 | 31.5857 | 314.79 | 0.74 | 0.53 | 0.43
0.034 | 0.035 | 0.67388 | 0.57271 | 41.9329 | 27.3847 | 0.92235 | 24.9549 | 31.5857 | 314.79 | 0.74 | 0.53 | 0.43
0.035 | 0.036 | 0.67453 | 0.57326 | 42.1581 | 27.5326 | 0.92093 | 24.9549 | 31.5857 | 314.79 | 0.74 | 0.53 | 0.43
0.036 | 0.037 | 0.67517 | 0.57379 | 42.3805 | 27.677 | 0.91954 | 24.9549 | 31.5857 | 314.79 | 0.74 | 0.53 | 0.43
0.037 | 0.038 | 0.67568 | 0.5742 | 42.592 | 27.8182 | 0.91818 | 24.9549 | 31.5857 | 314.79 | 0.74 | 0.53 | 0.43
0.038 | 0.039 | 0.67584 | 0.57438 | 42.8101 | 27.9562 | 0.91685 | 24.9549 | 31.5857 | 314.79 | 0.74 | 0.53 | 0.43
0.039 | 0.04 | 0.67589 | 0.57444 | 43.0233 | 28.0911 | 0.91556 | 24.9549 | 31.5857 | 314.79 | 0.74 | 0.53 | 0.43
0.04 | 0.041 | 0.67593 | 0.57451 | 43.2374 | 28.2231 | 0.91429 | 24.9549 | 31.5857 | 314.79 | 0.74 | 0.53 | 0.43
0.041 | 0.042 | 0.67609 | 0.57467 | 43.4522 | 28.3641 | 0.91304 | 24.9549 | 31.5857 | 314.79 | 0.74 | 0.53 | 0.43
0.042 | 0.043 | 0.67656 | 0.57505 | 43.6624 | 28.5022 | 0.91183 | 24.9549 | 31.5857 | 314.79 | 0.74 | 0.53 | 0.43
0.043 | 0.044 | 0.67702 | 0.57543 | 43.8649 | 28.6372 | 0.91064 | 24.9549 | 31.5857 | 314.79 | 0.74 | 0.53 | 0.43
0.044 | 0.045 | 0.67716 | 0.57558 | 44.0663 | 28.7695 | 0.90947 | 24.9549 | 31.5857 | 314.79 | 0.74 | 0.53 | 0.43
0.045 | 0.046 | 0.67729 | 0.57573 | 44.2708 | 28.899 | 0.90833 | 24.955 | 31.5858 | 314.54 | 0.74 | 0.53 | 0.43
0.046 | 0.047 | 0.67763 | 0.57598 | 44.4691 | 29.0258 | 0.90722 | 24.955 | 31.5858 | 314.54 | 0.74 | 0.53 | 0.43
0.047 | 0.048 | 0.67776 | 0.57612 | 44.6684 | 29.15 | 0.90612 | 24.955 | 31.5858 | 314.54 | 0.74 | 0.53 | 0.43
0.048 | 0.049 | 0.67768 | 0.57606 | 44.8636 | 29.2717 | 0.90505 | 24.955 | 31.5858 | 314.54 | 0.74 | 0.53 | 0.43
0.049 | 0.05 | 0.6775 | 0.5759 | 45.058 | 29.536 | 0.906 | 24.955 | 31.5858 | 314.54 | 0.74 | 0.53 | 0.43
0.05 | 0.051 | 0.67762 | 0.57604 | 45.2554 | 29.7951 | 0.90693 | 24.955 | 31.5858 | 314.54 | 0.74 | 0.53 | 0.43
0.051 | 0.052 | 0.67723 | 0.57574 | 45.896 | 30.0762 | 0.91683 | 24.955 | 31.5858 | 314.54 | 0.74 | 0.53 | 0.43
0.052 | 0.053 | 0.67644 | 0.57505 | 46.5069 | 30.3703 | 0.79208 | 24.955 | 31.5858 | 314.54 | 0.74 | 0.53 | 0.43
0.053 | 0.054 | 0.67574 | 0.57446 | 47.0634 | 30.7446 | 0.77921 | 24.955 | 31.5858 | 314.54 | 0.74 | 0.53 | 0.43
0.054 | 0.055 | 0.67535 | 0.57416 | 47.5881 | 31.1188 | 0.77129 | 24.955 | 31.5858 | 314.54 | 0.74 | 0.53 | 0.43
0.055 | 0.056 | 0.67416 | 0.57317 | 48.0951 | 31.4762 | 0.76535 | 24.955 | 31.5858 | 314.54 | 0.74 | 0.53 | 0.43
0.056 | 0.057 | 0.67228 | 0.57158 | 48.5852 | 31.8337 | 0.7604 | 24.955 | 31.5858 | 314.54 | 0.74 | 0.53 | 0.43
0.057 | 0.058 | 0.6701 | 0.5697 | 49.0634 | 32.2535 | 0.76139 | 24.955 | 31.5858 | 314.54 | 0.74 | 0.53 | 0.43
0.058 | 0.059 | 0.66832 | 0.56822 | 49.5356 | 32.6832 | 0.76238 | 24.9551 | 31.5858 | 314.29 | 0.74 | 0.53 | 0.43
0.059 | 0.06 | 0.66743 | 0.56743 | 49.9931 | 33.1129 | 0.76436 | 24.9551 | 31.5858 | 314.29 | 0.74 | 0.53 | 0.43
0.06 | 0.061 | 0.66594 | 0.56614 | 50.4406 | 33.5396 | 0.76634 | 24.9551 | 31.5858 | 314.29 | 0.74 | 0.53 | 0.43
0.061 | 0.062 | 0.66485 | 0.56525 | 50.8792 | 33.9663 | 0.76931 | 24.9551 | 31.5858 | 314.29 | 0.74 | 0.53 | 0.43
0.062 | 0.063 | 0.66465 | 0.56505 | 51.2921 | 34.3931 | 0.77228 | 24.9551 | 31.5858 | 314.29 | 0.74 | 0.53 | 0.43
0.063 | 0.064 | 0.66426 | 0.56475 | 51.7109 | 34.8188 | 0.77525 | 24.9551 | 31.5858 | 314.29 | 0.74 | 0.53 | 0.43
0.064 | 0.065 | 0.66396 | 0.56455 | 52.1089 | 35.2445 | 0.77921 | 24.9551 | 31.5858 | 314.29 | 0.74 | 0.53 | 0.43
0.065 | 0.066 | 0.66356 | 0.56426 | 52.5 | 35.6703 | 0.78317 | 24.9551 | 31.5858 | 314.29 | 0.74 | 0.53 | 0.43
0.066 | 0.067 | 0.66317 | 0.56396 | 52.8931 | 36.096 | 0.78713 | 24.9551 | 31.5858 | 314.29 | 0.74 | 0.53 | 0.43
0.067 | 0.068 | 0.66257 | 0.56347 | 53.2693 | 36.5238 | 0.79109 | 24.9551 | 31.5858 | 314.29 | 0.74 | 0.53 | 0.43
0.068 | 0.069 | 0.66228 | 0.56327 | 53.6337 | 36.9515 | 0.79505 | 24.9551 | 31.5858 | 314.29 | 0.74 | 0.53 | 0.43
0.069 | 0.07 | 0.66129 | 0.56238 | 53.9931 | 37.3792 | 0.79901 | 24.9551 | 31.5858 | 314.29 | 0.74 | 0.53 | 0.43
0.07 | 0.071 | 0.66049 | 0.56178 | 54.3416 | 37.8069 | 0.80396 | 24.9551 | 31.5858 | 314.29 | 0.74 | 0.53 | 0.43
0.071 | 0.072 | 0.65891 | 0.5604 | 54.6852 | 38.2356 | 0.80891 | 24.9551 | 31.5858 | 314.29 | 0.74 | 0.53 | 0.43
0.072 | 0.073 | 0.65723 | 0.55901 | 55.0218 | 38.6643 | 0.81386 | 24.9551 | 31.5858 | 314.29 | 0.74 | 0.53 | 0.43
0.073 | 0.074 | 0.65564 | 0.55772 | 55.3485 | 39.0931 | 0.81881 | 24.9551 | 31.5858 | 314.29 | 0.74 | 0.53 | 0.43
0.074 | 0.075 | 0.65446 | 0.55663 | 55.6554 | 39.5218 | 0.82376 | 24.9551 | 31.5858 | 314.29 | 0.74 | 0.53 | 0.43
0.075 | 0.076 | 0.65297 | 0.55535 | 55.9673 | 39.9505 | 0.82871 | 24.9552 | 31.5859 | 314.03 | 0.74 | 0.53 | 0.43
0.076 | 0.077 | 0.65178 | 0.55436 | 56.2693 | 40.3792 | 0.83366 | 24.9552 | 31.5859 | 314.03 | 0.74 | 0.53 | 0.43
0.077 | 0.078 | 0.6503 | 0.55307 | 56.5594 | 40.8089 | 0.8396 | 24.9552 | 31.5859 | 314.03 | 0.74 | 0.53 | 0.43
0.078 | 0.079 | 0.64881 | 0.55178 | 56.8584 | 41.2386 | 0.84554 | 24.9552 | 31.5859 | 314.03 | 0.74 | 0.53 | 0.43
0.079 | 0.08 | 0.64723 | 0.5504 | 57.1386 | 41.6683 | 0.85148 | 24.9552 | 31.5859 | 314.03 | 0.74 | 0.53 | 0.43
0.08 | 0.081 | 0.64554 | 0.54891 | 57.4139 | 42.098 | 0.85743 | 24.9552 | 31.5859 | 314.03 | 0.74 | 0.53 | 0.43
0.081 | 0.082 | 0.64366 | 0.54733 | 57.694 | 42.5277 | 0.86337 | 24.9552 | 31.5859 | 314.03 | 0.74 | 0.53 | 0.43
0.082 | 0.083 | 0.64198 | 0.54594 | 57.9564 | 42.8525 | 0.86634 | 24.9552 | 31.5859 | 314.03 | 0.74 | 0.53 | 0.43
0.083 | 0.084 | 0.64069 | 0.54485 | 58.2188 | 43.1772 | 0.86931 | 24.9552 | 31.5859 | 314.03 | 0.74 | 0.53 | 0.43
0.084 | 0.085 | 0.63941 | 0.54376 | 58.4792 | 43.502 | 0.87228 | 24.9552 | 31.5859 | 314.03 | 0.74 | 0.53 | 0.43
0.085 | 0.086 | 0.63842 | 0.54297 | 58.7238 | 43.8267 | 0.87525 | 24.9552 | 31.5859 | 314.03 | 0.74 | 0.53 | 0.43
0.086 | 0.087 | 0.63703 | 0.54178 | 58.9782 | 44.1515 | 0.87822 | 24.9552 | 31.5859 | 314.03 | 0.74 | 0.53 | 0.43
0.087 | 0.088 | 0.63564 | 0.54059 | 59.2139 | 44.498 | 0.88218 | 24.9552 | 31.5859 | 314.03 | 0.74 | 0.53 | 0.43
0.088 | 0.089 | 0.63465 | 0.5397 | 59.4564 | 44.8445 | 0.88614 | 24.9552 | 31.5859 | 314.03 | 0.74 | 0.53 | 0.43
0.089 | 0.09 | 0.63366 | 0.53891 | 59.697 | 45.1911 | 0.8901 | 24.9552 | 31.5859 | 314.03 | 0.74 | 0.53 | 0.43
0.09 | 0.091 | 0.63248 | 0.53792 | 59.9148 | 45.5376 | 0.89406 | 24.9552 | 31.5859 | 314.03 | 0.74 | 0.53 | 0.43
0.091 | 0.092 | 0.63099 | 0.53663 | 60.1445 | 45.8842 | 0.89802 | 24.9554 | 31.5859 | 313.67 | 0.74 | 0.53 | 0.43
0.092 | 0.093 | 0.6295 | 0.53545 | 60.3673 | 46.2307 | 0.90198 | 24.9554 | 31.5859 | 313.67 | 0.74 | 0.53 | 0.43
0.093 | 0.094 | 0.62842 | 0.53455 | 60.5822 | 46.5772 | 0.90594 | 24.9554 | 31.5859 | 313.67 | 0.74 | 0.53 | 0.43
0.094 | 0.095 | 0.62713 | 0.53347 | 60.8 | 46.9238 | 0.9099 | 24.9554 | 31.5859 | 313.67 | 0.74 | 0.53 | 0.43
0.095 | 0.096 | 0.62594 | 0.53238 | 61 | 47.2703 | 0.91386 | 24.9554 | 31.5859 | 313.67 | 0.74 | 0.53 | 0.43
0.096 | 0.097 | 0.62455 | 0.53119 | 61.203 | 47.4634 | 0.91386 | 24.9554 | 31.5859 | 313.67 | 0.74 | 0.53 | 0.43
0.097 | 0.098 | 0.62317 | 0.53 | 61.4079 | 47.6564 | 0.91386 | 24.9554 | 31.5859 | 313.67 | 0.74 | 0.53 | 0.43
0.098 | 0.099 | 0.62257 | 0.5295 | 61.5861 | 47.8495 | 0.91386 | 24.9554 | 31.5859 | 313.67 | 0.74 | 0.53 | 0.43
0.099 | 0.1 | 0.62168 | 0.52881 | 61.7812 | 48.0307 | 0.91386 | 24.9554 | 31.5859 | 313.67 | 0.74 | 0.53 | 0.43
0.1 | 0.101 | 0.62049 | 0.52772 | 61.9624 | 48.2119 | 0.91485 | 24.9554 | 31.5859 | 313.67 | 0.74 | 0.53 | 0.43
0.101 | 0.102 | 0.61931 | 0.52673 | 62.1505 | 48.3931 | 0.91584 | 24.9554 | 31.5859 | 313.67 | 0.74 | 0.53 | 0.43
0.102 | 0.103 | 0.61822 | 0.52584 | 62.3356 | 48.5951 | 0.91683 | 24.9554 | 31.5859 | 313.67 | 0.74 | 0.53 | 0.43
0.103 | 0.104 | 0.61871 | 0.52634 | 62.5069 | 48.797 | 0.91782 | 24.9554 | 31.5859 | 313.67 | 0.74 | 0.53 | 0.43
0.104 | 0.105 | 0.6203 | 0.52772 | 62.6901 | 48.999 | 0.91881 | 24.9554 | 31.5859 | 313.67 | 0.74 | 0.53 | 0.43
0.105 | 0.106 | 0.62059 | 0.52792 | 62.8614 | 49.201 | 0.9198 | 24.9554 | 31.5859 | 313.67 | 0.74 | 0.53 | 0.43
0.106 | 0.107 | 0.6204 | 0.52772 | 63.0198 | 49.403 | 0.92178 | 24.9554 | 31.5859 | 313.67 | 0.74 | 0.53 | 0.43
0.107 | 0.108 | 0.62 | 0.52743 | 63.1881 | 49.6049 | 0.92376 | 24.9554 | 31.5859 | 313.67 | 0.74 | 0.53 | 0.43
0.108 | 0.109 | 0.61941 | 0.52693 | 63.3396 | 49.8059 | 0.92574 | 24.9555 | 31.586 | 313.34 | 0.74 | 0.53 | 0.43
0.109 | 0.11 | 0.6199 | 0.52733 | 63.4911 | 49.9742 | 0.92673 | 24.9555 | 31.586 | 313.34 | 0.74 | 0.53 | 0.43
0.11 | 0.111 | 0.62079 | 0.52802 | 63.6475 | 50.1426 | 0.92772 | 24.9555 | 31.586 | 313.34 | 0.74 | 0.53 | 0.43
0.111 | 0.112 | 0.62139 | 0.52851 | 63.7861 | 50.3109 | 0.92871 | 24.9555 | 31.586 | 313.34 | 0.74 | 0.53 | 0.43
0.112 | 0.113 | 0.62129 | 0.52842 | 63.9168 | 50.4792 | 0.9297 | 24.9555 | 31.586 | 313.34 | 0.74 | 0.53 | 0.43
0.113 | 0.114 | 0.62079 | 0.52802 | 64.0673 | 50.6475 | 0.93069 | 24.9555 | 31.586 | 313.34 | 0.74 | 0.53 | 0.43
0.114 | 0.115 | 0.62119 | 0.52832 | 64.1931 | 50.8158 | 0.93168 | 24.9555 | 31.586 | 313.34 | 0.74 | 0.53 | 0.43
0.115 | 0.116 | 0.62584 | 0.53228 | 64.3396 | 50.9841 | 0.93267 | 24.9555 | 31.586 | 313.34 | 0.74 | 0.53 | 0.43
0.116 | 0.117 | 0.6301 | 0.53584 | 64.4663 | 51.1604 | 0.93465 | 24.9555 | 31.586 | 313.34 | 0.74 | 0.53 | 0.43
0.117 | 0.118 | 0.63158 | 0.53713 | 64.5901 | 51.3267 | 0.93663 | 24.9555 | 31.586 | 313.34 | 0.74 | 0.53 | 0.43
0.118 | 0.119 | 0.63178 | 0.53733 | 64.7158 | 51.493 | 0.93861 | 24.9555 | 31.586 | 313.34 | 0.74 | 0.53 | 0.43
0.119 | 0.12 | 0.63139 | 0.53703 | 64.8277 | 51.6594 | 0.94059 | 24.9555 | 31.586 | 313.34 | 0.74 | 0.53 | 0.43
0.12 | 0.121 | 0.63089 | 0.53663 | 64.9535 | 51.8257 | 0.94257 | 24.9555 | 31.586 | 313.34 | 0.74 | 0.53 | 0.43
0.121 | 0.122 | 0.63228 | 0.53782 | 65.0673 | 51.9921 | 0.94455 | 24.9555 | 31.586 | 313.34 | 0.74 | 0.53 | 0.43
0.122 | 0.123 | 0.63495 | 0.5401 | 65.1931 | 52.1584 | 0.94653 | 24.9555 | 31.586 | 313.34 | 0.74 | 0.53 | 0.43
0.123 | 0.124 | 0.63554 | 0.54059 | 65.297 | 52.3297 | 0.94851 | 24.9555 | 31.586 | 313.34 | 0.74 | 0.53 | 0.43
0.124 | 0.125 | 0.63495 | 0.5401 | 65.401 | 52.501 | 0.9505 | 24.9555 | 31.586 | 313.34 | 0.74 | 0.53 | 0.43
0.125 | 0.126 | 0.63366 | 0.53901 | 65.4871 | 52.6722 | 0.95248 | 24.9555 | 31.586 | 313.34 | 0.74 | 0.53 | 0.43
0.126 | 0.127 | 0.63238 | 0.53782 | 65.5941 | 52.8534 | 0.95446 | 24.9555 | 31.586 | 313.34 | 0.74 | 0.53 | 0.43
0.127 | 0.128 | 0.63198 | 0.53752 | 65.6852 | 53.0346 | 0.95644 | 24.9555 | 31.586 | 313.34 | 0.74 | 0.53 | 0.43
0.128 | 0.129 | 0.63347 | 0.53871 | 65.7772 | 53.2158 | 0.95842 | 24.9557 | 31.5861 | 312.96 | 0.74 | 0.53 | 0.43
0.129 | 0.13 | 0.63396 | 0.53911 | 65.8663 | 53.397 | 0.9604 | 24.9557 | 31.5861 | 312.96 | 0.74 | 0.53 | 0.43
0.13 | 0.131 | 0.63287 | 0.53812 | 65.9475 | 53.5782 | 0.96238 | 24.9557 | 31.5861 | 312.96 | 0.74 | 0.53 | 0.43
0.131 | 0.132 | 0.63109 | 0.53653 | 66.0287 | 53.7396 | 0.96436 | 24.9557 | 31.5861 | 312.96 | 0.74 | 0.53 | 0.43
0.132 | 0.133 | 0.62911 | 0.53485 | 66.1059 | 53.901 | 0.96634 | 24.9557 | 31.5861 | 312.96 | 0.74 | 0.53 | 0.43
0.133 | 0.134 | 0.62723 | 0.53327 | 66.1901 | 54.0623 | 0.96832 | 24.9557 | 31.5861 | 312.96 | 0.74 | 0.53 | 0.43
0.134 | 0.135 | 0.62624 | 0.53248 | 66.2495 | 54.2237 | 0.9703 | 24.9557 | 31.5861 | 312.96 | 0.74 | 0.53 | 0.43
0.135 | 0.136 | 0.62525 | 0.53168 | 66.3257 | 54.3792 | 0.97228 | 24.9557 | 31.5861 | 312.96 | 0.74 | 0.53 | 0.43
0.136 | 0.137 | 0.62386 | 0.5305 | 66.3871 | 54.5346 | 0.97426 | 24.9557 | 31.5861 | 312.96 | 0.74 | 0.53 | 0.43
0.137 | 0.138 | 0.62248 | 0.52931 | 66.4446 | 54.6901 | 0.97624 | 24.9557 | 31.5861 | 312.96 | 0.74 | 0.53 | 0.43
0.138 | 0.139 | 0.62119 | 0.52822 | 66.5139 | 54.8455 | 0.97822 | 24.9557 | 31.5861 | 312.96 | 0.74 | 0.53 | 0.43
0.139 | 0.14 | 0.6202 | 0.52733 | 66.5634 | 55.0009 | 0.9802 | 24.9557 | 31.5861 | 312.96 | 0.74 | 0.53 | 0.43
0.14 | 0.141 | 0.61911 | 0.52634 | 66.6129 | 55.1564 | 0.98218 | 24.9557 | 31.5861 | 312.96 | 0.74 | 0.53 | 0.43
0.141 | 0.142 | 0.61792 | 0.52535 | 66.6604 | 55.3118 | 0.98416 | 24.9557 | 31.5861 | 312.96 | 0.74 | 0.53 | 0.43
0.142 | 0.143 | 0.61693 | 0.52446 | 66.7 | 55.4564 | 0.98614 | 24.9557 | 31.5861 | 312.96 | 0.74 | 0.53 | 0.43
0.143 | 0.144 | 0.61584 | 0.52356 | 66.7366 | 55.6009 | 0.98812 | 24.9557 | 31.5861 | 312.96 | 0.74 | 0.53 | 0.43
0.144 | 0.145 | 0.61455 | 0.52248 | 66.7891 | 55.7455 | 0.9901 | 24.9557 | 31.5861 | 312.96 | 0.74 | 0.53 | 0.43
0.145 | 0.146 | 0.61337 | 0.52139 | 66.8317 | 55.89 | 0.99208 | 24.9557 | 31.5861 | 312.96 | 0.74 | 0.53 | 0.43
0.146 | 0.147 | 0.61228 | 0.5204 | 66.8594 | 56.0346 | 0.99406 | 24.9559 | 31.5862 | 312.59 | 0.74 | 0.53 | 0.43
0.147 | 0.148 | 0.61099 | 0.51931 | 66.901 | 56.1791 | 0.99604 | 24.9559 | 31.5862 | 312.59 | 0.74 | 0.53 | 0.43
0.148 | 0.149 | 0.61 | 0.51842 | 66.9208 | 56.3396 | 0.99802 | 24.9559 | 31.5862 | 312.59 | 0.74 | 0.53 | 0.43
0.149 | 0.15 | 0.60901 | 0.51752 | 66.9505 | 56.4999 | 1 | 24.9559 | 31.5862 | 312.59 | 0.74 | 0.53 | 0.43
0.15 | 0.151 | 0.60772 | 0.51644 | 66.9822 | 56.5168 | 1 | 24.9559 | 31.5862 | 312.59 | 0.74 | 0.53 | 0.43
0.151 | 0.152 | 0.60604 | 0.51495 | 66.9921 | 56.5336 | 1 | 24.9559 | 31.5862 | 312.59 | 0.74 | 0.53 | 0.43
0.152 | 0.153 | 0.60426 | 0.51337 | 67.0248 | 56.5504 | 1 | 24.9559 | 31.5862 | 312.59 | 0.74 | 0.53 | 0.43
0.153 | 0.154 | 0.60356 | 0.51277 | 67.0545 | 56.5673 | 1 | 24.9559 | 31.5862 | 312.59 | 0.74 | 0.53 | 0.43
0.154 | 0.155 | 0.60376 | 0.51297 | 67.0624 | 56.5841 | 1 | 24.9559 | 31.5862 | 312.59 | 0.74 | 0.53 | 0.43
0.155 | 0.156 | 0.60347 | 0.51267 | 67.0891 | 56.6009 | 1 | 24.9559 | 31.5862 | 312.59 | 0.74 | 0.53 | 0.43
0.156 | 0.157 | 0.60248 | 0.51178 | 67.0921 | 56.6187 | 1 | 24.9559 | 31.5862 | 312.59 | 0.74 | 0.53 | 0.43
0.157 | 0.158 | 0.60149 | 0.51089 | 67.1099 | 56.6366 | 1 | 24.9559 | 31.5862 | 312.59 | 0.74 | 0.53 | 0.43
0.158 | 0.159 | 0.60059 | 0.5101 | 67.1267 | 56.6544 | 1 | 24.9559 | 31.5862 | 312.59 | 0.74 | 0.53 | 0.43
0.159 | 0.16 | 0.5998 | 0.50941 | 67.1366 | 56.6623 | 1 | 24.9559 | 31.5862 | 312.59 | 0.74 | 0.53 | 0.43
0.16 | 0.161 | 0.59861 | 0.50842 | 67.1495 | 56.6702 | 1 | 24.9559 | 31.5862 | 312.59 | 0.74 | 0.53 | 0.43
0.161 | 0.162 | 0.59713 | 0.50713 | 67.1673 | 56.6782 | 1 | 24.9559 | 31.5862 | 312.59 | 0.74 | 0.53 | 0.43
0.162 | 0.163 | 0.59535 | 0.50554 | 67.1743 | 56.6861 | 1 | 24.9559 | 31.5862 | 312.59 | 0.74 | 0.53 | 0.43
0.163 | 0.164 | 0.59327 | 0.50376 | 67.1812 | 56.694 | 1.001 | 24.9559 | 31.5862 | 312.59 | 0.74 | 0.53 | 0.43
0.164 | 0.165 | 0.59158 | 0.50238 | 67.198 | 56.7019 | 1.001 | 24.9559 | 31.5862 | 312.59 | 0.74 | 0.53 | 0.43
0.165 | 0.166 | 0.5905 | 0.50139 | 67.2099 | 56.7257 | 1.002 | 24.956 | 31.5862 | 312.21 | 0.74 | 0.53 | 0.43
0.166 | 0.167 | 0.58921 | 0.5003 | 67.2149 | 56.7495 | 1.003 | 24.956 | 31.5862 | 312.21 | 0.74 | 0.53 | 0.43
0.167 | 0.168 | 0.58782 | 0.49911 | 67.2149 | 56.7732 | 1.004 | 24.956 | 31.5862 | 312.21 | 0.74 | 0.53 | 0.43
0.168 | 0.169 | 0.58653 | 0.49802 | 67.2198 | 56.794 | 1.005 | 24.956 | 31.5862 | 312.21 | 0.74 | 0.53 | 0.43
0.169 | 0.17 | 0.58644 | 0.49792 | 67.2248 | 56.8148 | 1.0059 | 24.956 | 31.5862 | 312.21 | 0.74 | 0.53 | 0.43
0.17 | 0.171 | 0.58653 | 0.49802 | 67.2218 | 56.8356 | 1.0069 | 24.956 | 31.5862 | 312.21 | 0.74 | 0.53 | 0.43
0.171 | 0.172 | 0.58604 | 0.49752 | 67.2267 | 56.8564 | 1.0079 | 24.956 | 31.5862 | 312.21 | 0.74 | 0.53 | 0.43
0.172 | 0.173 | 0.58545 | 0.49703 | 67.2248 | 56.8772 | 1.0089 | 24.956 | 31.5862 | 312.21 | 0.74 | 0.53 | 0.43
0.173 | 0.174 | 0.58505 | 0.49663 | 67.2218 | 56.898 | 1.0099 | 24.956 | 31.5862 | 312.21 | 0.74 | 0.53 | 0.43
0.174 | 0.175 | 0.58495 | 0.49653 | 67.2218 | 56.9406 | 1.0109 | 24.956 | 31.5862 | 312.21 | 0.74 | 0.53 | 0.43
0.175 | 0.176 | 0.58485 | 0.49644 | 67.2287 | 56.9831 | 1.0119 | 24.956 | 31.5862 | 312.21 | 0.74 | 0.53 | 0.43
0.176 | 0.177 | 0.58475 | 0.49644 | 67.2188 | 57.0257 | 1.0129 | 24.956 | 31.5862 | 312.21 | 0.74 | 0.53 | 0.43
0.177 | 0.178 | 0.58495 | 0.49663 | 67.2208 | 57.0683 | 1.0139 | 24.956 | 31.5862 | 312.21 | 0.74 | 0.53 | 0.43
0.178 | 0.179 | 0.58515 | 0.49683 | 67.2277 | 57.1109 | 1.0149 | 24.956 | 31.5862 | 312.21 | 0.74 | 0.53 | 0.43
0.179 | 0.18 | 0.58574 | 0.49733 | 67.2129 | 57.1534 | 1.0158 | 24.956 | 31.5862 | 312.21 | 0.74 | 0.53 | 0.43
0.18 | 0.181 | 0.58634 | 0.49782 | 67.2149 | 57.196 | 1.0168 | 24.956 | 31.5862 | 312.21 | 0.74 | 0.53 | 0.43
0.181 | 0.182 | 0.58673 | 0.49822 | 67.2168 | 57.2386 | 1.0178 | 24.956 | 31.5862 | 312.21 | 0.74 | 0.53 | 0.43
0.182 | 0.183 | 0.58713 | 0.49851 | 67.2139 | 57.2812 | 1.0188 | 24.956 | 31.5862 | 312.21 | 0.74 | 0.53 | 0.43
0.183 | 0.184 | 0.58752 | 0.49881 | 67.2089 | 57.3237 | 1.0198 | 24.956 | 31.5862 | 312.21 | 0.74 | 0.53 | 0.43
0.184 | 0.185 | 0.58782 | 0.49911 | 67.2089 | 57.3663 | 1.0208 | 24.956 | 31.5862 | 312.21 | 0.74 | 0.53 | 0.43
0.185 | 0.186 | 0.58802 | 0.49931 | 67.199 | 57.4089 | 1.0218 | 24.9562 | 31.5863 | 311.82 | 0.74 | 0.53 | 0.43
0.186 | 0.187 | 0.58782 | 0.49911 | 67.197 | 57.4475 | 1.0228 | 24.9562 | 31.5863 | 311.82 | 0.74 | 0.53 | 0.43
0.187 | 0.188 | 0.58752 | 0.49881 | 67.1842 | 57.4861 | 1.0238 | 24.9562 | 31.5863 | 311.82 | 0.74 | 0.53 | 0.43
0.188 | 0.189 | 0.58733 | 0.49861 | 67.1713 | 57.5178 | 1.0248 | 24.9562 | 31.5863 | 311.82 | 0.74 | 0.53 | 0.43
0.189 | 0.19 | 0.58713 | 0.49851 | 67.1535 | 57.5495 | 1.0257 | 24.9562 | 31.5863 | 311.82 | 0.74 | 0.53 | 0.43
0.19 | 0.191 | 0.58673 | 0.49812 | 67.1505 | 57.5812 | 1.0267 | 24.9562 | 31.5863 | 311.82 | 0.74 | 0.53 | 0.43
0.191 | 0.192 | 0.58663 | 0.49802 | 67.1475 | 57.6128 | 1.0277 | 24.9562 | 31.5863 | 311.82 | 0.74 | 0.53 | 0.43
0.192 | 0.193 | 0.58703 | 0.49842 | 67.1208 | 57.6445 | 1.0287 | 24.9562 | 31.5863 | 311.82 | 0.74 | 0.53 | 0.43
0.193 | 0.194 | 0.58733 | 0.49861 | 67.1159 | 57.6762 | 1.0297 | 24.9562 | 31.5863 | 311.82 | 0.74 | 0.53 | 0.43
0.194 | 0.195 | 0.58693 | 0.49832 | 67.1238 | 57.7079 | 1.0307 | 24.9562 | 31.5863 | 311.82 | 0.74 | 0.53 | 0.43
0.195 | 0.196 | 0.59149 | 0.50218 | 67.097 | 57.7327 | 1.0317 | 24.9562 | 31.5863 | 311.82 | 0.74 | 0.53 | 0.43
0.196 | 0.197 | 0.59832 | 0.50802 | 67.0951 | 57.7574 | 1.0327 | 24.9562 | 31.5863 | 311.82 | 0.74 | 0.53 | 0.43
0.197 | 0.198 | 0.60446 | 0.51327 | 67.103 | 57.7822 | 1.0337 | 24.9562 | 31.5863 | 311.82 | 0.74 | 0.53 | 0.43
0.198 | 0.199 | 0.60723 | 0.51564 | 67.0812 | 57.8069 | 1.0347 | 24.9562 | 31.5863 | 311.82 | 0.74 | 0.53 | 0.43
0.199 | 0.2 | 0.60881 | 0.51693 | 67.0743 | 57.8317 | 1.0356 | 24.9562 | 31.5863 | 311.82 | 0.74 | 0.53 | 0.43
0.2 | 0.201 | 0.6103 | 0.51822 | 67.0673 | 57.8683 | 1.0366 | 24.9562 | 31.5863 | 311.82 | 0.74 | 0.53 | 0.43
0.201 | 0.202 | 0.61317 | 0.52069 | 67.0475 | 57.9049 | 1.0376 | 24.9562 | 31.5863 | 311.82 | 0.74 | 0.53 | 0.43
0.202 | 0.203 | 0.6199 | 0.52634 | 67.0277 | 57.9416 | 1.0386 | 24.9562 | 31.5863 | 311.82 | 0.74 | 0.53 | 0.43
0.203 | 0.204 | 0.62683 | 0.53218 | 67.0149 | 57.9782 | 1.0396 | 24.9563 | 31.5864 | 311.44 | 0.74 | 0.53 | 0.43
0.204 | 0.205 | 0.63248 | 0.53693 | 67.002 | 57.9871 | 1.0396 | 24.9563 | 31.5864 | 311.44 | 0.74 | 0.53 | 0.43
0.205 | 0.206 | 0.6295 | 0.53446 | 66.9703 | 57.996 | 1.0406 | 24.9563 | 31.5864 | 311.44 | 0.74 | 0.53 | 0.43
0.206 | 0.207 | 0.63495 | 0.53911 | 66.9624 | 58.005 | 1.0406 | 24.9563 | 31.5864 | 311.44 | 0.74 | 0.53 | 0.43
0.207 | 0.208 | 0.64109 | 0.54436 | 66.9594 | 58.0139 | 1.0406 | 24.9563 | 31.5864 | 311.44 | 0.74 | 0.53 | 0.43
0.208 | 0.209 | 0.64762 | 0.5499 | 66.9297 | 58.0228 | 1.0416 | 24.9563 | 31.5864 | 311.44 | 0.74 | 0.53 | 0.43
0.209 | 0.21 | 0.64277 | 0.54574 | 66.9228 | 58.0327 | 1.0416 | 24.9563 | 31.5864 | 311.44 | 0.74 | 0.53 | 0.43
0.21 | 0.211 | 0.64832 | 0.5505 | 66.9198 | 58.0426 | 1.0416 | 24.9563 | 31.5864 | 311.44 | 0.74 | 0.53 | 0.43
0.211 | 0.212 | 0.6503 | 0.55218 | 66.8881 | 58.0525 | 1.0426 | 24.9563 | 31.5864 | 311.44 | 0.74 | 0.53 | 0.43
0.212 | 0.213 | 0.65119 | 0.55297 | 66.8733 | 58.0624 | 1.0436 | 24.9563 | 31.5864 | 311.44 | 0.74 | 0.53 | 0.43
0.213 | 0.214 | 0.65158 | 0.55337 | 66.8782 | 58.0723 | 1.0436 | 24.9563 | 31.5864 | 311.44 | 0.74 | 0.53 | 0.43
0.214 | 0.215 | 0.65228 | 0.55396 | 66.8465 | 58.0822 | 1.0446 | 24.9563 | 31.5864 | 311.44 | 0.74 | 0.53 | 0.43
0.215 | 0.216 | 0.65574 | 0.55693 | 66.8337 | 58.1406 | 1.0455 | 24.9563 | 31.5864 | 311.44 | 0.74 | 0.53 | 0.43
0.216 | 0.217 | 0.65673 | 0.55772 | 66.8158 | 58.199 | 1.0465 | 24.9563 | 31.5864 | 311.44 | 0.74 | 0.53 | 0.43
0.217 | 0.218 | 0.65822 | 0.55901 | 66.798 | 58.2574 | 1.0475 | 24.9563 | 31.5864 | 311.44 | 0.74 | 0.53 | 0.43
0.218 | 0.219 | 0.6596 | 0.5602 | 66.803 | 58.3258 | 1.0485 | 24.9563 | 31.5864 | 311.44 | 0.74 | 0.53 | 0.43
0.219 | 0.22 | 0.66 | 0.5605 | 66.7861 | 58.3941 | 1.0495 | 24.9563 | 31.5864 | 311.44 | 0.74 | 0.53 | 0.43
0.22 | 0.221 | 0.6599 | 0.5604 | 66.7584 | 58.4624 | 1.0515 | 24.9563 | 31.5864 | 311.44 | 0.74 | 0.53 | 0.43
0.221 | 0.222 | 0.65931 | 0.5599 | 66.7287 | 58.5307 | 1.0535 | 24.9565 | 31.5865 | 311.06 | 0.74 | 0.53 | 0.43
0.222 | 0.223 | 0.65713 | 0.55802 | 66.7139 | 58.599 | 1.0545 | 24.9565 | 31.5865 | 311.06 | 0.74 | 0.53 | 0.43
0.223 | 0.224 | 0.65485 | 0.55614 | 66.6713 | 58.6673 | 1.0564 | 24.9565 | 31.5865 | 311.06 | 0.74 | 0.53 | 0.43
0.224 | 0.225 | 0.6597 | 0.5603 | 66.6465 | 58.7188 | 1.0574 | 24.9565 | 31.5865 | 311.06 | 0.74 | 0.53 | 0.43
0.225 | 0.226 | 0.66554 | 0.56525 | 66.6347 | 58.7703 | 1.0584 | 24.9565 | 31.5865 | 311.06 | 0.74 | 0.53 | 0.43
0.226 | 0.227 | 0.66752 | 0.56693 | 66.6178 | 58.8218 | 1.0594 | 24.9565 | 31.5865 | 311.06 | 0.74 | 0.53 | 0.43
0.227 | 0.228 | 0.66782 | 0.56723 | 66.5861 | 58.8634 | 1.0604 | 24.9565 | 31.5865 | 311.06 | 0.74 | 0.53 | 0.43
0.228 | 0.229 | 0.66683 | 0.56634 | 66.5643 | 58.9049 | 1.0614 | 24.9565 | 31.5865 | 311.06 | 0.74 | 0.53 | 0.43
0.229 | 0.23 | 0.66416 | 0.56406 | 66.5376 | 58.9465 | 1.0624 | 24.9565 | 31.5865 | 311.06 | 0.74 | 0.53 | 0.43
0.23 | 0.231 | 0.66218 | 0.56238 | 66.5178 | 58.9881 | 1.0634 | 24.9565 | 31.5865 | 311.06 | 0.74 | 0.53 | 0.43
0.231 | 0.232 | 0.66168 | 0.56198 | 66.496 | 59.0297 | 1.0644 | 24.9565 | 31.5865 | 311.06 | 0.74 | 0.53 | 0.43
0.232 | 0.233 | 0.66178 | 0.56208 | 66.4742 | 59.0713 | 1.0653 | 24.9565 | 31.5865 | 311.06 | 0.74 | 0.53 | 0.43
0.233 | 0.234 | 0.66198 | 0.56218 | 66.4564 | 59.0841 | 1.0663 | 24.9565 | 31.5865 | 311.06 | 0.74 | 0.53 | 0.43
0.234 | 0.235 | 0.66178 | 0.56198 | 66.4366 | 59.097 | 1.0663 | 24.9565 | 31.5865 | 311.06 | 0.74 | 0.53 | 0.43
0.235 | 0.236 | 0.66139 | 0.56158 | 66.4138 | 59.1099 | 1.0673 | 24.9565 | 31.5865 | 311.06 | 0.74 | 0.53 | 0.43
0.236 | 0.237 | 0.66119 | 0.56139 | 66.397 | 59.1287 | 1.0673 | 24.9565 | 31.5865 | 311.06 | 0.74 | 0.53 | 0.43
0.237 | 0.238 | 0.66119 | 0.56139 | 66.3752 | 59.1475 | 1.0683 | 24.9565 | 31.5865 | 311.06 | 0.74 | 0.53 | 0.43
0.238 | 0.239 | 0.66109 | 0.56129 | 66.3624 | 59.1663 | 1.0683 | 24.9565 | 31.5865 | 311.06 | 0.74 | 0.53 | 0.43
0.239 | 0.24 | 0.66079 | 0.56109 | 66.3396 | 59.1851 | 1.0693 | 24.9566 | 31.5865 | 310.68 | 0.74 | 0.53 | 0.43
0.24 | 0.241 | 0.66089 | 0.56119 | 66.3198 | 59.2039 | 1.0703 | 24.9566 | 31.5865 | 310.68 | 0.74 | 0.53 | 0.43
0.241 | 0.242 | 0.66158 | 0.56178 | 66.303 | 59.2228 | 1.0713 | 24.9566 | 31.5865 | 310.68 | 0.74 | 0.53 | 0.43
0.242 | 0.243 | 0.66228 | 0.56238 | 66.2901 | 59.2129 | 1.0713 | 24.9566 | 31.5865 | 310.68 | 0.74 | 0.53 | 0.43
0.243 | 0.244 | 0.66228 | 0.56238 | 66.2703 | 59.203 | 1.0713 | 24.9566 | 31.5865 | 310.68 | 0.74 | 0.53 | 0.43
0.244 | 0.245 | 0.66188 | 0.56198 | 66.2535 | 59.1931 | 1.0713 | 24.9566 | 31.5865 | 310.68 | 0.74 | 0.53 | 0.43
0.245 | 0.246 | 0.66158 | 0.56178 | 66.2337 | 59.1831 | 1.0713 | 24.9566 | 31.5865 | 310.68 | 0.74 | 0.53 | 0.43
0.246 | 0.247 | 0.66218 | 0.56238 | 66.2059 | 59.1732 | 1.0713 | 24.9566 | 31.5865 | 310.68 | 0.74 | 0.53 | 0.43
0.247 | 0.248 | 0.66287 | 0.56297 | 66.198 | 59.1633 | 1.0713 | 24.9566 | 31.5865 | 310.68 | 0.74 | 0.53 | 0.43
0.248 | 0.249 | 0.66327 | 0.56337 | 66.1663 | 59.1534 | 1.0713 | 24.9566 | 31.5865 | 310.68 | 0.74 | 0.53 | 0.43
0.249 | 0.25 | 0.66327 | 0.56337 | 66.1564 | 59.1277 | 1.0713 | 24.9566 | 31.5865 | 310.68 | 0.74 | 0.53 | 0.43
0.25 | 0.251 | 0.66337 | 0.56347 | 66.1465 | 59.1138 | 1.0713 | 24.9566 | 31.5865 | 310.68 | 0.74 | 0.53 | 0.43
0.251 | 0.252 | 0.66515 | 0.56495 | 66.1148 | 59.1 | 1.0713 | 24.9566 | 31.5865 | 310.68 | 0.74 | 0.53 | 0.43
0.252 | 0.253 | 0.66782 | 0.56723 | 66.1099 | 59.0861 | 1.0713 | 24.9566 | 31.5865 | 310.68 | 0.74 | 0.53 | 0.43
0.253 | 0.254 | 0.6697 | 0.56881 | 66.0802 | 59.0723 | 1.0713 | 24.9566 | 31.5865 | 310.68 | 0.74 | 0.53 | 0.43
0.254 | 0.255 | 0.6703 | 0.56941 | 66.0505 | 59.0584 | 1.0723 | 24.9566 | 31.5865 | 310.68 | 0.74 | 0.53 | 0.43
0.255 | 0.256 | 0.67 | 0.56911 | 66.0485 | 59.0446 | 1.0723 | 24.9566 | 31.5865 | 310.68 | 0.74 | 0.53 | 0.43
0.256 | 0.257 | 0.6704 | 0.5695 | 66.0168 | 59.0307 | 1.0723 | 24.9566 | 31.5865 | 310.68 | 0.74 | 0.53 | 0.43
0.257 | 0.258 | 0.67436 | 0.57287 | 66.0069 | 59.0158 | 1.0723 | 24.9566 | 31.5865 | 310.68 | 0.74 | 0.53 | 0.43
0.258 | 0.259 | 0.6797 | 0.57743 | 65.994 | 59.001 | 1.0723 | 24.9566 | 31.5865 | 310.68 | 0.74 | 0.53 | 0.43
0.259 | 0.26 | 0.68178 | 0.57921 | 65.9743 | 58.9861 | 1.0723 | 24.9566 | 31.5865 | 310.68 | 0.74 | 0.53 | 0.43
0.26 | 0.261 | 0.68238 | 0.5797 | 65.9643 | 58.9713 | 1.0723 | 24.9568 | 31.5866 | 310.3 | 0.74 | 0.53 | 0.43
0.261 | 0.262 | 0.68297 | 0.5802 | 65.9445 | 58.9208 | 1.0723 | 24.9568 | 31.5866 | 310.3 | 0.74 | 0.53 | 0.43
0.262 | 0.263 | 0.68436 | 0.58139 | 65.9168 | 58.8703 | 1.0723 | 24.9568 | 31.5866 | 310.3 | 0.74 | 0.53 | 0.43
0.263 | 0.264 | 0.68931 | 0.58564 | 65.904 | 58.8198 | 1.0723 | 24.9568 | 31.5866 | 310.3 | 0.74 | 0.53 | 0.43
0.264 | 0.265 | 0.69426 | 0.5899 | 65.8921 | 58.7693 | 1.0713 | 24.9568 | 31.5866 | 310.3 | 0.74 | 0.53 | 0.43
0.265 | 0.266 | 0.69614 | 0.59149 | 65.8653 | 58.7188 | 1.0713 | 24.9568 | 31.5866 | 310.3 | 0.74 | 0.53 | 0.43
0.266 | 0.267 | 0.69663 | 0.59198 | 65.8584 | 58.6525 | 1.0703 | 24.9568 | 31.5866 | 310.3 | 0.74 | 0.53 | 0.43
0.267 | 0.268 | 0.69683 | 0.59208 | 65.8366 | 58.5861 | 1.0693 | 24.9568 | 31.5866 | 310.3 | 0.74 | 0.53 | 0.43
0.268 | 0.269 | 0.69713 | 0.59238 | 65.8267 | 58.5198 | 1.0683 | 24.9568 | 31.5866 | 310.3 | 0.74 | 0.53 | 0.43
0.269 | 0.27 | 0.69752 | 0.59267 | 65.8119 | 58.4534 | 1.0673 | 24.9568 | 31.5866 | 310.3 | 0.74 | 0.53 | 0.43
0.27 | 0.271 | 0.69703 | 0.59228 | 65.797 | 58.395 | 1.0663 | 24.9568 | 31.5866 | 310.3 | 0.74 | 0.53 | 0.43
0.271 | 0.272 | 0.69624 | 0.59158 | 65.7941 | 58.3366 | 1.0653 | 24.9568 | 31.5866 | 310.3 | 0.74 | 0.53 | 0.43
0.272 | 0.273 | 0.69614 | 0.59149 | 65.7644 | 58.2782 | 1.0644 | 24.9568 | 31.5866 | 310.3 | 0.74 | 0.53 | 0.43
0.273 | 0.274 | 0.69703 | 0.59228 | 65.7495 | 58.2198 | 1.0634 | 24.9568 | 31.5866 | 310.3 | 0.74 | 0.53 | 0.43
0.274 | 0.275 | 0.69762 | 0.59277 | 65.7426 | 58.1614 | 1.0624 | 24.9568 | 31.5866 | 310.3 | 0.74 | 0.53 | 0.43
0.275 | 0.276 | 0.69782 | 0.59287 | 65.7129 | 58.0812 | 1.0614 | 24.9568 | 31.5866 | 310.3 | 0.74 | 0.53 | 0.43
0.276 | 0.277 | 0.69772 | 0.59287 | 65.696 | 58.001 | 1.0604 | 24.9568 | 31.5866 | 310.3 | 0.74 | 0.53 | 0.43
0.277 | 0.278 | 0.69752 | 0.59267 | 65.696 | 57.9208 | 1.0594 | 24.9569 | 31.5867 | 310.01 | 0.74 | 0.53 | 0.43
0.278 | 0.279 | 0.69842 | 0.59337 | 65.6792 | 57.8406 | 1.0584 | 24.9569 | 31.5867 | 310.01 | 0.74 | 0.53 | 0.43
0.279 | 0.28 | 0.70386 | 0.59802 | 65.6693 | 57.7693 | 1.0574 | 24.9569 | 31.5867 | 310.01 | 0.74 | 0.53 | 0.43
0.28 | 0.281 | 0.70723 | 0.60089 | 65.6644 | 57.698 | 1.0564 | 24.9569 | 31.5867 | 310.01 | 0.74 | 0.53 | 0.43
0.281 | 0.282 | 0.70812 | 0.60168 | 65.6495 | 57.6268 | 1.0554 | 24.9569 | 31.5867 | 310.01 | 0.74 | 0.53 | 0.43
0.282 | 0.283 | 0.70842 | 0.60188 | 65.6327 | 57.5555 | 1.0545 | 24.9569 | 31.5867 | 310.01 | 0.74 | 0.53 | 0.43
0.283 | 0.284 | 0.70881 | 0.60218 | 65.6129 | 57.4842 | 1.0535 | 24.9569 | 31.5867 | 310.01 | 0.74 | 0.53 | 0.43
0.284 | 0.285 | 0.7097 | 0.60297 | 65.6079 | 57.4129 | 1.0525 | 24.9569 | 31.5867 | 310.01 | 0.74 | 0.53 | 0.43
0.285 | 0.286 | 0.71277 | 0.60554 | 65.598 | 57.3416 | 1.0515 | 24.9569 | 31.5867 | 310.01 | 0.74 | 0.53 | 0.43
0.286 | 0.287 | 0.71505 | 0.60752 | 65.5931 | 57.2703 | 1.0505 | 24.9569 | 31.5867 | 310.01 | 0.74 | 0.53 | 0.43
0.287 | 0.288 | 0.71614 | 0.60851 | 65.5782 | 57.203 | 1.0495 | 24.9569 | 31.5867 | 310.01 | 0.74 | 0.53 | 0.43
0.288 | 0.289 | 0.71663 | 0.60901 | 65.5663 | 57.1357 | 1.0485 | 24.9569 | 31.5867 | 310.01 | 0.74 | 0.53 | 0.43
0.289 | 0.29 | 0.71644 | 0.60881 | 65.5733 | 57.0683 | 1.0475 | 24.9569 | 31.5867 | 310.01 | 0.74 | 0.53 | 0.43
0.29 | 0.291 | 0.71673 | 0.60901 | 65.5713 | 57.001 | 1.0465 | 24.9569 | 31.5867 | 310.01 | 0.74 | 0.53 | 0.43
0.291 | 0.292 | 0.71931 | 0.61119 | 65.5584 | 56.9228 | 1.0455 | 24.9569 | 31.5867 | 310.01 | 0.74 | 0.53 | 0.43
0.292 | 0.293 | 0.72089 | 0.61257 | 65.5515 | 56.8446 | 1.0446 | 24.9569 | 31.5867 | 310.01 | 0.74 | 0.53 | 0.43
0.293 | 0.294 | 0.72119 | 0.61277 | 65.5614 | 56.7664 | 1.0436 | 24.9569 | 31.5867 | 310.01 | 0.74 | 0.53 | 0.43
0.294 | 0.295 | 0.72119 | 0.61277 | 65.5515 | 56.6882 | 1.0426 | 24.9569 | 31.5867 | 310.01 | 0.74 | 0.53 | 0.43
0.295 | 0.296 | 0.72178 | 0.61327 | 65.5297 | 56.6099 | 1.0416 | 24.9571 | 31.5868 | 309.79 | 0.74 | 0.53 | 0.43
0.296 | 0.297 | 0.71842 | 0.6104 | 65.5366 | 56.5386 | 1.0406 | 24.9571 | 31.5868 | 309.79 | 0.74 | 0.53 | 0.43
0.297 | 0.298 | 0.71297 | 0.60574 | 65.5287 | 56.4674 | 1.0396 | 24.9571 | 31.5868 | 309.79 | 0.74 | 0.53 | 0.43
0.298 | 0.299 | 0.70782 | 0.60139 | 65.496 | 56.3961 | 1.0386 | 24.9571 | 31.5868 | 309.79 | 0.74 | 0.53 | 0.43
0.299 | 0.3 | 0.70554 | 0.59951 | 65.4911 | 56.3149 | 1.0376 | 24.9571 | 31.5868 | 309.79 | 0.74 | 0.53 | 0.43
0.3 | 0.301 | 0.70386 | 0.59812 | 65.498 | 56.2337 | 1.0356 | 24.9571 | 31.5868 | 309.79 | 0.74 | 0.53 | 0.43
0.301 | 0.302 | 0.70297 | 0.59733 | 65.4782 | 56.1525 | 1.0347 | 24.9571 | 31.5868 | 309.79 | 0.74 | 0.53 | 0.43
0.302 | 0.303 | 0.70139 | 0.59594 | 65.4832 | 56.0713 | 1.0337 | 24.9571 | 31.5868 | 309.79 | 0.74 | 0.53 | 0.43
0.303 | 0.304 | 0.69594 | 0.59139 | 65.4802 | 55.9901 | 1.0317 | 24.9571 | 31.5868 | 309.79 | 0.74 | 0.53 | 0.43
0.304 | 0.305 | 0.6903 | 0.58663 | 65.4535 | 55.9089 | 1.0307 | 24.9571 | 31.5868 | 309.79 | 0.74 | 0.53 | 0.43
0.305 | 0.306 | 0.68446 | 0.58168 | 65.4505 | 55.8554 | 1.0297 | 24.9571 | 31.5868 | 309.79 | 0.74 | 0.53 | 0.43
0.306 | 0.307 | 0.68604 | 0.58297 | 65.4475 | 55.802 | 1.0287 | 24.9571 | 31.5868 | 309.79 | 0.74 | 0.53 | 0.43
0.307 | 0.308 | 0.68059 | 0.57832 | 65.4297 | 55.7485 | 1.0287 | 24.9571 | 31.5868 | 309.79 | 0.74 | 0.53 | 0.43
0.308 | 0.309 | 0.67525 | 0.57376 | 65.4228 | 55.7218 | 1.0287 | 24.9571 | 31.5868 | 309.79 | 0.74 | 0.53 | 0.43
0.309 | 0.31 | 0.6696 | 0.56901 | 65.4158 | 55.695 | 1.0277 | 24.9571 | 31.5868 | 309.79 | 0.74 | 0.53 | 0.43
0.31 | 0.311 | 0.67505 | 0.57366 | 65.4129 | 55.6683 | 1.0277 | 24.9571 | 31.5868 | 309.79 | 0.74 | 0.53 | 0.43
0.311 | 0.312 | 0.66901 | 0.56852 | 65.396 | 55.6416 | 1.0277 | 24.9571 | 31.5868 | 309.79 | 0.74 | 0.53 | 0.43
0.312 | 0.313 | 0.66683 | 0.56673 | 65.398 | 55.6149 | 1.0267 | 24.9571 | 31.5868 | 309.79 | 0.74 | 0.53 | 0.43
0.313 | 0.314 | 0.66624 | 0.56624 | 65.403 | 55.5881 | 1.0257 | 24.9571 | 31.5868 | 309.79 | 0.74 | 0.53 | 0.43
0.314 | 0.315 | 0.66634 | 0.56634 | 65.3832 | 55.5614 | 1.0257 | 24.9572 | 31.5869 | 309.59 | 0.74 | 0.53 | 0.43
0.315 | 0.316 | 0.66604 | 0.56604 | 65.3881 | 55.5347 | 1.0248 | 24.9572 | 31.5869 | 309.59 | 0.74 | 0.53 | 0.43
0.316 | 0.317 | 0.66188 | 0.56248 | 65.3861 | 55.4594 | 1.0238 | 24.9572 | 31.5869 | 309.59 | 0.74 | 0.53 | 0.43
0.317 | 0.318 | 0.65604 | 0.55752 | 65.3782 | 55.3693 | 1.0228 | 24.9572 | 31.5869 | 309.59 | 0.74 | 0.53 | 0.43
0.318 | 0.319 | 0.6505 | 0.55287 | 65.3812 | 55.2792 | 1.0218 | 24.9572 | 31.5869 | 309.59 | 0.74 | 0.53 | 0.43
0.319 | 0.32 | 0.64822 | 0.55099 | 65.3634 | 55.1891 | 1.0208 | 24.9572 | 31.5869 | 309.59 | 0.74 | 0.53 | 0.43
0.32 | 0.321 | 0.64812 | 0.55099 | 65.3555 | 55.099 | 1.0198 | 24.9572 | 31.5869 | 309.59 | 0.74 | 0.53 | 0.43
0.321 | 0.322 | 0.64901 | 0.55168 | 65.3634 | 55.0089 | 1.0178 | 24.9572 | 31.5869 | 309.59 | 0.74 | 0.53 | 0.43
0.322 | 0.323 | 0.6504 | 0.55287 | 65.3733 | 54.9188 | 1.0158 | 24.9572 | 31.5869 | 309.59 | 0.74 | 0.53 | 0.43
0.323 | 0.324 | 0.65198 | 0.55426 | 65.3584 | 54.8287 | 1.0149 | 24.9572 | 31.5869 | 309.59 | 0.74 | 0.53 | 0.43
0.324 | 0.325 | 0.65178 | 0.55406 | 65.3713 | 54.7386 | 1.0129 | 24.9572 | 31.5869 | 309.59 | 0.74 | 0.53 | 0.43
0.325 | 0.326 | 0.64604 | 0.54921 | 65.3693 | 54.6654 | 1.0119 | 24.9572 | 31.5869 | 309.59 | 0.74 | 0.53 | 0.43
0.326 | 0.327 | 0.6404 | 0.54446 | 65.3614 | 54.5921 | 1.0109 | 24.9572 | 31.5869 | 309.59 | 0.74 | 0.53 | 0.43
0.327 | 0.328 | 0.63911 | 0.54337 | 65.3683 | 54.5189 | 1.0099 | 24.9572 | 31.5869 | 309.59 | 0.74 | 0.53 | 0.43
0.328 | 0.329 | 0.64 | 0.54416 | 65.3653 | 54.4575 | 1.0089 | 24.9572 | 31.5869 | 309.59 | 0.74 | 0.53 | 0.43
0.329 | 0.33 | 0.64168 | 0.54564 | 65.3673 | 54.3961 | 1.0079 | 24.9572 | 31.5869 | 309.59 | 0.74 | 0.53 | 0.43
0.33 | 0.331 | 0.64327 | 0.54703 | 65.3743 | 54.3347 | 1.0069 | 24.9572 | 31.5869 | 309.59 | 0.74 | 0.53 | 0.43
0.331 | 0.332 | 0.64455 | 0.54812 | 65.3713 | 54.2733 | 1.0059 | 24.9572 | 31.5869 | 309.59 | 0.74 | 0.53 | 0.43
0.332 | 0.333 | 0.64545 | 0.54891 | 65.3683 | 54.2119 | 1.005 | 24.9574 | 31.5869 | 309.36 | 0.74 | 0.53 | 0.43
0.333 | 0.334 | 0.64634 | 0.5497 | 65.3733 | 54.1505 | 1.004 | 24.9574 | 31.5869 | 309.36 | 0.74 | 0.53 | 0.43
0.334 | 0.335 | 0.64743 | 0.55069 | 65.3713 | 54.1179 | 1.003 | 24.9574 | 31.5869 | 309.36 | 0.74 | 0.53 | 0.43
0.335 | 0.336 | 0.64861 | 0.55178 | 65.3644 | 54.0852 | 1.003 | 24.9574 | 31.5869 | 309.36 | 0.74 | 0.53 | 0.43
0.336 | 0.337 | 0.64921 | 0.55228 | 65.3772 | 54.0525 | 1.002 | 24.9574 | 31.5869 | 309.36 | 0.74 | 0.53 | 0.43
0.337 | 0.338 | 0.6496 | 0.55257 | 65.3772 | 54.0139 | 1.002 | 24.9574 | 31.5869 | 309.36 | 0.74 | 0.53 | 0.43
0.338 | 0.339 | 0.65069 | 0.55356 | 65.3842 | 53.9753 | 1.001 | 24.9574 | 31.5869 | 309.36 | 0.74 | 0.53 | 0.43
0.339 | 0.34 | 0.65188 | 0.55465 | 65.3812 | 53.9367 | 1.001 | 24.9574 | 31.5869 | 309.36 | 0.74 | 0.53 | 0.43
0.34 | 0.341 | 0.65307 | 0.55564 | 65.3792 | 53.898 | 1 | 24.9574 | 31.5869 | 309.36 | 0.74 | 0.53 | 0.43
0.341 | 0.342 | 0.65337 | 0.55594 | 65.3891 | 53.8594 | 0.99901 | 24.9574 | 31.5869 | 309.36 | 0.74 | 0.53 | 0.43
0.342 | 0.343 | 0.65317 | 0.55584 | 65.3911 | 53.8208 | 0.99802 | 24.9574 | 31.5869 | 309.36 | 0.74 | 0.53 | 0.43
0.343 | 0.344 | 0.65307 | 0.55574 | 65.3941 | 53.8109 | 0.99802 | 24.9574 | 31.5869 | 309.36 | 0.74 | 0.53 | 0.43
0.344 | 0.345 | 0.65366 | 0.55624 | 65.404 | 53.801 | 0.99802 | 24.9574 | 31.5869 | 309.36 | 0.74 | 0.53 | 0.43
0.345 | 0.346 | 0.65465 | 0.55713 | 65.4109 | 53.7911 | 0.99802 | 24.9574 | 31.5869 | 309.36 | 0.74 | 0.53 | 0.43
0.346 | 0.347 | 0.65545 | 0.55772 | 65.4208 | 53.7703 | 0.99703 | 24.9574 | 31.5869 | 309.36 | 0.74 | 0.53 | 0.43
0.347 | 0.348 | 0.65554 | 0.55772 | 65.4287 | 53.7495 | 0.99703 | 24.9574 | 31.5869 | 309.36 | 0.74 | 0.53 | 0.43
0.348 | 0.349 | 0.65564 | 0.55782 | 65.4317 | 53.7287 | 0.99703 | 24.9574 | 31.5869 | 309.36 | 0.74 | 0.53 | 0.43
0.349 | 0.35 | 0.65594 | 0.55802 | 65.4535 | 53.7079 | 0.99604 | 24.9575 | 31.587 | 309.15 | 0.74 | 0.53 | 0.43
0.35 | 0.351 | 0.65713 | 0.55901 | 65.4485 | 53.6871 | 0.99604 | 24.9575 | 31.587 | 309.15 | 0.74 | 0.53 | 0.43
0.351 | 0.352 | 0.65832 | 0.5601 | 65.4456 | 53.6544 | 0.99604 | 24.9575 | 31.587 | 309.15 | 0.74 | 0.53 | 0.43
0.352 | 0.353 | 0.65782 | 0.5597 | 65.4624 | 53.6218 | 0.99604 | 24.9575 | 31.587 | 309.15 | 0.74 | 0.53 | 0.43
0.353 | 0.354 | 0.65624 | 0.55842 | 65.4644 | 53.5891 | 0.99604 | 24.9575 | 31.587 | 309.15 | 0.74 | 0.53 | 0.43
0.354 | 0.355 | 0.65525 | 0.55762 | 65.4743 | 53.5564 | 0.99604 | 24.9575 | 31.587 | 309.15 | 0.74 | 0.53 | 0.43
0.355 | 0.356 | 0.65465 | 0.55703 | 65.497 | 53.5317 | 0.99505 | 24.9575 | 31.587 | 309.15 | 0.74 | 0.53 | 0.43
0.356 | 0.357 | 0.65515 | 0.55752 | 65.4891 | 53.5069 | 0.99505 | 24.9575 | 31.587 | 309.15 | 0.74 | 0.53 | 0.43
0.357 | 0.358 | 0.65594 | 0.55822 | 65.501 | 53.4822 | 0.99505 | 24.9575 | 31.587 | 309.15 | 0.74 | 0.53 | 0.43
0.358 | 0.359 | 0.65347 | 0.55614 | 65.5109 | 53.4574 | 0.99505 | 24.9575 | 31.587 | 309.15 | 0.74 | 0.53 | 0.43
0.359 | 0.36 | 0.64951 | 0.55277 | 65.5109 | 53.4327 | 0.99505 | 24.9575 | 31.587 | 309.15 | 0.74 | 0.53 | 0.43
0.36 | 0.361 | 0.64871 | 0.55208 | 65.5208 | 53.4079 | 0.99505 | 24.9575 | 31.587 | 309.15 | 0.74 | 0.53 | 0.43
0.361 | 0.362 | 0.64911 | 0.55238 | 65.5208 | 53.3832 | 0.99505 | 24.9575 | 31.587 | 309.15 | 0.74 | 0.53 | 0.43
0.362 | 0.363 | 0.6503 | 0.55337 | 65.5307 | 53.394 | 0.99505 | 24.9575 | 31.587 | 309.15 | 0.74 | 0.53 | 0.43
0.363 | 0.364 | 0.65089 | 0.55386 | 65.5455 | 53.395 | 0.99505 | 24.9575 | 31.587 | 309.15 | 0.74 | 0.53 | 0.43
0.364 | 0.365 | 0.64762 | 0.55109 | 65.5485 | 53.396 | 0.99505 | 24.9575 | 31.587 | 309.15 | 0.74 | 0.53 | 0.43
0.365 | 0.366 | 0.64356 | 0.54762 | 65.5564 | 53.397 | 0.99505 | 24.9575 | 31.587 | 309.15 | 0.74 | 0.53 | 0.43
0.366 | 0.367 | 0.64178 | 0.54604 | 65.5683 | 53.398 | 0.99406 | 24.9575 | 31.587 | 309.15 | 0.74 | 0.53 | 0.43
0.367 | 0.368 | 0.64119 | 0.54545 | 65.5654 | 53.399 | 0.99406 | 24.9575 | 31.587 | 309.15 | 0.74 | 0.53 | 0.43
0.368 | 0.369 | 0.64198 | 0.54614 | 65.5871 | 53.4 | 0.99307 | 24.9575 | 31.587 | 309.15 | 0.74 | 0.53 | 0.43
0.369 | 0.37 | 0.64297 | 0.54693 | 65.5871 | 53.401 | 0.99307 | 24.9575 | 31.587 | 309.15 | 0.74 | 0.53 | 0.43
0.37 | 0.371 | 0.64337 | 0.54733 | 65.5871 | 53.402 | 0.99307 | 24.9577 | 31.5871 | 309.01 | 0.74 | 0.53 | 0.43
0.371 | 0.372 | 0.64307 | 0.54703 | 65.599 | 53.3951 | 0.99208 | 24.9577 | 31.5871 | 309.01 | 0.74 | 0.53 | 0.43
0.372 | 0.373 | 0.64356 | 0.54752 | 65.602 | 53.3881 | 0.99208 | 24.9577 | 31.5871 | 309.01 | 0.74 | 0.53 | 0.43
0.373 | 0.374 | 0.64485 | 0.54871 | 65.6248 | 53.3812 | 0.99208 | 24.9577 | 31.5871 | 309.01 | 0.74 | 0.53 | 0.43
0.374 | 0.375 | 0.64574 | 0.54951 | 65.6347 | 53.3743 | 0.99208 | 24.9577 | 31.5871 | 309.01 | 0.74 | 0.53 | 0.43
0.375 | 0.376 | 0.64683 | 0.5505 | 65.6317 | 53.3792 | 0.99208 | 24.9577 | 31.5871 | 309.01 | 0.74 | 0.53 | 0.43
0.376 | 0.377 | 0.64762 | 0.55119 | 65.6614 | 53.3842 | 0.99208 | 24.9577 | 31.5871 | 309.01 | 0.74 | 0.53 | 0.43
0.377 | 0.378 | 0.64861 | 0.55198 | 65.6644 | 53.3891 | 0.99208 | 24.9577 | 31.5871 | 309.01 | 0.74 | 0.53 | 0.43
0.378 | 0.379 | 0.6501 | 0.55327 | 65.6644 | 53.394 | 0.99208 | 24.9577 | 31.5871 | 309.01 | 0.74 | 0.53 | 0.43
0.379 | 0.38 | 0.65049 | 0.55366 | 65.6772 | 53.399 | 0.99208 | 24.9577 | 31.5871 | 309.01 | 0.74 | 0.53 | 0.43
0.38 | 0.381 | 0.64644 | 0.5502 | 65.6673 | 53.395 | 0.99208 | 24.9577 | 31.5871 | 309.01 | 0.74 | 0.53 | 0.43
0.381 | 0.382 | 0.64396 | 0.54812 | 65.6792 | 53.3911 | 0.99208 | 24.9577 | 31.5871 | 309.01 | 0.74 | 0.53 | 0.43
0.382 | 0.383 | 0.64396 | 0.54812 | 65.6842 | 53.3871 | 0.99208 | 24.9577 | 31.5871 | 309.01 | 0.74 | 0.53 | 0.43
0.383 | 0.384 | 0.64515 | 0.54921 | 65.6871 | 53.3832 | 0.99208 | 24.9577 | 31.5871 | 309.01 | 0.74 | 0.53 | 0.43
0.384 | 0.385 | 0.64624 | 0.5502 | 65.702 | 53.3832 | 0.99208 | 24.9577 | 31.5871 | 309.01 | 0.74 | 0.53 | 0.43
0.385 | 0.386 | 0.64644 | 0.5503 | 65.704 | 53.3832 | 0.99208 | 24.9577 | 31.5871 | 309.01 | 0.74 | 0.53 | 0.43
0.386 | 0.387 | 0.64426 | 0.54851 | 65.704 | 53.3832 | 0.99208 | 24.9577 | 31.5871 | 309.01 | 0.74 | 0.53 | 0.43
0.387 | 0.388 | 0.64287 | 0.54733 | 65.7089 | 53.3832 | 0.99208 | 24.9578 | 31.5872 | 308.86 | 0.74 | 0.53 | 0.43
0.388 | 0.389 | 0.64327 | 0.54762 | 65.7188 | 53.3832 | 0.99208 | 24.9578 | 31.5872 | 308.86 | 0.74 | 0.53 | 0.43
0.389 | 0.39 | 0.64416 | 0.54832 | 65.7238 | 53.3832 | 0.99208 | 24.9578 | 31.5872 | 308.86 | 0.74 | 0.53 | 0.43
0.39 | 0.391 | 0.64485 | 0.54891 | 65.7267 | 53.3832 | 0.99208 | 24.9578 | 31.5872 | 308.86 | 0.74 | 0.53 | 0.43
0.391 | 0.392 | 0.64455 | 0.54871 | 65.7346 | 53.3832 | 0.99208 | 24.9578 | 31.5872 | 308.86 | 0.74 | 0.53 | 0.43
0.392 | 0.393 | 0.64238 | 0.54693 | 65.7376 | 53.3941 | 0.99208 | 24.9578 | 31.5872 | 308.86 | 0.74 | 0.53 | 0.43
0.393 | 0.394 | 0.64149 | 0.54614 | 65.7505 | 53.401 | 0.99208 | 24.9578 | 31.5872 | 308.86 | 0.74 | 0.53 | 0.43
0.394 | 0.395 | 0.64158 | 0.54624 | 65.7505 | 53.4079 | 0.99208 | 24.9578 | 31.5872 | 308.86 | 0.74 | 0.53 | 0.43
0.395 | 0.396 | 0.64208 | 0.54663 | 65.7505 | 53.4149 | 0.99208 | 24.9578 | 31.5872 | 308.86 | 0.74 | 0.53 | 0.43
0.396 | 0.397 | 0.64188 | 0.54644 | 65.7673 | 53.4218 | 0.99208 | 24.9578 | 31.5872 | 308.86 | 0.74 | 0.53 | 0.43
0.397 | 0.398 | 0.64059 | 0.54535 | 65.7703 | 53.4287 | 0.99208 | 24.9578 | 31.5872 | 308.86 | 0.74 | 0.53 | 0.43
0.398 | 0.399 | 0.6397 | 0.54465 | 65.7782 | 53.4357 | 0.99208 | 24.9578 | 31.5872 | 308.86 | 0.74 | 0.53 | 0.43
0.399 | 0.4 | 0.63941 | 0.54436 | 65.7911 | 53.4426 | 0.99208 | 24.9578 | 31.5872 | 308.86 | 0.74 | 0.53 | 0.43
0.4 | 0.401 | 0.6396 | 0.54446 | 65.801 | 53.4594 | 0.99208 | 24.9578 | 31.5872 | 308.86 | 0.74 | 0.53 | 0.43
0.401 | 0.402 | 0.6398 | 0.54455 | 65.8079 | 53.4763 | 0.99307 | 24.9578 | 31.5872 | 308.86 | 0.74 | 0.53 | 0.43
0.402 | 0.403 | 0.63931 | 0.54416 | 65.8178 | 53.4931 | 0.99307 | 24.9578 | 31.5872 | 308.86 | 0.74 | 0.53 | 0.43
0.403 | 0.404 | 0.63891 | 0.54386 | 65.8228 | 53.5099 | 0.99307 | 24.9578 | 31.5872 | 308.86 | 0.74 | 0.53 | 0.43
0.404 | 0.405 | 0.63881 | 0.54376 | 65.8307 | 53.5179 | 0.99406 | 24.9578 | 31.5872 | 308.86 | 0.74 | 0.53 | 0.43
0.405 | 0.406 | 0.63861 | 0.54356 | 65.8535 | 53.5258 | 0.99406 | 24.958 | 31.5872 | 308.69 | 0.74 | 0.53 | 0.43
0.406 | 0.407 | 0.63861 | 0.54356 | 65.8614 | 53.5337 | 0.99505 | 24.958 | 31.5872 | 308.69 | 0.74 | 0.53 | 0.43
0.407 | 0.408 | 0.63861 | 0.54356 | 65.8742 | 53.5416 | 0.99505 | 24.958 | 31.5872 | 308.69 | 0.74 | 0.53 | 0.43
0.408 | 0.409 | 0.63832 | 0.54337 | 65.8921 | 53.5495 | 0.99505 | 24.958 | 31.5872 | 308.69 | 0.74 | 0.53 | 0.43
0.409 | 0.41 | 0.63812 | 0.54317 | 65.8921 | 53.5307 | 0.99505 | 24.958 | 31.5872 | 308.69 | 0.74 | 0.53 | 0.43
0.41 | 0.411 | 0.63812 | 0.54317 | 65.9089 | 53.5119 | 0.99505 | 24.958 | 31.5872 | 308.69 | 0.74 | 0.53 | 0.43
0.411 | 0.412 | 0.63802 | 0.54307 | 65.9119 | 53.4931 | 0.99505 | 24.958 | 31.5872 | 308.69 | 0.74 | 0.53 | 0.43
0.412 | 0.413 | 0.63772 | 0.54287 | 65.9188 | 53.4743 | 0.99505 | 24.958 | 31.5872 | 308.69 | 0.74 | 0.53 | 0.43
0.413 | 0.414 | 0.63733 | 0.54248 | 65.9267 | 53.4574 | 0.99505 | 24.958 | 31.5872 | 308.69 | 0.74 | 0.53 | 0.43
0.414 | 0.415 | 0.63693 | 0.54208 | 65.9267 | 53.4406 | 0.99505 | 24.958 | 31.5872 | 308.69 | 0.74 | 0.53 | 0.43
0.415 | 0.416 | 0.63653 | 0.54168 | 65.9396 | 53.4238 | 0.99505 | 24.958 | 31.5872 | 308.69 | 0.74 | 0.53 | 0.43
0.416 | 0.417 | 0.63614 | 0.54139 | 65.9445 | 53.4069 | 0.99505 | 24.958 | 31.5872 | 308.69 | 0.74 | 0.53 | 0.43
0.417 | 0.418 | 0.63604 | 0.54129 | 65.9495 | 53.3901 | 0.99505 | 24.958 | 31.5872 | 308.69 | 0.74 | 0.53 | 0.43
0.418 | 0.419 | 0.63584 | 0.54109 | 65.9574 | 53.3881 | 0.99505 | 24.958 | 31.5872 | 308.69 | 0.74 | 0.53 | 0.43
0.419 | 0.42 | 0.63535 | 0.54059 | 65.9574 | 53.3861 | 0.99505 | 24.958 | 31.5872 | 308.69 | 0.74 | 0.53 | 0.43
0.42 | 0.421 | 0.63465 | 0.54 | 65.9604 | 53.3842 | 0.99505 | 24.958 | 31.5872 | 308.69 | 0.74 | 0.53 | 0.43
0.421 | 0.422 | 0.63376 | 0.53921 | 65.9752 | 53.3822 | 0.99406 | 24.958 | 31.5872 | 308.69 | 0.74 | 0.53 | 0.43
0.422 | 0.423 | 0.63297 | 0.53861 | 65.9822 | 53.3802 | 0.99406 | 24.9581 | 31.5873 | 308.59 | 0.74 | 0.53 | 0.43
0.423 | 0.424 | 0.63228 | 0.53802 | 65.9851 | 53.3782 | 0.99406 | 24.9581 | 31.5873 | 308.59 | 0.74 | 0.53 | 0.43
0.424 | 0.425 | 0.63149 | 0.53733 | 66 | 53.3762 | 0.99406 | 24.9581 | 31.5873 | 308.59 | 0.74 | 0.53 | 0.43
0.425 | 0.426 | 0.63069 | 0.53663 | 66.003 | 53.3742 | 0.99406 | 24.9581 | 31.5873 | 308.59 | 0.74 | 0.53 | 0.43
0.426 | 0.427 | 0.6299 | 0.53594 | 66.0148 | 53.3723 | 0.99406 | 24.9581 | 31.5873 | 308.59 | 0.74 | 0.53 | 0.43
0.427 | 0.428 | 0.62891 | 0.53505 | 66.0228 | 53.3703 | 0.99406 | 24.9581 | 31.5873 | 308.59 | 0.74 | 0.53 | 0.43
0.428 | 0.429 | 0.62802 | 0.53436 | 66.0307 | 53.3683 | 0.99406 | 24.9581 | 31.5873 | 308.59 | 0.74 | 0.53 | 0.43
0.429 | 0.43 | 0.62703 | 0.53347 | 66.0435 | 53.3544 | 0.99406 | 24.9581 | 31.5873 | 308.59 | 0.74 | 0.53 | 0.43
0.43 | 0.431 | 0.62584 | 0.53238 | 66.0564 | 53.3406 | 0.99307 | 24.9581 | 31.5873 | 308.59 | 0.74 | 0.53 | 0.43
0.431 | 0.432 | 0.62475 | 0.53149 | 66.0564 | 53.3198 | 0.99307 | 24.9581 | 31.5873 | 308.59 | 0.74 | 0.53 | 0.43
0.432 | 0.433 | 0.62376 | 0.53059 | 66.0643 | 53.299 | 0.99208 | 24.9581 | 31.5873 | 308.59 | 0.74 | 0.53 | 0.43
0.433 | 0.434 | 0.62267 | 0.5296 | 66.0772 | 53.2782 | 0.99109 | 24.9581 | 31.5873 | 308.59 | 0.74 | 0.53 | 0.43
0.434 | 0.435 | 0.62188 | 0.52891 | 66.0772 | 53.2574 | 0.99109 | 24.9581 | 31.5873 | 308.59 | 0.74 | 0.53 | 0.43
0.435 | 0.436 | 0.62099 | 0.52812 | 66.0891 | 53.2366 | 0.9901 | 24.9581 | 31.5873 | 308.59 | 0.74 | 0.53 | 0.43
0.436 | 0.437 | 0.6199 | 0.52713 | 66.101 | 53.2158 | 0.98911 | 24.9581 | 31.5873 | 308.59 | 0.74 | 0.53 | 0.43
0.437 | 0.438 | 0.61921 | 0.52653 | 66.101 | 53.195 | 0.98911 | 24.9581 | 31.5873 | 308.59 | 0.74 | 0.53 | 0.43
0.438 | 0.439 | 0.61861 | 0.52604 | 66.1109 | 53.1802 | 0.98812 | 24.9581 | 31.5873 | 308.59 | 0.74 | 0.53 | 0.43
0.439 | 0.44 | 0.61782 | 0.52535 | 66.1178 | 53.1901 | 0.98812 | 24.9581 | 31.5873 | 308.59 | 0.74 | 0.53 | 0.43
0.44 | 0.441 | 0.61733 | 0.52485 | 66.1208 | 53.2 | 0.98812 | 24.9581 | 31.5873 | 308.59 | 0.74 | 0.53 | 0.43
0.441 | 0.442 | 0.61693 | 0.52446 | 66.1356 | 53.2099 | 0.98812 | 24.9581 | 31.5873 | 308.59 | 0.74 | 0.53 | 0.43
0.442 | 0.443 | 0.61673 | 0.52426 | 66.1356 | 53.2198 | 0.98812 | 24.9581 | 31.5873 | 308.59 | 0.74 | 0.53 | 0.43
0.443 | 0.444 | 0.61644 | 0.52396 | 66.1406 | 53.2297 | 0.98812 | 24.9583 | 31.5874 | 308.49 | 0.74 | 0.53 | 0.43
0.444 | 0.445 | 0.61584 | 0.52347 | 66.1426 | 53.2396 | 0.98812 | 24.9583 | 31.5874 | 308.49 | 0.74 | 0.53 | 0.43
0.445 | 0.446 | 0.61525 | 0.52297 | 66.1356 | 53.2495 | 0.98812 | 24.9583 | 31.5874 | 308.49 | 0.74 | 0.53 | 0.43
0.446 | 0.447 | 0.61465 | 0.52248 | 66.1535 | 53.2594 | 0.98812 | 24.9583 | 31.5874 | 308.49 | 0.74 | 0.53 | 0.43
0.447 | 0.448 | 0.61426 | 0.52218 | 66.1465 | 53.2802 | 0.98911 | 24.9583 | 31.5874 | 308.49 | 0.74 | 0.53 | 0.43
0.448 | 0.449 | 0.61416 | 0.52218 | 66.1435 | 53.301 | 0.98911 | 24.9583 | 31.5874 | 308.49 | 0.74 | 0.53 | 0.43
0.449 | 0.45 | 0.61386 | 0.52198 | 66.1535 | 53.3217 | 0.98911 | 24.9583 | 31.5874 | 308.49 | 0.74 | 0.53 | 0.43
0.45 | 0.451 | 0.61366 | 0.52188 | 66.1465 | 53.3425 | 0.9901 | 24.9583 | 31.5874 | 308.49 | 0.74 | 0.53 | 0.43
0.451 | 0.452 | 0.61287 | 0.52129 | 66.1584 | 53.3316 | 0.98911 | 24.9583 | 31.5874 | 308.49 | 0.74 | 0.53 | 0.43
0.452 | 0.453 | 0.61188 | 0.5204 | 66.1713 | 53.3207 | 0.98812 | 24.9583 | 31.5874 | 308.49 | 0.74 | 0.53 | 0.43
0.453 | 0.454 | 0.61109 | 0.5197 | 66.1812 | 53.3099 | 0.98713 | 24.9583 | 31.5874 | 308.49 | 0.74 | 0.53 | 0.43
0.454 | 0.455 | 0.61139 | 0.5199 | 66.1842 | 53.299 | 0.98614 | 24.9583 | 31.5874 | 308.49 | 0.74 | 0.53 | 0.43
0.455 | 0.456 | 0.61208 | 0.5205 | 66.1911 | 53.2881 | 0.98515 | 24.9583 | 31.5874 | 308.49 | 0.74 | 0.53 | 0.43
0.456 | 0.457 | 0.61267 | 0.52109 | 66.1931 | 53.2693 | 0.98416 | 24.9583 | 31.5874 | 308.49 | 0.74 | 0.53 | 0.43
0.457 | 0.458 | 0.61248 | 0.52089 | 66.198 | 53.2505 | 0.98317 | 24.9583 | 31.5874 | 308.49 | 0.74 | 0.53 | 0.43
0.458 | 0.459 | 0.61149 | 0.52 | 66.2059 | 53.2317 | 0.98218 | 24.9583 | 31.5874 | 308.49 | 0.74 | 0.53 | 0.43
0.459 | 0.46 | 0.61059 | 0.51921 | 66.2129 | 53.2129 | 0.98119 | 24.9584 | 31.5875 | 308.29 | 0.74 | 0.53 | 0.43
0.46 | 0.461 | 0.61069 | 0.51931 | 66.2129 | 53.2109 | 0.98119 | 24.9584 | 31.5875 | 308.29 | 0.74 | 0.53 | 0.43
0.461 | 0.462 | 0.61139 | 0.5199 | 66.2228 | 53.2089 | 0.98119 | 24.9584 | 31.5875 | 308.29 | 0.74 | 0.53 | 0.43
0.462 | 0.463 | 0.61168 | 0.5202 | 66.2178 | 53.2069 | 0.98119 | 24.9584 | 31.5875 | 308.29 | 0.74 | 0.53 | 0.43
0.463 | 0.464 | 0.61079 | 0.5195 | 66.2178 | 53.2049 | 0.98119 | 24.9584 | 31.5875 | 308.29 | 0.74 | 0.53 | 0.43
0.464 | 0.465 | 0.60931 | 0.51822 | 66.2277 | 53.2129 | 0.98119 | 24.9584 | 31.5875 | 308.29 | 0.74 | 0.53 | 0.43
0.465 | 0.466 | 0.60851 | 0.51752 | 66.2208 | 53.2208 | 0.98119 | 24.9584 | 31.5875 | 308.29 | 0.74 | 0.53 | 0.43
0.466 | 0.467 | 0.60921 | 0.51812 | 66.2327 | 53.2287 | 0.98119 | 24.9584 | 31.5875 | 308.29 | 0.74 | 0.53 | 0.43
0.467 | 0.468 | 0.6102 | 0.51901 | 66.2347 | 53.2366 | 0.98218 | 24.9584 | 31.5875 | 308.29 | 0.74 | 0.53 | 0.43
0.468 | 0.469 | 0.61069 | 0.5195 | 66.2376 | 53.2445 | 0.98218 | 24.9584 | 31.5875 | 308.29 | 0.74 | 0.53 | 0.43
0.469 | 0.47 | 0.6098 | 0.51871 | 66.2356 | 53.2435 | 0.98218 | 24.9584 | 31.5875 | 308.29 | 0.74 | 0.53 | 0.43
0.47 | 0.471 | 0.60891 | 0.51792 | 66.2356 | 53.2426 | 0.98218 | 24.9584 | 31.5875 | 308.29 | 0.74 | 0.53 | 0.43
0.471 | 0.472 | 0.60861 | 0.51762 | 66.2525 | 53.2416 | 0.98119 | 24.9584 | 31.5875 | 308.29 | 0.74 | 0.53 | 0.43
0.472 | 0.473 | 0.60861 | 0.51762 | 66.2505 | 53.2406 | 0.98119 | 24.9584 | 31.5875 | 308.29 | 0.74 | 0.53 | 0.43
0.473 | 0.474 | 0.60822 | 0.51723 | 66.2535 | 53.2396 | 0.9802 | 24.9584 | 31.5875 | 308.29 | 0.74 | 0.53 | 0.43
0.474 | 0.475 | 0.60683 | 0.51604 | 66.2555 | 53.2386 | 0.97921 | 24.9584 | 31.5875 | 308.29 | 0.74 | 0.53 | 0.43
0.475 | 0.476 | 0.60594 | 0.51525 | 66.2555 | 53.2376 | 0.97921 | 24.9584 | 31.5875 | 308.29 | 0.74 | 0.53 | 0.43
0.476 | 0.477 | 0.60515 | 0.51455 | 66.2683 | 53.2247 | 0.97822 | 24.9584 | 31.5875 | 308.29 | 0.74 | 0.53 | 0.43
0.477 | 0.478 | 0.60446 | 0.51396 | 66.2614 | 53.2119 | 0.97723 | 24.9586 | 31.5876 | 308.11 | 0.74 | 0.53 | 0.43
0.478 | 0.479 | 0.60366 | 0.51327 | 66.2634 | 53.2158 | 0.97723 | 24.9586 | 31.5876 | 308.11 | 0.74 | 0.53 | 0.43
0.479 | 0.48 | 0.60248 | 0.51218 | 66.2733 | 53.2198 | 0.97723 | 24.9586 | 31.5876 | 308.11 | 0.74 | 0.53 | 0.43
0.48 | 0.481 | 0.60178 | 0.51158 | 66.2703 | 53.2238 | 0.97723 | 24.9586 | 31.5876 | 308.11 | 0.74 | 0.53 | 0.43
0.481 | 0.482 | 0.60297 | 0.51257 | 66.2901 | 53.2277 | 0.97723 | 24.9586 | 31.5876 | 308.11 | 0.74 | 0.53 | 0.43
0.482 | 0.483 | 0.60416 | 0.51356 | 66.2931 | 53.2317 | 0.97723 | 24.9586 | 31.5876 | 308.11 | 0.74 | 0.53 | 0.43
0.483 | 0.484 | 0.60386 | 0.51327 | 66.298 | 53.2356 | 0.97723 | 24.9586 | 31.5876 | 308.11 | 0.74 | 0.53 | 0.43
0.484 | 0.485 | 0.60257 | 0.51208 | 66.305 | 53.2396 | 0.97723 | 24.9586 | 31.5876 | 308.11 | 0.74 | 0.53 | 0.43
0.485 | 0.486 | 0.60119 | 0.51089 | 66.303 | 53.2396 | 0.97723 | 24.9586 | 31.5876 | 308.11 | 0.74 | 0.53 | 0.43
0.486 | 0.487 | 0.6005 | 0.5103 | 66.3109 | 53.2396 | 0.97723 | 24.9586 | 31.5876 | 308.11 | 0.74 | 0.53 | 0.43
0.487 | 0.488 | 0.60188 | 0.51139 | 66.3178 | 53.2396 | 0.97723 | 24.9586 | 31.5876 | 308.11 | 0.74 | 0.53 | 0.43
0.488 | 0.489 | 0.60287 | 0.51218 | 66.3129 | 53.2396 | 0.97723 | 24.9586 | 31.5876 | 308.11 | 0.74 | 0.53 | 0.43
0.489 | 0.49 | 0.60218 | 0.51158 | 66.3228 | 53.2396 | 0.97723 | 24.9586 | 31.5876 | 308.11 | 0.74 | 0.53 | 0.43
0.49 | 0.491 | 0.60109 | 0.51069 | 66.3178 | 53.2248 | 0.97723 | 24.9586 | 31.5876 | 308.11 | 0.74 | 0.53 | 0.43
0.491 | 0.492 | 0.6005 | 0.5102 | 66.3178 | 53.2099 | 0.97723 | 24.9586 | 31.5876 | 308.11 | 0.74 | 0.53 | 0.43
0.492 | 0.493 | 0.6002 | 0.5099 | 66.3198 | 53.1951 | 0.97624 | 24.9586 | 31.5876 | 308.11 | 0.74 | 0.53 | 0.43
0.493 | 0.494 | 0.6005 | 0.5101 | 66.3198 | 53.1802 | 0.97624 | 24.9586 | 31.5876 | 308.11 | 0.74 | 0.53 | 0.43
0.494 | 0.495 | 0.6004 | 0.51 | 66.3218 | 53.1693 | 0.97525 | 24.9586 | 31.5876 | 308.11 | 0.74 | 0.53 | 0.43
0.495 | 0.496 | 0.6 | 0.5097 | 66.3218 | 53.1585 | 0.97525 | 24.9586 | 31.5876 | 308.11 | 0.74 | 0.53 | 0.43
0.496 | 0.497 | 0.5998 | 0.5096 | 66.3218 | 53.1476 | 0.97525 | 24.9586 | 31.5876 | 308.11 | 0.74 | 0.53 | 0.43
0.497 | 0.498 | 0.6001 | 0.5099 | 66.3148 | 53.1367 | 0.97525 | 24.9586 | 31.5876 | 308.11 | 0.74 | 0.53 | 0.43
0.498 | 0.499 | 0.60079 | 0.5105 | 66.3119 | 53.1258 | 0.97525 | 24.9587 | 31.5876 | 307.97 | 0.74 | 0.53 | 0.43
0.499 | 0.5 | 0.60099 | 0.51059 | 66.3139 | 53.1307 | 0.97525 | 24.9587 | 31.5876 | 307.97 | 0.74 | 0.53 | 0.43
0.5 | 0.501 | 0.60079 | 0.5105 | 66.3158 | 53.1357 | 0.97525 | 24.9587 | 31.5876 | 307.97 | 0.74 | 0.53 | 0.43
0.501 | 0.502 | 0.60079 | 0.5105 | 66.3158 | 53.1406 | 0.97525 | 24.9587 | 31.5876 | 307.97 | 0.74 | 0.53 | 0.43
0.502 | 0.503 | 0.60099 | 0.51069 | 66.3139 | 53.1456 | 0.97525 | 24.9587 | 31.5876 | 307.97 | 0.74 | 0.53 | 0.43
0.503 | 0.504 | 0.60139 | 0.51099 | 66.3139 | 53.1505 | 0.97525 | 24.9587 | 31.5876 | 307.97 | 0.74 | 0.53 | 0.43
0.504 | 0.505 | 0.60119 | 0.51079 | 66.3139 | 53.1555 | 0.97525 | 24.9587 | 31.5876 | 307.97 | 0.74 | 0.53 | 0.43
0.505 | 0.506 | 0.60089 | 0.5105 | 66.3119 | 53.1693 | 0.97525 | 24.9587 | 31.5876 | 307.97 | 0.74 | 0.53 | 0.43
0.506 | 0.507 | 0.60099 | 0.51059 | 66.3089 | 53.1832 | 0.97525 | 24.9587 | 31.5876 | 307.97 | 0.74 | 0.53 | 0.43
0.507 | 0.508 | 0.60129 | 0.51079 | 66.3139 | 53.1971 | 0.97525 | 24.9587 | 31.5876 | 307.97 | 0.74 | 0.53 | 0.43
0.508 | 0.509 | 0.60168 | 0.51119 | 66.3158 | 53.1911 | 0.97426 | 24.9587 | 31.5876 | 307.97 | 0.74 | 0.53 | 0.43
0.509 | 0.51 | 0.60168 | 0.51119 | 66.3139 | 53.1852 | 0.97327 | 24.9587 | 31.5876 | 307.97 | 0.74 | 0.53 | 0.43
0.51 | 0.511 | 0.60129 | 0.51089 | 66.3139 | 53.1793 | 0.97228 | 24.9587 | 31.5876 | 307.97 | 0.74 | 0.53 | 0.43
0.511 | 0.512 | 0.60119 | 0.51079 | 66.3139 | 53.1733 | 0.97129 | 24.9587 | 31.5876 | 307.97 | 0.74 | 0.53 | 0.43
0.512 | 0.513 | 0.60158 | 0.51119 | 66.3158 | 53.1674 | 0.9703 | 24.9587 | 31.5876 | 307.97 | 0.74 | 0.53 | 0.43
0.513 | 0.514 | 0.60208 | 0.51158 | 66.3158 | 53.1614 | 0.96931 | 24.9587 | 31.5876 | 307.97 | 0.74 | 0.53 | 0.43
0.514 | 0.515 | 0.60188 | 0.51139 | 66.3178 | 53.1535 | 0.96832 | 24.9587 | 31.5876 | 307.97 | 0.74 | 0.53 | 0.43
0.515 | 0.516 | 0.60178 | 0.51129 | 66.3178 | 53.1456 | 0.96733 | 24.9587 | 31.5876 | 307.97 | 0.74 | 0.53 | 0.43
0.516 | 0.517 | 0.60198 | 0.51149 | 66.3148 | 53.1377 | 0.96634 | 24.9587 | 31.5876 | 307.97 | 0.74 | 0.53 | 0.43
0.517 | 0.518 | 0.60257 | 0.51198 | 66.3099 | 53.1298 | 0.96535 | 24.9589 | 31.5877 | 307.89 | 0.74 | 0.53 | 0.43
0.518 | 0.519 | 0.60287 | 0.51228 | 66.3099 | 53.1218 | 0.96436 | 24.9589 | 31.5877 | 307.89 | 0.74 | 0.53 | 0.43
0.519 | 0.52 | 0.60277 | 0.51218 | 66.3079 | 53.1218 | 0.96436 | 24.9589 | 31.5877 | 307.89 | 0.74 | 0.53 | 0.43
0.52 | 0.521 | 0.60297 | 0.51238 | 66.3079 | 53.1218 | 0.96436 | 24.9589 | 31.5877 | 307.89 | 0.74 | 0.53 | 0.43
0.521 | 0.522 | 0.60386 | 0.51307 | 66.3109 | 53.1218 | 0.96436 | 24.9589 | 31.5877 | 307.89 | 0.74 | 0.53 | 0.43
0.522 | 0.523 | 0.60505 | 0.51406 | 66.3059 | 53.1218 | 0.96535 | 24.9589 | 31.5877 | 307.89 | 0.74 | 0.53 | 0.43
0.523 | 0.524 | 0.60574 | 0.51465 | 66.299 | 53.1218 | 0.96535 | 24.9589 | 31.5877 | 307.89 | 0.74 | 0.53 | 0.43
0.524 | 0.525 | 0.60584 | 0.51475 | 66.301 | 53.1218 | 0.96535 | 24.9589 | 31.5877 | 307.89 | 0.74 | 0.53 | 0.43
0.525 | 0.526 | 0.60574 | 0.51465 | 66.296 | 53.1218 | 0.96535 | 24.9589 | 31.5877 | 307.89 | 0.74 | 0.53 | 0.43
0.526 | 0.527 | 0.60653 | 0.51535 | 66.2832 | 53.1218 | 0.96535 | 24.9589 | 31.5877 | 307.89 | 0.74 | 0.53 | 0.43
0.527 | 0.528 | 0.60792 | 0.51653 | 66.2851 | 53.1218 | 0.96535 | 24.9589 | 31.5877 | 307.89 | 0.74 | 0.53 | 0.43
0.528 | 0.529 | 0.60891 | 0.51743 | 66.2772 | 53.1337 | 0.96535 | 24.9589 | 31.5877 | 307.89 | 0.74 | 0.53 | 0.43
0.529 | 0.53 | 0.60941 | 0.51782 | 66.2653 | 53.1456 | 0.96535 | 24.9589 | 31.5877 | 307.89 | 0.74 | 0.53 | 0.43
0.53 | 0.531 | 0.60931 | 0.51772 | 66.2772 | 53.1575 | 0.96535 | 24.9589 | 31.5877 | 307.89 | 0.74 | 0.53 | 0.43
0.531 | 0.532 | 0.61 | 0.51832 | 66.2673 | 53.1693 | 0.96634 | 24.9589 | 31.5877 | 307.89 | 0.74 | 0.53 | 0.43
0.532 | 0.533 | 0.61218 | 0.5201 | 66.2624 | 53.1882 | 0.96634 | 24.9589 | 31.5877 | 307.89 | 0.74 | 0.53 | 0.43
0.533 | 0.534 | 0.61396 | 0.52168 | 66.2673 | 53.207 | 0.96733 | 24.9589 | 31.5877 | 307.89 | 0.74 | 0.53 | 0.43
0.534 | 0.535 | 0.61485 | 0.52248 | 66.2594 | 53.2258 | 0.96832 | 24.9591 | 31.5878 | 307.86 | 0.74 | 0.53 | 0.43
0.535 | 0.536 | 0.61485 | 0.52248 | 66.2495 | 53.2446 | 0.96832 | 24.9591 | 31.5878 | 307.86 | 0.74 | 0.53 | 0.43
0.536 | 0.537 | 0.61446 | 0.52218 | 66.2574 | 53.2634 | 0.96931 | 24.9591 | 31.5878 | 307.86 | 0.74 | 0.53 | 0.43
0.537 | 0.538 | 0.61446 | 0.52218 | 66.2554 | 53.2901 | 0.9703 | 24.9591 | 31.5878 | 307.86 | 0.74 | 0.53 | 0.43
0.538 | 0.539 | 0.61792 | 0.52515 | 66.2505 | 53.3169 | 0.9703 | 24.9591 | 31.5878 | 307.86 | 0.74 | 0.53 | 0.43
0.539 | 0.54 | 0.62366 | 0.5301 | 66.3168 | 53.3436 | 0.9703 | 24.9591 | 31.5878 | 307.86 | 0.74 | 0.53 | 0.43
0.54 | 0.541 | 0.62495 | 0.53119 | 66.3198 | 53.3456 | 0.9703 | 24.9591 | 31.5878 | 307.86 | 0.74 | 0.53 | 0.43
0.541 | 0.542 | 0.62485 | 0.53109 | 66.3168 | 53.3476 | 0.9703 | 24.9591 | 31.5878 | 307.86 | 0.74 | 0.53 | 0.43
0.542 | 0.543 | 0.62515 | 0.53139 | 66.3069 | 53.3495 | 0.9703 | 24.9591 | 31.5878 | 307.86 | 0.74 | 0.53 | 0.43
0.543 | 0.544 | 0.62614 | 0.53218 | 66.3069 | 53.3515 | 0.9703 | 24.9591 | 31.5878 | 307.86 | 0.74 | 0.53 | 0.43
0.544 | 0.545 | 0.62802 | 0.53376 | 66.3069 | 53.3535 | 0.9703 | 24.9591 | 31.5878 | 307.86 | 0.74 | 0.53 | 0.43
0.545 | 0.546 | 0.63277 | 0.53772 | 66.3049 | 53.3644 | 0.9703 | 24.9591 | 31.5878 | 307.86 | 0.74 | 0.53 | 0.43
0.546 | 0.547 | 0.63317 | 0.53812 | 66.3168 | 53.3753 | 0.9703 | 24.9591 | 31.5878 | 307.86 | 0.74 | 0.53 | 0.43
0.547 | 0.548 | 0.63822 | 0.54238 | 66.3089 | 53.3862 | 0.9703 | 24.9591 | 31.5878 | 307.86 | 0.74 | 0.53 | 0.43
0.548 | 0.549 | 0.6396 | 0.54356 | 66.301 | 53.397 | 0.9703 | 24.9591 | 31.5878 | 307.86 | 0.74 | 0.53 | 0.43
0.549 | 0.55 | 0.63941 | 0.54337 | 66.3139 | 53.4079 | 0.9703 | 24.9591 | 31.5878 | 307.86 | 0.74 | 0.53 | 0.43
0.55 | 0.551 | 0.63851 | 0.54257 | 66.3089 | 53.4188 | 0.9703 | 24.9591 | 31.5878 | 307.86 | 0.74 | 0.53 | 0.43
0.551 | 0.552 | 0.63723 | 0.54149 | 66.3089 | 53.4297 | 0.9703 | 24.9591 | 31.5878 | 307.86 | 0.74 | 0.53 | 0.43
0.552 | 0.553 | 0.63683 | 0.54109 | 66.3168 | 53.4723 | 0.97129 | 24.9592 | 31.5878 | 307.83 | 0.74 | 0.53 | 0.43
0.553 | 0.554 | 0.63782 | 0.54198 | 66.3069 | 53.5149 | 0.97228 | 24.9592 | 31.5878 | 307.83 | 0.74 | 0.53 | 0.43
0.554 | 0.555 | 0.63832 | 0.54248 | 66.302 | 53.5574 | 0.97327 | 24.9592 | 31.5878 | 307.83 | 0.74 | 0.53 | 0.43
0.555 | 0.556 | 0.63733 | 0.54168 | 66.302 | 53.6 | 0.97426 | 24.9592 | 31.5878 | 307.83 | 0.74 | 0.53 | 0.43
0.556 | 0.557 | 0.63584 | 0.5404 | 66.295 | 53.6426 | 0.97525 | 24.9592 | 31.5878 | 307.83 | 0.74 | 0.53 | 0.43
0.557 | 0.558 | 0.63525 | 0.5398 | 66.2931 | 53.6643 | 0.97624 | 24.9592 | 31.5878 | 307.83 | 0.74 | 0.53 | 0.43
0.558 | 0.559 | 0.63584 | 0.5403 | 66.2931 | 53.6861 | 0.97723 | 24.9592 | 31.5878 | 307.83 | 0.74 | 0.53 | 0.43
0.559 | 0.56 | 0.63624 | 0.54069 | 66.2881 | 53.7079 | 0.97822 | 24.9592 | 31.5878 | 307.83 | 0.74 | 0.53 | 0.43
0.56 | 0.561 | 0.63584 | 0.5404 | 66.2861 | 53.7297 | 0.97921 | 24.9592 | 31.5878 | 307.83 | 0.74 | 0.53 | 0.43
0.561 | 0.562 | 0.63436 | 0.53911 | 66.2861 | 53.7346 | 0.97921 | 24.9592 | 31.5878 | 307.83 | 0.74 | 0.53 | 0.43
0.562 | 0.563 | 0.63248 | 0.53752 | 66.2812 | 53.7396 | 0.97921 | 24.9592 | 31.5878 | 307.83 | 0.74 | 0.53 | 0.43
0.563 | 0.564 | 0.63119 | 0.53644 | 66.2891 | 53.7445 | 0.97921 | 24.9592 | 31.5878 | 307.83 | 0.74 | 0.53 | 0.43
0.564 | 0.565 | 0.63069 | 0.53594 | 66.2891 | 53.7495 | 0.97921 | 24.9592 | 31.5878 | 307.83 | 0.74 | 0.53 | 0.43
0.565 | 0.566 | 0.6304 | 0.53574 | 66.2822 | 53.7544 | 0.97921 | 24.9592 | 31.5878 | 307.83 | 0.74 | 0.53 | 0.43
0.566 | 0.567 | 0.6298 | 0.53525 | 66.2941 | 53.7544 | 0.97921 | 24.9592 | 31.5878 | 307.83 | 0.74 | 0.53 | 0.43
0.567 | 0.568 | 0.62871 | 0.53426 | 66.2891 | 53.7544 | 0.97921 | 24.9592 | 31.5878 | 307.83 | 0.74 | 0.53 | 0.43
0.568 | 0.569 | 0.62822 | 0.53386 | 66.2871 | 53.7544 | 0.97921 | 24.9592 | 31.5878 | 307.83 | 0.74 | 0.53 | 0.43
0.569 | 0.57 | 0.62812 | 0.53376 | 66.2871 | 53.7544 | 0.97921 | 24.9592 | 31.5878 | 307.83 | 0.74 | 0.53 | 0.43
0.57 | 0.571 | 0.62832 | 0.53396 | 66.2841 | 53.7633 | 0.9802 | 24.9592 | 31.5878 | 307.83 | 0.74 | 0.53 | 0.43
0.571 | 0.572 | 0.62822 | 0.53396 | 66.2871 | 53.7722 | 0.9802 | 24.9592 | 31.5878 | 307.83 | 0.74 | 0.53 | 0.43
0.572 | 0.573 | 0.62802 | 0.53376 | 66.2802 | 53.7811 | 0.98119 | 24.9594 | 31.5879 | 307.78 | 0.74 | 0.53 | 0.43
0.573 | 0.574 | 0.62822 | 0.53396 | 66.2782 | 53.79 | 0.98218 | 24.9594 | 31.5879 | 307.78 | 0.74 | 0.53 | 0.43
0.574 | 0.575 | 0.62842 | 0.53416 | 66.2851 | 53.799 | 0.98317 | 24.9594 | 31.5879 | 307.78 | 0.74 | 0.53 | 0.43
0.575 | 0.576 | 0.62871 | 0.53436 | 66.2733 | 53.8366 | 0.98416 | 24.9594 | 31.5879 | 307.78 | 0.74 | 0.53 | 0.43
0.576 | 0.577 | 0.62842 | 0.53406 | 66.2733 | 53.8742 | 0.98416 | 24.9594 | 31.5879 | 307.78 | 0.74 | 0.53 | 0.43
0.577 | 0.578 | 0.62832 | 0.53396 | 66.2663 | 53.9118 | 0.98515 | 24.9594 | 31.5879 | 307.78 | 0.74 | 0.53 | 0.43
0.578 | 0.579 | 0.62891 | 0.53446 | 66.2634 | 53.9495 | 0.98614 | 24.9594 | 31.5879 | 307.78 | 0.74 | 0.53 | 0.43
0.579 | 0.58 | 0.62941 | 0.53495 | 66.2683 | 53.9702 | 0.98614 | 24.9594 | 31.5879 | 307.78 | 0.74 | 0.53 | 0.43
0.58 | 0.581 | 0.62951 | 0.53505 | 66.2485 | 53.991 | 0.98614 | 24.9594 | 31.5879 | 307.78 | 0.74 | 0.53 | 0.43
0.581 | 0.582 | 0.62901 | 0.53465 | 66.2554 | 54.0118 | 0.98614 | 24.9594 | 31.5879 | 307.78 | 0.74 | 0.53 | 0.43
0.582 | 0.583 | 0.62663 | 0.53257 | 66.2406 | 54.0326 | 0.98614 | 24.9594 | 31.5879 | 307.78 | 0.74 | 0.53 | 0.43
0.583 | 0.584 | 0.62495 | 0.53119 | 66.2208 | 54.0534 | 0.98614 | 24.9594 | 31.5879 | 307.78 | 0.74 | 0.53 | 0.43
0.584 | 0.585 | 0.62446 | 0.53079 | 66.2307 | 54.0742 | 0.98614 | 24.9594 | 31.5879 | 307.78 | 0.74 | 0.53 | 0.43
0.585 | 0.586 | 0.62446 | 0.53079 | 66.2307 | 54.095 | 0.98614 | 24.9594 | 31.5879 | 307.78 | 0.74 | 0.53 | 0.43
0.586 | 0.587 | 0.62564 | 0.53178 | 66.2178 | 54.1158 | 0.98614 | 24.9594 | 31.5879 | 307.78 | 0.74 | 0.53 | 0.43
0.587 | 0.588 | 0.62644 | 0.53248 | 66.2198 | 54.1099 | 0.98614 | 24.9594 | 31.5879 | 307.78 | 0.74 | 0.53 | 0.43
0.588 | 0.589 | 0.62485 | 0.53119 | 66.2129 | 54.1039 | 0.98614 | 24.9594 | 31.5879 | 307.78 | 0.74 | 0.53 | 0.43
0.589 | 0.59 | 0.62356 | 0.5301 | 66.2148 | 54.098 | 0.98614 | 24.9594 | 31.5879 | 307.78 | 0.74 | 0.53 | 0.43
0.59 | 0.591 | 0.62317 | 0.5298 | 66.2148 | 54.0921 | 0.98614 | 24.9595 | 31.588 | 307.74 | 0.74 | 0.53 | 0.43
0.591 | 0.592 | 0.62396 | 0.5305 | 66.2168 | 54.101 | 0.98614 | 24.9595 | 31.588 | 307.74 | 0.74 | 0.53 | 0.43
0.592 | 0.593 | 0.62594 | 0.53218 | 66.2218 | 54.1099 | 0.98614 | 24.9595 | 31.588 | 307.74 | 0.74 | 0.53 | 0.43
0.593 | 0.594 | 0.62752 | 0.53356 | 66.2198 | 54.1188 | 0.98713 | 24.9595 | 31.588 | 307.74 | 0.74 | 0.53 | 0.43
0.594 | 0.595 | 0.62792 | 0.53396 | 66.2247 | 54.1277 | 0.98713 | 24.9595 | 31.588 | 307.74 | 0.74 | 0.53 | 0.43
0.595 | 0.596 | 0.62832 | 0.53436 | 66.2168 | 54.1366 | 0.98812 | 24.9595 | 31.588 | 307.74 | 0.74 | 0.53 | 0.43
0.596 | 0.597 | 0.62931 | 0.53515 | 66.2218 | 54.1416 | 0.98812 | 24.9595 | 31.588 | 307.74 | 0.74 | 0.53 | 0.43
0.597 | 0.598 | 0.63129 | 0.53683 | 66.2346 | 54.1465 | 0.98713 | 24.9595 | 31.588 | 307.74 | 0.74 | 0.53 | 0.43
0.598 | 0.599 | 0.63416 | 0.53921 | 66.2218 | 54.1515 | 0.98713 | 24.9595 | 31.588 | 307.74 | 0.74 | 0.53 | 0.43
0.599 | 0.6 | 0.63574 | 0.54059 | 66.2218 | 54.1565 | 0.98713 | 24.9595 | 31.588 | 307.74 | 0.74 | 0.53 | 0.43
0.6 | 0.601 | 0.63624 | 0.54109 | 66.2198 | 54.1456 | 0.98713 | 24.9595 | 31.588 | 307.74 | 0.74 | 0.53 | 0.43
0.601 | 0.602 | 0.63634 | 0.54109 | 66.2049 | 54.1347 | 0.98713 | 24.9595 | 31.588 | 307.74 | 0.74 | 0.53 | 0.43
0.602 | 0.603 | 0.63594 | 0.54079 | 66.2049 | 54.1238 | 0.98713 | 24.9595 | 31.588 | 307.74 | 0.74 | 0.53 | 0.43
0.603 | 0.604 | 0.63535 | 0.5403 | 66.2069 | 54.1129 | 0.98713 | 24.9595 | 31.588 | 307.74 | 0.74 | 0.53 | 0.43
0.604 | 0.605 | 0.63574 | 0.54059 | 66.2069 | 54.102 | 0.98713 | 24.9595 | 31.588 | 307.74 | 0.74 | 0.53 | 0.43
0.605 | 0.606 | 0.63941 | 0.54376 | 66.2168 | 54.1069 | 0.98713 | 24.9595 | 31.588 | 307.74 | 0.74 | 0.53 | 0.43
0.606 | 0.607 | 0.64168 | 0.54574 | 66.2089 | 54.1119 | 0.98713 | 24.9595 | 31.588 | 307.74 | 0.74 | 0.53 | 0.43
0.607 | 0.608 | 0.64178 | 0.54584 | 66.2119 | 54.1168 | 0.98713 | 24.9597 | 31.5881 | 307.72 | 0.74 | 0.53 | 0.43
0.608 | 0.609 | 0.64079 | 0.54505 | 66.2069 | 54.1218 | 0.98713 | 24.9597 | 31.5881 | 307.72 | 0.74 | 0.53 | 0.43
0.609 | 0.61 | 0.6399 | 0.54426 | 66.1921 | 54.1466 | 0.98812 | 24.9597 | 31.5881 | 307.72 | 0.74 | 0.53 | 0.43
0.61 | 0.611 | 0.6397 | 0.54406 | 66.199 | 54.1713 | 0.98911 | 24.9597 | 31.5881 | 307.72 | 0.74 | 0.53 | 0.43
0.611 | 0.612 | 0.6399 | 0.54426 | 66.199 | 54.1961 | 0.9901 | 24.9597 | 31.5881 | 307.72 | 0.74 | 0.53 | 0.43
0.612 | 0.613 | 0.63941 | 0.54376 | 66.1891 | 54.2208 | 0.99109 | 24.9597 | 31.5881 | 307.72 | 0.74 | 0.53 | 0.43
0.613 | 0.614 | 0.63832 | 0.54277 | 66.1871 | 54.2406 | 0.99208 | 24.9597 | 31.5881 | 307.72 | 0.74 | 0.53 | 0.43
0.614 | 0.615 | 0.63703 | 0.54168 | 66.197 | 54.2604 | 0.99307 | 24.9597 | 31.5881 | 307.72 | 0.74 | 0.53 | 0.43
0.615 | 0.616 | 0.63762 | 0.54228 | 66.1822 | 54.2802 | 0.99406 | 24.9597 | 31.5881 | 307.72 | 0.74 | 0.53 | 0.43
0.616 | 0.617 | 0.63931 | 0.54376 | 66.1723 | 54.3 | 0.99505 | 24.9597 | 31.5881 | 307.72 | 0.74 | 0.53 | 0.43
0.617 | 0.618 | 0.6396 | 0.54396 | 66.1822 | 54.3198 | 0.99604 | 24.9597 | 31.5881 | 307.72 | 0.74 | 0.53 | 0.43
0.618 | 0.619 | 0.63911 | 0.54347 | 66.1772 | 54.3396 | 0.99703 | 24.9597 | 31.5881 | 307.72 | 0.74 | 0.53 | 0.43
0.619 | 0.62 | 0.63871 | 0.54317 | 66.1703 | 54.3594 | 0.99802 | 24.9597 | 31.5881 | 307.72 | 0.74 | 0.53 | 0.43
0.62 | 0.621 | 0.63842 | 0.54297 | 66.1822 | 54.3713 | 0.99802 | 24.9597 | 31.5881 | 307.72 | 0.74 | 0.53 | 0.43
0.621 | 0.622 | 0.63832 | 0.54287 | 66.1822 | 54.3832 | 0.99802 | 24.9597 | 31.5881 | 307.72 | 0.74 | 0.53 | 0.43
0.622 | 0.623 | 0.64198 | 0.54604 | 66.1693 | 54.3951 | 0.99802 | 24.9597 | 31.5881 | 307.72 | 0.74 | 0.53 | 0.43
0.623 | 0.624 | 0.64733 | 0.55059 | 66.1772 | 54.407 | 0.99802 | 24.9597 | 31.5881 | 307.72 | 0.74 | 0.53 | 0.43
0.624 | 0.625 | 0.65198 | 0.55455 | 66.1842 | 54.4189 | 0.99802 | 24.9597 | 31.5881 | 307.72 | 0.74 | 0.53 | 0.43
0.625 | 0.626 | 0.65356 | 0.55584 | 66.1693 | 54.4248 | 0.99802 | 24.9597 | 31.5881 | 307.72 | 0.74 | 0.53 | 0.43
0.626 | 0.627 | 0.65406 | 0.55624 | 66.1693 | 54.4307 | 0.99802 | 24.9597 | 31.5881 | 307.72 | 0.74 | 0.53 | 0.43
0.627 | 0.628 | 0.65297 | 0.55535 | 66.1891 | 54.4367 | 0.99802 | 24.9597 | 31.5881 | 307.72 | 0.74 | 0.53 | 0.43
0.628 | 0.629 | 0.65139 | 0.55396 | 66.1723 | 54.4426 | 0.99802 | 24.9598 | 31.5881 | 307.73 | 0.74 | 0.53 | 0.43
0.629 | 0.63 | 0.6504 | 0.55307 | 66.1673 | 54.4367 | 0.99802 | 24.9598 | 31.5881 | 307.73 | 0.74 | 0.53 | 0.43
0.63 | 0.631 | 0.64931 | 0.55218 | 66.1743 | 54.4308 | 0.99802 | 24.9598 | 31.5881 | 307.73 | 0.74 | 0.53 | 0.43
0.631 | 0.632 | 0.64802 | 0.55109 | 66.1723 | 54.4248 | 0.99802 | 24.9598 | 31.5881 | 307.73 | 0.74 | 0.53 | 0.43
0.632 | 0.633 | 0.65099 | 0.55366 | 66.1624 | 54.4189 | 0.99802 | 24.9598 | 31.5881 | 307.73 | 0.74 | 0.53 | 0.43
0.633 | 0.634 | 0.64752 | 0.55079 | 66.1644 | 54.4129 | 0.99802 | 24.9598 | 31.5881 | 307.73 | 0.74 | 0.53 | 0.43
0.634 | 0.635 | 0.64634 | 0.5498 | 66.2436 | 54.4297 | 0.99703 | 24.9598 | 31.5881 | 307.73 | 0.74 | 0.53 | 0.43
0.635 | 0.636 | 0.64871 | 0.55188 | 66.2485 | 54.4466 | 0.99703 | 24.9598 | 31.5881 | 307.73 | 0.74 | 0.53 | 0.43
0.636 | 0.637 | 0.65059 | 0.55347 | 66.2535 | 54.4634 | 0.99703 | 24.9598 | 31.5881 | 307.73 | 0.74 | 0.53 | 0.43
0.637 | 0.638 | 0.65317 | 0.55564 | 66.2416 | 54.4802 | 0.99703 | 24.9598 | 31.5881 | 307.73 | 0.74 | 0.53 | 0.43
0.638 | 0.639 | 0.65644 | 0.55842 | 66.2287 | 54.4891 | 0.99703 | 24.9598 | 31.5881 | 307.73 | 0.74 | 0.53 | 0.43
0.639 | 0.64 | 0.65861 | 0.5603 | 66.2406 | 54.4981 | 0.99703 | 24.9598 | 31.5881 | 307.73 | 0.74 | 0.53 | 0.43
0.64 | 0.641 | 0.65901 | 0.56059 | 66.1693 | 54.507 | 0.99802 | 24.9598 | 31.5881 | 307.73 | 0.74 | 0.53 | 0.43
0.641 | 0.642 | 0.65584 | 0.55792 | 66.1525 | 54.5159 | 0.99802 | 24.9598 | 31.5881 | 307.73 | 0.74 | 0.53 | 0.43
0.642 | 0.643 | 0.66139 | 0.56267 | 66.1653 | 54.5248 | 0.99802 | 24.9598 | 31.5881 | 307.73 | 0.74 | 0.53 | 0.43
0.643 | 0.644 | 0.66663 | 0.56713 | 66.1624 | 54.5248 | 0.99802 | 24.9598 | 31.5881 | 307.73 | 0.74 | 0.53 | 0.43
0.644 | 0.645 | 0.66584 | 0.56653 | 66.1574 | 54.5248 | 0.99802 | 24.9598 | 31.5881 | 307.73 | 0.74 | 0.53 | 0.43
0.645 | 0.646 | 0.66624 | 0.56693 | 66.1703 | 54.5248 | 0.99802 | 24.9598 | 31.5881 | 307.73 | 0.74 | 0.53 | 0.43
0.646 | 0.647 | 0.66782 | 0.56832 | 66.1822 | 54.5158 | 0.99802 | 24.96 | 31.5882 | 307.73 | 0.74 | 0.53 | 0.43
0.647 | 0.648 | 0.67139 | 0.57129 | 66.2168 | 54.5069 | 0.99703 | 24.96 | 31.5882 | 307.73 | 0.74 | 0.53 | 0.43
0.648 | 0.649 | 0.66683 | 0.56743 | 66.2495 | 54.498 | 0.99604 | 24.96 | 31.5882 | 307.73 | 0.74 | 0.53 | 0.43
0.649 | 0.65 | 0.66465 | 0.56554 | 66.2871 | 54.4891 | 0.99604 | 24.96 | 31.5882 | 307.73 | 0.74 | 0.53 | 0.43
0.65 | 0.651 | 0.66347 | 0.56455 | 66.2891 | 54.4802 | 0.99604 | 24.96 | 31.5882 | 307.73 | 0.74 | 0.53 | 0.43
0.651 | 0.652 | 0.66446 | 0.56535 | 66.2772 | 54.4713 | 0.99604 | 24.96 | 31.5882 | 307.73 | 0.74 | 0.53 | 0.43
0.652 | 0.653 | 0.66634 | 0.56693 | 66.2723 | 54.4624 | 0.99604 | 24.96 | 31.5882 | 307.73 | 0.74 | 0.53 | 0.43
0.653 | 0.654 | 0.66743 | 0.56792 | 66.2772 | 54.4535 | 0.99604 | 24.96 | 31.5882 | 307.73 | 0.74 | 0.53 | 0.43
0.654 | 0.655 | 0.66851 | 0.56881 | 66.2723 | 54.4445 | 0.99604 | 24.96 | 31.5882 | 307.73 | 0.74 | 0.53 | 0.43
0.655 | 0.656 | 0.67416 | 0.57356 | 66.2673 | 54.4396 | 0.99604 | 24.96 | 31.5882 | 307.73 | 0.74 | 0.53 | 0.43
0.656 | 0.657 | 0.66911 | 0.56921 | 66.2822 | 54.4346 | 0.99604 | 24.96 | 31.5882 | 307.73 | 0.74 | 0.53 | 0.43
0.657 | 0.658 | 0.66436 | 0.56515 | 66.2822 | 54.4297 | 0.99604 | 24.96 | 31.5882 | 307.73 | 0.74 | 0.53 | 0.43
0.658 | 0.659 | 0.65921 | 0.56079 | 66.2693 | 54.4455 | 0.99604 | 24.96 | 31.5882 | 307.73 | 0.74 | 0.53 | 0.43
0.659 | 0.66 | 0.65683 | 0.55881 | 66.2693 | 54.4614 | 0.99604 | 24.96 | 31.5882 | 307.73 | 0.74 | 0.53 | 0.43
0.66 | 0.661 | 0.66248 | 0.56356 | 66.2891 | 54.4772 | 0.99604 | 24.96 | 31.5882 | 307.73 | 0.74 | 0.53 | 0.43
0.661 | 0.662 | 0.66594 | 0.56653 | 66.297 | 54.4931 | 0.99604 | 24.96 | 31.5882 | 307.73 | 0.74 | 0.53 | 0.43
0.662 | 0.663 | 0.66881 | 0.56901 | 66.302 | 54.5089 | 0.99604 | 24.96 | 31.5882 | 307.73 | 0.74 | 0.53 | 0.43
0.663 | 0.664 | 0.6703 | 0.5703 | 66.3 | 54.5336 | 0.99604 | 24.9601 | 31.5883 | 307.76 | 0.74 | 0.53 | 0.43
0.664 | 0.665 | 0.67059 | 0.5705 | 66.302 | 54.5584 | 0.99604 | 24.9601 | 31.5883 | 307.76 | 0.74 | 0.53 | 0.43
0.665 | 0.666 | 0.67 | 0.57 | 66.3119 | 54.5831 | 0.99604 | 24.9601 | 31.5883 | 307.76 | 0.74 | 0.53 | 0.43
0.666 | 0.667 | 0.66921 | 0.56931 | 66.3188 | 54.6079 | 0.99604 | 24.9601 | 31.5883 | 307.76 | 0.74 | 0.53 | 0.43
0.667 | 0.668 | 0.66941 | 0.5695 | 66.3208 | 54.6376 | 0.99604 | 24.9601 | 31.5883 | 307.76 | 0.74 | 0.53 | 0.43
0.668 | 0.669 | 0.66921 | 0.56941 | 66.3307 | 54.6673 | 0.99604 | 24.9601 | 31.5883 | 307.76 | 0.74 | 0.53 | 0.43
0.669 | 0.67 | 0.66832 | 0.56861 | 66.3327 | 54.697 | 0.99604 | 24.9601 | 31.5883 | 307.76 | 0.74 | 0.53 | 0.43
0.67 | 0.671 | 0.66772 | 0.56812 | 66.3277 | 54.7267 | 0.99604 | 24.9601 | 31.5883 | 307.76 | 0.74 | 0.53 | 0.43
0.671 | 0.672 | 0.66723 | 0.56772 | 66.3208 | 54.7564 | 0.99604 | 24.9601 | 31.5883 | 307.76 | 0.74 | 0.53 | 0.43
0.672 | 0.673 | 0.66653 | 0.56713 | 66.3376 | 54.7831 | 0.99604 | 24.9601 | 31.5883 | 307.76 | 0.74 | 0.53 | 0.43
0.673 | 0.674 | 0.66594 | 0.56663 | 66.3406 | 54.8099 | 0.99604 | 24.9601 | 31.5883 | 307.76 | 0.74 | 0.53 | 0.43
0.674 | 0.675 | 0.67129 | 0.57119 | 66.3277 | 54.8366 | 0.99604 | 24.9601 | 31.5883 | 307.76 | 0.74 | 0.53 | 0.43
0.675 | 0.676 | 0.66951 | 0.5697 | 66.3406 | 54.8633 | 0.99604 | 24.9601 | 31.5883 | 307.76 | 0.74 | 0.53 | 0.43
0.676 | 0.677 | 0.67376 | 0.57337 | 66.3525 | 54.8613 | 0.99604 | 24.9601 | 31.5883 | 307.76 | 0.74 | 0.53 | 0.43
0.677 | 0.678 | 0.67475 | 0.57426 | 66.3426 | 54.8594 | 0.99604 | 24.9601 | 31.5883 | 307.76 | 0.74 | 0.53 | 0.43
0.678 | 0.679 | 0.67505 | 0.57455 | 66.3495 | 54.8574 | 0.99604 | 24.9601 | 31.5883 | 307.76 | 0.74 | 0.53 | 0.43
0.679 | 0.68 | 0.67485 | 0.57446 | 66.3564 | 54.8554 | 0.99604 | 24.9601 | 31.5883 | 307.76 | 0.74 | 0.53 | 0.43
0.68 | 0.681 | 0.67634 | 0.57564 | 66.3465 | 54.8534 | 0.99604 | 24.9601 | 31.5883 | 307.76 | 0.74 | 0.53 | 0.43
0.681 | 0.682 | 0.68248 | 0.58089 | 66.3564 | 54.8524 | 0.99604 | 24.9603 | 31.5884 | 307.75 | 0.74 | 0.53 | 0.43
0.682 | 0.683 | 0.68881 | 0.58624 | 66.3594 | 54.8515 | 0.99604 | 24.9603 | 31.5884 | 307.75 | 0.74 | 0.53 | 0.43
0.683 | 0.684 | 0.69505 | 0.59158 | 66.3614 | 54.8505 | 0.99604 | 24.9603 | 31.5884 | 307.75 | 0.74 | 0.53 | 0.43
0.684 | 0.685 | 0.69515 | 0.59168 | 66.3762 | 54.8495 | 0.99604 | 24.9603 | 31.5884 | 307.75 | 0.74 | 0.53 | 0.43
0.685 | 0.686 | 0.70079 | 0.59653 | 66.3762 | 54.8485 | 0.99604 | 24.9603 | 31.5884 | 307.75 | 0.74 | 0.53 | 0.43
0.686 | 0.687 | 0.70267 | 0.59822 | 66.3762 | 54.8475 | 0.99604 | 24.9603 | 31.5884 | 307.75 | 0.74 | 0.53 | 0.43
0.687 | 0.688 | 0.70208 | 0.59772 | 66.3891 | 54.8465 | 0.99604 | 24.9603 | 31.5884 | 307.75 | 0.74 | 0.53 | 0.43
0.688 | 0.689 | 0.70099 | 0.59683 | 66.3871 | 54.8722 | 0.99604 | 24.9603 | 31.5884 | 307.75 | 0.74 | 0.53 | 0.43
0.689 | 0.69 | 0.70109 | 0.59693 | 66.3871 | 54.898 | 0.99604 | 24.9603 | 31.5884 | 307.75 | 0.74 | 0.53 | 0.43
0.69 | 0.691 | 0.70465 | 0.6 | 66.4 | 54.9227 | 0.99604 | 24.9603 | 31.5884 | 307.75 | 0.74 | 0.53 | 0.43
0.691 | 0.692 | 0.71059 | 0.60505 | 66.397 | 54.9475 | 0.99604 | 24.9603 | 31.5884 | 307.75 | 0.74 | 0.53 | 0.43
0.692 | 0.693 | 0.71257 | 0.60673 | 66.4099 | 54.9723 | 0.99604 | 24.9603 | 31.5884 | 307.75 | 0.74 | 0.53 | 0.43
0.693 | 0.694 | 0.71178 | 0.60604 | 66.4149 | 54.997 | 0.99604 | 24.9603 | 31.5884 | 307.75 | 0.74 | 0.53 | 0.43
0.694 | 0.695 | 0.7105 | 0.60495 | 66.4168 | 55.0218 | 0.99604 | 24.9603 | 31.5884 | 307.75 | 0.74 | 0.53 | 0.43
0.695 | 0.696 | 0.7097 | 0.60426 | 66.405 | 55.0465 | 0.99604 | 24.9603 | 31.5884 | 307.75 | 0.74 | 0.53 | 0.43
0.696 | 0.697 | 0.70921 | 0.60386 | 66.4178 | 55.0713 | 0.99604 | 24.9603 | 31.5884 | 307.75 | 0.74 | 0.53 | 0.43
0.697 | 0.698 | 0.70911 | 0.60376 | 66.4099 | 55.1 | 0.99604 | 24.9603 | 31.5884 | 307.75 | 0.74 | 0.53 | 0.43
0.698 | 0.699 | 0.7101 | 0.60455 | 66.4069 | 55.1287 | 0.99703 | 24.9603 | 31.5884 | 307.75 | 0.74 | 0.53 | 0.43
0.699 | 0.7 | 0.70941 | 0.60396 | 66.4238 | 55.1574 | 0.99703 | 24.9603 | 31.5884 | 307.75 | 0.74 | 0.53 | 0.43
0.7 | 0.701 | 0.70931 | 0.60386 | 66.4139 | 55.1861 | 0.99703 | 24.9603 | 31.5884 | 307.75 | 0.74 | 0.53 | 0.43
0.701 | 0.702 | 0.7097 | 0.60416 | 66.406 | 55.2148 | 0.99703 | 24.9604 | 31.5885 | 307.79 | 0.74 | 0.53 | 0.43
0.702 | 0.703 | 0.7101 | 0.60455 | 66.4307 | 55.2545 | 0.99703 | 24.9604 | 31.5885 | 307.79 | 0.74 | 0.53 | 0.43
0.703 | 0.704 | 0.71149 | 0.60574 | 66.4277 | 55.2941 | 0.99703 | 24.9604 | 31.5885 | 307.79 | 0.74 | 0.53 | 0.43
0.704 | 0.705 | 0.71792 | 0.61119 | 66.4158 | 55.3337 | 0.99703 | 24.9604 | 31.5885 | 307.79 | 0.74 | 0.53 | 0.43
0.705 | 0.706 | 0.72347 | 0.61594 | 66.4287 | 55.3733 | 0.99703 | 24.9604 | 31.5885 | 307.79 | 0.74 | 0.53 | 0.43
0.706 | 0.707 | 0.72594 | 0.61802 | 66.4238 | 55.397 | 0.99703 | 24.9604 | 31.5885 | 307.79 | 0.74 | 0.53 | 0.43
0.707 | 0.708 | 0.72743 | 0.61931 | 66.4386 | 55.4208 | 0.99703 | 24.9604 | 31.5885 | 307.79 | 0.74 | 0.53 | 0.43
0.708 | 0.709 | 0.72861 | 0.6203 | 66.4505 | 55.4446 | 0.99703 | 24.9604 | 31.5885 | 307.79 | 0.74 | 0.53 | 0.43
0.709 | 0.71 | 0.7299 | 0.62139 | 66.4485 | 55.4683 | 0.99703 | 24.9604 | 31.5885 | 307.79 | 0.74 | 0.53 | 0.43
0.71 | 0.711 | 0.73119 | 0.62248 | 66.4485 | 55.4852 | 0.99703 | 24.9604 | 31.5885 | 307.79 | 0.74 | 0.53 | 0.43
0.711 | 0.712 | 0.73178 | 0.62297 | 66.4386 | 55.502 | 0.99703 | 24.9604 | 31.5885 | 307.79 | 0.74 | 0.53 | 0.43
0.712 | 0.713 | 0.73218 | 0.62327 | 66.4436 | 55.5188 | 0.99703 | 24.9604 | 31.5885 | 307.79 | 0.74 | 0.53 | 0.43
0.713 | 0.714 | 0.73366 | 0.62455 | 66.4564 | 55.5357 | 0.99703 | 24.9604 | 31.5885 | 307.79 | 0.74 | 0.53 | 0.43
0.714 | 0.715 | 0.7395 | 0.62951 | 66.4683 | 55.5574 | 0.99703 | 24.9604 | 31.5885 | 307.79 | 0.74 | 0.53 | 0.43
0.715 | 0.716 | 0.74525 | 0.63436 | 66.4654 | 55.5792 | 0.99703 | 24.9604 | 31.5885 | 307.79 | 0.74 | 0.53 | 0.43
0.716 | 0.717 | 0.74673 | 0.63554 | 66.4753 | 55.601 | 0.99703 | 24.9604 | 31.5885 | 307.79 | 0.74 | 0.53 | 0.43
0.717 | 0.718 | 0.74584 | 0.63475 | 66.4881 | 55.6228 | 0.99703 | 24.9604 | 31.5885 | 307.79 | 0.74 | 0.53 | 0.43
0.718 | 0.719 | 0.74554 | 0.63455 | 66.4782 | 55.6446 | 0.99703 | 24.9604 | 31.5885 | 307.79 | 0.74 | 0.53 | 0.43
0.719 | 0.72 | 0.74584 | 0.63485 | 66.4901 | 55.6654 | 0.99703 | 24.9606 | 31.5885 | 307.83 | 0.74 | 0.53 | 0.43
0.72 | 0.721 | 0.74713 | 0.63594 | 66.502 | 55.6861 | 0.99703 | 24.9606 | 31.5885 | 307.83 | 0.74 | 0.53 | 0.43
0.721 | 0.722 | 0.7499 | 0.63832 | 66.497 | 55.7069 | 0.99703 | 24.9606 | 31.5885 | 307.83 | 0.74 | 0.53 | 0.43
0.722 | 0.723 | 0.75099 | 0.63931 | 66.5069 | 55.7277 | 0.99703 | 24.9606 | 31.5885 | 307.83 | 0.74 | 0.53 | 0.43
0.723 | 0.724 | 0.74723 | 0.63604 | 66.5238 | 55.7485 | 0.99703 | 24.9606 | 31.5885 | 307.83 | 0.74 | 0.53 | 0.43
0.724 | 0.725 | 0.74149 | 0.63119 | 66.5059 | 55.7693 | 0.99703 | 24.9606 | 31.5885 | 307.83 | 0.74 | 0.53 | 0.43
0.725 | 0.726 | 0.73644 | 0.62683 | 66.5158 | 55.7901 | 0.99703 | 24.9606 | 31.5885 | 307.83 | 0.74 | 0.53 | 0.43
0.726 | 0.727 | 0.73485 | 0.62554 | 66.5257 | 55.8168 | 0.99703 | 24.9606 | 31.5885 | 307.83 | 0.74 | 0.53 | 0.43
0.727 | 0.728 | 0.73644 | 0.62693 | 66.5357 | 55.8436 | 0.99703 | 24.9606 | 31.5885 | 307.83 | 0.74 | 0.53 | 0.43
0.728 | 0.729 | 0.73941 | 0.62941 | 66.5307 | 55.8703 | 0.99703 | 24.9606 | 31.5885 | 307.83 | 0.74 | 0.53 | 0.43
0.729 | 0.73 | 0.74139 | 0.63109 | 66.5406 | 55.897 | 0.99703 | 24.9606 | 31.5885 | 307.83 | 0.74 | 0.53 | 0.43
0.73 | 0.731 | 0.74257 | 0.63208 | 66.5604 | 55.9238 | 0.99703 | 24.9606 | 31.5885 | 307.83 | 0.74 | 0.53 | 0.43
0.731 | 0.732 | 0.74356 | 0.63287 | 66.5604 | 55.9465 | 0.99703 | 24.9606 | 31.5885 | 307.83 | 0.74 | 0.53 | 0.43
0.732 | 0.733 | 0.74535 | 0.63446 | 66.5574 | 55.9693 | 0.99703 | 24.9606 | 31.5885 | 307.83 | 0.74 | 0.53 | 0.43
0.733 | 0.734 | 0.74436 | 0.63356 | 66.5772 | 55.9921 | 0.99703 | 24.9606 | 31.5885 | 307.83 | 0.74 | 0.53 | 0.43
0.734 | 0.735 | 0.74772 | 0.63634 | 66.5802 | 56.0148 | 0.99703 | 24.9606 | 31.5885 | 307.83 | 0.74 | 0.53 | 0.43
0.735 | 0.736 | 0.74802 | 0.63653 | 66.498 | 56.0148 | 0.99802 | 24.9606 | 31.5885 | 307.83 | 0.74 | 0.53 | 0.43
0.736 | 0.737 | 0.74495 | 0.63386 | 66.498 | 56.0148 | 0.99802 | 24.9606 | 31.5885 | 307.83 | 0.74 | 0.53 | 0.43
0.737 | 0.738 | 0.74287 | 0.63208 | 66.5099 | 56.0148 | 0.99802 | 24.9607 | 31.5886 | 307.91 | 0.74 | 0.53 | 0.43
0.738 | 0.739 | 0.74129 | 0.63069 | 66.5119 | 56.0148 | 0.99802 | 24.9607 | 31.5886 | 307.91 | 0.74 | 0.53 | 0.43
0.739 | 0.74 | 0.73921 | 0.62901 | 66.5218 | 56.0148 | 0.99802 | 24.9607 | 31.5886 | 307.91 | 0.74 | 0.53 | 0.43
0.74 | 0.741 | 0.73416 | 0.62465 | 66.5248 | 56.002 | 0.99802 | 24.9607 | 31.5886 | 307.91 | 0.74 | 0.53 | 0.43
0.741 | 0.742 | 0.72812 | 0.61951 | 66.5228 | 55.9891 | 0.99802 | 24.9607 | 31.5886 | 307.91 | 0.74 | 0.53 | 0.43
0.742 | 0.743 | 0.7296 | 0.62069 | 66.5297 | 55.9762 | 0.99802 | 24.9607 | 31.5886 | 307.91 | 0.74 | 0.53 | 0.43
0.743 | 0.744 | 0.72386 | 0.61584 | 66.5198 | 55.9634 | 0.99802 | 24.9607 | 31.5886 | 307.91 | 0.74 | 0.53 | 0.43
0.744 | 0.745 | 0.71832 | 0.61109 | 66.5228 | 55.9594 | 0.99802 | 24.9607 | 31.5886 | 307.91 | 0.74 | 0.53 | 0.43
0.745 | 0.746 | 0.71812 | 0.61089 | 66.5376 | 55.9554 | 0.99802 | 24.9607 | 31.5886 | 307.91 | 0.74 | 0.53 | 0.43
0.746 | 0.747 | 0.71574 | 0.60881 | 66.5198 | 55.9515 | 0.99802 | 24.9607 | 31.5886 | 307.91 | 0.74 | 0.53 | 0.43
0.747 | 0.748 | 0.7098 | 0.60376 | 66.505 | 55.9475 | 0.99802 | 24.9607 | 31.5886 | 307.91 | 0.74 | 0.53 | 0.43
0.748 | 0.749 | 0.70644 | 0.60089 | 66.4703 | 55.9436 | 0.99901 | 24.9607 | 31.5886 | 307.91 | 0.74 | 0.53 | 0.43
0.749 | 0.75 | 0.70683 | 0.60129 | 66.4376 | 55.9495 | 1 | 24.9607 | 31.5886 | 307.91 | 0.74 | 0.53 | 0.43
0.75 | 0.751 | 0.70822 | 0.60248 | 66.4099 | 55.9554 | 1 | 24.9607 | 31.5886 | 307.91 | 0.74 | 0.53 | 0.43
0.751 | 0.752 | 0.70931 | 0.60337 | 66.405 | 55.9614 | 1 | 24.9607 | 31.5886 | 307.91 | 0.74 | 0.53 | 0.43
0.752 | 0.753 | 0.70851 | 0.60277 | 66.4218 | 55.9673 | 1 | 24.9607 | 31.5886 | 307.91 | 0.74 | 0.53 | 0.43
0.753 | 0.754 | 0.70733 | 0.60168 | 66.4198 | 55.9733 | 1 | 24.9607 | 31.5886 | 307.91 | 0.74 | 0.53 | 0.43
0.754 | 0.755 | 0.70634 | 0.60079 | 66.4198 | 55.9792 | 1 | 24.9607 | 31.5886 | 307.91 | 0.74 | 0.53 | 0.43
0.755 | 0.756 | 0.70406 | 0.59881 | 66.4317 | 55.9851 | 1 | 24.9607 | 31.5886 | 307.91 | 0.74 | 0.53 | 0.43
0.756 | 0.757 | 0.69792 | 0.59356 | 66.4267 | 55.9871 | 1 | 24.9607 | 31.5886 | 307.91 | 0.74 | 0.53 | 0.43
0.757 | 0.758 | 0.70327 | 0.59812 | 66.4218 | 55.9931 | 1 | 24.9609 | 31.5887 | 307.98 | 0.74 | 0.53 | 0.43
0.758 | 0.759 | 0.70881 | 0.60287 | 66.4218 | 55.999 | 1 | 24.9609 | 31.5887 | 307.98 | 0.74 | 0.53 | 0.43
0.759 | 0.76 | 0.71416 | 0.60743 | 66.4386 | 56.005 | 1 | 24.9609 | 31.5887 | 307.98 | 0.74 | 0.53 | 0.43
0.76 | 0.761 | 0.71545 | 0.60851 | 66.4436 | 56.0109 | 1 | 24.9609 | 31.5887 | 307.98 | 0.74 | 0.53 | 0.43
0.761 | 0.762 | 0.7097 | 0.60366 | 66.4168 | 56.0168 | 1 | 24.9609 | 31.5887 | 307.98 | 0.74 | 0.53 | 0.43
0.762 | 0.763 | 0.70752 | 0.60178 | 66.4139 | 56.0228 | 1 | 24.9609 | 31.5887 | 307.98 | 0.74 | 0.53 | 0.43
0.763 | 0.764 | 0.70614 | 0.60059 | 66.4089 | 56.0287 | 1 | 24.9609 | 31.5887 | 307.98 | 0.74 | 0.53 | 0.43
0.764 | 0.765 | 0.70564 | 0.6002 | 66.4109 | 56.0258 | 1 | 24.9609 | 31.5887 | 307.98 | 0.74 | 0.53 | 0.43
0.765 | 0.766 | 0.70574 | 0.6003 | 66.4158 | 56.0228 | 1 | 24.9609 | 31.5887 | 307.98 | 0.74 | 0.53 | 0.43
0.766 | 0.767 | 0.70644 | 0.60089 | 66.4059 | 56.0198 | 1 | 24.9609 | 31.5887 | 307.98 | 0.74 | 0.53 | 0.43
0.767 | 0.768 | 0.70832 | 0.60248 | 66.399 | 56.0168 | 1 | 24.9609 | 31.5887 | 307.98 | 0.74 | 0.53 | 0.43
0.768 | 0.769 | 0.70941 | 0.60337 | 66.3921 | 56.0139 | 1 | 24.9609 | 31.5887 | 307.98 | 0.74 | 0.53 | 0.43
0.769 | 0.77 | 0.71 | 0.60386 | 66.3891 | 56.0168 | 1 | 24.9609 | 31.5887 | 307.98 | 0.74 | 0.53 | 0.43
0.77 | 0.771 | 0.7103 | 0.60416 | 66.3822 | 56.0198 | 1 | 24.9609 | 31.5887 | 307.98 | 0.74 | 0.53 | 0.43
0.771 | 0.772 | 0.7104 | 0.60426 | 66.3901 | 56.0228 | 1 | 24.9609 | 31.5887 | 307.98 | 0.74 | 0.53 | 0.43
0.772 | 0.773 | 0.71129 | 0.60505 | 66.397 | 56.0257 | 1 | 24.9609 | 31.5887 | 307.98 | 0.74 | 0.53 | 0.43
0.773 | 0.774 | 0.71317 | 0.60663 | 66.3802 | 56.0317 | 1 | 24.9609 | 31.5887 | 307.98 | 0.74 | 0.53 | 0.43
0.774 | 0.775 | 0.71446 | 0.60772 | 66.3871 | 56.0376 | 1 | 24.9609 | 31.5887 | 307.98 | 0.74 | 0.53 | 0.43
0.775 | 0.776 | 0.70911 | 0.60317 | 66.397 | 56.0436 | 1 | 24.9611 | 31.5888 | 308.02 | 0.74 | 0.53 | 0.43
0.776 | 0.777 | 0.71099 | 0.60475 | 66.3792 | 56.0495 | 1 | 24.9611 | 31.5888 | 308.02 | 0.74 | 0.53 | 0.43
0.777 | 0.778 | 0.70733 | 0.60158 | 66.3812 | 56.0555 | 1 | 24.9611 | 31.5888 | 308.02 | 0.74 | 0.53 | 0.43
0.778 | 0.779 | 0.70723 | 0.60149 | 66.3911 | 56.0545 | 1 | 24.9611 | 31.5888 | 308.02 | 0.74 | 0.53 | 0.43
0.779 | 0.78 | 0.70733 | 0.60149 | 66.3881 | 56.0535 | 1 | 24.9611 | 31.5888 | 308.02 | 0.74 | 0.53 | 0.43
0.78 | 0.781 | 0.70723 | 0.60139 | 66.3861 | 56.0525 | 1 | 24.9611 | 31.5888 | 308.02 | 0.74 | 0.53 | 0.43
0.781 | 0.782 | 0.70535 | 0.5998 | 66.399 | 56.0515 | 1 | 24.9611 | 31.5888 | 308.02 | 0.74 | 0.53 | 0.43
0.782 | 0.783 | 0.6996 | 0.59495 | 66.4089 | 56.0495 | 1 | 24.9611 | 31.5888 | 308.02 | 0.74 | 0.53 | 0.43
0.783 | 0.784 | 0.69426 | 0.5904 | 66.399 | 56.0475 | 1 | 24.9611 | 31.5888 | 308.02 | 0.74 | 0.53 | 0.43
0.784 | 0.785 | 0.68901 | 0.58594 | 66.4069 | 56.0456 | 1 | 24.9611 | 31.5888 | 308.02 | 0.74 | 0.53 | 0.43
0.785 | 0.786 | 0.68931 | 0.58614 | 66.4049 | 56.0436 | 1 | 24.9611 | 31.5888 | 308.02 | 0.74 | 0.53 | 0.43
0.786 | 0.787 | 0.68446 | 0.58198 | 66.4 | 56.0416 | 1 | 24.9611 | 31.5888 | 308.02 | 0.74 | 0.53 | 0.43
0.787 | 0.788 | 0.68347 | 0.58109 | 66.4069 | 56.0367 | 1 | 24.9611 | 31.5888 | 308.02 | 0.74 | 0.53 | 0.43
0.788 | 0.789 | 0.68396 | 0.58149 | 66.404 | 56.0317 | 1 | 24.9611 | 31.5888 | 308.02 | 0.74 | 0.53 | 0.43
0.789 | 0.79 | 0.68495 | 0.58228 | 66.4059 | 56.0267 | 1 | 24.9611 | 31.5888 | 308.02 | 0.74 | 0.53 | 0.43
0.79 | 0.791 | 0.68505 | 0.58238 | 66.4059 | 56.0218 | 1 | 24.9611 | 31.5888 | 308.02 | 0.74 | 0.53 | 0.43
0.791 | 0.792 | 0.68188 | 0.5797 | 66.396 | 56.0178 | 1 | 24.9611 | 31.5888 | 308.02 | 0.74 | 0.53 | 0.43
0.792 | 0.793 | 0.67663 | 0.57525 | 66.3941 | 56.0139 | 1 | 24.9611 | 31.5888 | 308.02 | 0.74 | 0.53 | 0.43
0.793 | 0.794 | 0.67485 | 0.57366 | 66.3842 | 56.0099 | 1 | 24.9612 | 31.5888 | 308.09 | 0.74 | 0.53 | 0.43
0.794 | 0.795 | 0.67485 | 0.57366 | 66.3792 | 56.006 | 1 | 24.9612 | 31.5888 | 308.09 | 0.74 | 0.53 | 0.43
0.795 | 0.796 | 0.67564 | 0.57426 | 66.3743 | 56.002 | 1 | 24.9612 | 31.5888 | 308.09 | 0.74 | 0.53 | 0.43
0.796 | 0.797 | 0.67683 | 0.57525 | 66.3812 | 55.999 | 1 | 24.9612 | 31.5888 | 308.09 | 0.74 | 0.53 | 0.43
0.797 | 0.798 | 0.67782 | 0.57604 | 66.3743 | 55.9961 | 1 | 24.9612 | 31.5888 | 308.09 | 0.74 | 0.53 | 0.43
0.798 | 0.799 | 0.67792 | 0.57614 | 66.3772 | 55.9931 | 1 | 24.9612 | 31.5888 | 308.09 | 0.74 | 0.53 | 0.43
0.799 | 0.8 | 0.67604 | 0.57455 | 66.3673 | 55.9901 | 1 | 24.9612 | 31.5888 | 308.09 | 0.74 | 0.53 | 0.43
0.8 | 0.801 | 0.67475 | 0.57347 | 66.3653 | 55.9872 | 1 | 24.9612 | 31.5888 | 308.09 | 0.74 | 0.53 | 0.43
0.801 | 0.802 | 0.67416 | 0.57297 | 66.3752 | 55.9842 | 1 | 24.9612 | 31.5888 | 308.09 | 0.74 | 0.53 | 0.43
0.802 | 0.803 | 0.67446 | 0.57327 | 66.3782 | 55.9812 | 1 | 24.9612 | 31.5888 | 308.09 | 0.74 | 0.53 | 0.43
0.803 | 0.804 | 0.67554 | 0.57416 | 66.3634 | 55.9674 | 1 | 24.9612 | 31.5888 | 308.09 | 0.74 | 0.53 | 0.43
0.804 | 0.805 | 0.67584 | 0.57436 | 66.3713 | 55.9535 | 1 | 24.9612 | 31.5888 | 308.09 | 0.74 | 0.53 | 0.43
0.805 | 0.806 | 0.67099 | 0.5703 | 66.3762 | 55.9416 | 1 | 24.9612 | 31.5888 | 308.09 | 0.74 | 0.53 | 0.43
0.806 | 0.807 | 0.66584 | 0.56594 | 66.3683 | 55.9297 | 1 | 24.9612 | 31.5888 | 308.09 | 0.74 | 0.53 | 0.43
0.807 | 0.808 | 0.66079 | 0.56168 | 66.3634 | 55.9179 | 1 | 24.9612 | 31.5888 | 308.09 | 0.74 | 0.53 | 0.43
0.808 | 0.809 | 0.65832 | 0.5595 | 66.3535 | 55.906 | 1 | 24.9612 | 31.5888 | 308.09 | 0.74 | 0.53 | 0.43
0.809 | 0.81 | 0.65772 | 0.55901 | 66.3416 | 55.8941 | 1 | 24.9612 | 31.5888 | 308.09 | 0.74 | 0.53 | 0.43
0.81 | 0.811 | 0.65772 | 0.55901 | 66.3386 | 55.8822 | 1 | 24.9612 | 31.5888 | 308.09 | 0.74 | 0.53 | 0.43
0.811 | 0.812 | 0.65743 | 0.55871 | 66.3554 | 55.8773 | 1 | 24.9612 | 31.5888 | 308.09 | 0.74 | 0.53 | 0.43
0.812 | 0.813 | 0.65723 | 0.55851 | 66.3554 | 55.8723 | 1 | 24.9612 | 31.5888 | 308.09 | 0.74 | 0.53 | 0.43
0.813 | 0.814 | 0.65723 | 0.55851 | 66.3574 | 55.8357 | 0.99901 | 24.9613 | 31.5889 | 308.17 | 0.74 | 0.53 | 0.43
0.814 | 0.815 | 0.65653 | 0.55792 | 66.3545 | 55.799 | 0.99901 | 24.9613 | 31.5889 | 308.17 | 0.74 | 0.53 | 0.43
0.815 | 0.816 | 0.65198 | 0.55406 | 66.3426 | 55.7624 | 0.99901 | 24.9613 | 31.5889 | 308.17 | 0.74 | 0.53 | 0.43
0.816 | 0.817 | 0.64792 | 0.55059 | 66.3356 | 55.7258 | 0.99901 | 24.9613 | 31.5889 | 308.17 | 0.74 | 0.53 | 0.43
0.817 | 0.818 | 0.64673 | 0.5496 | 66.3356 | 55.6891 | 0.99901 | 24.9613 | 31.5889 | 308.17 | 0.74 | 0.53 | 0.43
0.818 | 0.819 | 0.64673 | 0.5496 | 66.3426 | 55.6525 | 0.99802 | 24.9613 | 31.5889 | 308.17 | 0.74 | 0.53 | 0.43
0.819 | 0.82 | 0.64703 | 0.5498 | 66.3426 | 55.6159 | 0.99802 | 24.9613 | 31.5889 | 308.17 | 0.74 | 0.53 | 0.43
0.82 | 0.821 | 0.64723 | 0.55 | 66.3356 | 55.5802 | 0.99802 | 24.9613 | 31.5889 | 308.17 | 0.74 | 0.53 | 0.43
0.821 | 0.822 | 0.64624 | 0.54911 | 66.3337 | 55.5446 | 0.99802 | 24.9613 | 31.5889 | 308.17 | 0.74 | 0.53 | 0.43
0.822 | 0.823 | 0.64416 | 0.54733 | 66.3238 | 55.5089 | 0.99802 | 24.9613 | 31.5889 | 308.17 | 0.74 | 0.53 | 0.43
0.823 | 0.824 | 0.64347 | 0.54673 | 66.3139 | 55.4733 | 0.99802 | 24.9613 | 31.5889 | 308.17 | 0.74 | 0.53 | 0.43
0.824 | 0.825 | 0.64327 | 0.54663 | 66.3168 | 55.4377 | 0.99703 | 24.9613 | 31.5889 | 308.17 | 0.74 | 0.53 | 0.43
0.825 | 0.826 | 0.64307 | 0.54644 | 66.3248 | 55.4238 | 0.99703 | 24.9613 | 31.5889 | 308.17 | 0.74 | 0.53 | 0.43
0.826 | 0.827 | 0.64327 | 0.54663 | 66.3099 | 55.4099 | 0.99703 | 24.9613 | 31.5889 | 308.17 | 0.74 | 0.53 | 0.43
0.827 | 0.828 | 0.64337 | 0.54673 | 66.3129 | 55.3961 | 0.99703 | 24.9613 | 31.5889 | 308.17 | 0.74 | 0.53 | 0.43
0.828 | 0.829 | 0.64198 | 0.54554 | 66.303 | 55.3822 | 0.99703 | 24.9613 | 31.5889 | 308.17 | 0.74 | 0.53 | 0.43
0.829 | 0.83 | 0.64 | 0.54386 | 66.301 | 55.3683 | 0.99703 | 24.9613 | 31.5889 | 308.17 | 0.74 | 0.53 | 0.43
0.83 | 0.831 | 0.63901 | 0.54307 | 66.301 | 55.3545 | 0.99703 | 24.9613 | 31.5889 | 308.17 | 0.74 | 0.53 | 0.43
0.831 | 0.832 | 0.63851 | 0.54267 | 66.2911 | 55.3406 | 0.99703 | 24.9615 | 31.589 | 308.26 | 0.74 | 0.53 | 0.43
0.832 | 0.833 | 0.63861 | 0.54277 | 66.296 | 55.3307 | 0.99703 | 24.9615 | 31.589 | 308.26 | 0.74 | 0.53 | 0.43
0.833 | 0.834 | 0.63871 | 0.54277 | 66.2861 | 55.3208 | 0.99703 | 24.9615 | 31.589 | 308.26 | 0.74 | 0.53 | 0.43
0.834 | 0.835 | 0.63673 | 0.54109 | 66.2812 | 55.3129 | 0.99703 | 24.9615 | 31.589 | 308.26 | 0.74 | 0.53 | 0.43
0.835 | 0.836 | 0.63515 | 0.5398 | 66.2812 | 55.305 | 0.99703 | 24.9615 | 31.589 | 308.26 | 0.74 | 0.53 | 0.43
0.836 | 0.837 | 0.63436 | 0.53911 | 66.2742 | 55.297 | 0.99703 | 24.9615 | 31.589 | 308.26 | 0.74 | 0.53 | 0.43
0.837 | 0.838 | 0.63386 | 0.53871 | 66.2772 | 55.2891 | 0.99703 | 24.9615 | 31.589 | 308.26 | 0.74 | 0.53 | 0.43
0.838 | 0.839 | 0.63347 | 0.53842 | 66.2703 | 55.2812 | 0.99703 | 24.9615 | 31.589 | 308.26 | 0.74 | 0.53 | 0.43
0.839 | 0.84 | 0.63218 | 0.53733 | 66.2683 | 55.2733 | 0.99703 | 24.9615 | 31.589 | 308.26 | 0.74 | 0.53 | 0.43
0.84 | 0.841 | 0.63049 | 0.53584 | 66.2683 | 55.2654 | 0.99703 | 24.9615 | 31.589 | 308.26 | 0.74 | 0.53 | 0.43
0.841 | 0.842 | 0.6296 | 0.53515 | 66.2653 | 55.2703 | 0.99703 | 24.9615 | 31.589 | 308.26 | 0.74 | 0.53 | 0.43
0.842 | 0.843 | 0.62911 | 0.53475 | 66.2624 | 55.2752 | 0.99703 | 24.9615 | 31.589 | 308.26 | 0.74 | 0.53 | 0.43
0.843 | 0.844 | 0.62871 | 0.53446 | 66.2653 | 55.2802 | 0.99703 | 24.9615 | 31.589 | 308.26 | 0.74 | 0.53 | 0.43
0.844 | 0.845 | 0.62782 | 0.53366 | 66.2703 | 55.2852 | 0.99703 | 24.9615 | 31.589 | 308.26 | 0.74 | 0.53 | 0.43
0.845 | 0.846 | 0.62683 | 0.53287 | 66.2733 | 55.2782 | 0.99703 | 24.9615 | 31.589 | 308.26 | 0.74 | 0.53 | 0.43
0.846 | 0.847 | 0.62604 | 0.53218 | 66.2683 | 55.2713 | 0.99703 | 24.9615 | 31.589 | 308.26 | 0.74 | 0.53 | 0.43
0.847 | 0.848 | 0.62545 | 0.53168 | 66.2762 | 55.2644 | 0.99703 | 24.9615 | 31.589 | 308.26 | 0.74 | 0.53 | 0.43
0.848 | 0.849 | 0.62475 | 0.53109 | 66.2812 | 55.2574 | 0.99703 | 24.9615 | 31.589 | 308.26 | 0.74 | 0.53 | 0.43
0.849 | 0.85 | 0.62376 | 0.5303 | 66.2832 | 55.2505 | 0.99703 | 24.9616 | 31.5891 | 308.41 | 0.74 | 0.53 | 0.43
0.85 | 0.851 | 0.62238 | 0.52911 | 66.2762 | 55.2337 | 0.99703 | 24.9616 | 31.5891 | 308.41 | 0.74 | 0.53 | 0.43
0.851 | 0.852 | 0.62129 | 0.52822 | 66.2742 | 55.2168 | 0.99703 | 24.9616 | 31.5891 | 308.41 | 0.74 | 0.53 | 0.43
0.852 | 0.853 | 0.62059 | 0.52762 | 66.2792 | 55.2 | 0.99703 | 24.9616 | 31.5891 | 308.41 | 0.74 | 0.53 | 0.43
0.853 | 0.854 | 0.62049 | 0.52752 | 66.2723 | 55.1831 | 0.99703 | 24.9616 | 31.5891 | 308.41 | 0.74 | 0.53 | 0.43
0.854 | 0.855 | 0.6204 | 0.52752 | 66.2841 | 55.1663 | 0.99703 | 24.9616 | 31.5891 | 308.41 | 0.74 | 0.53 | 0.43
0.855 | 0.856 | 0.6199 | 0.52713 | 66.2772 | 55.1772 | 0.99703 | 24.9616 | 31.5891 | 308.41 | 0.74 | 0.53 | 0.43
0.856 | 0.857 | 0.6197 | 0.52703 | 66.2703 | 55.1881 | 0.99703 | 24.9616 | 31.5891 | 308.41 | 0.74 | 0.53 | 0.43
0.857 | 0.858 | 0.6195 | 0.52693 | 66.2782 | 55.199 | 0.99703 | 24.9616 | 31.5891 | 308.41 | 0.74 | 0.53 | 0.43
0.858 | 0.859 | 0.61911 | 0.52663 | 66.2782 | 55.2059 | 0.99703 | 24.9616 | 31.5891 | 308.41 | 0.74 | 0.53 | 0.43
0.859 | 0.86 | 0.61881 | 0.52634 | 66.2782 | 55.2129 | 0.99703 | 24.9616 | 31.5891 | 308.41 | 0.74 | 0.53 | 0.43
0.86 | 0.861 | 0.61881 | 0.52634 | 66.2762 | 55.2198 | 0.99703 | 24.9616 | 31.5891 | 308.41 | 0.74 | 0.53 | 0.43
0.861 | 0.862 | 0.61891 | 0.52634 | 66.2812 | 55.2267 | 0.99703 | 24.9616 | 31.5891 | 308.41 | 0.74 | 0.53 | 0.43
0.862 | 0.863 | 0.61822 | 0.52574 | 66.2931 | 55.2337 | 0.99703 | 24.9616 | 31.5891 | 308.41 | 0.74 | 0.53 | 0.43
0.863 | 0.864 | 0.61683 | 0.52455 | 66.2861 | 55.2267 | 0.99703 | 24.9616 | 31.5891 | 308.41 | 0.74 | 0.53 | 0.43
0.864 | 0.865 | 0.61564 | 0.52356 | 66.2911 | 55.2198 | 0.99703 | 24.9616 | 31.5891 | 308.41 | 0.74 | 0.53 | 0.43
0.865 | 0.866 | 0.61495 | 0.52297 | 66.296 | 55.2129 | 0.99703 | 24.9616 | 31.5891 | 308.41 | 0.74 | 0.53 | 0.43
0.866 | 0.867 | 0.61436 | 0.52248 | 66.296 | 55.2059 | 0.99703 | 24.9616 | 31.5891 | 308.41 | 0.74 | 0.53 | 0.43
0.867 | 0.868 | 0.61356 | 0.52188 | 66.299 | 55.199 | 0.99703 | 24.9616 | 31.5891 | 308.41 | 0.74 | 0.53 | 0.43
0.868 | 0.869 | 0.61198 | 0.52059 | 66.3059 | 55.1921 | 0.99703 | 24.9616 | 31.5891 | 308.41 | 0.74 | 0.53 | 0.43
0.869 | 0.87 | 0.61079 | 0.5196 | 66.3089 | 55.1851 | 0.99703 | 24.9618 | 31.5892 | 308.54 | 0.74 | 0.53 | 0.43
0.87 | 0.871 | 0.6102 | 0.51911 | 66.3069 | 55.1723 | 0.99703 | 24.9618 | 31.5892 | 308.54 | 0.74 | 0.53 | 0.43
0.871 | 0.872 | 0.6098 | 0.51871 | 66.3168 | 55.1594 | 0.99703 | 24.9618 | 31.5892 | 308.54 | 0.74 | 0.53 | 0.43
0.872 | 0.873 | 0.60921 | 0.51822 | 66.3188 | 55.1515 | 0.99703 | 24.9618 | 31.5892 | 308.54 | 0.74 | 0.53 | 0.43
0.873 | 0.874 | 0.60832 | 0.51743 | 66.3257 | 55.1435 | 0.99703 | 24.9618 | 31.5892 | 308.54 | 0.74 | 0.53 | 0.43
0.874 | 0.875 | 0.60713 | 0.51644 | 66.3327 | 55.1356 | 0.99703 | 24.9618 | 31.5892 | 308.54 | 0.74 | 0.53 | 0.43
0.875 | 0.876 | 0.60614 | 0.51564 | 66.3327 | 55.1277 | 0.99703 | 24.9618 | 31.5892 | 308.54 | 0.74 | 0.53 | 0.43
0.876 | 0.877 | 0.60525 | 0.51485 | 66.3426 | 55.1198 | 0.99703 | 24.9618 | 31.5892 | 308.54 | 0.74 | 0.53 | 0.43
0.877 | 0.878 | 0.60426 | 0.51396 | 66.3475 | 55.1119 | 0.99703 | 24.9618 | 31.5892 | 308.54 | 0.74 | 0.53 | 0.43
0.878 | 0.879 | 0.60327 | 0.51317 | 66.3455 | 55.1039 | 0.99703 | 24.9618 | 31.5892 | 308.54 | 0.74 | 0.53 | 0.43
0.879 | 0.88 | 0.60248 | 0.51248 | 66.3554 | 55.1029 | 0.99703 | 24.9618 | 31.5892 | 308.54 | 0.74 | 0.53 | 0.43
0.88 | 0.881 | 0.60188 | 0.51198 | 66.3535 | 55.1019 | 0.99703 | 24.9618 | 31.5892 | 308.54 | 0.74 | 0.53 | 0.43
0.881 | 0.882 | 0.60139 | 0.51158 | 66.3515 | 55.0802 | 0.99703 | 24.9618 | 31.5892 | 308.54 | 0.74 | 0.53 | 0.43
0.882 | 0.883 | 0.60099 | 0.51129 | 66.3584 | 55.0584 | 0.99703 | 24.9618 | 31.5892 | 308.54 | 0.74 | 0.53 | 0.43
0.883 | 0.884 | 0.6005 | 0.51079 | 66.3515 | 55.0366 | 0.99703 | 24.9618 | 31.5892 | 308.54 | 0.74 | 0.53 | 0.43
0.884 | 0.885 | 0.5997 | 0.5101 | 66.3614 | 55.0148 | 0.99703 | 24.9618 | 31.5892 | 308.54 | 0.74 | 0.53 | 0.43
0.885 | 0.886 | 0.59871 | 0.50921 | 66.3594 | 54.993 | 0.99703 | 24.9618 | 31.5892 | 308.54 | 0.74 | 0.53 | 0.43
0.886 | 0.887 | 0.59782 | 0.50842 | 66.3614 | 54.9713 | 0.99703 | 24.9618 | 31.5892 | 308.54 | 0.74 | 0.53 | 0.43
0.887 | 0.888 | 0.59683 | 0.50752 | 66.3663 | 54.9495 | 0.99703 | 24.962 | 31.5892 | 308.64 | 0.74 | 0.53 | 0.43
0.888 | 0.889 | 0.59604 | 0.50683 | 66.3594 | 54.9307 | 0.99703 | 24.962 | 31.5892 | 308.64 | 0.74 | 0.53 | 0.43
0.889 | 0.89 | 0.59515 | 0.50614 | 66.3693 | 54.9119 | 0.99703 | 24.962 | 31.5892 | 308.64 | 0.74 | 0.53 | 0.43
0.89 | 0.891 | 0.59396 | 0.50515 | 66.3673 | 54.893 | 0.99703 | 24.962 | 31.5892 | 308.64 | 0.74 | 0.53 | 0.43
0.891 | 0.892 | 0.59307 | 0.50436 | 66.3742 | 54.8742 | 0.99703 | 24.962 | 31.5892 | 308.64 | 0.74 | 0.53 | 0.43
0.892 | 0.893 | 0.59238 | 0.50376 | 66.3792 | 54.8554 | 0.99703 | 24.962 | 31.5892 | 308.64 | 0.74 | 0.53 | 0.43
0.893 | 0.894 | 0.59168 | 0.50317 | 66.3772 | 54.8564 | 0.99703 | 24.962 | 31.5892 | 308.64 | 0.74 | 0.53 | 0.43
0.894 | 0.895 | 0.59059 | 0.50228 | 66.3871 | 54.8574 | 0.99703 | 24.962 | 31.5892 | 308.64 | 0.74 | 0.53 | 0.43
0.895 | 0.896 | 0.58931 | 0.50119 | 66.3851 | 54.8584 | 0.99703 | 24.962 | 31.5892 | 308.64 | 0.74 | 0.53 | 0.43
0.896 | 0.897 | 0.58822 | 0.5003 | 66.395 | 54.8594 | 0.99703 | 24.962 | 31.5892 | 308.64 | 0.74 | 0.53 | 0.43
0.897 | 0.898 | 0.58693 | 0.49921 | 66.4049 | 54.8594 | 0.99703 | 24.962 | 31.5892 | 308.64 | 0.74 | 0.53 | 0.43
0.898 | 0.899 | 0.58554 | 0.49802 | 66.4119 | 54.8594 | 0.99703 | 24.962 | 31.5892 | 308.64 | 0.74 | 0.53 | 0.43
0.899 | 0.9 | 0.58406 | 0.49683 | 66.4218 | 54.8594 | 0.99703 | 24.962 | 31.5892 | 308.64 | 0.74 | 0.53 | 0.43
0.9 | 0.901 | 0.58267 | 0.49564 | 66.4317 | 54.8594 | 0.99703 | 24.962 | 31.5892 | 308.64 | 0.74 | 0.53 | 0.43
0.901 | 0.902 | 0.58168 | 0.49485 | 66.4366 | 54.8594 | 0.99703 | 24.962 | 31.5892 | 308.64 | 0.74 | 0.53 | 0.43
0.902 | 0.903 | 0.5805 | 0.49386 | 66.4465 | 54.8594 | 0.99703 | 24.962 | 31.5892 | 308.64 | 0.74 | 0.53 | 0.43
0.903 | 0.904 | 0.57871 | 0.49228 | 66.4564 | 54.8594 | 0.99703 | 24.962 | 31.5892 | 308.64 | 0.74 | 0.53 | 0.43
0.904 | 0.905 | 0.57653 | 0.49049 | 66.4663 | 54.8594 | 0.99703 | 24.962 | 31.5892 | 308.64 | 0.74 | 0.53 | 0.43
0.905 | 0.906 | 0.57475 | 0.48901 | 66.4713 | 54.8594 | 0.99703 | 24.9621 | 31.5893 | 308.69 | 0.74 | 0.53 | 0.43
0.906 | 0.907 | 0.57356 | 0.48792 | 66.4812 | 54.8575 | 0.99703 | 24.9621 | 31.5893 | 308.69 | 0.74 | 0.53 | 0.43
0.907 | 0.908 | 0.57228 | 0.48683 | 66.4832 | 54.8555 | 0.99703 | 24.9621 | 31.5893 | 308.69 | 0.74 | 0.53 | 0.43
0.908 | 0.909 | 0.5704 | 0.48525 | 66.4881 | 54.8535 | 0.99703 | 24.9621 | 31.5893 | 308.69 | 0.74 | 0.53 | 0.43
0.909 | 0.91 | 0.56842 | 0.48356 | 66.498 | 54.8515 | 0.99703 | 24.9621 | 31.5893 | 308.69 | 0.74 | 0.53 | 0.43
0.91 | 0.911 | 0.56683 | 0.48218 | 66.5 | 54.8496 | 0.99703 | 24.9621 | 31.5893 | 308.69 | 0.74 | 0.53 | 0.43
0.911 | 0.912 | 0.56584 | 0.48129 | 66.5099 | 54.8585 | 0.99703 | 24.9621 | 31.5893 | 308.69 | 0.74 | 0.53 | 0.43
0.912 | 0.913 | 0.56525 | 0.48079 | 66.5129 | 54.8674 | 0.99703 | 24.9621 | 31.5893 | 308.69 | 0.74 | 0.53 | 0.43
0.913 | 0.914 | 0.56446 | 0.4802 | 66.5228 | 54.8763 | 0.99703 | 24.9621 | 31.5893 | 308.69 | 0.74 | 0.53 | 0.43
0.914 | 0.915 | 0.56337 | 0.47931 | 66.5307 | 54.9169 | 0.99802 | 24.9621 | 31.5893 | 308.69 | 0.74 | 0.53 | 0.43
0.915 | 0.916 | 0.56248 | 0.47861 | 66.5376 | 54.9575 | 0.99802 | 24.9621 | 31.5893 | 308.69 | 0.74 | 0.53 | 0.43
0.916 | 0.917 | 0.56287 | 0.47901 | 66.5347 | 54.998 | 0.99802 | 24.9621 | 31.5893 | 308.69 | 0.74 | 0.53 | 0.43
0.917 | 0.918 | 0.56356 | 0.4796 | 66.5446 | 55.0386 | 0.99802 | 24.9621 | 31.5893 | 308.69 | 0.74 | 0.53 | 0.43
0.918 | 0.919 | 0.56356 | 0.4796 | 66.5446 | 55.0792 | 0.99802 | 24.9621 | 31.5893 | 308.69 | 0.74 | 0.53 | 0.43
0.919 | 0.92 | 0.56297 | 0.47911 | 66.5515 | 55.1198 | 0.99901 | 24.9621 | 31.5893 | 308.69 | 0.74 | 0.53 | 0.43
0.92 | 0.921 | 0.56218 | 0.47851 | 66.5564 | 55.1396 | 0.99901 | 24.9621 | 31.5893 | 308.69 | 0.74 | 0.53 | 0.43
0.921 | 0.922 | 0.56238 | 0.47861 | 66.5564 | 55.1594 | 0.99901 | 24.9621 | 31.5893 | 308.69 | 0.74 | 0.53 | 0.43
0.922 | 0.923 | 0.56366 | 0.4797 | 66.5733 | 55.1792 | 0.99901 | 24.9621 | 31.5893 | 308.69 | 0.74 | 0.53 | 0.43
0.923 | 0.924 | 0.56356 | 0.4796 | 66.5861 | 55.199 | 0.99901 | 24.9621 | 31.5893 | 308.69 | 0.74 | 0.53 | 0.43
0.924 | 0.925 | 0.56277 | 0.47891 | 66.596 | 55.2188 | 0.99901 | 24.9621 | 31.5893 | 308.69 | 0.74 | 0.53 | 0.43
0.925 | 0.926 | 0.56188 | 0.47812 | 66.596 | 55.2386 | 1 | 24.9623 | 31.5894 | 308.75 | 0.74 | 0.53 | 0.43
0.926 | 0.927 | 0.56149 | 0.47782 | 66.5931 | 55.2366 | 1 | 24.9623 | 31.5894 | 308.75 | 0.74 | 0.53 | 0.43
0.927 | 0.928 | 0.56188 | 0.47812 | 66.6079 | 55.2347 | 1 | 24.9623 | 31.5894 | 308.75 | 0.74 | 0.53 | 0.43
0.928 | 0.929 | 0.56366 | 0.4796 | 66.6248 | 55.2327 | 1 | 24.9623 | 31.5894 | 308.75 | 0.74 | 0.53 | 0.43
0.929 | 0.93 | 0.56832 | 0.48356 | 66.6416 | 55.2515 | 1 | 24.9623 | 31.5894 | 308.75 | 0.74 | 0.53 | 0.43
0.93 | 0.931 | 0.57297 | 0.48752 | 66.6733 | 55.2703 | 1 | 24.9623 | 31.5894 | 308.75 | 0.74 | 0.53 | 0.43
0.931 | 0.932 | 0.57475 | 0.48901 | 66.6861 | 55.2891 | 1 | 24.9623 | 31.5894 | 308.75 | 0.74 | 0.53 | 0.43
0.932 | 0.933 | 0.57535 | 0.48951 | 66.696 | 55.3079 | 1 | 24.9623 | 31.5894 | 308.75 | 0.74 | 0.53 | 0.43
0.933 | 0.934 | 0.57535 | 0.48951 | 66.701 | 55.3267 | 1 | 24.9623 | 31.5894 | 308.75 | 0.74 | 0.53 | 0.43
0.934 | 0.935 | 0.57465 | 0.48891 | 66.7109 | 55.3455 | 1 | 24.9623 | 31.5894 | 308.75 | 0.74 | 0.53 | 0.43
0.935 | 0.936 | 0.57396 | 0.48832 | 66.7159 | 55.3624 | 1 | 24.9623 | 31.5894 | 308.75 | 0.74 | 0.53 | 0.43
0.936 | 0.937 | 0.57554 | 0.4896 | 66.7258 | 55.3792 | 1 | 24.9623 | 31.5894 | 308.75 | 0.74 | 0.53 | 0.43
0.937 | 0.938 | 0.57733 | 0.49119 | 66.7356 | 55.396 | 1 | 24.9623 | 31.5894 | 308.75 | 0.74 | 0.53 | 0.43
0.938 | 0.939 | 0.57832 | 0.49198 | 66.7426 | 55.4128 | 1 | 24.9623 | 31.5894 | 308.75 | 0.74 | 0.53 | 0.43
0.939 | 0.94 | 0.57851 | 0.49218 | 66.7525 | 55.4297 | 1 | 24.9623 | 31.5894 | 308.75 | 0.74 | 0.53 | 0.43
0.94 | 0.941 | 0.57832 | 0.49198 | 66.7594 | 55.4317 | 1 | 24.9623 | 31.5894 | 308.75 | 0.74 | 0.53 | 0.43
0.941 | 0.942 | 0.57842 | 0.49208 | 66.7693 | 55.4336 | 1 | 24.9623 | 31.5894 | 308.75 | 0.74 | 0.53 | 0.43
0.942 | 0.943 | 0.5795 | 0.49297 | 66.7723 | 55.4356 | 1 | 24.9623 | 31.5894 | 308.75 | 0.74 | 0.53 | 0.43
0.943 | 0.944 | 0.58049 | 0.49376 | 66.7822 | 55.4376 | 1 | 24.9624 | 31.5894 | 308.8 | 0.74 | 0.53 | 0.43
0.944 | 0.945 | 0.58109 | 0.49426 | 66.7891 | 55.4396 | 1 | 24.9624 | 31.5894 | 308.8 | 0.74 | 0.53 | 0.43
0.945 | 0.946 | 0.58149 | 0.49455 | 66.797 | 55.4416 | 1 | 24.9624 | 31.5894 | 308.8 | 0.74 | 0.53 | 0.43
0.946 | 0.947 | 0.58188 | 0.49485 | 66.7941 | 55.4554 | 1 | 24.9624 | 31.5894 | 308.8 | 0.74 | 0.53 | 0.43
0.947 | 0.948 | 0.58277 | 0.49564 | 66.802 | 55.4693 | 1 | 24.9624 | 31.5894 | 308.8 | 0.74 | 0.53 | 0.43
0.948 | 0.949 | 0.58366 | 0.49644 | 66.804 | 55.4831 | 1 | 24.9624 | 31.5894 | 308.8 | 0.74 | 0.53 | 0.43
0.949 | 0.95 | 0.58416 | 0.49683 | 66.802 | 55.5039 | 1 | 24.9624 | 31.5894 | 308.8 | 0.74 | 0.53 | 0.43
0.95 | 0.951 | 0.58416 | 0.49683 | 66.8099 | 55.5247 | 1 | 24.9624 | 31.5894 | 308.8 | 0.74 | 0.53 | 0.43
0.951 | 0.952 | 0.58416 | 0.49683 | 66.8198 | 55.5455 | 1 | 24.9624 | 31.5894 | 308.8 | 0.74 | 0.53 | 0.43
0.952 | 0.953 | 0.58485 | 0.49743 | 66.8267 | 55.5663 | 1 | 24.9624 | 31.5894 | 308.8 | 0.74 | 0.53 | 0.43
0.953 | 0.954 | 0.58564 | 0.49812 | 66.8317 | 55.5871 | 1 | 24.9624 | 31.5894 | 308.8 | 0.74 | 0.53 | 0.43
0.954 | 0.955 | 0.58554 | 0.49802 | 66.8386 | 55.6079 | 1 | 24.9624 | 31.5894 | 308.8 | 0.74 | 0.53 | 0.43
0.955 | 0.956 | 0.58495 | 0.49752 | 66.8436 | 55.6287 | 1 | 24.9624 | 31.5894 | 308.8 | 0.74 | 0.53 | 0.43
0.956 | 0.957 | 0.58495 | 0.49752 | 66.8505 | 55.6217 | 1 | 24.9624 | 31.5894 | 308.8 | 0.74 | 0.53 | 0.43
0.957 | 0.958 | 0.58594 | 0.49832 | 66.8604 | 55.6148 | 1 | 24.9624 | 31.5894 | 308.8 | 0.74 | 0.53 | 0.43
0.958 | 0.959 | 0.58693 | 0.49911 | 66.8673 | 55.6039 | 1 | 24.9624 | 31.5894 | 308.8 | 0.74 | 0.53 | 0.43
0.959 | 0.96 | 0.58762 | 0.4997 | 66.8673 | 55.593 | 1 | 24.9624 | 31.5894 | 308.8 | 0.74 | 0.53 | 0.43
0.96 | 0.961 | 0.58772 | 0.4998 | 66.8772 | 55.5821 | 1 | 24.9624 | 31.5894 | 308.8 | 0.74 | 0.53 | 0.43
0.961 | 0.962 | 0.58772 | 0.4998 | 66.8822 | 55.5713 | 1 | 24.9626 | 31.5895 | 308.82 | 0.74 | 0.53 | 0.43
0.962 | 0.963 | 0.58832 | 0.5004 | 66.8822 | 55.5604 | 1 | 24.9626 | 31.5895 | 308.82 | 0.74 | 0.53 | 0.43
0.963 | 0.964 | 0.58911 | 0.50109 | 66.8871 | 55.5495 | 1 | 24.9626 | 31.5895 | 308.82 | 0.74 | 0.53 | 0.43
0.964 | 0.965 | 0.5899 | 0.50178 | 66.8941 | 55.5524 | 1 | 24.9626 | 31.5895 | 308.82 | 0.74 | 0.53 | 0.43
0.965 | 0.966 | 0.5905 | 0.50228 | 66.899 | 55.5554 | 1 | 24.9626 | 31.5895 | 308.82 | 0.74 | 0.53 | 0.43
0.966 | 0.967 | 0.59129 | 0.50297 | 66.899 | 55.5584 | 1 | 24.9626 | 31.5895 | 308.82 | 0.74 | 0.53 | 0.43
0.967 | 0.968 | 0.59248 | 0.50396 | 66.899 | 55.5505 | 1 | 24.9626 | 31.5895 | 308.82 | 0.74 | 0.53 | 0.43
0.968 | 0.969 | 0.59376 | 0.50505 | 66.901 | 55.5426 | 1 | 24.9626 | 31.5895 | 308.82 | 0.74 | 0.53 | 0.43
0.969 | 0.97 | 0.59495 | 0.50604 | 66.901 | 55.5346 | 1 | 24.9626 | 31.5895 | 308.82 | 0.74 | 0.53 | 0.43
0.97 | 0.971 | 0.59554 | 0.50653 | 66.9079 | 55.5267 | 1 | 24.9626 | 31.5895 | 308.82 | 0.74 | 0.53 | 0.43
0.971 | 0.972 | 0.59604 | 0.50693 | 66.9099 | 55.5188 | 1 | 24.9626 | 31.5895 | 308.82 | 0.74 | 0.53 | 0.43
0.972 | 0.973 | 0.59693 | 0.50772 | 66.9099 | 55.5109 | 1 | 24.9626 | 31.5895 | 308.82 | 0.74 | 0.53 | 0.43
0.973 | 0.974 | 0.59782 | 0.50842 | 66.9148 | 55.498 | 1 | 24.9626 | 31.5895 | 308.82 | 0.74 | 0.53 | 0.43
0.974 | 0.975 | 0.59842 | 0.50891 | 66.9129 | 55.4852 | 1 | 24.9626 | 31.5895 | 308.82 | 0.74 | 0.53 | 0.43
0.975 | 0.976 | 0.59871 | 0.50911 | 66.9129 | 55.4723 | 1 | 24.9626 | 31.5895 | 308.82 | 0.74 | 0.53 | 0.43
0.976 | 0.977 | 0.59931 | 0.5096 | 66.9129 | 55.4594 | 1 | 24.9626 | 31.5895 | 308.82 | 0.74 | 0.53 | 0.43
0.977 | 0.978 | 0.6001 | 0.5103 | 66.9129 | 55.4465 | 1 | 24.9626 | 31.5895 | 308.82 | 0.74 | 0.53 | 0.43
0.978 | 0.979 | 0.60099 | 0.51109 | 66.9129 | 55.4337 | 1 | 24.9626 | 31.5895 | 308.82 | 0.74 | 0.53 | 0.43
0.979 | 0.98 | 0.60178 | 0.51178 | 66.9178 | 55.4525 | 1 | 24.9627 | 31.5896 | 308.82 | 0.74 | 0.53 | 0.43
0.98 | 0.981 | 0.60218 | 0.51218 | 66.9178 | 55.4713 | 1 | 24.9627 | 31.5896 | 308.82 | 0.74 | 0.53 | 0.43
0.981 | 0.982 | 0.60287 | 0.51277 | 66.9228 | 55.4901 | 1 | 24.9627 | 31.5896 | 308.82 | 0.74 | 0.53 | 0.43
0.982 | 0.983 | 0.60386 | 0.51356 | 66.9346 | 55.5297 | 1 | 24.9627 | 31.5896 | 308.82 | 0.74 | 0.53 | 0.43
0.983 | 0.984 | 0.60475 | 0.51426 | 66.9346 | 55.5693 | 1 | 24.9627 | 31.5896 | 308.82 | 0.74 | 0.53 | 0.43
0.984 | 0.985 | 0.60545 | 0.51485 | 66.9416 | 55.6089 | 1 | 24.9627 | 31.5896 | 308.82 | 0.74 | 0.53 | 0.43
0.985 | 0.986 | 0.60604 | 0.51535 | 66.9416 | 55.6485 | 1 | 24.9627 | 31.5896 | 308.82 | 0.74 | 0.53 | 0.43
0.986 | 0.987 | 0.60673 | 0.51594 | 66.9485 | 55.6882 | 1 | 24.9627 | 31.5896 | 308.82 | 0.74 | 0.53 | 0.43
0.987 | 0.988 | 0.60733 | 0.51653 | 66.9535 | 55.7278 | 1 | 24.9627 | 31.5896 | 308.82 | 0.74 | 0.53 | 0.43
0.988 | 0.989 | 0.60782 | 0.51703 | 66.9535 | 55.7674 | 1 | 24.9627 | 31.5896 | 308.82 | 0.74 | 0.53 | 0.43
0.989 | 0.99 | 0.60832 | 0.51752 | 66.9634 | 55.7872 | 1 | 24.9627 | 31.5896 | 308.82 | 0.74 | 0.53 | 0.43
0.99 | 0.991 | 0.60891 | 0.51802 | 66.9634 | 55.807 | 1 | 24.9627 | 31.5896 | 308.82 | 0.74 | 0.53 | 0.43
0.991 | 0.992 | 0.6098 | 0.51881 | 66.9654 | 55.8268 | 1 | 24.9627 | 31.5896 | 308.82 | 0.74 | 0.53 | 0.43
0.992 | 0.993 | 0.61079 | 0.5196 | 66.9683 | 55.8466 | 1 | 24.9627 | 31.5896 | 308.82 | 0.74 | 0.53 | 0.43
0.993 | 0.994 | 0.61149 | 0.5202 | 66.9733 | 55.8664 | 1 | 24.9627 | 31.5896 | 308.82 | 0.74 | 0.53 | 0.43
0.994 | 0.995 | 0.61238 | 0.52089 | 66.9802 | 55.8664 | 1 | 24.9627 | 31.5896 | 308.82 | 0.74 | 0.53 | 0.43
0.995 | 0.996 | 0.61356 | 0.52188 | 66.9802 | 55.8664 | 1 | 24.9627 | 31.5896 | 308.82 | 0.74 | 0.53 | 0.43
0.996 | 0.997 | 0.61475 | 0.52287 | 66.9871 | 55.8664 | 1 | 24.9627 | 31.5896 | 308.82 | 0.74 | 0.53 | 0.43
0.997 | 0.998 | 0.61574 | 0.52376 | 66.9871 | 55.8703 | 1 | 24.9627 | 31.5896 | 308.82 | 0.74 | 0.53 | 0.43
0.998 | 0.999 | 0.61673 | 0.52465 | 66.9871 | 55.8743 | 1 | 24.9627 | 31.5896 | 308.82 | 0.74 | 0.53 | 0.43
0.999 | 1 | 0.61762 | 0.52545 | 66.9871 | 55.8783 | 1 | 24.9629 | 31.5897 | 308.83 | 0.74 | 0.53 | 0.43
1 | 1.001 | 0.61842 | 0.52604 | 66.9871 | 55.8822 | 1 | 24.9629 | 31.5897 | 308.83 | 0.74 | 0.53 | 0.43
1.001 | 1.002 | 0.61891 | 0.52644 | 66.9871 | 55.8862 | 1 | 24.9629 | 31.5897 | 308.83 | 0.74 | 0.53 | 0.43
1.002 | 1.003 | 0.61921 | 0.52663 | 66.9871 | 55.8902 | 1 | 24.9629 | 31.5897 | 308.83 | 0.74 | 0.53 | 0.43
1.003 | 1.004 | 0.6197 | 0.52703 | 66.9871 | 55.8941 | 1 | 24.9629 | 31.5897 | 308.83 | 0.74 | 0.53 | 0.43
1.004 | 1.005 | 0.6205 | 0.52772 | 66.9871 | 55.8981 | 1 | 24.9629 | 31.5897 | 308.83 | 0.74 | 0.53 | 0.43
1.005 | 1.006 | 0.62139 | 0.52842 | 66.9871 | 55.902 | 1 | 24.9629 | 31.5897 | 308.83 | 0.74 | 0.53 | 0.43
1.006 | 1.007 | 0.62178 | 0.52871 | 66.9871 | 55.906 | 1 | 24.9629 | 31.5897 | 308.83 | 0.74 | 0.53 | 0.43
1.007 | 1.008 | 0.62208 | 0.52901 | 66.9871 | 55.91 | 1 | 24.9629 | 31.5897 | 308.83 | 0.74 | 0.53 | 0.43
1.008 | 1.009 | 0.62267 | 0.52951 | 66.9901 | 55.9139 | 1 | 24.9629 | 31.5897 | 308.83 | 0.74 | 0.53 | 0.43
1.009 | 1.01 | 0.62376 | 0.5304 | 66.9951 | 55.9179 | 1 | 24.9629 | 31.5897 | 308.83 | 0.74 | 0.53 | 0.43
1.01 | 1.011 | 0.62455 | 0.53109 | 67 | 55.9218 | 1 | 24.9629 | 31.5897 | 308.83 | 0.74 | 0.53 | 0.43
1.011 | 1.012 | 0.62515 | 0.53158 | 67.005 | 55.9258 | 1 | 24.9629 | 31.5897 | 308.83 | 0.74 | 0.53 | 0.43
1.012 | 1.013 | 0.62545 | 0.53188 | 67.005 | 55.9189 | 1 | 24.9629 | 31.5897 | 308.83 | 0.74 | 0.53 | 0.43
1.013 | 1.014 | 0.62545 | 0.53188 | 67.0079 | 55.9119 | 1 | 24.9629 | 31.5897 | 308.83 | 0.74 | 0.53 | 0.43
1.014 | 1.015 | 0.62545 | 0.53188 | 67.0079 | 55.905 | 1 | 24.9629 | 31.5897 | 308.83 | 0.74 | 0.53 | 0.43
1.015 | 1.016 | 0.62554 | 0.53198 | 67.003 | 55.907 | 1 | 24.9629 | 31.5897 | 308.83 | 0.74 | 0.53 | 0.43
1.016 | 1.017 | 0.62545 | 0.53188 | 67.0109 | 55.909 | 1 | 24.9629 | 31.5897 | 308.83 | 0.74 | 0.53 | 0.43
1.017 | 1.018 | 0.62416 | 0.53079 | 67.0139 | 55.9109 | 1 | 24.963 | 31.5897 | 308.84 | 0.74 | 0.53 | 0.43
1.018 | 1.019 | 0.62257 | 0.52951 | 67.0188 | 55.9129 | 1 | 24.963 | 31.5897 | 308.84 | 0.74 | 0.53 | 0.43
1.019 | 1.02 | 0.62139 | 0.52851 | 67.0257 | 55.9149 | 1 | 24.963 | 31.5897 | 308.84 | 0.74 | 0.53 | 0.43
1.02 | 1.021 | 0.62099 | 0.52822 | 67.0089 | 55.9169 | 1 | 24.963 | 31.5897 | 308.84 | 0.74 | 0.53 | 0.43
1.021 | 1.022 | 0.62079 | 0.52802 | 67.0208 | 55.9396 | 1 | 24.963 | 31.5897 | 308.84 | 0.74 | 0.53 | 0.43
1.022 | 1.023 | 0.6196 | 0.52703 | 67.0257 | 55.9624 | 1 | 24.963 | 31.5897 | 308.84 | 0.74 | 0.53 | 0.43
1.023 | 1.024 | 0.61782 | 0.52554 | 67.0129 | 55.9852 | 1 | 24.963 | 31.5897 | 308.84 | 0.74 | 0.53 | 0.43
1.024 | 1.025 | 0.61713 | 0.52495 | 67.0149 | 56.0079 | 1 | 24.963 | 31.5897 | 308.84 | 0.74 | 0.53 | 0.43
1.025 | 1.026 | 0.61733 | 0.52505 | 67.0079 | 56.0307 | 1 | 24.963 | 31.5897 | 308.84 | 0.74 | 0.53 | 0.43
1.026 | 1.027 | 0.61752 | 0.52525 | 67.0129 | 56.0535 | 1 | 24.963 | 31.5897 | 308.84 | 0.74 | 0.53 | 0.43
1.027 | 1.028 | 0.61713 | 0.52485 | 67.0228 | 56.0574 | 1 | 24.963 | 31.5897 | 308.84 | 0.74 | 0.53 | 0.43
1.028 | 1.029 | 0.61594 | 0.52386 | 67.0178 | 56.0614 | 1 | 24.963 | 31.5897 | 308.84 | 0.74 | 0.53 | 0.43
1.029 | 1.03 | 0.61347 | 0.52178 | 67.0109 | 56.0654 | 1 | 24.963 | 31.5897 | 308.84 | 0.74 | 0.53 | 0.43
1.03 | 1.031 | 0.60762 | 0.51683 | 66.999 | 56.0485 | 1 | 24.963 | 31.5897 | 308.84 | 0.74 | 0.53 | 0.43
1.031 | 1.032 | 0.60178 | 0.51188 | 66.9743 | 56.0317 | 1 | 24.963 | 31.5897 | 308.84 | 0.74 | 0.53 | 0.43
1.032 | 1.033 | 0.59881 | 0.50941 | 66.9762 | 56.0149 | 1 | 24.963 | 31.5897 | 308.84 | 0.74 | 0.53 | 0.43
1.033 | 1.034 | 0.59733 | 0.50812 | 66.9762 | 55.998 | 1 | 24.963 | 31.5897 | 308.84 | 0.74 | 0.53 | 0.43
1.034 | 1.035 | 0.59673 | 0.50762 | 66.9812 | 55.9812 | 1 | 24.963 | 31.5897 | 308.84 | 0.74 | 0.53 | 0.43
1.035 | 1.036 | 0.59644 | 0.50743 | 66.9812 | 55.9644 | 1 | 24.9632 | 31.5898 | 308.76 | 0.74 | 0.53 | 0.43
1.036 | 1.037 | 0.59604 | 0.50713 | 66.9812 | 55.9465 | 1 | 24.9632 | 31.5898 | 308.76 | 0.74 | 0.53 | 0.43
1.037 | 1.038 | 0.59366 | 0.50515 | 66.9842 | 55.9287 | 1 | 24.9632 | 31.5898 | 308.76 | 0.74 | 0.53 | 0.43
1.038 | 1.039 | 0.59149 | 0.50327 | 66.9842 | 55.9109 | 1 | 24.9632 | 31.5898 | 308.76 | 0.74 | 0.53 | 0.43
1.039 | 1.04 | 0.5905 | 0.50248 | 66.9911 | 55.8931 | 1 | 24.9632 | 31.5898 | 308.76 | 0.74 | 0.53 | 0.43
1.04 | 1.041 | 0.5902 | 0.50218 | 66.996 | 55.8753 | 1 | 24.9632 | 31.5898 | 308.76 | 0.74 | 0.53 | 0.43
1.041 | 1.042 | 0.59059 | 0.50257 | 66.999 | 55.8723 | 1 | 24.9632 | 31.5898 | 308.76 | 0.74 | 0.53 | 0.43
1.042 | 1.043 | 0.5905 | 0.50248 | 67.0089 | 55.8693 | 1 | 24.9632 | 31.5898 | 308.76 | 0.74 | 0.53 | 0.43
1.043 | 1.044 | 0.58931 | 0.50149 | 67.0089 | 55.8664 | 1 | 24.9632 | 31.5898 | 308.76 | 0.74 | 0.53 | 0.43
1.044 | 1.045 | 0.58822 | 0.50059 | 67.0139 | 55.8634 | 1 | 24.9632 | 31.5898 | 308.76 | 0.74 | 0.53 | 0.43
1.045 | 1.046 | 0.58743 | 0.4999 | 67.0168 | 55.8634 | 1 | 24.9632 | 31.5898 | 308.76 | 0.74 | 0.53 | 0.43
1.046 | 1.047 | 0.58703 | 0.4996 | 67.0139 | 55.8634 | 1 | 24.9632 | 31.5898 | 308.76 | 0.74 | 0.53 | 0.43
1.047 | 1.048 | 0.58663 | 0.49931 | 67.0267 | 55.8634 | 1 | 24.9632 | 31.5898 | 308.76 | 0.74 | 0.53 | 0.43
1.048 | 1.049 | 0.58574 | 0.49851 | 67.0238 | 55.8634 | 1 | 24.9632 | 31.5898 | 308.76 | 0.74 | 0.53 | 0.43
1.049 | 1.05 | 0.58495 | 0.49782 | 67.0287 | 55.8634 | 1 | 24.9632 | 31.5898 | 308.76 | 0.74 | 0.53 | 0.43
1.05 | 1.051 | 0.58436 | 0.49733 | 67.0356 | 55.8564 | 1 | 24.9632 | 31.5898 | 308.76 | 0.74 | 0.53 | 0.43
1.051 | 1.052 | 0.58426 | 0.49723 | 67.0307 | 55.8495 | 1 | 24.9632 | 31.5898 | 308.76 | 0.74 | 0.53 | 0.43
1.052 | 1.053 | 0.58436 | 0.49723 | 67.0307 | 55.8426 | 1 | 24.9632 | 31.5898 | 308.76 | 0.74 | 0.53 | 0.43
1.053 | 1.054 | 0.58396 | 0.49683 | 67.0307 | 55.8356 | 1 | 24.9633 | 31.5899 | 308.62 | 0.74 | 0.53 | 0.43
1.054 | 1.055 | 0.58366 | 0.49653 | 67.0307 | 55.8287 | 1 | 24.9633 | 31.5899 | 308.62 | 0.74 | 0.53 | 0.43
1.055 | 1.056 | 0.58396 | 0.49673 | 67.0337 | 55.8218 | 1 | 24.9633 | 31.5899 | 308.62 | 0.74 | 0.53 | 0.43
1.056 | 1.057 | 0.58495 | 0.49752 | 67.0337 | 55.8148 | 1 | 24.9633 | 31.5899 | 308.62 | 0.74 | 0.53 | 0.43
1.057 | 1.058 | 0.58584 | 0.49822 | 67.0366 | 55.799 | 1 | 24.9633 | 31.5899 | 308.62 | 0.74 | 0.53 | 0.43
1.058 | 1.059 | 0.58554 | 0.49802 | 67.0267 | 55.7832 | 1 | 24.9633 | 31.5899 | 308.62 | 0.74 | 0.53 | 0.43
1.059 | 1.06 | 0.58505 | 0.49762 | 67.0297 | 55.7713 | 1 | 24.9633 | 31.5899 | 308.62 | 0.74 | 0.53 | 0.43
1.06 | 1.061 | 0.58446 | 0.49713 | 67.0346 | 55.7594 | 1 | 24.9633 | 31.5899 | 308.62 | 0.74 | 0.53 | 0.43
1.061 | 1.062 | 0.58416 | 0.49693 | 67.0247 | 55.7475 | 1 | 24.9633 | 31.5899 | 308.62 | 0.74 | 0.53 | 0.43
1.062 | 1.063 | 0.58386 | 0.49673 | 67.0297 | 55.7356 | 1 | 24.9633 | 31.5899 | 308.62 | 0.74 | 0.53 | 0.43
1.063 | 1.064 | 0.58317 | 0.49614 | 67.0267 | 55.7237 | 1 | 24.9633 | 31.5899 | 308.62 | 0.74 | 0.53 | 0.43
1.064 | 1.065 | 0.58267 | 0.49564 | 67.0168 | 55.7119 | 1 | 24.9633 | 31.5899 | 308.62 | 0.74 | 0.53 | 0.43
1.065 | 1.066 | 0.58198 | 0.49505 | 67.0267 | 55.7 | 1 | 24.9633 | 31.5899 | 308.62 | 0.74 | 0.53 | 0.43
1.066 | 1.067 | 0.58119 | 0.49436 | 67.0218 | 55.702 | 1 | 24.9633 | 31.5899 | 308.62 | 0.74 | 0.53 | 0.43
1.067 | 1.068 | 0.5805 | 0.49376 | 67.0218 | 55.7039 | 1 | 24.9633 | 31.5899 | 308.62 | 0.74 | 0.53 | 0.43
1.068 | 1.069 | 0.5797 | 0.49317 | 67.0267 | 55.7168 | 1 | 24.9633 | 31.5899 | 308.62 | 0.74 | 0.53 | 0.43
1.069 | 1.07 | 0.57911 | 0.49257 | 67.0317 | 55.7297 | 1 | 24.9633 | 31.5899 | 308.62 | 0.74 | 0.53 | 0.43
1.07 | 1.071 | 0.57842 | 0.49198 | 67.0366 | 55.7425 | 1 | 24.9633 | 31.5899 | 308.62 | 0.74 | 0.53 | 0.43
1.071 | 1.072 | 0.57743 | 0.49109 | 67.0366 | 55.7554 | 1 | 24.9633 | 31.5899 | 308.62 | 0.74 | 0.53 | 0.43
1.072 | 1.073 | 0.57653 | 0.4903 | 67.0396 | 55.7683 | 1 | 24.9633 | 31.5899 | 308.62 | 0.74 | 0.53 | 0.43
1.073 | 1.074 | 0.57584 | 0.4897 | 67.0426 | 55.7812 | 1 | 24.9633 | 31.5899 | 308.62 | 0.74 | 0.53 | 0.43
1.074 | 1.075 | 0.57564 | 0.4895 | 67.0426 | 55.794 | 1 | 24.9635 | 31.59 | 308.39 | 0.74 | 0.53 | 0.43
1.075 | 1.076 | 0.57545 | 0.48931 | 67.0505 | 55.798 | 1 | 24.9635 | 31.59 | 308.39 | 0.74 | 0.53 | 0.43
1.076 | 1.077 | 0.57525 | 0.48911 | 67.0455 | 55.8019 | 1 | 24.9635 | 31.59 | 308.39 | 0.74 | 0.53 | 0.43
1.077 | 1.078 | 0.57495 | 0.48881 | 67.0455 | 55.8059 | 1 | 24.9635 | 31.59 | 308.39 | 0.74 | 0.53 | 0.43
1.078 | 1.079 | 0.57465 | 0.48851 | 67.0455 | 55.8099 | 1 | 24.9635 | 31.59 | 308.39 | 0.74 | 0.53 | 0.43
1.079 | 1.08 | 0.57446 | 0.48832 | 67.0386 | 55.8138 | 1 | 24.9635 | 31.59 | 308.39 | 0.74 | 0.53 | 0.43
1.08 | 1.081 | 0.57376 | 0.48772 | 67.0435 | 55.7861 | 1 | 24.9635 | 31.59 | 308.39 | 0.74 | 0.53 | 0.43
1.081 | 1.082 | 0.57307 | 0.48713 | 67.0366 | 55.7584 | 1 | 24.9635 | 31.59 | 308.39 | 0.74 | 0.53 | 0.43
1.082 | 1.083 | 0.57218 | 0.48644 | 67.0366 | 55.7307 | 1 | 24.9635 | 31.59 | 308.39 | 0.74 | 0.53 | 0.43
1.083 | 1.084 | 0.57109 | 0.48554 | 67.0317 | 55.7029 | 1 | 24.9635 | 31.59 | 308.39 | 0.74 | 0.53 | 0.43
1.084 | 1.085 | 0.5703 | 0.48495 | 67.0218 | 55.6752 | 1 | 24.9635 | 31.59 | 308.39 | 0.74 | 0.53 | 0.43
1.085 | 1.086 | 0.5696 | 0.48436 | 67.0287 | 55.6475 | 1 | 24.9635 | 31.59 | 308.39 | 0.74 | 0.53 | 0.43
1.086 | 1.087 | 0.56881 | 0.48376 | 67.0238 | 55.6198 | 1 | 24.9635 | 31.59 | 308.39 | 0.74 | 0.53 | 0.43
1.087 | 1.088 | 0.56802 | 0.48317 | 67.0168 | 55.6079 | 1 | 24.9635 | 31.59 | 308.39 | 0.74 | 0.53 | 0.43
1.088 | 1.089 | 0.56703 | 0.48228 | 67.0218 | 55.596 | 1 | 24.9635 | 31.59 | 308.39 | 0.74 | 0.53 | 0.43
1.089 | 1.09 | 0.56624 | 0.48158 | 67.0148 | 55.5841 | 1 | 24.9635 | 31.59 | 308.39 | 0.74 | 0.53 | 0.43
1.09 | 1.091 | 0.56545 | 0.48089 | 67.0148 | 55.5921 | 1 | 24.9635 | 31.59 | 308.39 | 0.74 | 0.53 | 0.43
1.091 | 1.092 | 0.56465 | 0.4802 | 67.0148 | 55.6 | 1 | 24.9635 | 31.59 | 308.39 | 0.74 | 0.53 | 0.43
1.092 | 1.093 | 0.56386 | 0.4795 | 67.0178 | 55.6079 | 1 | 24.9637 | 31.5901 | 308.09 | 0.74 | 0.53 | 0.43
1.093 | 1.094 | 0.56277 | 0.47861 | 67.0178 | 55.6158 | 1 | 24.9637 | 31.5901 | 308.09 | 0.74 | 0.53 | 0.43
1.094 | 1.095 | 0.56198 | 0.47792 | 67.0129 | 55.6237 | 1 | 24.9637 | 31.5901 | 308.09 | 0.74 | 0.53 | 0.43
1.095 | 1.096 | 0.56109 | 0.47723 | 67.0129 | 55.6317 | 1 | 24.9637 | 31.5901 | 308.09 | 0.74 | 0.53 | 0.43
1.096 | 1.097 | 0.5602 | 0.47653 | 67.0129 | 55.6178 | 1 | 24.9637 | 31.5901 | 308.09 | 0.74 | 0.53 | 0.43
1.097 | 1.098 | 0.55951 | 0.47594 | 67.0099 | 55.6039 | 1 | 24.9637 | 31.5901 | 308.09 | 0.74 | 0.53 | 0.43
1.098 | 1.099 | 0.55881 | 0.47535 | 67.0148 | 55.5861 | 1 | 24.9637 | 31.5901 | 308.09 | 0.74 | 0.53 | 0.43
1.099 | 1.1 | 0.55822 | 0.47475 | 67.0079 | 55.5683 | 1 | 24.9637 | 31.5901 | 308.09 | 0.74 | 0.53 | 0.43
1.1 | 1.101 | 0.55802 | 0.47455 | 67.003 | 55.5505 | 1 | 24.9637 | 31.5901 | 308.09 | 0.74 | 0.53 | 0.43
1.101 | 1.102 | 0.55792 | 0.47446 | 67.003 | 55.5326 | 1 | 24.9637 | 31.5901 | 308.09 | 0.74 | 0.53 | 0.43
1.102 | 1.103 | 0.55772 | 0.47436 | 66.9931 | 55.5148 | 1 | 24.9637 | 31.5901 | 308.09 | 0.74 | 0.53 | 0.43
1.103 | 1.104 | 0.55733 | 0.47406 | 66.9931 | 55.5188 | 1 | 24.9637 | 31.5901 | 308.09 | 0.74 | 0.53 | 0.43
1.104 | 1.105 | 0.55663 | 0.47347 | 66.9931 | 55.5227 | 1 | 24.9637 | 31.5901 | 308.09 | 0.74 | 0.53 | 0.43
1.105 | 1.106 | 0.55614 | 0.47307 | 66.9901 | 55.5267 | 1 | 24.9637 | 31.5901 | 308.09 | 0.74 | 0.53 | 0.43
1.106 | 1.107 | 0.55584 | 0.47287 | 66.9901 | 55.5307 | 1 | 24.9637 | 31.5901 | 308.09 | 0.74 | 0.53 | 0.43
1.107 | 1.108 | 0.55564 | 0.47277 | 66.9871 | 55.5346 | 1 | 24.9637 | 31.5901 | 308.09 | 0.74 | 0.53 | 0.43
1.108 | 1.109 | 0.55515 | 0.47238 | 66.9822 | 55.5386 | 1 | 24.9637 | 31.5901 | 308.09 | 0.74 | 0.53 | 0.43
1.109 | 1.11 | 0.55446 | 0.47178 | 66.9822 | 55.5425 | 1 | 24.9637 | 31.5901 | 308.09 | 0.74 | 0.53 | 0.43
1.11 | 1.111 | 0.55396 | 0.47139 | 66.9772 | 55.5465 | 1 | 24.9638 | 31.5902 | 307.76 | 0.74 | 0.53 | 0.43
1.111 | 1.112 | 0.55376 | 0.47119 | 66.9693 | 55.5505 | 1 | 24.9638 | 31.5902 | 307.76 | 0.74 | 0.53 | 0.43
1.112 | 1.113 | 0.55347 | 0.47099 | 66.9693 | 55.5544 | 1 | 24.9638 | 31.5902 | 307.76 | 0.74 | 0.53 | 0.43
1.113 | 1.114 | 0.55277 | 0.4704 | 66.9663 | 55.5584 | 1 | 24.9638 | 31.5902 | 307.76 | 0.74 | 0.53 | 0.43
1.114 | 1.115 | 0.55208 | 0.4698 | 66.9634 | 55.5624 | 1 | 24.9638 | 31.5902 | 307.76 | 0.74 | 0.53 | 0.43
1.115 | 1.116 | 0.55168 | 0.46941 | 66.9604 | 55.5475 | 1 | 24.9638 | 31.5902 | 307.76 | 0.74 | 0.53 | 0.43
1.116 | 1.117 | 0.55168 | 0.46941 | 66.9505 | 55.5237 | 1 | 24.9638 | 31.5902 | 307.76 | 0.74 | 0.53 | 0.43
1.117 | 1.118 | 0.55178 | 0.4695 | 66.9456 | 55.5 | 1 | 24.9638 | 31.5902 | 307.76 | 0.74 | 0.53 | 0.43
1.118 | 1.119 | 0.55178 | 0.4695 | 66.9426 | 55.4762 | 1 | 24.9638 | 31.5902 | 307.76 | 0.74 | 0.53 | 0.43
1.119 | 1.12 | 0.55188 | 0.4695 | 66.9347 | 55.4525 | 1 | 24.9638 | 31.5902 | 307.76 | 0.74 | 0.53 | 0.43
1.12 | 1.121 | 0.55218 | 0.4697 | 66.9376 | 55.4287 | 1 | 24.9638 | 31.5902 | 307.76 | 0.74 | 0.53 | 0.43
1.121 | 1.122 | 0.55267 | 0.4701 | 66.9406 | 55.4049 | 1 | 24.9638 | 31.5902 | 307.76 | 0.74 | 0.53 | 0.43
1.122 | 1.123 | 0.55347 | 0.47079 | 66.9337 | 55.3812 | 1 | 24.9638 | 31.5902 | 307.76 | 0.74 | 0.53 | 0.43
1.123 | 1.124 | 0.55436 | 0.47158 | 66.9357 | 55.3614 | 1 | 24.9638 | 31.5902 | 307.76 | 0.74 | 0.53 | 0.43
1.124 | 1.125 | 0.55515 | 0.47228 | 66.9287 | 55.3416 | 1 | 24.9638 | 31.5902 | 307.76 | 0.74 | 0.53 | 0.43
1.125 | 1.126 | 0.55574 | 0.47277 | 66.9238 | 55.3218 | 1 | 24.9638 | 31.5902 | 307.76 | 0.74 | 0.53 | 0.43
1.126 | 1.127 | 0.55604 | 0.47307 | 66.9208 | 55.302 | 1 | 24.9638 | 31.5902 | 307.76 | 0.74 | 0.53 | 0.43
1.127 | 1.128 | 0.55693 | 0.47376 | 66.9129 | 55.2822 | 1 | 24.9638 | 31.5902 | 307.76 | 0.74 | 0.53 | 0.43
1.128 | 1.129 | 0.55832 | 0.47495 | 66.9129 | 55.2812 | 1 | 24.964 | 31.5902 | 307.41 | 0.74 | 0.53 | 0.43
1.129 | 1.13 | 0.5598 | 0.47624 | 66.9109 | 55.2802 | 1 | 24.964 | 31.5902 | 307.41 | 0.74 | 0.53 | 0.43
1.13 | 1.131 | 0.56109 | 0.47733 | 66.9079 | 55.2792 | 1 | 24.964 | 31.5902 | 307.41 | 0.74 | 0.53 | 0.43
1.131 | 1.132 | 0.56218 | 0.47822 | 66.903 | 55.2782 | 1 | 24.964 | 31.5902 | 307.41 | 0.74 | 0.53 | 0.43
1.132 | 1.133 | 0.56356 | 0.47941 | 66.903 | 55.2871 | 1 | 24.964 | 31.5902 | 307.41 | 0.74 | 0.53 | 0.43
1.133 | 1.134 | 0.56515 | 0.48069 | 66.8911 | 55.296 | 1 | 24.964 | 31.5902 | 307.41 | 0.74 | 0.53 | 0.43
1.134 | 1.135 | 0.56663 | 0.48198 | 66.8861 | 55.305 | 1 | 24.964 | 31.5902 | 307.41 | 0.74 | 0.53 | 0.43
1.135 | 1.136 | 0.56772 | 0.48287 | 66.8743 | 55.3139 | 1 | 24.964 | 31.5902 | 307.41 | 0.74 | 0.53 | 0.43
1.136 | 1.137 | 0.56921 | 0.48416 | 66.8693 | 55.3228 | 1 | 24.964 | 31.5902 | 307.41 | 0.74 | 0.53 | 0.43
1.137 | 1.138 | 0.57079 | 0.48554 | 66.8693 | 55.3327 | 1 | 24.964 | 31.5902 | 307.41 | 0.74 | 0.53 | 0.43
1.138 | 1.139 | 0.57228 | 0.48683 | 66.8614 | 55.3426 | 1 | 24.964 | 31.5902 | 307.41 | 0.74 | 0.53 | 0.43
1.139 | 1.14 | 0.57376 | 0.48812 | 66.8545 | 55.3525 | 1 | 24.964 | 31.5902 | 307.41 | 0.74 | 0.53 | 0.43
1.14 | 1.141 | 0.57554 | 0.4896 | 66.8426 | 55.3624 | 1 | 24.964 | 31.5902 | 307.41 | 0.74 | 0.53 | 0.43
1.141 | 1.142 | 0.57733 | 0.49109 | 66.8347 | 55.3723 | 1 | 24.964 | 31.5902 | 307.41 | 0.74 | 0.53 | 0.43
1.142 | 1.143 | 0.57871 | 0.49228 | 66.8218 | 55.3822 | 1 | 24.964 | 31.5902 | 307.41 | 0.74 | 0.53 | 0.43
1.143 | 1.144 | 0.5802 | 0.49356 | 66.8089 | 55.3921 | 1 | 24.964 | 31.5902 | 307.41 | 0.74 | 0.53 | 0.43
1.144 | 1.145 | 0.58149 | 0.49465 | 66.8139 | 55.397 | 1 | 24.964 | 31.5902 | 307.41 | 0.74 | 0.53 | 0.43
1.145 | 1.146 | 0.58356 | 0.49644 | 66.799 | 55.402 | 1 | 24.964 | 31.5902 | 307.41 | 0.74 | 0.53 | 0.43
1.146 | 1.147 | 0.58634 | 0.49881 | 66.7911 | 55.404 | 1 | 24.964 | 31.5902 | 307.41 | 0.74 | 0.53 | 0.43
1.147 | 1.148 | 0.58871 | 0.50079 | 66.7881 | 55.406 | 1 | 24.964 | 31.5902 | 307.41 | 0.74 | 0.53 | 0.43
1.148 | 1.149 | 0.5904 | 0.50218 | 66.7753 | 55.4079 | 1 | 24.964 | 31.5902 | 307.41 | 0.74 | 0.53 | 0.43
1.149 | 1.15 | 0.59168 | 0.50327 | 66.7753 | 55.4099 | 1 | 24.9641 | 31.5903 | 307.04 | 0.74 | 0.53 | 0.43
1.15 | 1.151 | 0.59277 | 0.50416 | 66.7753 | 55.4119 | 1 | 24.9641 | 31.5903 | 307.04 | 0.74 | 0.53 | 0.43
1.151 | 1.152 | 0.59545 | 0.50644 | 66.7683 | 55.4139 | 1 | 24.9641 | 31.5903 | 307.04 | 0.74 | 0.53 | 0.43
1.152 | 1.153 | 0.59931 | 0.5097 | 66.7683 | 55.4159 | 1 | 24.9641 | 31.5903 | 307.04 | 0.74 | 0.53 | 0.43
1.153 | 1.154 | 0.60158 | 0.51168 | 66.7614 | 55.4159 | 1 | 24.9641 | 31.5903 | 307.04 | 0.74 | 0.53 | 0.43
1.154 | 1.155 | 0.60267 | 0.51267 | 66.7564 | 55.4159 | 1 | 24.9641 | 31.5903 | 307.04 | 0.74 | 0.53 | 0.43
1.155 | 1.156 | 0.60317 | 0.51317 | 66.7564 | 55.4159 | 1 | 24.9641 | 31.5903 | 307.04 | 0.74 | 0.53 | 0.43
1.156 | 1.157 | 0.60366 | 0.51366 | 66.7485 | 55.4158 | 1 | 24.9641 | 31.5903 | 307.04 | 0.74 | 0.53 | 0.43
1.157 | 1.158 | 0.60465 | 0.51455 | 66.7485 | 55.4158 | 1 | 24.9641 | 31.5903 | 307.04 | 0.74 | 0.53 | 0.43
1.158 | 1.159 | 0.60535 | 0.51515 | 66.7406 | 55.4248 | 1 | 24.9641 | 31.5903 | 307.04 | 0.74 | 0.53 | 0.43
1.159 | 1.16 | 0.60535 | 0.51515 | 66.7475 | 55.4337 | 1 | 24.9641 | 31.5903 | 307.04 | 0.74 | 0.53 | 0.43
1.16 | 1.161 | 0.60505 | 0.51485 | 66.7346 | 55.4426 | 1 | 24.9641 | 31.5903 | 307.04 | 0.74 | 0.53 | 0.43
1.161 | 1.162 | 0.60535 | 0.51505 | 66.7267 | 55.4515 | 1 | 24.9641 | 31.5903 | 307.04 | 0.74 | 0.53 | 0.43
1.162 | 1.163 | 0.60624 | 0.51574 | 66.7317 | 55.4653 | 1 | 24.9641 | 31.5903 | 307.04 | 0.74 | 0.53 | 0.43
1.163 | 1.164 | 0.60693 | 0.51634 | 66.7198 | 55.4792 | 1 | 24.9641 | 31.5903 | 307.04 | 0.74 | 0.53 | 0.43
1.164 | 1.165 | 0.60713 | 0.51644 | 66.7129 | 55.4931 | 1 | 24.9641 | 31.5903 | 307.04 | 0.74 | 0.53 | 0.43
1.165 | 1.166 | 0.60683 | 0.51624 | 66.7198 | 55.5069 | 1 | 24.9641 | 31.5903 | 307.04 | 0.74 | 0.53 | 0.43
1.166 | 1.167 | 0.60703 | 0.51634 | 66.7 | 55.5208 | 1 | 24.9641 | 31.5903 | 307.04 | 0.74 | 0.53 | 0.43
1.167 | 1.168 | 0.60792 | 0.51713 | 66.698 | 55.5208 | 1 | 24.9643 | 31.5904 | 306.7 | 0.74 | 0.53 | 0.43
1.168 | 1.169 | 0.60861 | 0.51772 | 66.6931 | 55.5208 | 1 | 24.9643 | 31.5904 | 306.7 | 0.74 | 0.53 | 0.43
1.169 | 1.17 | 0.60901 | 0.51802 | 66.6782 | 55.5208 | 1 | 24.9643 | 31.5904 | 306.7 | 0.74 | 0.53 | 0.43
1.17 | 1.171 | 0.60921 | 0.51822 | 66.6733 | 55.5208 | 1 | 24.9643 | 31.5904 | 306.7 | 0.74 | 0.53 | 0.43
1.171 | 1.172 | 0.6097 | 0.51861 | 66.6584 | 55.5208 | 1 | 24.9643 | 31.5904 | 306.7 | 0.74 | 0.53 | 0.43
1.172 | 1.173 | 0.61079 | 0.5196 | 66.6535 | 55.5208 | 1 | 24.9643 | 31.5904 | 306.7 | 0.74 | 0.53 | 0.43
1.173 | 1.174 | 0.61188 | 0.52059 | 66.6505 | 55.5346 | 1 | 24.9643 | 31.5904 | 306.7 | 0.74 | 0.53 | 0.43
1.174 | 1.175 | 0.61277 | 0.52139 | 66.6376 | 55.5485 | 1 | 24.9643 | 31.5904 | 306.7 | 0.74 | 0.53 | 0.43
1.175 | 1.176 | 0.61317 | 0.52178 | 66.6277 | 55.5624 | 1 | 24.9643 | 31.5904 | 306.7 | 0.74 | 0.53 | 0.43
1.176 | 1.177 | 0.61327 | 0.52188 | 66.6198 | 55.5851 | 1 | 24.9643 | 31.5904 | 306.7 | 0.74 | 0.53 | 0.43
1.177 | 1.178 | 0.61366 | 0.52228 | 66.6149 | 55.6079 | 1 | 24.9643 | 31.5904 | 306.7 | 0.74 | 0.53 | 0.43
1.178 | 1.179 | 0.61416 | 0.52277 | 66.6149 | 55.6307 | 1 | 24.9643 | 31.5904 | 306.7 | 0.74 | 0.53 | 0.43
1.179 | 1.18 | 0.61465 | 0.52327 | 66.605 | 55.6534 | 1 | 24.9643 | 31.5904 | 306.7 | 0.74 | 0.53 | 0.43
1.18 | 1.181 | 0.61485 | 0.52347 | 66.6069 | 55.6762 | 1 | 24.9643 | 31.5904 | 306.7 | 0.74 | 0.53 | 0.43
1.181 | 1.182 | 0.61515 | 0.52366 | 66.595 | 55.699 | 1 | 24.9643 | 31.5904 | 306.7 | 0.74 | 0.53 | 0.43
1.182 | 1.183 | 0.61554 | 0.52396 | 66.597 | 55.695 | 1 | 24.9643 | 31.5904 | 306.7 | 0.74 | 0.53 | 0.43
1.183 | 1.184 | 0.61604 | 0.52436 | 66.5901 | 55.6911 | 1 | 24.9643 | 31.5904 | 306.7 | 0.74 | 0.53 | 0.43
1.184 | 1.185 | 0.61683 | 0.52505 | 66.5802 | 55.6871 | 1 | 24.9643 | 31.5904 | 306.7 | 0.74 | 0.53 | 0.43
1.185 | 1.186 | 0.61743 | 0.52554 | 66.5871 | 55.6832 | 1 | 24.9644 | 31.5905 | 306.3 | 0.74 | 0.53 | 0.43
1.186 | 1.187 | 0.61802 | 0.52614 | 66.5703 | 55.6792 | 1 | 24.9644 | 31.5905 | 306.3 | 0.74 | 0.53 | 0.43
1.187 | 1.188 | 0.61871 | 0.52673 | 66.5723 | 55.6752 | 1 | 24.9644 | 31.5905 | 306.3 | 0.74 | 0.53 | 0.43
1.188 | 1.189 | 0.61931 | 0.52723 | 66.5743 | 55.6554 | 1 | 24.9644 | 31.5905 | 306.3 | 0.74 | 0.53 | 0.43
1.189 | 1.19 | 0.6201 | 0.52792 | 66.5594 | 55.6356 | 1 | 24.9644 | 31.5905 | 306.3 | 0.74 | 0.53 | 0.43
1.19 | 1.191 | 0.62059 | 0.52832 | 66.5614 | 55.6158 | 1 | 24.9644 | 31.5905 | 306.3 | 0.74 | 0.53 | 0.43
1.191 | 1.192 | 0.62079 | 0.52842 | 66.5515 | 55.6049 | 1 | 24.9644 | 31.5905 | 306.3 | 0.74 | 0.53 | 0.43
1.192 | 1.193 | 0.62099 | 0.52861 | 66.5416 | 55.5941 | 1 | 24.9644 | 31.5905 | 306.3 | 0.74 | 0.53 | 0.43
1.193 | 1.194 | 0.62139 | 0.52891 | 66.5386 | 55.5832 | 1 | 24.9644 | 31.5905 | 306.3 | 0.74 | 0.53 | 0.43
1.194 | 1.195 | 0.62228 | 0.5297 | 66.5287 | 55.5723 | 1 | 24.9644 | 31.5905 | 306.3 | 0.74 | 0.53 | 0.43
1.195 | 1.196 | 0.62307 | 0.5304 | 66.5238 | 55.5614 | 1 | 24.9644 | 31.5905 | 306.3 | 0.74 | 0.53 | 0.43
1.196 | 1.197 | 0.62366 | 0.53089 | 66.5188 | 55.5505 | 1 | 24.9644 | 31.5905 | 306.3 | 0.74 | 0.53 | 0.43
1.197 | 1.198 | 0.62416 | 0.53129 | 66.5089 | 55.5614 | 1 | 24.9644 | 31.5905 | 306.3 | 0.74 | 0.53 | 0.43
1.198 | 1.199 | 0.62446 | 0.53158 | 66.5069 | 55.5723 | 1 | 24.9644 | 31.5905 | 306.3 | 0.74 | 0.53 | 0.43
1.199 | 1.2 | 0.62485 | 0.53188 | 66.4921 | 55.5832 | 1 | 24.9644 | 31.5905 | 306.3 | 0.74 | 0.53 | 0.43
1.2 | 1.201 | 0.62535 | 0.53238 | 66.4891 | 55.5941 | 1 | 24.9644 | 31.5905 | 306.3 | 0.74 | 0.53 | 0.43
1.201 | 1.202 | 0.62554 | 0.53257 | 66.4871 | 55.602 | 1 | 24.9644 | 31.5905 | 306.3 | 0.74 | 0.53 | 0.43
1.202 | 1.203 | 0.62594 | 0.53297 | 66.4772 | 55.6099 | 1 | 24.9644 | 31.5905 | 306.3 | 0.74 | 0.53 | 0.43
1.203 | 1.204 | 0.62653 | 0.53347 | 66.4802 | 55.6178 | 1 | 24.9646 | 31.5905 | 305.9 | 0.74 | 0.53 | 0.43
1.204 | 1.205 | 0.62733 | 0.53416 | 66.4703 | 55.604 | 1 | 24.9646 | 31.5905 | 305.9 | 0.74 | 0.53 | 0.43
1.205 | 1.206 | 0.62842 | 0.53505 | 66.4634 | 55.5901 | 1 | 24.9646 | 31.5905 | 305.9 | 0.74 | 0.53 | 0.43
1.206 | 1.207 | 0.62921 | 0.53574 | 66.4614 | 55.5762 | 1 | 24.9646 | 31.5905 | 305.9 | 0.74 | 0.53 | 0.43
1.207 | 1.208 | 0.6301 | 0.53644 | 66.4515 | 55.5624 | 1 | 24.9646 | 31.5905 | 305.9 | 0.74 | 0.53 | 0.43
1.208 | 1.209 | 0.63129 | 0.53743 | 66.4446 | 55.5485 | 1 | 24.9646 | 31.5905 | 305.9 | 0.74 | 0.53 | 0.43
1.209 | 1.21 | 0.63238 | 0.53832 | 66.4426 | 55.5317 | 1 | 24.9646 | 31.5905 | 305.9 | 0.74 | 0.53 | 0.43
1.21 | 1.211 | 0.63347 | 0.53921 | 66.4327 | 55.5149 | 1 | 24.9646 | 31.5905 | 305.9 | 0.74 | 0.53 | 0.43
1.211 | 1.212 | 0.63406 | 0.5397 | 66.4307 | 55.498 | 1 | 24.9646 | 31.5905 | 305.9 | 0.74 | 0.53 | 0.43
1.212 | 1.213 | 0.63446 | 0.5401 | 66.4287 | 55.4812 | 1 | 24.9646 | 31.5905 | 305.9 | 0.74 | 0.53 | 0.43
1.213 | 1.214 | 0.63495 | 0.5405 | 66.4257 | 55.4644 | 1 | 24.9646 | 31.5905 | 305.9 | 0.74 | 0.53 | 0.43
1.214 | 1.215 | 0.63594 | 0.54139 | 66.4188 | 55.4475 | 1 | 24.9646 | 31.5905 | 305.9 | 0.74 | 0.53 | 0.43
1.215 | 1.216 | 0.63733 | 0.54257 | 66.4089 | 55.4307 | 1 | 24.9646 | 31.5905 | 305.9 | 0.74 | 0.53 | 0.43
1.216 | 1.217 | 0.63851 | 0.54356 | 66.4069 | 55.4327 | 1 | 24.9646 | 31.5905 | 305.9 | 0.74 | 0.53 | 0.43
1.217 | 1.218 | 0.6395 | 0.54436 | 66.4069 | 55.4346 | 1 | 24.9646 | 31.5905 | 305.9 | 0.74 | 0.53 | 0.43
1.218 | 1.219 | 0.6405 | 0.54515 | 66.402 | 55.4337 | 1 | 24.9646 | 31.5905 | 305.9 | 0.74 | 0.53 | 0.43
1.219 | 1.22 | 0.64129 | 0.54574 | 66.402 | 55.4327 | 1 | 24.9646 | 31.5905 | 305.9 | 0.74 | 0.53 | 0.43
1.22 | 1.221 | 0.64188 | 0.54634 | 66.395 | 55.4317 | 1 | 24.9646 | 31.5905 | 305.9 | 0.74 | 0.53 | 0.43
1.221 | 1.222 | 0.64248 | 0.54693 | 66.3881 | 55.4307 | 1 | 24.9646 | 31.5905 | 305.9 | 0.74 | 0.53 | 0.43
1.222 | 1.223 | 0.64277 | 0.54713 | 66.3851 | 55.4297 | 1 | 24.9646 | 31.5905 | 305.9 | 0.74 | 0.53 | 0.43
1.223 | 1.224 | 0.64267 | 0.54703 | 66.3752 | 55.4287 | 1 | 24.9647 | 31.5906 | 305.55 | 0.74 | 0.53 | 0.43
1.224 | 1.225 | 0.64228 | 0.54663 | 66.3683 | 55.4238 | 1 | 24.9647 | 31.5906 | 305.55 | 0.74 | 0.53 | 0.43
1.225 | 1.226 | 0.64178 | 0.54614 | 66.3713 | 55.4188 | 1 | 24.9647 | 31.5906 | 305.55 | 0.74 | 0.53 | 0.43
1.226 | 1.227 | 0.64158 | 0.54594 | 66.3614 | 55.4138 | 1 | 24.9647 | 31.5906 | 305.55 | 0.74 | 0.53 | 0.43
1.227 | 1.228 | 0.64198 | 0.54624 | 66.3614 | 55.4089 | 1 | 24.9647 | 31.5906 | 305.55 | 0.74 | 0.53 | 0.43
1.228 | 1.229 | 0.64208 | 0.54634 | 66.3544 | 55.4039 | 1 | 24.9647 | 31.5906 | 305.55 | 0.74 | 0.53 | 0.43
1.229 | 1.23 | 0.64178 | 0.54614 | 66.3445 | 55.4237 | 1 | 24.9647 | 31.5906 | 305.55 | 0.74 | 0.53 | 0.43
1.23 | 1.231 | 0.64109 | 0.54554 | 66.3465 | 55.4435 | 1 | 24.9647 | 31.5906 | 305.55 | 0.74 | 0.53 | 0.43
1.231 | 1.232 | 0.6403 | 0.54485 | 66.3396 | 55.4633 | 1 | 24.9647 | 31.5906 | 305.55 | 0.74 | 0.53 | 0.43
1.232 | 1.233 | 0.64 | 0.54465 | 66.3396 | 55.4832 | 1 | 24.9647 | 31.5906 | 305.55 | 0.74 | 0.53 | 0.43
1.233 | 1.234 | 0.6395 | 0.54426 | 66.3366 | 55.4931 | 1 | 24.9647 | 31.5906 | 305.55 | 0.74 | 0.53 | 0.43
1.234 | 1.235 | 0.63901 | 0.54386 | 66.3336 | 55.503 | 1 | 24.9647 | 31.5906 | 305.55 | 0.74 | 0.53 | 0.43
1.235 | 1.236 | 0.63851 | 0.54347 | 66.3317 | 55.5129 | 1 | 24.9647 | 31.5906 | 305.55 | 0.74 | 0.53 | 0.43
1.236 | 1.237 | 0.63792 | 0.54297 | 66.3336 | 55.5228 | 1 | 24.9647 | 31.5906 | 305.55 | 0.74 | 0.53 | 0.43
1.237 | 1.238 | 0.63723 | 0.54238 | 66.3287 | 55.5327 | 1 | 24.9647 | 31.5906 | 305.55 | 0.74 | 0.53 | 0.43
1.238 | 1.239 | 0.63644 | 0.54168 | 66.3237 | 55.5426 | 1 | 24.9647 | 31.5906 | 305.55 | 0.74 | 0.53 | 0.43
1.239 | 1.24 | 0.63564 | 0.54099 | 66.3188 | 55.5356 | 1 | 24.9647 | 31.5906 | 305.55 | 0.74 | 0.53 | 0.43
1.24 | 1.241 | 0.63465 | 0.5401 | 66.3208 | 55.5287 | 1 | 24.9647 | 31.5906 | 305.55 | 0.74 | 0.53 | 0.43
1.241 | 1.242 | 0.63337 | 0.53901 | 66.3188 | 55.5218 | 1 | 24.9649 | 31.5907 | 305.18 | 0.74 | 0.53 | 0.43
1.242 | 1.243 | 0.63248 | 0.53832 | 66.3168 | 55.5148 | 1 | 24.9649 | 31.5907 | 305.18 | 0.74 | 0.53 | 0.43
1.243 | 1.244 | 0.63208 | 0.53792 | 66.3198 | 55.5079 | 1 | 24.9649 | 31.5907 | 305.18 | 0.74 | 0.53 | 0.43
1.244 | 1.245 | 0.63168 | 0.53752 | 66.3129 | 55.501 | 1 | 24.9649 | 31.5907 | 305.18 | 0.74 | 0.53 | 0.43
1.245 | 1.246 | 0.63119 | 0.53713 | 66.301 | 55.499 | 1 | 24.9649 | 31.5907 | 305.18 | 0.74 | 0.53 | 0.43
1.246 | 1.247 | 0.6299 | 0.53604 | 66.301 | 55.497 | 1 | 24.9649 | 31.5907 | 305.18 | 0.74 | 0.53 | 0.43
1.247 | 1.248 | 0.62792 | 0.53436 | 66.296 | 55.5148 | 1 | 24.9649 | 31.5907 | 305.18 | 0.74 | 0.53 | 0.43
1.248 | 1.249 | 0.62594 | 0.53267 | 66.2891 | 55.5327 | 1 | 24.9649 | 31.5907 | 305.18 | 0.74 | 0.53 | 0.43
1.249 | 1.25 | 0.62455 | 0.53149 | 66.2891 | 55.5505 | 1 | 24.9649 | 31.5907 | 305.18 | 0.74 | 0.53 | 0.43
1.25 | 1.251 | 0.62376 | 0.53079 | 66.2792 | 55.5683 | 1 | 24.9649 | 31.5907 | 305.18 | 0.74 | 0.53 | 0.43
1.251 | 1.252 | 0.62347 | 0.53059 | 66.2693 | 55.5861 | 1 | 24.9649 | 31.5907 | 305.18 | 0.74 | 0.53 | 0.43
1.252 | 1.253 | 0.62188 | 0.52931 | 66.2713 | 55.6039 | 1 | 24.9649 | 31.5907 | 305.18 | 0.74 | 0.53 | 0.43
1.253 | 1.254 | 0.61881 | 0.52673 | 66.2614 | 55.6217 | 1 | 24.9649 | 31.5907 | 305.18 | 0.74 | 0.53 | 0.43
1.254 | 1.255 | 0.61693 | 0.52515 | 66.2584 | 55.6416 | 1 | 24.9649 | 31.5907 | 305.18 | 0.74 | 0.53 | 0.43
1.255 | 1.256 | 0.61594 | 0.52426 | 66.2534 | 55.6614 | 1 | 24.9649 | 31.5907 | 305.18 | 0.74 | 0.53 | 0.43
1.256 | 1.257 | 0.61584 | 0.52416 | 66.2436 | 55.6752 | 1 | 24.9649 | 31.5907 | 305.18 | 0.74 | 0.53 | 0.43
1.257 | 1.258 | 0.61604 | 0.52426 | 66.2386 | 55.6891 | 1 | 24.9649 | 31.5907 | 305.18 | 0.74 | 0.53 | 0.43
1.258 | 1.259 | 0.61525 | 0.52356 | 66.2287 | 55.7029 | 1 | 24.9649 | 31.5907 | 305.18 | 0.74 | 0.53 | 0.43
1.259 | 1.26 | 0.61406 | 0.52257 | 66.2237 | 55.7168 | 1 | 24.9651 | 31.5907 | 304.76 | 0.74 | 0.53 | 0.43
1.26 | 1.261 | 0.61347 | 0.52198 | 66.2168 | 55.7307 | 1 | 24.9651 | 31.5907 | 304.76 | 0.74 | 0.53 | 0.43
1.261 | 1.262 | 0.61366 | 0.52218 | 66.2168 | 55.7445 | 1 | 24.9651 | 31.5907 | 304.76 | 0.74 | 0.53 | 0.43
1.262 | 1.263 | 0.61406 | 0.52257 | 66.2099 | 55.7584 | 1 | 24.9651 | 31.5907 | 304.76 | 0.74 | 0.53 | 0.43
1.263 | 1.264 | 0.61347 | 0.52208 | 66.2079 | 55.7673 | 1 | 24.9651 | 31.5907 | 304.76 | 0.74 | 0.53 | 0.43
1.264 | 1.265 | 0.61287 | 0.52149 | 66.2049 | 55.7762 | 1 | 24.9651 | 31.5907 | 304.76 | 0.74 | 0.53 | 0.43
1.265 | 1.266 | 0.61277 | 0.52139 | 66.2079 | 55.7851 | 1 | 24.9651 | 31.5907 | 304.76 | 0.74 | 0.53 | 0.43
1.266 | 1.267 | 0.61297 | 0.52149 | 66.201 | 55.7941 | 1 | 24.9651 | 31.5907 | 304.76 | 0.74 | 0.53 | 0.43
1.267 | 1.268 | 0.61297 | 0.52149 | 66.201 | 55.803 | 1 | 24.9651 | 31.5907 | 304.76 | 0.74 | 0.53 | 0.43
1.268 | 1.269 | 0.61238 | 0.52099 | 66.203 | 55.7901 | 1 | 24.9651 | 31.5907 | 304.76 | 0.74 | 0.53 | 0.43
1.269 | 1.27 | 0.61149 | 0.5202 | 66.198 | 55.7772 | 1 | 24.9651 | 31.5907 | 304.76 | 0.74 | 0.53 | 0.43
1.27 | 1.271 | 0.61099 | 0.5198 | 66.203 | 55.7644 | 1 | 24.9651 | 31.5907 | 304.76 | 0.74 | 0.53 | 0.43
1.271 | 1.272 | 0.61079 | 0.5196 | 66.198 | 55.7515 | 1 | 24.9651 | 31.5907 | 304.76 | 0.74 | 0.53 | 0.43
1.272 | 1.273 | 0.61089 | 0.5197 | 66.198 | 55.7386 | 1 | 24.9651 | 31.5907 | 304.76 | 0.74 | 0.53 | 0.43
1.273 | 1.274 | 0.61089 | 0.5197 | 66.1931 | 55.7258 | 1 | 24.9651 | 31.5907 | 304.76 | 0.74 | 0.53 | 0.43
1.274 | 1.275 | 0.61079 | 0.5196 | 66.1861 | 55.699 | 1 | 24.9651 | 31.5907 | 304.76 | 0.74 | 0.53 | 0.43
1.275 | 1.276 | 0.6104 | 0.51921 | 66.1891 | 55.6723 | 1 | 24.9651 | 31.5907 | 304.76 | 0.74 | 0.53 | 0.43
1.276 | 1.277 | 0.6099 | 0.51881 | 66.1891 | 55.6456 | 1 | 24.9651 | 31.5907 | 304.76 | 0.74 | 0.53 | 0.43
1.277 | 1.278 | 0.6098 | 0.51871 | 66.1842 | 55.6268 | 1 | 24.9652 | 31.5908 | 304.39 | 0.74 | 0.53 | 0.43
1.278 | 1.279 | 0.6096 | 0.51851 | 66.1842 | 55.6079 | 1 | 24.9652 | 31.5908 | 304.39 | 0.74 | 0.53 | 0.43
1.279 | 1.28 | 0.60931 | 0.51822 | 66.1742 | 55.5891 | 1 | 24.9652 | 31.5908 | 304.39 | 0.74 | 0.53 | 0.43
1.28 | 1.281 | 0.60891 | 0.51782 | 66.1742 | 55.5703 | 1 | 24.9652 | 31.5908 | 304.39 | 0.74 | 0.53 | 0.43
1.281 | 1.282 | 0.60861 | 0.51752 | 66.1693 | 55.5515 | 1 | 24.9652 | 31.5908 | 304.39 | 0.74 | 0.53 | 0.43
1.282 | 1.283 | 0.60851 | 0.51743 | 66.1663 | 55.5327 | 1 | 24.9652 | 31.5908 | 304.39 | 0.74 | 0.53 | 0.43
1.283 | 1.284 | 0.60832 | 0.51723 | 66.1614 | 55.5406 | 1 | 24.9652 | 31.5908 | 304.39 | 0.74 | 0.53 | 0.43
1.284 | 1.285 | 0.60812 | 0.51703 | 66.1584 | 55.5485 | 1 | 24.9652 | 31.5908 | 304.39 | 0.74 | 0.53 | 0.43
1.285 | 1.286 | 0.60782 | 0.51673 | 66.1584 | 55.5564 | 1 | 24.9652 | 31.5908 | 304.39 | 0.74 | 0.53 | 0.43
1.286 | 1.287 | 0.60772 | 0.51663 | 66.1515 | 55.5584 | 1 | 24.9652 | 31.5908 | 304.39 | 0.74 | 0.53 | 0.43
1.287 | 1.288 | 0.60733 | 0.51624 | 66.1515 | 55.5604 | 1 | 24.9652 | 31.5908 | 304.39 | 0.74 | 0.53 | 0.43
1.288 | 1.289 | 0.60683 | 0.51574 | 66.1446 | 55.5624 | 1 | 24.9652 | 31.5908 | 304.39 | 0.74 | 0.53 | 0.43
1.289 | 1.29 | 0.60634 | 0.51525 | 66.1396 | 55.5644 | 1 | 24.9652 | 31.5908 | 304.39 | 0.74 | 0.53 | 0.43
1.29 | 1.291 | 0.60594 | 0.51485 | 66.1396 | 55.5663 | 1 | 24.9652 | 31.5908 | 304.39 | 0.74 | 0.53 | 0.43
1.291 | 1.292 | 0.60554 | 0.51455 | 66.1376 | 55.5683 | 1 | 24.9652 | 31.5908 | 304.39 | 0.74 | 0.53 | 0.43
1.292 | 1.293 | 0.60535 | 0.51446 | 66.1376 | 55.5614 | 1 | 24.9652 | 31.5908 | 304.39 | 0.74 | 0.53 | 0.43
1.293 | 1.294 | 0.60545 | 0.51446 | 66.1376 | 55.5545 | 1 | 24.9652 | 31.5908 | 304.39 | 0.74 | 0.53 | 0.43
1.294 | 1.295 | 0.60545 | 0.51446 | 66.1307 | 55.5554 | 1 | 24.9652 | 31.5908 | 304.39 | 0.74 | 0.53 | 0.43
1.295 | 1.296 | 0.60515 | 0.51416 | 66.1307 | 55.5564 | 1 | 24.9652 | 31.5908 | 304.39 | 0.74 | 0.53 | 0.43
1.296 | 1.297 | 0.60455 | 0.51356 | 66.1356 | 55.5574 | 1 | 24.9652 | 31.5908 | 304.39 | 0.74 | 0.53 | 0.43
1.297 | 1.298 | 0.60396 | 0.51307 | 66.1307 | 55.5584 | 1 | 24.9654 | 31.5909 | 304.04 | 0.74 | 0.53 | 0.43
1.298 | 1.299 | 0.60356 | 0.51267 | 66.1307 | 55.5594 | 1 | 24.9654 | 31.5909 | 304.04 | 0.74 | 0.53 | 0.43
1.299 | 1.3 | 0.60366 | 0.51277 | 66.1257 | 55.5604 | 1 | 24.9654 | 31.5909 | 304.04 | 0.74 | 0.53 | 0.43
1.3 | 1.301 | 0.60396 | 0.51307 | 66.1257 | 55.5614 | 1 | 24.9654 | 31.5909 | 304.04 | 0.74 | 0.53 | 0.43
1.301 | 1.302 | 0.60376 | 0.51287 | 66.1257 | 55.5624 | 1 | 24.9654 | 31.5909 | 304.04 | 0.74 | 0.53 | 0.43
1.302 | 1.303 | 0.60347 | 0.51257 | 66.1228 | 55.5663 | 1 | 24.9654 | 31.5909 | 304.04 | 0.74 | 0.53 | 0.43
1.303 | 1.304 | 0.60337 | 0.51248 | 66.1228 | 55.5703 | 1 | 24.9654 | 31.5909 | 304.04 | 0.74 | 0.53 | 0.43
1.304 | 1.305 | 0.60356 | 0.51267 | 66.1198 | 55.5743 | 1 | 24.9654 | 31.5909 | 304.04 | 0.74 | 0.53 | 0.43
1.305 | 1.306 | 0.60376 | 0.51277 | 66.1198 | 55.5782 | 1 | 24.9654 | 31.5909 | 304.04 | 0.74 | 0.53 | 0.43
1.306 | 1.307 | 0.60356 | 0.51267 | 66.1168 | 55.5723 | 1 | 24.9654 | 31.5909 | 304.04 | 0.74 | 0.53 | 0.43
1.307 | 1.308 | 0.60327 | 0.51238 | 66.1119 | 55.5663 | 1 | 24.9654 | 31.5909 | 304.04 | 0.74 | 0.53 | 0.43
1.308 | 1.309 | 0.60277 | 0.51198 | 66.1119 | 55.5604 | 1 | 24.9654 | 31.5909 | 304.04 | 0.74 | 0.53 | 0.43
1.309 | 1.31 | 0.60198 | 0.51129 | 66.1119 | 55.5545 | 1 | 24.9654 | 31.5909 | 304.04 | 0.74 | 0.53 | 0.43
1.31 | 1.311 | 0.60089 | 0.5104 | 66.1089 | 55.5515 | 1 | 24.9654 | 31.5909 | 304.04 | 0.74 | 0.53 | 0.43
1.311 | 1.312 | 0.5997 | 0.50941 | 66.1089 | 55.5485 | 1 | 24.9654 | 31.5909 | 304.04 | 0.74 | 0.53 | 0.43
1.312 | 1.313 | 0.59901 | 0.50881 | 66.1059 | 55.5456 | 1 | 24.9654 | 31.5909 | 304.04 | 0.74 | 0.53 | 0.43
1.313 | 1.314 | 0.59861 | 0.50842 | 66.101 | 55.5426 | 1 | 24.9654 | 31.5909 | 304.04 | 0.74 | 0.53 | 0.43
1.314 | 1.315 | 0.59842 | 0.50822 | 66.0941 | 55.5396 | 1 | 24.9654 | 31.5909 | 304.04 | 0.74 | 0.53 | 0.43
1.315 | 1.316 | 0.59802 | 0.50782 | 66.0941 | 55.5565 | 1 | 24.9655 | 31.591 | 303.69 | 0.74 | 0.53 | 0.43
1.316 | 1.317 | 0.59723 | 0.50713 | 66.0941 | 55.5733 | 1 | 24.9655 | 31.591 | 303.69 | 0.74 | 0.53 | 0.43
1.317 | 1.318 | 0.59653 | 0.50653 | 66.0891 | 55.5901 | 1 | 24.9655 | 31.591 | 303.69 | 0.74 | 0.53 | 0.43
1.318 | 1.319 | 0.59564 | 0.50574 | 66.0891 | 55.6069 | 1 | 24.9655 | 31.591 | 303.69 | 0.74 | 0.53 | 0.43
1.319 | 1.32 | 0.59465 | 0.50495 | 66.0842 | 55.6267 | 1 | 24.9655 | 31.591 | 303.69 | 0.74 | 0.53 | 0.43
1.32 | 1.321 | 0.59376 | 0.50426 | 66.0842 | 55.6465 | 1 | 24.9655 | 31.591 | 303.69 | 0.74 | 0.53 | 0.43
1.321 | 1.322 | 0.59287 | 0.50347 | 66.0842 | 55.6663 | 1 | 24.9655 | 31.591 | 303.69 | 0.74 | 0.53 | 0.43
1.322 | 1.323 | 0.59208 | 0.50277 | 66.0812 | 55.6861 | 1 | 24.9655 | 31.591 | 303.69 | 0.74 | 0.53 | 0.43
1.323 | 1.324 | 0.59149 | 0.50228 | 66.0812 | 55.7089 | 1 | 24.9655 | 31.591 | 303.69 | 0.74 | 0.53 | 0.43
1.324 | 1.325 | 0.59119 | 0.50198 | 66.0812 | 55.7317 | 1 | 24.9655 | 31.591 | 303.69 | 0.74 | 0.53 | 0.43
1.325 | 1.326 | 0.59119 | 0.50198 | 66.0812 | 55.7544 | 1 | 24.9655 | 31.591 | 303.69 | 0.74 | 0.53 | 0.43
1.326 | 1.327 | 0.59119 | 0.50198 | 66.0782 | 55.7772 | 1 | 24.9655 | 31.591 | 303.69 | 0.74 | 0.53 | 0.43
1.327 | 1.328 | 0.59129 | 0.50208 | 66.0782 | 55.8 | 1 | 24.9655 | 31.591 | 303.69 | 0.74 | 0.53 | 0.43
1.328 | 1.329 | 0.59079 | 0.50168 | 66.0782 | 55.8228 | 1 | 24.9655 | 31.591 | 303.69 | 0.74 | 0.53 | 0.43
1.329 | 1.33 | 0.5901 | 0.50109 | 66.0782 | 55.8455 | 1 | 24.9655 | 31.591 | 303.69 | 0.74 | 0.53 | 0.43
1.33 | 1.331 | 0.5895 | 0.5005 | 66.0782 | 55.8435 | 1 | 24.9655 | 31.591 | 303.69 | 0.74 | 0.53 | 0.43
1.331 | 1.332 | 0.58921 | 0.5002 | 66.0733 | 55.8416 | 1 | 24.9655 | 31.591 | 303.69 | 0.74 | 0.53 | 0.43
1.332 | 1.333 | 0.58901 | 0.5 | 66.0703 | 55.8396 | 1 | 24.9655 | 31.591 | 303.69 | 0.74 | 0.53 | 0.43
1.333 | 1.334 | 0.58861 | 0.4996 | 66.0703 | 55.8376 | 1 | 24.9657 | 31.5911 | 303.3 | 0.74 | 0.53 | 0.43
1.334 | 1.335 | 0.58832 | 0.49931 | 66.0634 | 55.8356 | 1 | 24.9657 | 31.5911 | 303.3 | 0.74 | 0.53 | 0.43
1.335 | 1.336 | 0.58832 | 0.49931 | 66.0604 | 55.8297 | 1 | 24.9657 | 31.5911 | 303.3 | 0.74 | 0.53 | 0.43
1.336 | 1.337 | 0.58851 | 0.4995 | 66.0574 | 55.8237 | 1 | 24.9657 | 31.5911 | 303.3 | 0.74 | 0.53 | 0.43
1.337 | 1.338 | 0.58851 | 0.4995 | 66.0525 | 55.8178 | 1 | 24.9657 | 31.5911 | 303.3 | 0.74 | 0.53 | 0.43
1.338 | 1.339 | 0.58832 | 0.49931 | 66.0475 | 55.8118 | 1 | 24.9657 | 31.5911 | 303.3 | 0.74 | 0.53 | 0.43
1.339 | 1.34 | 0.58812 | 0.49911 | 66.0455 | 55.8059 | 1 | 24.9657 | 31.5911 | 303.3 | 0.74 | 0.53 | 0.43
1.34 | 1.341 | 0.58832 | 0.49931 | 66.0406 | 55.8168 | 1 | 24.9657 | 31.5911 | 303.3 | 0.74 | 0.53 | 0.43
1.341 | 1.342 | 0.58921 | 0.5001 | 66.0356 | 55.8277 | 1 | 24.9657 | 31.5911 | 303.3 | 0.74 | 0.53 | 0.43
1.342 | 1.343 | 0.5901 | 0.50089 | 66.0376 | 55.8386 | 1 | 24.9657 | 31.5911 | 303.3 | 0.74 | 0.53 | 0.43
1.343 | 1.344 | 0.5904 | 0.50109 | 66.0228 | 55.8445 | 1 | 24.9657 | 31.5911 | 303.3 | 0.74 | 0.53 | 0.43
1.344 | 1.345 | 0.5901 | 0.50089 | 66.0247 | 55.8505 | 1 | 24.9657 | 31.5911 | 303.3 | 0.74 | 0.53 | 0.43
1.345 | 1.346 | 0.5898 | 0.50069 | 66.0277 | 55.8564 | 1 | 24.9657 | 31.5911 | 303.3 | 0.74 | 0.53 | 0.43
1.346 | 1.347 | 0.59079 | 0.50149 | 66.0149 | 55.8623 | 1 | 24.9657 | 31.5911 | 303.3 | 0.74 | 0.53 | 0.43
1.347 | 1.348 | 0.59208 | 0.50257 | 66.0178 | 55.8683 | 1 | 24.9657 | 31.5911 | 303.3 | 0.74 | 0.53 | 0.43
1.348 | 1.349 | 0.59267 | 0.50307 | 66.0129 | 55.8544 | 1 | 24.9657 | 31.5911 | 303.3 | 0.74 | 0.53 | 0.43
1.349 | 1.35 | 0.59267 | 0.50307 | 66.0158 | 55.8406 | 1 | 24.9657 | 31.5911 | 303.3 | 0.74 | 0.53 | 0.43
1.35 | 1.351 | 0.59218 | 0.50267 | 66.0158 | 55.8267 | 1 | 24.9657 | 31.5911 | 303.3 | 0.74 | 0.53 | 0.43
1.351 | 1.352 | 0.59178 | 0.50238 | 66.0158 | 55.8128 | 1 | 24.9657 | 31.5911 | 303.3 | 0.74 | 0.53 | 0.43
1.352 | 1.353 | 0.59139 | 0.50198 | 66.0158 | 55.8 | 1 | 24.9657 | 31.5911 | 303.3 | 0.74 | 0.53 | 0.43
1.353 | 1.354 | 0.59069 | 0.50139 | 66.0109 | 55.7871 | 1 | 24.9658 | 31.5911 | 302.99 | 0.74 | 0.53 | 0.43
1.354 | 1.355 | 0.59 | 0.50079 | 66.0158 | 55.7742 | 1 | 24.9658 | 31.5911 | 302.99 | 0.74 | 0.53 | 0.43
1.355 | 1.356 | 0.58921 | 0.5001 | 66.0129 | 55.7614 | 1 | 24.9658 | 31.5911 | 302.99 | 0.74 | 0.53 | 0.43
1.356 | 1.357 | 0.58901 | 0.4999 | 66.0079 | 55.7485 | 1 | 24.9658 | 31.5911 | 302.99 | 0.74 | 0.53 | 0.43
1.357 | 1.358 | 0.58861 | 0.4995 | 66.0079 | 55.7416 | 1 | 24.9658 | 31.5911 | 302.99 | 0.74 | 0.53 | 0.43
1.358 | 1.359 | 0.58802 | 0.49901 | 66.0079 | 55.7346 | 1 | 24.9658 | 31.5911 | 302.99 | 0.74 | 0.53 | 0.43
1.359 | 1.36 | 0.58743 | 0.49851 | 66.0079 | 55.7277 | 1 | 24.9658 | 31.5911 | 302.99 | 0.74 | 0.53 | 0.43
1.36 | 1.361 | 0.58703 | 0.49822 | 66.0079 | 55.7208 | 1 | 24.9658 | 31.5911 | 302.99 | 0.74 | 0.53 | 0.43
1.361 | 1.362 | 0.58713 | 0.49832 | 66.0079 | 55.6871 | 1 | 24.9658 | 31.5911 | 302.99 | 0.74 | 0.53 | 0.43
1.362 | 1.363 | 0.58683 | 0.49802 | 66.0079 | 55.6535 | 1 | 24.9658 | 31.5911 | 302.99 | 0.74 | 0.53 | 0.43
1.363 | 1.364 | 0.58604 | 0.49733 | 66.0079 | 55.6198 | 1 | 24.9658 | 31.5911 | 302.99 | 0.74 | 0.53 | 0.43
1.364 | 1.365 | 0.58535 | 0.49673 | 66.0049 | 55.5861 | 1 | 24.9658 | 31.5911 | 302.99 | 0.74 | 0.53 | 0.43
1.365 | 1.366 | 0.58495 | 0.49644 | 66.0049 | 55.5525 | 1 | 24.9658 | 31.5911 | 302.99 | 0.74 | 0.53 | 0.43
1.366 | 1.367 | 0.58495 | 0.49644 | 66.002 | 55.5188 | 1 | 24.9658 | 31.5911 | 302.99 | 0.74 | 0.53 | 0.43
1.367 | 1.368 | 0.58505 | 0.49653 | 66.002 | 55.4851 | 1 | 24.9658 | 31.5911 | 302.99 | 0.74 | 0.53 | 0.43
1.368 | 1.369 | 0.58495 | 0.49653 | 66.002 | 55.4515 | 1 | 24.9658 | 31.5911 | 302.99 | 0.74 | 0.53 | 0.43
1.369 | 1.37 | 0.58465 | 0.49624 | 65.997 | 55.4396 | 1 | 24.9658 | 31.5911 | 302.99 | 0.74 | 0.53 | 0.43
1.37 | 1.371 | 0.58455 | 0.49614 | 66.002 | 55.4445 | 1 | 24.9658 | 31.5911 | 302.99 | 0.74 | 0.53 | 0.43
1.371 | 1.372 | 0.58515 | 0.49663 | 65.997 | 55.4495 | 1 | 24.966 | 31.5912 | 302.69 | 0.74 | 0.53 | 0.43
1.372 | 1.373 | 0.58564 | 0.49713 | 65.997 | 55.4544 | 1 | 24.966 | 31.5912 | 302.69 | 0.74 | 0.53 | 0.43
1.373 | 1.374 | 0.58505 | 0.49663 | 65.997 | 55.4594 | 1 | 24.966 | 31.5912 | 302.69 | 0.74 | 0.53 | 0.43
1.374 | 1.375 | 0.58396 | 0.49564 | 65.9871 | 55.4643 | 1 | 24.966 | 31.5912 | 302.69 | 0.74 | 0.53 | 0.43
1.375 | 1.376 | 0.58277 | 0.49465 | 65.9871 | 55.4693 | 1 | 24.966 | 31.5912 | 302.69 | 0.74 | 0.53 | 0.43
1.376 | 1.377 | 0.58188 | 0.49396 | 65.9792 | 55.4742 | 1 | 24.966 | 31.5912 | 302.69 | 0.74 | 0.53 | 0.43
1.377 | 1.378 | 0.58149 | 0.49356 | 65.9762 | 55.4792 | 1 | 24.966 | 31.5912 | 302.69 | 0.74 | 0.53 | 0.43
1.378 | 1.379 | 0.58069 | 0.49297 | 65.9762 | 55.4762 | 1 | 24.966 | 31.5912 | 302.69 | 0.74 | 0.53 | 0.43
1.379 | 1.38 | 0.5796 | 0.49208 | 65.9733 | 55.4732 | 1 | 24.966 | 31.5912 | 302.69 | 0.74 | 0.53 | 0.43
1.38 | 1.381 | 0.57832 | 0.49099 | 65.9782 | 55.4703 | 1 | 24.966 | 31.5912 | 302.69 | 0.74 | 0.53 | 0.43
1.381 | 1.382 | 0.57723 | 0.4901 | 65.9713 | 55.4782 | 1 | 24.966 | 31.5912 | 302.69 | 0.74 | 0.53 | 0.43
1.382 | 1.383 | 0.57653 | 0.48951 | 65.9713 | 55.4861 | 1 | 24.966 | 31.5912 | 302.69 | 0.74 | 0.53 | 0.43
1.383 | 1.384 | 0.57584 | 0.48891 | 65.9713 | 55.494 | 1 | 24.966 | 31.5912 | 302.69 | 0.74 | 0.53 | 0.43
1.384 | 1.385 | 0.57515 | 0.48832 | 65.9663 | 55.502 | 1 | 24.966 | 31.5912 | 302.69 | 0.74 | 0.53 | 0.43
1.385 | 1.386 | 0.57436 | 0.48762 | 65.9663 | 55.5099 | 1 | 24.966 | 31.5912 | 302.69 | 0.74 | 0.53 | 0.43
1.386 | 1.387 | 0.57347 | 0.48683 | 65.9663 | 55.5178 | 1 | 24.966 | 31.5912 | 302.69 | 0.74 | 0.53 | 0.43
1.387 | 1.388 | 0.57277 | 0.48624 | 65.9663 | 55.5317 | 1 | 24.966 | 31.5912 | 302.69 | 0.74 | 0.53 | 0.43
1.388 | 1.389 | 0.57238 | 0.48594 | 65.9663 | 55.5455 | 1 | 24.9661 | 31.5913 | 302.42 | 0.74 | 0.53 | 0.43
1.389 | 1.39 | 0.57198 | 0.48564 | 65.9663 | 55.5594 | 1 | 24.9661 | 31.5913 | 302.42 | 0.74 | 0.53 | 0.43
1.39 | 1.391 | 0.57158 | 0.48535 | 65.9663 | 55.5782 | 1 | 24.9661 | 31.5913 | 302.42 | 0.74 | 0.53 | 0.43
1.391 | 1.392 | 0.57119 | 0.48505 | 65.9663 | 55.597 | 1 | 24.9661 | 31.5913 | 302.42 | 0.74 | 0.53 | 0.43
1.392 | 1.393 | 0.57119 | 0.48505 | 65.9634 | 55.6158 | 1 | 24.9661 | 31.5913 | 302.42 | 0.74 | 0.53 | 0.43
1.393 | 1.394 | 0.57119 | 0.48505 | 65.9663 | 55.6347 | 1 | 24.9661 | 31.5913 | 302.42 | 0.74 | 0.53 | 0.43
1.394 | 1.395 | 0.57089 | 0.48485 | 65.9663 | 55.6535 | 1 | 24.9661 | 31.5913 | 302.42 | 0.74 | 0.53 | 0.43
1.395 | 1.396 | 0.57069 | 0.48475 | 65.9594 | 55.6644 | 1 | 24.9661 | 31.5913 | 302.42 | 0.74 | 0.53 | 0.43
1.396 | 1.397 | 0.57059 | 0.48465 | 65.9594 | 55.6753 | 1 | 24.9661 | 31.5913 | 302.42 | 0.74 | 0.53 | 0.43
1.397 | 1.398 | 0.57059 | 0.48465 | 65.9545 | 55.6861 | 1 | 24.9661 | 31.5913 | 302.42 | 0.74 | 0.53 | 0.43
1.398 | 1.399 | 0.5704 | 0.48446 | 65.9495 | 55.697 | 1 | 24.9661 | 31.5913 | 302.42 | 0.74 | 0.53 | 0.43
1.399 | 1.4 | 0.5699 | 0.48406 | 65.9495 | 55.6911 | 1 | 24.9661 | 31.5913 | 302.42 | 0.74 | 0.53 | 0.43
1.4 | 1.401 | 0.56901 | 0.48327 | 65.9446 | 55.6852 | 1 | 24.9661 | 31.5913 | 302.42 | 0.74 | 0.53 | 0.43
1.401 | 1.402 | 0.56832 | 0.48267 | 65.9446 | 55.6792 | 1 | 24.9661 | 31.5913 | 302.42 | 0.74 | 0.53 | 0.43
1.402 | 1.403 | 0.56782 | 0.48228 | 65.9446 | 55.6733 | 1 | 24.9661 | 31.5913 | 302.42 | 0.74 | 0.53 | 0.43
1.403 | 1.404 | 0.56723 | 0.48178 | 65.9446 | 55.6673 | 1 | 24.9661 | 31.5913 | 302.42 | 0.74 | 0.53 | 0.43
1.404 | 1.405 | 0.56624 | 0.48099 | 65.9446 | 55.6614 | 1 | 24.9661 | 31.5913 | 302.42 | 0.74 | 0.53 | 0.43
1.405 | 1.406 | 0.56535 | 0.4802 | 65.9376 | 55.6555 | 1 | 24.9661 | 31.5913 | 302.42 | 0.74 | 0.53 | 0.43
1.406 | 1.407 | 0.56455 | 0.4796 | 65.9376 | 55.6495 | 1 | 24.9661 | 31.5913 | 302.42 | 0.74 | 0.53 | 0.43
1.407 | 1.408 | 0.56366 | 0.47881 | 65.9376 | 55.6535 | 1 | 24.9661 | 31.5913 | 302.42 | 0.74 | 0.53 | 0.43
1.408 | 1.409 | 0.56267 | 0.47802 | 65.9376 | 55.6594 | 1 | 24.9663 | 31.5914 | 302.14 | 0.74 | 0.53 | 0.43
1.409 | 1.41 | 0.56149 | 0.47703 | 65.9376 | 55.6654 | 1 | 24.9663 | 31.5914 | 302.14 | 0.74 | 0.53 | 0.43
1.41 | 1.411 | 0.56059 | 0.47634 | 65.9376 | 55.6713 | 1 | 24.9663 | 31.5914 | 302.14 | 0.74 | 0.53 | 0.43
1.411 | 1.412 | 0.56079 | 0.47644 | 65.9376 | 55.6772 | 1 | 24.9663 | 31.5914 | 302.14 | 0.74 | 0.53 | 0.43
1.412 | 1.413 | 0.56119 | 0.47673 | 65.9327 | 55.6832 | 1 | 24.9663 | 31.5914 | 302.14 | 0.74 | 0.53 | 0.43
1.413 | 1.414 | 0.56119 | 0.47673 | 65.9327 | 55.6891 | 1 | 24.9663 | 31.5914 | 302.14 | 0.74 | 0.53 | 0.43
1.414 | 1.415 | 0.56069 | 0.47634 | 65.9327 | 55.6951 | 1 | 24.9663 | 31.5914 | 302.14 | 0.74 | 0.53 | 0.43
1.415 | 1.416 | 0.56 | 0.47574 | 65.9297 | 55.701 | 1 | 24.9663 | 31.5914 | 302.14 | 0.74 | 0.53 | 0.43
1.416 | 1.417 | 0.55941 | 0.47525 | 65.9297 | 55.6872 | 1 | 24.9663 | 31.5914 | 302.14 | 0.74 | 0.53 | 0.43
1.417 | 1.418 | 0.55911 | 0.47505 | 65.9297 | 55.6733 | 1 | 24.9663 | 31.5914 | 302.14 | 0.74 | 0.53 | 0.43
1.418 | 1.419 | 0.55851 | 0.47455 | 65.9297 | 55.6594 | 1 | 24.9663 | 31.5914 | 302.14 | 0.74 | 0.53 | 0.43
1.419 | 1.42 | 0.55782 | 0.47406 | 65.9267 | 55.6674 | 1 | 24.9663 | 31.5914 | 302.14 | 0.74 | 0.53 | 0.43
1.42 | 1.421 | 0.55743 | 0.47366 | 65.9267 | 55.6753 | 1 | 24.9663 | 31.5914 | 302.14 | 0.74 | 0.53 | 0.43
1.421 | 1.422 | 0.55743 | 0.47366 | 65.9238 | 55.6832 | 1 | 24.9663 | 31.5914 | 302.14 | 0.74 | 0.53 | 0.43
1.422 | 1.423 | 0.55762 | 0.47386 | 65.9188 | 55.6911 | 1 | 24.9663 | 31.5914 | 302.14 | 0.74 | 0.53 | 0.43
1.423 | 1.424 | 0.55743 | 0.47366 | 65.9188 | 55.699 | 1 | 24.9663 | 31.5914 | 302.14 | 0.74 | 0.53 | 0.43
1.424 | 1.425 | 0.55683 | 0.47317 | 65.9188 | 55.704 | 1 | 24.9663 | 31.5914 | 302.14 | 0.74 | 0.53 | 0.43
1.425 | 1.426 | 0.55614 | 0.47257 | 65.9188 | 55.7089 | 1 | 24.9664 | 31.5914 | 301.94 | 0.74 | 0.53 | 0.43
1.426 | 1.427 | 0.55564 | 0.47218 | 65.9188 | 55.7139 | 1 | 24.9664 | 31.5914 | 301.94 | 0.74 | 0.53 | 0.43
1.427 | 1.428 | 0.55535 | 0.47198 | 65.9158 | 55.7188 | 1 | 24.9664 | 31.5914 | 301.94 | 0.74 | 0.53 | 0.43
1.428 | 1.429 | 0.55515 | 0.47178 | 65.9158 | 55.7178 | 1 | 24.9664 | 31.5914 | 301.94 | 0.74 | 0.53 | 0.43
1.429 | 1.43 | 0.55495 | 0.47158 | 65.9158 | 55.7168 | 1 | 24.9664 | 31.5914 | 301.94 | 0.74 | 0.53 | 0.43
1.43 | 1.431 | 0.55475 | 0.47149 | 65.9059 | 55.7159 | 1 | 24.9664 | 31.5914 | 301.94 | 0.74 | 0.53 | 0.43
1.431 | 1.432 | 0.55446 | 0.47129 | 65.9059 | 55.7149 | 1 | 24.9664 | 31.5914 | 301.94 | 0.74 | 0.53 | 0.43
1.432 | 1.433 | 0.55376 | 0.47069 | 65.9059 | 55.7139 | 1 | 24.9664 | 31.5914 | 301.94 | 0.74 | 0.53 | 0.43
1.433 | 1.434 | 0.55327 | 0.4703 | 65.9059 | 55.7129 | 1 | 24.9664 | 31.5914 | 301.94 | 0.74 | 0.53 | 0.43
1.434 | 1.435 | 0.55257 | 0.4697 | 65.906 | 55.7119 | 1 | 24.9664 | 31.5914 | 301.94 | 0.74 | 0.53 | 0.43
1.435 | 1.436 | 0.55198 | 0.46921 | 65.899 | 55.7109 | 1 | 24.9664 | 31.5914 | 301.94 | 0.74 | 0.53 | 0.43
1.436 | 1.437 | 0.55109 | 0.46842 | 65.902 | 55.7139 | 1 | 24.9664 | 31.5914 | 301.94 | 0.74 | 0.53 | 0.43
1.437 | 1.438 | 0.5499 | 0.46733 | 65.905 | 55.7248 | 1 | 24.9664 | 31.5914 | 301.94 | 0.74 | 0.53 | 0.43
1.438 | 1.439 | 0.54921 | 0.46673 | 65.905 | 55.7357 | 1 | 24.9664 | 31.5914 | 301.94 | 0.74 | 0.53 | 0.43
1.439 | 1.44 | 0.54871 | 0.46634 | 65.9129 | 55.7466 | 1 | 24.9664 | 31.5914 | 301.94 | 0.74 | 0.53 | 0.43
1.44 | 1.441 | 0.54921 | 0.46673 | 65.9099 | 55.7575 | 1 | 24.9664 | 31.5914 | 301.94 | 0.74 | 0.53 | 0.43
1.441 | 1.442 | 0.5501 | 0.46743 | 65.9149 | 55.7683 | 1 | 24.9664 | 31.5914 | 301.94 | 0.74 | 0.53 | 0.43
1.442 | 1.443 | 0.5498 | 0.46713 | 65.9149 | 55.7792 | 1 | 24.9664 | 31.5914 | 301.94 | 0.74 | 0.53 | 0.43
1.443 | 1.444 | 0.54881 | 0.46624 | 65.9099 | 55.7901 | 1 | 24.9666 | 31.5915 | 301.77 | 0.74 | 0.53 | 0.43
1.444 | 1.445 | 0.54762 | 0.46525 | 65.9248 | 55.806 | 1 | 24.9666 | 31.5915 | 301.77 | 0.74 | 0.53 | 0.43
1.445 | 1.446 | 0.54703 | 0.46475 | 65.9198 | 55.8218 | 1 | 24.9666 | 31.5915 | 301.77 | 0.74 | 0.53 | 0.43
1.446 | 1.447 | 0.54743 | 0.46505 | 65.9168 | 55.8119 | 1 | 24.9666 | 31.5915 | 301.77 | 0.74 | 0.53 | 0.43
1.447 | 1.448 | 0.54673 | 0.46446 | 65.9238 | 55.802 | 1 | 24.9666 | 31.5915 | 301.77 | 0.74 | 0.53 | 0.43
1.448 | 1.449 | 0.54525 | 0.46317 | 65.9158 | 55.7921 | 1 | 24.9666 | 31.5915 | 301.77 | 0.74 | 0.53 | 0.43
1.449 | 1.45 | 0.54416 | 0.46228 | 65.9277 | 55.7822 | 1 | 24.9666 | 31.5915 | 301.77 | 0.74 | 0.53 | 0.43
1.45 | 1.451 | 0.54386 | 0.46208 | 65.9248 | 55.7723 | 1 | 24.9666 | 31.5915 | 301.77 | 0.74 | 0.53 | 0.43
1.451 | 1.452 | 0.54535 | 0.46337 | 65.9277 | 55.7624 | 1 | 24.9666 | 31.5915 | 301.77 | 0.74 | 0.53 | 0.43
1.452 | 1.453 | 0.54713 | 0.46485 | 65.9228 | 55.7525 | 1 | 24.9666 | 31.5915 | 301.77 | 0.74 | 0.53 | 0.43
1.453 | 1.454 | 0.54812 | 0.46574 | 65.9228 | 55.7416 | 1 | 24.9666 | 31.5915 | 301.77 | 0.74 | 0.53 | 0.43
1.454 | 1.455 | 0.54842 | 0.46594 | 65.9228 | 55.7307 | 1 | 24.9666 | 31.5915 | 301.77 | 0.74 | 0.53 | 0.43
1.455 | 1.456 | 0.54822 | 0.46574 | 65.9178 | 55.7198 | 1 | 24.9666 | 31.5915 | 301.77 | 0.74 | 0.53 | 0.43
1.456 | 1.457 | 0.54792 | 0.46554 | 65.9208 | 55.7089 | 1 | 24.9666 | 31.5915 | 301.77 | 0.74 | 0.53 | 0.43
1.457 | 1.458 | 0.54772 | 0.46545 | 65.9257 | 55.7218 | 1 | 24.9666 | 31.5915 | 301.77 | 0.74 | 0.53 | 0.43
1.458 | 1.459 | 0.54802 | 0.46574 | 65.9257 | 55.7347 | 1 | 24.9666 | 31.5915 | 301.77 | 0.74 | 0.53 | 0.43
1.459 | 1.46 | 0.54822 | 0.46594 | 65.9257 | 55.7475 | 1 | 24.9666 | 31.5915 | 301.77 | 0.74 | 0.53 | 0.43
1.46 | 1.461 | 0.54842 | 0.46604 | 65.9257 | 55.7604 | 1 | 24.9666 | 31.5915 | 301.77 | 0.74 | 0.53 | 0.43
1.461 | 1.462 | 0.54842 | 0.46604 | 65.9287 | 55.7733 | 1 | 24.9666 | 31.5915 | 301.77 | 0.74 | 0.53 | 0.43
1.462 | 1.463 | 0.54832 | 0.46594 | 65.9287 | 55.8128 | 1 | 24.9666 | 31.5915 | 301.77 | 0.74 | 0.53 | 0.43
1.463 | 1.464 | 0.54911 | 0.46663 | 65.9317 | 55.8525 | 1 | 24.9666 | 31.5915 | 301.77 | 0.74 | 0.53 | 0.43
1.464 | 1.465 | 0.5499 | 0.46733 | 65.9317 | 55.8921 | 1 | 24.9667 | 31.5916 | 301.69 | 0.74 | 0.53 | 0.43
1.465 | 1.466 | 0.5504 | 0.46772 | 65.9317 | 55.9317 | 1 | 24.9667 | 31.5916 | 301.69 | 0.74 | 0.53 | 0.43
1.466 | 1.467 | 0.5503 | 0.46762 | 65.9366 | 55.9623 | 1 | 24.9667 | 31.5916 | 301.69 | 0.74 | 0.53 | 0.43
1.467 | 1.468 | 0.5498 | 0.46723 | 65.9366 | 55.993 | 1 | 24.9667 | 31.5916 | 301.69 | 0.74 | 0.53 | 0.43
1.468 | 1.469 | 0.54901 | 0.46663 | 65.9366 | 56.0237 | 1 | 24.9667 | 31.5916 | 301.69 | 0.74 | 0.53 | 0.43
1.469 | 1.47 | 0.54802 | 0.46574 | 65.9366 | 56.0544 | 1 | 24.9667 | 31.5916 | 301.69 | 0.74 | 0.53 | 0.43
1.47 | 1.471 | 0.54713 | 0.46495 | 65.9416 | 56.0851 | 1 | 24.9667 | 31.5916 | 301.69 | 0.74 | 0.53 | 0.43
1.471 | 1.472 | 0.54594 | 0.46396 | 65.9366 | 56.099 | 1 | 24.9667 | 31.5916 | 301.69 | 0.74 | 0.53 | 0.43
1.472 | 1.473 | 0.54386 | 0.46218 | 65.9366 | 56.1128 | 1 | 24.9667 | 31.5916 | 301.69 | 0.74 | 0.53 | 0.43
1.473 | 1.474 | 0.54198 | 0.46059 | 65.9396 | 56.1267 | 1 | 24.9667 | 31.5916 | 301.69 | 0.74 | 0.53 | 0.43
1.474 | 1.475 | 0.54139 | 0.4601 | 65.9396 | 56.1406 | 1 | 24.9667 | 31.5916 | 301.69 | 0.74 | 0.53 | 0.43
1.475 | 1.476 | 0.54178 | 0.46049 | 65.9525 | 56.1505 | 1 | 24.9667 | 31.5916 | 301.69 | 0.74 | 0.53 | 0.43
1.476 | 1.477 | 0.54228 | 0.46089 | 65.9475 | 56.1604 | 1 | 24.9667 | 31.5916 | 301.69 | 0.74 | 0.53 | 0.43
1.477 | 1.478 | 0.54248 | 0.46099 | 65.9594 | 56.1703 | 1 | 24.9667 | 31.5916 | 301.69 | 0.74 | 0.53 | 0.43
1.478 | 1.479 | 0.54277 | 0.46129 | 65.9624 | 56.1802 | 1 | 24.9667 | 31.5916 | 301.69 | 0.74 | 0.53 | 0.43
1.479 | 1.48 | 0.54416 | 0.46238 | 65.9653 | 56.1901 | 1 | 24.9667 | 31.5916 | 301.69 | 0.74 | 0.53 | 0.43
1.48 | 1.481 | 0.54614 | 0.46406 | 65.9782 | 56.2 | 1 | 24.9667 | 31.5916 | 301.69 | 0.74 | 0.53 | 0.43
1.481 | 1.482 | 0.54812 | 0.46574 | 65.9733 | 56.2099 | 1 | 24.9669 | 31.5917 | 301.57 | 0.74 | 0.53 | 0.43
1.482 | 1.483 | 0.5496 | 0.46703 | 65.9901 | 56.2089 | 1 | 24.9669 | 31.5917 | 301.57 | 0.74 | 0.53 | 0.43
1.483 | 1.484 | 0.5503 | 0.46762 | 65.9832 | 56.2079 | 1 | 24.9669 | 31.5917 | 301.57 | 0.74 | 0.53 | 0.43
1.484 | 1.485 | 0.55079 | 0.46812 | 65.9832 | 56.2069 | 1 | 24.9669 | 31.5917 | 301.57 | 0.74 | 0.53 | 0.43
1.485 | 1.486 | 0.55139 | 0.46861 | 65.9851 | 56.2059 | 1 | 24.9669 | 31.5917 | 301.57 | 0.74 | 0.53 | 0.43
1.486 | 1.487 | 0.55257 | 0.4697 | 65.9802 | 56.2049 | 1 | 24.9669 | 31.5917 | 301.57 | 0.74 | 0.53 | 0.43
1.487 | 1.488 | 0.55416 | 0.47109 | 65.9772 | 56.1861 | 1 | 24.9669 | 31.5917 | 301.57 | 0.74 | 0.53 | 0.43
1.488 | 1.489 | 0.55505 | 0.47188 | 65.9673 | 56.1673 | 1 | 24.9669 | 31.5917 | 301.57 | 0.74 | 0.53 | 0.43
1.489 | 1.49 | 0.55535 | 0.47208 | 65.9643 | 56.1485 | 1 | 24.9669 | 31.5917 | 301.57 | 0.74 | 0.53 | 0.43
1.49 | 1.491 | 0.55545 | 0.47218 | 65.9594 | 56.1297 | 1 | 24.9669 | 31.5917 | 301.57 | 0.74 | 0.53 | 0.43
1.491 | 1.492 | 0.55594 | 0.47257 | 65.9525 | 56.1059 | 1 | 24.9669 | 31.5917 | 301.57 | 0.74 | 0.53 | 0.43
1.492 | 1.493 | 0.55683 | 0.47337 | 65.9475 | 56.0822 | 1 | 24.9669 | 31.5917 | 301.57 | 0.74 | 0.53 | 0.43
1.493 | 1.494 | 0.55851 | 0.47475 | 65.9376 | 56.0584 | 1 | 24.9669 | 31.5917 | 301.57 | 0.74 | 0.53 | 0.43
1.494 | 1.495 | 0.56059 | 0.47653 | 65.9247 | 56.0347 | 1 | 24.9669 | 31.5917 | 301.57 | 0.74 | 0.53 | 0.43
1.495 | 1.496 | 0.56218 | 0.47792 | 65.9119 | 56.0109 | 1 | 24.9669 | 31.5917 | 301.57 | 0.74 | 0.53 | 0.43
1.496 | 1.497 | 0.56287 | 0.47851 | 65.904 | 55.9822 | 1 | 24.9669 | 31.5917 | 301.57 | 0.74 | 0.53 | 0.43
1.497 | 1.498 | 0.56347 | 0.47901 | 65.8842 | 55.9535 | 1 | 24.9669 | 31.5917 | 301.57 | 0.74 | 0.53 | 0.43
1.498 | 1.499 | 0.56564 | 0.48089 | 65.8644 | 55.9248 | 1 | 24.9669 | 31.5917 | 301.57 | 0.74 | 0.53 | 0.43
1.499 | 1.5 | 0.5703 | 0.48485 | 65.8465 | 55.896 | 1 | 24.967 | 31.5918 | 301.5 | 0.74 | 0.53 | 0.43
1.5 | 1.501 | 0.57386 | 0.48792 | 65.8168 | 55.8842 | 1 | 24.967 | 31.5918 | 301.5 | 0.74 | 0.53 | 0.43
1.501 | 1.502 | 0.57624 | 0.49 | 65.7921 | 55.8723 | 1 | 24.967 | 31.5918 | 301.5 | 0.74 | 0.53 | 0.43
1.502 | 1.503 | 0.57812 | 0.49158 | 65.7574 | 55.8604 | 1 | 24.967 | 31.5918 | 301.5 | 0.74 | 0.53 | 0.43
1.503 | 1.504 | 0.58079 | 0.49386 | 65.7178 | 55.8485 | 1 | 24.967 | 31.5918 | 301.5 | 0.74 | 0.53 | 0.43
1.504 | 1.505 | 0.58356 | 0.49624 | 65.6782 | 55.8188 | 1 | 24.967 | 31.5918 | 301.5 | 0.74 | 0.53 | 0.43
1.505 | 1.506 | 0.58594 | 0.49822 | 65.6317 | 55.7891 | 1 | 24.967 | 31.5918 | 301.5 | 0.74 | 0.53 | 0.43
1.506 | 1.507 | 0.58792 | 0.4999 | 65.5891 | 55.7594 | 1 | 24.967 | 31.5918 | 301.5 | 0.74 | 0.53 | 0.43
1.507 | 1.508 | 0.5902 | 0.50178 | 65.5327 | 55.7297 | 1 | 24.967 | 31.5918 | 301.5 | 0.74 | 0.53 | 0.43
1.508 | 1.509 | 0.59287 | 0.50406 | 65.4782 | 55.7 | 1 | 24.967 | 31.5918 | 301.5 | 0.74 | 0.53 | 0.43
1.509 | 1.51 | 0.59545 | 0.50624 | 65.4158 | 55.6683 | 1 | 24.967 | 31.5918 | 301.5 | 0.74 | 0.53 | 0.43
1.51 | 1.511 | 0.59812 | 0.50851 | 65.3564 | 55.6366 | 1 | 24.967 | 31.5918 | 301.5 | 0.74 | 0.53 | 0.43
1.511 | 1.512 | 0.6003 | 0.5103 | 65.2901 | 55.605 | 1.001 | 24.967 | 31.5918 | 301.5 | 0.74 | 0.53 | 0.43
1.512 | 1.513 | 0.60119 | 0.51109 | 65.2208 | 55.5733 | 1.002 | 24.967 | 31.5918 | 301.5 | 0.74 | 0.53 | 0.43
1.513 | 1.514 | 0.60168 | 0.51158 | 65.1564 | 55.5416 | 1.003 | 24.967 | 31.5918 | 301.5 | 0.74 | 0.53 | 0.43
1.514 | 1.515 | 0.60287 | 0.51257 | 65.0772 | 55.5099 | 1.004 | 24.967 | 31.5918 | 301.5 | 0.74 | 0.53 | 0.43
1.515 | 1.516 | 0.60465 | 0.51416 | 64.998 | 55.497 | 1.005 | 24.967 | 31.5918 | 301.5 | 0.74 | 0.53 | 0.43
1.516 | 1.517 | 0.60723 | 0.51634 | 64.9168 | 55.4842 | 1.0059 | 24.967 | 31.5918 | 301.5 | 0.74 | 0.53 | 0.43
1.517 | 1.518 | 0.6101 | 0.51881 | 64.8277 | 55.4713 | 1.0069 | 24.967 | 31.5918 | 301.5 | 0.74 | 0.53 | 0.43
1.518 | 1.519 | 0.61238 | 0.52069 | 64.7386 | 55.4584 | 1.0079 | 24.967 | 31.5918 | 301.5 | 0.74 | 0.53 | 0.43
1.519 | 1.52 | 0.61495 | 0.52287 | 64.6396 | 55.4455 | 1.0099 | 24.9672 | 31.5918 | 301.42 | 0.74 | 0.53 | 0.43
1.52 | 1.521 | 0.61802 | 0.52545 | 64.5436 | 55.4109 | 1.0119 | 24.9672 | 31.5918 | 301.42 | 0.74 | 0.53 | 0.43
1.521 | 1.522 | 0.62158 | 0.52851 | 64.4416 | 55.3762 | 1.0139 | 24.9672 | 31.5918 | 301.42 | 0.74 | 0.53 | 0.43
1.522 | 1.523 | 0.62455 | 0.53099 | 64.3357 | 55.3485 | 1.0158 | 24.9672 | 31.5918 | 301.42 | 0.74 | 0.53 | 0.43
1.523 | 1.524 | 0.62703 | 0.53307 | 64.2317 | 55.3208 | 1.0178 | 24.9672 | 31.5918 | 301.42 | 0.74 | 0.53 | 0.43
1.524 | 1.525 | 0.6298 | 0.53545 | 64.1178 | 55.2931 | 1.0198 | 24.9672 | 31.5918 | 301.42 | 0.74 | 0.53 | 0.43
1.525 | 1.526 | 0.63287 | 0.53812 | 63.999 | 55.2653 | 1.0218 | 24.9672 | 31.5918 | 301.42 | 0.74 | 0.53 | 0.43
1.526 | 1.527 | 0.63554 | 0.5404 | 63.8802 | 55.2376 | 1.0238 | 24.9672 | 31.5918 | 301.42 | 0.74 | 0.53 | 0.43
1.527 | 1.528 | 0.63762 | 0.54218 | 63.7614 | 55.2099 | 1.0257 | 24.9672 | 31.5918 | 301.42 | 0.74 | 0.53 | 0.43
1.528 | 1.529 | 0.6396 | 0.54386 | 63.6406 | 55.1821 | 1.0277 | 24.9672 | 31.5918 | 301.42 | 0.74 | 0.53 | 0.43
1.529 | 1.53 | 0.64228 | 0.54614 | 63.5119 | 55.1604 | 1.0297 | 24.9672 | 31.5918 | 301.42 | 0.74 | 0.53 | 0.43
1.53 | 1.531 | 0.64495 | 0.54842 | 63.3832 | 55.1455 | 1.0317 | 24.9672 | 31.5918 | 301.42 | 0.74 | 0.53 | 0.43
1.531 | 1.532 | 0.64713 | 0.5502 | 63.2545 | 55.1307 | 1.0347 | 24.9672 | 31.5918 | 301.42 | 0.74 | 0.53 | 0.43
1.532 | 1.533 | 0.64901 | 0.55178 | 63.1158 | 55.1158 | 1.0376 | 24.9672 | 31.5918 | 301.42 | 0.74 | 0.53 | 0.43
1.533 | 1.534 | 0.65168 | 0.55406 | 62.9772 | 55.101 | 1.0406 | 24.9672 | 31.5918 | 301.42 | 0.74 | 0.53 | 0.43
1.534 | 1.535 | 0.65446 | 0.55644 | 62.8287 | 55.0861 | 1.0436 | 24.9672 | 31.5918 | 301.42 | 0.74 | 0.53 | 0.43
1.535 | 1.536 | 0.65713 | 0.55871 | 62.6772 | 55.0713 | 1.0465 | 24.9672 | 31.5918 | 301.42 | 0.74 | 0.53 | 0.43
1.536 | 1.537 | 0.6596 | 0.56079 | 62.5257 | 55.0564 | 1.0495 | 24.9672 | 31.5918 | 301.42 | 0.74 | 0.53 | 0.43
1.537 | 1.538 | 0.66238 | 0.56317 | 62.3673 | 55.0426 | 1.0525 | 24.9673 | 31.5919 | 301.3 | 0.74 | 0.53 | 0.43
1.538 | 1.539 | 0.66515 | 0.56554 | 62.201 | 55.0208 | 1.0554 | 24.9673 | 31.5919 | 301.3 | 0.74 | 0.53 | 0.43
1.539 | 1.54 | 0.66772 | 0.56772 | 62.0396 | 54.999 | 1.0584 | 24.9673 | 31.5919 | 301.3 | 0.74 | 0.53 | 0.43
1.54 | 1.541 | 0.6704 | 0.57 | 61.8683 | 54.9772 | 1.0624 | 24.9673 | 31.5919 | 301.3 | 0.74 | 0.53 | 0.43
1.541 | 1.542 | 0.67208 | 0.57149 | 61.7 | 54.9554 | 1.0663 | 24.9673 | 31.5919 | 301.3 | 0.74 | 0.53 | 0.43
1.542 | 1.543 | 0.67238 | 0.57178 | 61.5218 | 54.9336 | 1.0703 | 24.9673 | 31.5919 | 301.3 | 0.74 | 0.53 | 0.43
1.543 | 1.544 | 0.67267 | 0.57208 | 61.3436 | 54.799 | 1.0713 | 24.9673 | 31.5919 | 301.3 | 0.74 | 0.53 | 0.43
1.544 | 1.545 | 0.67386 | 0.57317 | 61.1653 | 54.6643 | 1.0723 | 24.9673 | 31.5919 | 301.3 | 0.74 | 0.53 | 0.43
1.545 | 1.546 | 0.67723 | 0.57604 | 60.9753 | 54.5297 | 1.0733 | 24.9673 | 31.5919 | 301.3 | 0.74 | 0.53 | 0.43
1.546 | 1.547 | 0.6804 | 0.57871 | 60.7871 | 54.395 | 1.0743 | 24.9673 | 31.5919 | 301.3 | 0.74 | 0.53 | 0.43
1.547 | 1.548 | 0.68218 | 0.5803 | 60.5891 | 54.2861 | 1.0752 | 24.9673 | 31.5919 | 301.3 | 0.74 | 0.53 | 0.43
1.548 | 1.549 | 0.68366 | 0.58158 | 60.3941 | 54.1772 | 1.0762 | 24.9673 | 31.5919 | 301.3 | 0.74 | 0.53 | 0.43
1.549 | 1.55 | 0.68634 | 0.58386 | 60.1941 | 54.0683 | 1.0782 | 24.9673 | 31.5919 | 301.3 | 0.74 | 0.53 | 0.43
1.55 | 1.551 | 0.68911 | 0.58624 | 59.9792 | 53.9594 | 1.0802 | 24.9673 | 31.5919 | 301.3 | 0.74 | 0.53 | 0.43
1.551 | 1.552 | 0.69158 | 0.58832 | 59.7644 | 53.7465 | 1.0792 | 24.9673 | 31.5919 | 301.3 | 0.74 | 0.53 | 0.43
1.552 | 1.553 | 0.69238 | 0.58901 | 59.5436 | 53.5336 | 1.0782 | 24.9673 | 31.5919 | 301.3 | 0.74 | 0.53 | 0.43
1.553 | 1.554 | 0.69396 | 0.5904 | 59.3277 | 53.3208 | 1.0772 | 24.9673 | 31.5919 | 301.3 | 0.74 | 0.53 | 0.43
1.554 | 1.555 | 0.69574 | 0.59188 | 59.1 | 53.1079 | 1.0762 | 24.9675 | 31.592 | 301.28 | 0.74 | 0.53 | 0.43
1.555 | 1.556 | 0.69792 | 0.59376 | 58.8693 | 52.895 | 1.0752 | 24.9675 | 31.592 | 301.28 | 0.74 | 0.53 | 0.43
1.556 | 1.557 | 0.70267 | 0.59782 | 58.6317 | 52.6822 | 1.0752 | 24.9675 | 31.592 | 301.28 | 0.74 | 0.53 | 0.43
1.557 | 1.558 | 0.70703 | 0.60149 | 58.3871 | 52.4713 | 1.0752 | 24.9675 | 31.592 | 301.28 | 0.74 | 0.53 | 0.43
1.558 | 1.559 | 0.7099 | 0.60386 | 58.1396 | 52.2366 | 1.0752 | 24.9675 | 31.592 | 301.28 | 0.74 | 0.53 | 0.43
1.559 | 1.56 | 0.71228 | 0.60584 | 57.8891 | 52.0019 | 1.0752 | 24.9675 | 31.592 | 301.28 | 0.74 | 0.53 | 0.43
1.56 | 1.561 | 0.71436 | 0.60762 | 57.6317 | 51.7673 | 1.0752 | 24.9675 | 31.592 | 301.28 | 0.74 | 0.53 | 0.43
1.561 | 1.562 | 0.71644 | 0.60941 | 57.3743 | 51.5326 | 1.0752 | 24.9675 | 31.592 | 301.28 | 0.74 | 0.53 | 0.43
1.562 | 1.563 | 0.71881 | 0.61139 | 57.104 | 51.3009 | 1.0752 | 24.9675 | 31.592 | 301.28 | 0.74 | 0.53 | 0.43
1.563 | 1.564 | 0.72089 | 0.61317 | 56.8366 | 51.0693 | 1.0752 | 24.9675 | 31.592 | 301.28 | 0.74 | 0.53 | 0.43
1.564 | 1.565 | 0.72099 | 0.61327 | 56.5663 | 50.8376 | 1.0752 | 24.9675 | 31.592 | 301.28 | 0.74 | 0.53 | 0.43
1.565 | 1.566 | 0.72168 | 0.61386 | 56.2921 | 50.6059 | 1.0762 | 24.9675 | 31.592 | 301.28 | 0.74 | 0.53 | 0.43
1.566 | 1.567 | 0.72436 | 0.61614 | 56.0149 | 50.3742 | 1.0772 | 24.9675 | 31.592 | 301.28 | 0.74 | 0.53 | 0.43
1.567 | 1.568 | 0.72653 | 0.61802 | 55.7228 | 50.1515 | 1.0782 | 24.9675 | 31.592 | 301.28 | 0.74 | 0.53 | 0.43
1.568 | 1.569 | 0.72951 | 0.62059 | 55.4307 | 49.9297 | 1.0792 | 24.9675 | 31.592 | 301.28 | 0.74 | 0.53 | 0.43
1.569 | 1.57 | 0.73406 | 0.62446 | 55.1337 | 49.7079 | 1.0802 | 24.9675 | 31.592 | 301.28 | 0.74 | 0.53 | 0.43
1.57 | 1.571 | 0.73851 | 0.62822 | 54.8267 | 49.4861 | 1.0822 | 24.9676 | 31.592 | 301.31 | 0.74 | 0.53 | 0.43
1.571 | 1.572 | 0.74307 | 0.63218 | 54.5148 | 49.2643 | 1.0842 | 24.9676 | 31.592 | 301.31 | 0.74 | 0.53 | 0.43
1.572 | 1.573 | 0.74782 | 0.63624 | 54.198 | 49.0346 | 1.0861 | 24.9676 | 31.592 | 301.31 | 0.74 | 0.53 | 0.43
1.573 | 1.574 | 0.75208 | 0.6399 | 53.8782 | 48.8049 | 1.0881 | 24.9676 | 31.592 | 301.31 | 0.74 | 0.53 | 0.43
1.574 | 1.575 | 0.75683 | 0.64386 | 53.5485 | 48.5752 | 1.0901 | 24.9676 | 31.592 | 301.31 | 0.74 | 0.53 | 0.43
1.575 | 1.576 | 0.76069 | 0.64713 | 53.2188 | 48.3455 | 1.0921 | 24.9676 | 31.592 | 301.31 | 0.74 | 0.53 | 0.43
1.576 | 1.577 | 0.76366 | 0.6496 | 52.8792 | 48.1198 | 1.0941 | 24.9676 | 31.592 | 301.31 | 0.74 | 0.53 | 0.43
1.577 | 1.578 | 0.76653 | 0.65198 | 52.5406 | 47.8802 | 1.096 | 24.9676 | 31.592 | 301.31 | 0.74 | 0.53 | 0.43
1.578 | 1.579 | 0.7698 | 0.65475 | 52.1871 | 47.6406 | 1.098 | 24.9676 | 31.592 | 301.31 | 0.74 | 0.53 | 0.43
1.579 | 1.58 | 0.77317 | 0.65762 | 51.8277 | 47.401 | 1.101 | 24.9676 | 31.592 | 301.31 | 0.74 | 0.53 | 0.43
1.58 | 1.581 | 0.77653 | 0.66049 | 51.4584 | 47.1614 | 1.104 | 24.9676 | 31.592 | 301.31 | 0.74 | 0.53 | 0.43
1.581 | 1.582 | 0.7795 | 0.66297 | 51.0723 | 46.9218 | 1.1079 | 24.9676 | 31.592 | 301.31 | 0.74 | 0.53 | 0.43
1.582 | 1.583 | 0.78267 | 0.66564 | 50.6861 | 46.6693 | 1.1119 | 24.9676 | 31.592 | 301.31 | 0.74 | 0.53 | 0.43
1.583 | 1.584 | 0.78653 | 0.66891 | 50.2832 | 46.4168 | 1.1158 | 24.9676 | 31.592 | 301.31 | 0.74 | 0.53 | 0.43
1.584 | 1.585 | 0.7904 | 0.67218 | 49.8842 | 46.1643 | 1.1208 | 24.9676 | 31.592 | 301.31 | 0.74 | 0.53 | 0.43
1.585 | 1.586 | 0.79436 | 0.67554 | 49.4713 | 45.8851 | 1.1248 | 24.9676 | 31.592 | 301.31 | 0.74 | 0.53 | 0.43
1.586 | 1.587 | 0.79802 | 0.67871 | 49.0535 | 45.6059 | 1.1287 | 24.9676 | 31.592 | 301.31 | 0.74 | 0.53 | 0.43
1.587 | 1.588 | 0.80119 | 0.68139 | 48.6297 | 45.3267 | 1.1337 | 24.9677 | 31.5921 | 301.39 | 0.74 | 0.53 | 0.43
1.588 | 1.589 | 0.80356 | 0.68337 | 48.1921 | 45.0475 | 1.1386 | 24.9677 | 31.5921 | 301.39 | 0.74 | 0.53 | 0.43
1.589 | 1.59 | 0.80713 | 0.68634 | 47.7495 | 44.7683 | 1.1436 | 24.9677 | 31.5921 | 301.39 | 0.74 | 0.53 | 0.43
1.59 | 1.591 | 0.8103 | 0.68911 | 47.2921 | 44.4891 | 1.1495 | 24.9677 | 31.5921 | 301.39 | 0.74 | 0.53 | 0.43
1.591 | 1.592 | 0.81495 | 0.69307 | 46.8247 | 44.2099 | 1.1564 | 24.9677 | 31.5921 | 301.39 | 0.74 | 0.53 | 0.43
1.592 | 1.593 | 0.81921 | 0.69673 | 46.3416 | 43.9198 | 1.1644 | 24.9677 | 31.5921 | 301.39 | 0.74 | 0.53 | 0.43
1.593 | 1.594 | 0.82317 | 0.7001 | 45.8445 | 43.6297 | 1.1743 | 24.9677 | 31.5921 | 301.39 | 0.74 | 0.53 | 0.43
1.594 | 1.595 | 0.82505 | 0.70168 | 45.3445 | 43.3228 | 1.1832 | 24.9677 | 31.5921 | 301.39 | 0.74 | 0.53 | 0.43
1.595 | 1.596 | 0.82624 | 0.70267 | 44.8267 | 43.0158 | 1.195 | 24.9677 | 31.5921 | 301.39 | 0.74 | 0.53 | 0.43
1.596 | 1.597 | 0.82851 | 0.70455 | 44.3 | 42.6188 | 1.2 | 24.9677 | 31.5921 | 301.39 | 0.74 | 0.53 | 0.43
1.597 | 1.598 | 0.83149 | 0.70703 | 43.7574 | 42.1802 | 1.202 | 24.9677 | 31.5921 | 301.39 | 0.74 | 0.53 | 0.43
1.598 | 1.599 | 0.83416 | 0.70931 | 43.198 | 41.7416 | 1.2069 | 24.9677 | 31.5921 | 301.39 | 0.74 | 0.53 | 0.43
1.599 | 1.6 | 0.83614 | 0.71099 | 42.5871 | 41.2822 | 1.2347 | 24.9678 | 31.5922 | 301.5 | 0.74 | 0.53 | 0.43
1.6 | 1.601 | 0.8344 | 0.7095 | 42.376 | 41.158 | 1.237 | 24.9678 | 31.5922 | 301.5 | 0.74 | 0.53 | 0.43
1.601 | 1.602 | 0.83394 | 0.70909 | 42.1677 | 41.0313 | 1.2394 | 24.9678 | 31.5922 | 301.5 | 0.74 | 0.53 | 0.43
1.602 | 1.603 | 0.83469 | 0.70969 | 41.9551 | 40.902 | 1.2418 | 24.9678 | 31.5922 | 301.5 | 0.74 | 0.53 | 0.43
1.603 | 1.604 | 0.83557 | 0.71041 | 41.7433 | 40.7701 | 1.2443 | 24.9678 | 31.5922 | 301.5 | 0.74 | 0.53 | 0.43
1.604 | 1.605 | 0.83573 | 0.71052 | 41.5323 | 40.6354 | 1.2469 | 24.9678 | 31.5922 | 301.5 | 0.74 | 0.53 | 0.43
1.605 | 1.606 | 0.83611 | 0.71084 | 41.3168 | 40.5168 | 1.2495 | 24.9678 | 31.5922 | 301.5 | 0.74 | 0.53 | 0.43
1.606 | 1.607 | 0.83713 | 0.7117 | 41.1043 | 40.3957 | 1.2521 | 24.9678 | 31.5922 | 301.5 | 0.74 | 0.53 | 0.43
1.607 | 1.608 | 0.83817 | 0.71258 | 40.8903 | 40.272 | 1.2548 | 24.9678 | 31.5922 | 301.5 | 0.74 | 0.53 | 0.43
1.608 | 1.609 | 0.8387 | 0.71304 | 40.6793 | 40.1456 | 1.2576 | 24.9678 | 31.5922 | 301.5 | 0.74 | 0.53 | 0.43
1.609 | 1.61 | 0.83912 | 0.71341 | 40.4615 | 40.0165 | 1.2604 | 24.9678 | 31.5922 | 301.5 | 0.74 | 0.53 | 0.43
1.61 | 1.611 | 0.84 | 0.71411 | 40.2478 | 39.8844 | 1.2633 | 24.9678 | 31.5922 | 301.5 | 0.74 | 0.53 | 0.43
1.611 | 1.612 | 0.84101 | 0.71494 | 40.0258 | 39.7494 | 1.2663 | 24.9679 | 31.5922 | 301.65 | 0.74 | 0.53 | 0.43
1.612 | 1.613 | 0.84239 | 0.71614 | 39.8068 | 39.6114 | 1.2682 | 24.9679 | 31.5922 | 301.65 | 0.74 | 0.53 | 0.43
1.613 | 1.614 | 0.84448 | 0.71793 | 39.5862 | 39.4701 | 1.2701 | 24.9679 | 31.5922 | 301.65 | 0.74 | 0.53 | 0.43
1.614 | 1.615 | 0.84709 | 0.72012 | 39.3605 | 39.3256 | 1.2721 | 24.9679 | 31.5922 | 301.65 | 0.74 | 0.53 | 0.43
1.615 | 1.616 | 0.84918 | 0.72188 | 39.1412 | 39.1776 | 1.2741 | 24.9679 | 31.5922 | 301.65 | 0.74 | 0.53 | 0.43
1.616 | 1.617 | 0.85095 | 0.72333 | 38.9167 | 39.0036 | 1.2762 | 24.9679 | 31.5922 | 301.65 | 0.74 | 0.53 | 0.43
1.617 | 1.618 | 0.85181 | 0.7241 | 38.6928 | 38.8253 | 1.2783 | 24.9679 | 31.5922 | 301.65 | 0.74 | 0.53 | 0.43
1.618 | 1.619 | 0.8522 | 0.72439 | 38.4695 | 38.6427 | 1.2805 | 24.9679 | 31.5922 | 301.65 | 0.74 | 0.53 | 0.43
1.619 | 1.62 | 0.85321 | 0.72531 | 38.2407 | 38.4556 | 1.2827 | 24.9679 | 31.5922 | 301.65 | 0.74 | 0.53 | 0.43
1.62 | 1.621 | 0.85425 | 0.72625 | 38.0187 | 38.2637 | 1.2837 | 24.9679 | 31.5922 | 301.65 | 0.74 | 0.53 | 0.43
1.621 | 1.622 | 0.85481 | 0.72671 | 37.7911 | 38.0671 | 1.2848 | 24.9679 | 31.5922 | 301.65 | 0.74 | 0.53 | 0.43
1.622 | 1.623 | 0.85449 | 0.72641 | 37.5615 | 37.8654 | 1.2859 | 24.968 | 31.5922 | 301.74 | 0.74 | 0.53 | 0.43
1.623 | 1.624 | 0.85455 | 0.72649 | 37.3351 | 37.6494 | 1.287 | 24.968 | 31.5922 | 301.74 | 0.74 | 0.53 | 0.43
1.624 | 1.625 | 0.85513 | 0.72697 | 37.1026 | 37.4276 | 1.2882 | 24.968 | 31.5922 | 301.74 | 0.74 | 0.53 | 0.43
1.625 | 1.626 | 0.85573 | 0.72747 | 36.8707 | 37.2 | 1.2893 | 24.968 | 31.5922 | 301.74 | 0.74 | 0.53 | 0.43
1.626 | 1.627 | 0.85608 | 0.7277 | 36.6392 | 36.9662 | 1.2905 | 24.968 | 31.5922 | 301.74 | 0.74 | 0.53 | 0.43
1.627 | 1.628 | 0.85712 | 0.72863 | 36.4014 | 36.726 | 1.2918 | 24.968 | 31.5922 | 301.74 | 0.74 | 0.53 | 0.43
1.628 | 1.629 | 0.85889 | 0.73014 | 36.1569 | 36.4792 | 1.2931 | 24.968 | 31.5922 | 301.74 | 0.74 | 0.53 | 0.43
1.629 | 1.63 | 0.86056 | 0.73155 | 35.9127 | 36.2254 | 1.2944 | 24.968 | 31.5922 | 301.74 | 0.74 | 0.53 | 0.43
1.63 | 1.631 | 0.86086 | 0.73186 | 35.6686 | 35.9643 | 1.2957 | 24.968 | 31.5922 | 301.74 | 0.74 | 0.53 | 0.43
1.631 | 1.632 | 0.86116 | 0.73217 | 35.4174 | 35.6855 | 1.2971 | 24.9681 | 31.5923 | 301.79 | 0.74 | 0.53 | 0.43
1.632 | 1.633 | 0.86235 | 0.73324 | 35.1735 | 35.3985 | 1.2971 | 24.9681 | 31.5923 | 301.79 | 0.74 | 0.53 | 0.43
1.633 | 1.634 | 0.86433 | 0.73493 | 34.9224 | 35.103 | 1.297 | 24.9681 | 31.5923 | 301.79 | 0.74 | 0.53 | 0.43
1.634 | 1.635 | 0.86561 | 0.73606 | 34.6636 | 34.7985 | 1.297 | 24.9681 | 31.5923 | 301.79 | 0.74 | 0.53 | 0.43
1.635 | 1.636 | 0.86646 | 0.73677 | 34.4123 | 34.4846 | 1.2969 | 24.9681 | 31.5923 | 301.79 | 0.74 | 0.53 | 0.43
1.636 | 1.637 | 0.86766 | 0.73781 | 34.1578 | 34.1609 | 1.2969 | 24.9681 | 31.5923 | 301.79 | 0.74 | 0.53 | 0.43
1.637 | 1.638 | 0.86905 | 0.73905 | 33.9063 | 33.827 | 1.2968 | 24.9682 | 31.5923 | 301.84 | 0.74 | 0.53 | 0.43
1.638 | 1.639 | 0.87016 | 0.74 | 33.6468 | 33.4806 | 1.2968 | 24.9682 | 31.5923 | 301.84 | 0.74 | 0.53 | 0.43
1.639 | 1.64 | 0.87148 | 0.74115 | 33.3869 | 33.123 | 1.2967 | 24.9682 | 31.5923 | 301.84 | 0.74 | 0.53 | 0.43
1.64 | 1.641 | 0.87283 | 0.74233 | 33.115 | 32.7533 | 1.2967 | 24.9682 | 31.5923 | 301.84 | 0.74 | 0.53 | 0.43
1.641 | 1.642 | 0.87373 | 0.74305 | 32.8458 | 32.3712 | 1.2949 | 24.9682 | 31.5923 | 301.84 | 0.74 | 0.53 | 0.43
1.642 | 1.643 | 0.87483 | 0.74397 | 32.5672 | 31.9759 | 1.2931 | 24.9682 | 31.5923 | 301.84 | 0.74 | 0.53 | 0.43
1.643 | 1.644 | 0.87719 | 0.74596 | 32.2965 | 31.5667 | 1.2912 | 24.9682 | 31.5923 | 301.9 | 0.74 | 0.53 | 0.43
1.644 | 1.645 | 0.88071 | 0.74893 | 32.0161 | 31.3464 | 1.2946 | 24.9682 | 31.5923 | 301.9 | 0.74 | 0.53 | 0.43
1.645 | 1.646 | 0.884 | 0.75164 | 31.7255 | 31.1182 | 1.2982 | 24.9682 | 31.5923 | 301.9 | 0.74 | 0.53 | 0.43
1.646 | 1.647 | 0.88426 | 0.75185 | 31.437 | 30.8815 | 1.3019 | 24.9682 | 31.5923 | 301.9 | 0.74 | 0.53 | 0.43
1.647 | 1.648 | 0.88434 | 0.75189 | 31.1434 | 30.6359 | 1.3057 | 24.9683 | 31.5923 | 301.94 | 0.74 | 0.53 | 0.43
1.648 | 1.649 | 0.88538 | 0.75269 | 30.8577 | 30.3808 | 1.3096 | 24.9683 | 31.5923 | 301.94 | 0.74 | 0.53 | 0.43
1.649 | 1.65 | 0.88706 | 0.75412 | 30.5608 | 30.1157 | 1.3137 | 24.9683 | 31.5924 | 301.97 | 0.74 | 0.53 | 0.43