## 17-35 8m@95_1m
km_From | km_To | Gripnumber (GN) | Side Force Coefficient (SFC) | Speed (km/h) | FlowRate (l/min) | Water Film (mm) | Lat (degrees) | Lon (degrees) | Elevation (m) | Design level (new surface) | Maintenance level | Minimum level
0 | 0.001 | 0.78 | 0.66 | 0 | 49.4 | 0 | 24.9547 | 31.5856 | 316.42 | 0.64 | 0.36 | 0.24
0.001 | 0.002 | 0.76 | 0.65 | 0 | 28.9 | 0 | 24.9547 | 31.5856 | 316.41 | 0.64 | 0.36 | 0.24
0.002 | 0.003 | 0.71 | 0.6 | 8.5 | 28.9 | 4.1 | 24.9547 | 31.5856 | 316.41 | 0.64 | 0.36 | 0.24
0.003 | 0.004 | 0.69 | 0.59 | 11.3 | 19.8 | 2.1 | 24.9547 | 31.5856 | 316.37 | 0.64 | 0.36 | 0.24
0.004 | 0.005 | 0.71 | 0.6 | 13.5 | 19.8 | 1.8 | 24.9547 | 31.5856 | 316.37 | 0.64 | 0.36 | 0.24
0.005 | 0.006 | 0.68 | 0.58 | 16 | 20.8 | 1.6 | 24.9547 | 31.5856 | 316.37 | 0.64 | 0.36 | 0.24
0.006 | 0.007 | 0.67 | 0.57 | 17.5 | 20.8 | 1.4 | 24.9547 | 31.5856 | 316.37 | 0.64 | 0.36 | 0.24
0.007 | 0.008 | 0.64 | 0.54 | 19 | 16.2 | 1 | 24.9547 | 31.5856 | 316.27 | 0.64 | 0.36 | 0.24
0.008 | 0.009 | 0.58 | 0.49 | 20.5 | 16.2 | 0.9 | 24.9547 | 31.5856 | 316.27 | 0.64 | 0.36 | 0.24
0.009 | 0.01 | 0.66 | 0.56 | 21.7 | 16.2 | 0.9 | 24.9547 | 31.5856 | 316.27 | 0.64 | 0.36 | 0.24
0.01 | 0.011 | 0.75 | 0.64 | 23 | 16.2 | 0.8 | 24.9547 | 31.5856 | 316.27 | 0.64 | 0.36 | 0.24
0.011 | 0.012 | 0.72 | 0.61 | 24.3 | 16.2 | 0.8 | 24.9547 | 31.5856 | 316.27 | 0.64 | 0.36 | 0.24
0.012 | 0.013 | 0.73 | 0.62 | 25.5 | 16.2 | 0.8 | 24.9547 | 31.5856 | 316.27 | 0.64 | 0.36 | 0.24
0.013 | 0.014 | 0.71 | 0.6 | 26.3 | 16.2 | 0.7 | 24.9547 | 31.5856 | 316.27 | 0.64 | 0.36 | 0.24
0.014 | 0.015 | 0.77 | 0.65 | 27 | 16.5 | 0.7 | 24.9548 | 31.5856 | 316.11 | 0.64 | 0.36 | 0.24
0.015 | 0.016 | 0.74 | 0.63 | 27.7 | 16.5 | 0.7 | 24.9548 | 31.5856 | 316.11 | 0.64 | 0.36 | 0.24
0.016 | 0.017 | 0.72 | 0.61 | 29 | 16.5 | 0.7 | 24.9548 | 31.5856 | 316.11 | 0.64 | 0.36 | 0.24
0.017 | 0.018 | 0.69 | 0.59 | 30.3 | 16.5 | 0.7 | 24.9548 | 31.5856 | 316.11 | 0.64 | 0.36 | 0.24
0.018 | 0.019 | 0.72 | 0.61 | 31 | 16.5 | 0.6 | 24.9548 | 31.5856 | 316.11 | 0.64 | 0.36 | 0.24
0.019 | 0.02 | 0.67 | 0.57 | 32.3 | 17.2 | 0.6 | 24.9548 | 31.5856 | 316.11 | 0.64 | 0.36 | 0.24
0.02 | 0.021 | 0.66 | 0.56 | 33 | 17.2 | 0.6 | 24.9548 | 31.5856 | 316.11 | 0.64 | 0.36 | 0.24
0.021 | 0.022 | 0.67 | 0.57 | 34.3 | 17.2 | 0.6 | 24.9548 | 31.5856 | 316.11 | 0.64 | 0.36 | 0.24
0.022 | 0.023 | 0.68 | 0.58 | 35.5 | 17.2 | 0.6 | 24.9548 | 31.5857 | 315.92 | 0.64 | 0.36 | 0.24
0.023 | 0.024 | 0.68 | 0.58 | 36 | 17.2 | 0.6 | 24.9548 | 31.5857 | 315.92 | 0.64 | 0.36 | 0.24
0.024 | 0.025 | 0.67 | 0.57 | 37 | 16.9 | 0.5 | 24.9548 | 31.5857 | 315.92 | 0.64 | 0.36 | 0.24
0.025 | 0.026 | 0.68 | 0.58 | 38 | 16.9 | 0.5 | 24.9548 | 31.5857 | 315.92 | 0.64 | 0.36 | 0.24
0.026 | 0.027 | 0.63 | 0.54 | 39 | 16.9 | 0.5 | 24.9548 | 31.5857 | 315.92 | 0.64 | 0.36 | 0.24
0.027 | 0.028 | 0.68 | 0.58 | 39.7 | 16.9 | 0.5 | 24.9548 | 31.5857 | 315.92 | 0.64 | 0.36 | 0.24
0.028 | 0.029 | 0.67 | 0.57 | 40.5 | 16.9 | 0.5 | 24.9548 | 31.5857 | 315.92 | 0.64 | 0.36 | 0.24
0.029 | 0.03 | 0.67 | 0.57 | 41 | 16.6 | 0.5 | 24.9548 | 31.5857 | 315.92 | 0.64 | 0.36 | 0.24
0.03 | 0.031 | 0.68 | 0.58 | 42 | 16.6 | 0.5 | 24.9548 | 31.5857 | 315.92 | 0.64 | 0.36 | 0.24
0.031 | 0.032 | 0.65 | 0.55 | 42.3 | 16.6 | 0.5 | 24.9548 | 31.5857 | 315.92 | 0.64 | 0.36 | 0.24
0.032 | 0.033 | 0.64 | 0.54 | 43 | 16.6 | 0.5 | 24.9548 | 31.5857 | 315.92 | 0.64 | 0.36 | 0.24
0.033 | 0.034 | 0.63 | 0.54 | 44 | 16.6 | 0.5 | 24.9549 | 31.5857 | 315.69 | 0.64 | 0.36 | 0.24
0.034 | 0.035 | 0.61 | 0.52 | 44.5 | 16.6 | 0.4 | 24.9549 | 31.5857 | 315.69 | 0.64 | 0.36 | 0.24
0.035 | 0.036 | 0.6 | 0.51 | 45.7 | 27.5 | 0.7 | 24.9549 | 31.5857 | 315.69 | 0.64 | 0.36 | 0.24
0.036 | 0.037 | 0.63 | 0.54 | 46 | 27.5 | 0.7 | 24.9549 | 31.5857 | 315.69 | 0.64 | 0.36 | 0.24
0.037 | 0.038 | 0.67 | 0.57 | 47 | 27.5 | 0.7 | 24.9549 | 31.5857 | 315.69 | 0.64 | 0.36 | 0.24
0.038 | 0.039 | 0.66 | 0.56 | 47.5 | 27.5 | 0.7 | 24.9549 | 31.5857 | 315.69 | 0.64 | 0.36 | 0.24
0.039 | 0.04 | 0.62 | 0.53 | 47.7 | 27.5 | 0.7 | 24.9549 | 31.5857 | 315.69 | 0.64 | 0.36 | 0.24
0.04 | 0.041 | 0.59 | 0.5 | 48 | 27.5 | 0.7 | 24.9549 | 31.5857 | 315.69 | 0.64 | 0.36 | 0.24
0.041 | 0.042 | 0.58 | 0.49 | 49 | 27.5 | 0.7 | 24.9549 | 31.5857 | 315.69 | 0.64 | 0.36 | 0.24
0.042 | 0.043 | 0.57 | 0.48 | 49.5 | 27.5 | 0.7 | 24.9549 | 31.5857 | 315.69 | 0.64 | 0.36 | 0.24
0.043 | 0.044 | 0.59 | 0.5 | 49.7 | 27.5 | 0.7 | 24.9549 | 31.5857 | 315.69 | 0.64 | 0.36 | 0.24
0.044 | 0.045 | 0.58 | 0.49 | 50 | 42.9 | 1 | 24.9549 | 31.5857 | 315.69 | 0.64 | 0.36 | 0.24
0.045 | 0.046 | 0.57 | 0.48 | 51 | 42.9 | 1 | 24.9549 | 31.5857 | 315.69 | 0.64 | 0.36 | 0.24
0.046 | 0.047 | 0.57 | 0.48 | 51 | 42.9 | 1 | 24.9549 | 31.5857 | 315.69 | 0.64 | 0.36 | 0.24
0.047 | 0.048 | 0.59 | 0.5 | 51.7 | 42.9 | 1 | 24.9549 | 31.5857 | 315.69 | 0.64 | 0.36 | 0.24
0.048 | 0.049 | 0.56 | 0.48 | 52 | 42.9 | 1 | 24.955 | 31.5858 | 315.41 | 0.64 | 0.36 | 0.24
0.049 | 0.05 | 0.58 | 0.49 | 52.7 | 42.9 | 1 | 24.955 | 31.5858 | 315.41 | 0.64 | 0.36 | 0.24
0.05 | 0.051 | 0.59 | 0.5 | 53 | 42.9 | 1 | 24.955 | 31.5858 | 315.41 | 0.64 | 0.36 | 0.24
0.051 | 0.052 | 0.57 | 0.48 | 53.7 | 43.9 | 1 | 24.955 | 31.5858 | 315.41 | 0.64 | 0.36 | 0.24
0.052 | 0.053 | 0.56 | 0.48 | 54 | 43.9 | 1 | 24.955 | 31.5858 | 315.41 | 0.64 | 0.36 | 0.24
0.053 | 0.054 | 0.59 | 0.5 | 54.3 | 43.9 | 1 | 24.955 | 31.5858 | 315.41 | 0.64 | 0.36 | 0.24
0.054 | 0.055 | 0.57 | 0.48 | 55 | 43.9 | 1 | 24.955 | 31.5858 | 315.41 | 0.64 | 0.36 | 0.24
0.055 | 0.056 | 0.58 | 0.49 | 55 | 43.9 | 1 | 24.955 | 31.5858 | 315.41 | 0.64 | 0.36 | 0.24
0.056 | 0.057 | 0.57 | 0.48 | 56 | 43.9 | 0.9 | 24.955 | 31.5858 | 315.41 | 0.64 | 0.36 | 0.24
0.057 | 0.058 | 0.56 | 0.48 | 55.3 | 43.9 | 1 | 24.955 | 31.5858 | 315.41 | 0.64 | 0.36 | 0.24
0.058 | 0.059 | 0.55 | 0.47 | 56.5 | 42.9 | 0.9 | 24.955 | 31.5858 | 315.41 | 0.64 | 0.36 | 0.24
0.059 | 0.06 | 0.55 | 0.47 | 56 | 42.9 | 0.9 | 24.955 | 31.5858 | 315.41 | 0.64 | 0.36 | 0.24
0.06 | 0.061 | 0.55 | 0.47 | 57 | 42.9 | 0.9 | 24.955 | 31.5858 | 315.41 | 0.64 | 0.36 | 0.24
0.061 | 0.062 | 0.53 | 0.45 | 57 | 42.9 | 0.9 | 24.955 | 31.5858 | 315.41 | 0.64 | 0.36 | 0.24
0.062 | 0.063 | 0.54 | 0.46 | 57.5 | 42.9 | 0.9 | 24.955 | 31.5858 | 315.41 | 0.64 | 0.36 | 0.24
0.063 | 0.064 | 0.56 | 0.48 | 58 | 42.9 | 0.9 | 24.9552 | 31.5858 | 315.15 | 0.64 | 0.36 | 0.24
0.064 | 0.065 | 0.59 | 0.5 | 58 | 42.9 | 0.9 | 24.9552 | 31.5858 | 315.15 | 0.64 | 0.36 | 0.24
0.065 | 0.066 | 0.58 | 0.49 | 58 | 42.9 | 0.9 | 24.9552 | 31.5858 | 315.15 | 0.64 | 0.36 | 0.24
0.066 | 0.067 | 0.57 | 0.48 | 58.5 | 43.2 | 0.9 | 24.9552 | 31.5858 | 315.15 | 0.64 | 0.36 | 0.24
0.067 | 0.068 | 0.56 | 0.48 | 59 | 43.2 | 0.9 | 24.9552 | 31.5858 | 315.15 | 0.64 | 0.36 | 0.24
0.068 | 0.069 | 0.57 | 0.48 | 59 | 43.2 | 0.9 | 24.9552 | 31.5858 | 315.15 | 0.64 | 0.36 | 0.24
0.069 | 0.07 | 0.56 | 0.48 | 60 | 43.2 | 0.9 | 24.9552 | 31.5858 | 315.15 | 0.64 | 0.36 | 0.24
0.07 | 0.071 | 0.56 | 0.48 | 60 | 43.2 | 0.9 | 24.9552 | 31.5858 | 315.15 | 0.64 | 0.36 | 0.24
0.071 | 0.072 | 0.56 | 0.48 | 60.3 | 43.2 | 0.9 | 24.9552 | 31.5858 | 315.15 | 0.64 | 0.36 | 0.24
0.072 | 0.073 | 0.56 | 0.48 | 61 | 43.2 | 0.8 | 24.9552 | 31.5858 | 315.15 | 0.64 | 0.36 | 0.24
0.073 | 0.074 | 0.59 | 0.5 | 61.3 | 43.2 | 0.8 | 24.9552 | 31.5858 | 315.15 | 0.64 | 0.36 | 0.24
0.074 | 0.075 | 0.63 | 0.54 | 61.5 | 43.2 | 0.8 | 24.9552 | 31.5858 | 315.15 | 0.64 | 0.36 | 0.24
0.075 | 0.076 | 0.66 | 0.56 | 62 | 43.2 | 0.8 | 24.9552 | 31.5858 | 315.15 | 0.64 | 0.36 | 0.24
0.076 | 0.077 | 0.64 | 0.54 | 62 | 43.2 | 0.8 | 24.9552 | 31.5858 | 315.15 | 0.64 | 0.36 | 0.24
0.077 | 0.078 | 0.6 | 0.51 | 62.3 | 43.5 | 0.8 | 24.9552 | 31.5858 | 315.15 | 0.64 | 0.36 | 0.24
0.078 | 0.079 | 0.57 | 0.48 | 63 | 43.5 | 0.8 | 24.9552 | 31.5858 | 315.15 | 0.64 | 0.36 | 0.24
0.079 | 0.08 | 0.62 | 0.53 | 63.7 | 43.5 | 0.8 | 24.9553 | 31.5859 | 314.83 | 0.64 | 0.36 | 0.24
0.08 | 0.081 | 0.72 | 0.61 | 64 | 43.5 | 0.8 | 24.9553 | 31.5859 | 314.83 | 0.64 | 0.36 | 0.24
0.081 | 0.082 | 0.77 | 0.65 | 64 | 43.5 | 0.8 | 24.9553 | 31.5859 | 314.83 | 0.64 | 0.36 | 0.24
0.082 | 0.083 | 0.81 | 0.69 | 64 | 43.5 | 0.8 | 24.9553 | 31.5859 | 314.83 | 0.64 | 0.36 | 0.24
0.083 | 0.084 | 0.82 | 0.7 | 64.7 | 43.5 | 0.8 | 24.9553 | 31.5859 | 314.83 | 0.64 | 0.36 | 0.24
0.084 | 0.085 | 0.77 | 0.65 | 65 | 43.5 | 0.8 | 24.9553 | 31.5859 | 314.83 | 0.64 | 0.36 | 0.24
0.085 | 0.086 | 0.74 | 0.63 | 65 | 44.8 | 0.8 | 24.9553 | 31.5859 | 314.83 | 0.64 | 0.36 | 0.24
0.086 | 0.087 | 0.72 | 0.61 | 66 | 44.8 | 0.8 | 24.9553 | 31.5859 | 314.83 | 0.64 | 0.36 | 0.24
0.087 | 0.088 | 0.71 | 0.6 | 65.3 | 44.8 | 0.8 | 24.9553 | 31.5859 | 314.83 | 0.64 | 0.36 | 0.24
0.088 | 0.089 | 0.72 | 0.61 | 66 | 44.8 | 0.8 | 24.9553 | 31.5859 | 314.83 | 0.64 | 0.36 | 0.24
0.089 | 0.09 | 0.68 | 0.58 | 67 | 44.8 | 0.8 | 24.9553 | 31.5859 | 314.83 | 0.64 | 0.36 | 0.24
0.09 | 0.091 | 0.67 | 0.57 | 67 | 44.8 | 0.8 | 24.9553 | 31.5859 | 314.83 | 0.64 | 0.36 | 0.24
0.091 | 0.092 | 0.64 | 0.54 | 67 | 44.8 | 0.8 | 24.9553 | 31.5859 | 314.83 | 0.64 | 0.36 | 0.24
0.092 | 0.093 | 0.62 | 0.53 | 68 | 44.8 | 0.8 | 24.9553 | 31.5859 | 314.83 | 0.64 | 0.36 | 0.24
0.093 | 0.094 | 0.62 | 0.53 | 68 | 44.8 | 0.8 | 24.9553 | 31.5859 | 314.83 | 0.64 | 0.36 | 0.24
0.094 | 0.095 | 0.63 | 0.54 | 68 | 46.6 | 0.8 | 24.9553 | 31.5859 | 314.83 | 0.64 | 0.36 | 0.24
0.095 | 0.096 | 0.62 | 0.53 | 68.3 | 46.6 | 0.8 | 24.9553 | 31.5859 | 314.83 | 0.64 | 0.36 | 0.24
0.096 | 0.097 | 0.62 | 0.53 | 69 | 46.6 | 0.8 | 24.9553 | 31.5859 | 314.83 | 0.64 | 0.36 | 0.24
0.097 | 0.098 | 0.62 | 0.53 | 69 | 46.6 | 0.8 | 24.9553 | 31.5859 | 314.83 | 0.64 | 0.36 | 0.24
0.098 | 0.099 | 0.62 | 0.53 | 69 | 46.6 | 0.8 | 24.9553 | 31.5859 | 314.83 | 0.64 | 0.36 | 0.24
0.099 | 0.1 | 0.62 | 0.53 | 69.3 | 46.6 | 0.8 | 24.9553 | 31.5859 | 314.83 | 0.64 | 0.36 | 0.24
0.1 | 0.101 | 0.61 | 0.52 | 70 | 46.6 | 0.8 | 24.9554 | 31.586 | 314.44 | 0.64 | 0.36 | 0.24
0.101 | 0.102 | 0.59 | 0.5 | 70.7 | 46.6 | 0.8 | 24.9554 | 31.586 | 314.44 | 0.64 | 0.36 | 0.24
0.102 | 0.103 | 0.57 | 0.48 | 70.5 | 46.6 | 0.8 | 24.9554 | 31.586 | 314.44 | 0.64 | 0.36 | 0.24
0.103 | 0.104 | 0.55 | 0.47 | 70.3 | 48.4 | 0.8 | 24.9554 | 31.586 | 314.44 | 0.64 | 0.36 | 0.24
0.104 | 0.105 | 0.52 | 0.44 | 72 | 48.4 | 0.8 | 24.9554 | 31.586 | 314.44 | 0.64 | 0.36 | 0.24
0.105 | 0.106 | 0.55 | 0.47 | 71 | 48.4 | 0.8 | 24.9554 | 31.586 | 314.44 | 0.64 | 0.36 | 0.24
0.106 | 0.107 | 0.58 | 0.49 | 71 | 48.4 | 0.8 | 24.9554 | 31.586 | 314.44 | 0.64 | 0.36 | 0.24
0.107 | 0.108 | 0.55 | 0.47 | 72 | 48.4 | 0.8 | 24.9554 | 31.586 | 314.44 | 0.64 | 0.36 | 0.24
0.108 | 0.109 | 0.52 | 0.44 | 72 | 48.4 | 0.8 | 24.9554 | 31.586 | 314.44 | 0.64 | 0.36 | 0.24
0.109 | 0.11 | 0.52 | 0.44 | 72.3 | 48.4 | 0.8 | 24.9554 | 31.586 | 314.44 | 0.64 | 0.36 | 0.24
0.11 | 0.111 | 0.52 | 0.44 | 72 | 48.4 | 0.8 | 24.9554 | 31.586 | 314.44 | 0.64 | 0.36 | 0.24
0.111 | 0.112 | 0.53 | 0.45 | 73 | 48.4 | 0.8 | 24.9554 | 31.586 | 314.44 | 0.64 | 0.36 | 0.24
0.112 | 0.113 | 0.53 | 0.45 | 73 | 48.4 | 0.8 | 24.9554 | 31.586 | 314.44 | 0.64 | 0.36 | 0.24
0.113 | 0.114 | 0.53 | 0.45 | 73 | 48.4 | 0.8 | 24.9554 | 31.586 | 314.44 | 0.64 | 0.36 | 0.24
0.114 | 0.115 | 0.53 | 0.45 | 74 | 48.4 | 0.8 | 24.9554 | 31.586 | 314.44 | 0.64 | 0.36 | 0.24
0.115 | 0.116 | 0.54 | 0.46 | 74 | 48.4 | 0.8 | 24.9554 | 31.586 | 314.44 | 0.64 | 0.36 | 0.24
0.116 | 0.117 | 0.54 | 0.46 | 74 | 59.6 | 1 | 24.9554 | 31.586 | 314.44 | 0.64 | 0.36 | 0.24
0.117 | 0.118 | 0.53 | 0.45 | 74.3 | 59.6 | 1 | 24.9554 | 31.586 | 314.44 | 0.64 | 0.36 | 0.24
0.118 | 0.119 | 0.53 | 0.45 | 74 | 59.6 | 1 | 24.9554 | 31.586 | 314.44 | 0.64 | 0.36 | 0.24
0.119 | 0.12 | 0.53 | 0.45 | 74.7 | 59.6 | 1 | 24.9556 | 31.5861 | 314.05 | 0.64 | 0.36 | 0.24
0.12 | 0.121 | 0.54 | 0.46 | 75.5 | 59.6 | 0.9 | 24.9556 | 31.5861 | 314.05 | 0.64 | 0.36 | 0.24
0.121 | 0.122 | 0.56 | 0.48 | 75 | 59.6 | 1 | 24.9556 | 31.5861 | 314.05 | 0.64 | 0.36 | 0.24
0.122 | 0.123 | 0.57 | 0.48 | 75.5 | 59.6 | 0.9 | 24.9556 | 31.5861 | 314.05 | 0.64 | 0.36 | 0.24
0.123 | 0.124 | 0.58 | 0.49 | 76 | 59.6 | 0.9 | 24.9556 | 31.5861 | 314.05 | 0.64 | 0.36 | 0.24
0.124 | 0.125 | 0.63 | 0.54 | 75.5 | 59.6 | 0.9 | 24.9556 | 31.5861 | 314.05 | 0.64 | 0.36 | 0.24
0.125 | 0.126 | 0.68 | 0.58 | 76 | 59.6 | 0.9 | 24.9556 | 31.5861 | 314.05 | 0.64 | 0.36 | 0.24
0.126 | 0.127 | 0.67 | 0.57 | 77 | 62.9 | 1 | 24.9556 | 31.5861 | 314.05 | 0.64 | 0.36 | 0.24
0.127 | 0.128 | 0.65 | 0.55 | 76 | 62.9 | 1 | 24.9556 | 31.5861 | 314.05 | 0.64 | 0.36 | 0.24
0.128 | 0.129 | 0.64 | 0.54 | 76.5 | 62.9 | 1 | 24.9556 | 31.5861 | 314.05 | 0.64 | 0.36 | 0.24
0.129 | 0.13 | 0.63 | 0.54 | 78 | 62.9 | 1 | 24.9556 | 31.5861 | 314.05 | 0.64 | 0.36 | 0.24
0.13 | 0.131 | 0.63 | 0.54 | 77 | 62.9 | 1 | 24.9556 | 31.5861 | 314.05 | 0.64 | 0.36 | 0.24
0.131 | 0.132 | 0.63 | 0.54 | 77 | 62.9 | 1 | 24.9556 | 31.5861 | 314.05 | 0.64 | 0.36 | 0.24
0.132 | 0.133 | 0.6 | 0.51 | 78.5 | 62.9 | 1 | 24.9556 | 31.5861 | 314.05 | 0.64 | 0.36 | 0.24
0.133 | 0.134 | 0.57 | 0.48 | 77.7 | 62.9 | 1 | 24.9556 | 31.5861 | 314.05 | 0.64 | 0.36 | 0.24
0.134 | 0.135 | 0.57 | 0.48 | 77.5 | 62.9 | 1 | 24.9556 | 31.5861 | 314.05 | 0.64 | 0.36 | 0.24
0.135 | 0.136 | 0.57 | 0.48 | 79 | 62.9 | 1 | 24.9556 | 31.5861 | 314.05 | 0.64 | 0.36 | 0.24
0.136 | 0.137 | 0.56 | 0.48 | 78.5 | 62 | 0.9 | 24.9556 | 31.5861 | 314.05 | 0.64 | 0.36 | 0.24
0.137 | 0.138 | 0.58 | 0.49 | 78.7 | 62 | 0.9 | 24.9556 | 31.5861 | 314.05 | 0.64 | 0.36 | 0.24
0.138 | 0.139 | 0.58 | 0.49 | 79.5 | 62 | 0.9 | 24.9556 | 31.5861 | 314.05 | 0.64 | 0.36 | 0.24
0.139 | 0.14 | 0.56 | 0.48 | 80 | 62 | 0.9 | 24.9556 | 31.5861 | 314.05 | 0.64 | 0.36 | 0.24
0.14 | 0.141 | 0.53 | 0.45 | 79 | 62 | 0.9 | 24.9558 | 31.5861 | 313.62 | 0.64 | 0.36 | 0.24
0.141 | 0.142 | 0.52 | 0.44 | 79.3 | 62 | 0.9 | 24.9558 | 31.5861 | 313.62 | 0.64 | 0.36 | 0.24
0.142 | 0.143 | 0.5 | 0.43 | 80.5 | 62 | 0.9 | 24.9558 | 31.5861 | 313.62 | 0.64 | 0.36 | 0.24
0.143 | 0.144 | 0.5 | 0.43 | 80 | 62 | 0.9 | 24.9558 | 31.5861 | 313.62 | 0.64 | 0.36 | 0.24
0.144 | 0.145 | 0.52 | 0.44 | 80 | 62 | 0.9 | 24.9558 | 31.5861 | 313.62 | 0.64 | 0.36 | 0.24
0.145 | 0.146 | 0.5 | 0.43 | 81 | 62 | 0.9 | 24.9558 | 31.5861 | 313.62 | 0.64 | 0.36 | 0.24
0.146 | 0.147 | 0.47 | 0.4 | 80.5 | 62 | 0.9 | 24.9558 | 31.5861 | 313.62 | 0.64 | 0.36 | 0.24
0.147 | 0.148 | 0.48 | 0.41 | 80.7 | 62 | 0.9 | 24.9558 | 31.5861 | 313.62 | 0.64 | 0.36 | 0.24
0.148 | 0.149 | 0.5 | 0.43 | 81.5 | 62 | 0.9 | 24.9558 | 31.5861 | 313.62 | 0.64 | 0.36 | 0.24
0.149 | 0.15 | 0.51 | 0.43 | 81 | 62 | 0.9 | 24.9558 | 31.5861 | 313.62 | 0.64 | 0.36 | 0.24
0.15 | 0.151 | 0.5 | 0.43 | 81 | 65 | 1 | 24.9558 | 31.5861 | 313.62 | 0.64 | 0.36 | 0.24
0.151 | 0.152 | 0.47 | 0.4 | 82 | 65 | 1 | 24.9558 | 31.5861 | 313.62 | 0.64 | 0.36 | 0.24
0.152 | 0.153 | 0.44 | 0.37 | 83 | 65 | 0.9 | 24.9558 | 31.5861 | 313.62 | 0.64 | 0.36 | 0.24
0.153 | 0.154 | 0.45 | 0.38 | 81.3 | 65 | 1 | 24.9558 | 31.5861 | 313.62 | 0.64 | 0.36 | 0.24
0.154 | 0.155 | 0.53 | 0.45 | 81.5 | 65 | 1 | 24.9558 | 31.5861 | 313.62 | 0.64 | 0.36 | 0.24
0.155 | 0.156 | 0.55 | 0.47 | 83.7 | 65 | 0.9 | 24.9558 | 31.5861 | 313.62 | 0.64 | 0.36 | 0.24
0.156 | 0.157 | 0.56 | 0.48 | 82.5 | 65 | 0.9 | 24.9558 | 31.5861 | 313.62 | 0.64 | 0.36 | 0.24
0.157 | 0.158 | 0.58 | 0.49 | 81.3 | 65 | 1 | 24.9558 | 31.5861 | 313.62 | 0.64 | 0.36 | 0.24
0.158 | 0.159 | 0.57 | 0.48 | 82 | 65 | 1 | 24.9558 | 31.5861 | 313.62 | 0.64 | 0.36 | 0.24
0.159 | 0.16 | 0.56 | 0.48 | 83.7 | 65 | 0.9 | 24.9558 | 31.5861 | 313.62 | 0.64 | 0.36 | 0.24
0.16 | 0.161 | 0.57 | 0.48 | 83 | 65 | 0.9 | 24.9558 | 31.5861 | 313.62 | 0.64 | 0.36 | 0.24
0.161 | 0.162 | 0.66 | 0.56 | 84 | 59.7 | 0.9 | 24.9558 | 31.5861 | 313.62 | 0.64 | 0.36 | 0.24
0.162 | 0.163 | 0.72 | 0.61 | 83 | 59.7 | 0.9 | 24.9558 | 31.5861 | 313.62 | 0.64 | 0.36 | 0.24
0.163 | 0.164 | 0.66 | 0.56 | 83.7 | 59.7 | 0.9 | 24.9558 | 31.5861 | 313.62 | 0.64 | 0.36 | 0.24
0.164 | 0.165 | 0.59 | 0.5 | 84.5 | 59.7 | 0.8 | 24.9558 | 31.5861 | 313.62 | 0.64 | 0.36 | 0.24
0.165 | 0.166 | 0.54 | 0.46 | 84 | 59.7 | 0.9 | 24.956 | 31.5862 | 313.15 | 0.64 | 0.36 | 0.24
0.166 | 0.167 | 0.52 | 0.44 | 84.5 | 59.7 | 0.8 | 24.956 | 31.5862 | 313.15 | 0.64 | 0.36 | 0.24
0.167 | 0.168 | 0.54 | 0.46 | 85.3 | 59.7 | 0.8 | 24.956 | 31.5862 | 313.15 | 0.64 | 0.36 | 0.24
0.168 | 0.169 | 0.57 | 0.48 | 84.5 | 59.7 | 0.8 | 24.956 | 31.5862 | 313.15 | 0.64 | 0.36 | 0.24
0.169 | 0.17 | 0.57 | 0.48 | 84.3 | 59.7 | 0.8 | 24.956 | 31.5862 | 313.15 | 0.64 | 0.36 | 0.24
0.17 | 0.171 | 0.54 | 0.46 | 85 | 59.7 | 0.8 | 24.956 | 31.5862 | 313.15 | 0.64 | 0.36 | 0.24
0.171 | 0.172 | 0.5 | 0.43 | 85 | 59.7 | 0.8 | 24.956 | 31.5862 | 313.15 | 0.64 | 0.36 | 0.24
0.172 | 0.173 | 0.49 | 0.42 | 84.5 | 65.1 | 0.9 | 24.956 | 31.5862 | 313.15 | 0.64 | 0.36 | 0.24
0.173 | 0.174 | 0.5 | 0.43 | 85.7 | 65.1 | 0.9 | 24.956 | 31.5862 | 313.15 | 0.64 | 0.36 | 0.24
0.174 | 0.175 | 0.51 | 0.43 | 86 | 65.1 | 0.9 | 24.956 | 31.5862 | 313.15 | 0.64 | 0.36 | 0.24
0.175 | 0.176 | 0.53 | 0.45 | 85.3 | 65.1 | 0.9 | 24.956 | 31.5862 | 313.15 | 0.64 | 0.36 | 0.24
0.176 | 0.177 | 0.53 | 0.45 | 85 | 65.1 | 0.9 | 24.956 | 31.5862 | 313.15 | 0.64 | 0.36 | 0.24
0.177 | 0.178 | 0.53 | 0.45 | 86.7 | 65.1 | 0.9 | 24.956 | 31.5862 | 313.15 | 0.64 | 0.36 | 0.24
0.178 | 0.179 | 0.53 | 0.45 | 87 | 65.1 | 0.9 | 24.956 | 31.5862 | 313.15 | 0.64 | 0.36 | 0.24
0.179 | 0.18 | 0.58 | 0.49 | 86 | 65.1 | 0.9 | 24.956 | 31.5862 | 313.15 | 0.64 | 0.36 | 0.24
0.18 | 0.181 | 0.62 | 0.53 | 86.5 | 65.1 | 0.9 | 24.956 | 31.5862 | 313.15 | 0.64 | 0.36 | 0.24
0.181 | 0.182 | 0.6 | 0.51 | 87.7 | 65.1 | 0.9 | 24.956 | 31.5862 | 313.15 | 0.64 | 0.36 | 0.24
0.182 | 0.183 | 0.56 | 0.48 | 87 | 65.1 | 0.9 | 24.956 | 31.5862 | 313.15 | 0.64 | 0.36 | 0.24
0.183 | 0.184 | 0.55 | 0.47 | 86 | 65.1 | 0.9 | 24.956 | 31.5862 | 313.15 | 0.64 | 0.36 | 0.24
0.184 | 0.185 | 0.53 | 0.45 | 88.5 | 66.6 | 0.9 | 24.956 | 31.5862 | 313.15 | 0.64 | 0.36 | 0.24
0.185 | 0.186 | 0.54 | 0.46 | 88 | 66.6 | 0.9 | 24.956 | 31.5862 | 313.15 | 0.64 | 0.36 | 0.24
0.186 | 0.187 | 0.58 | 0.49 | 87 | 66.6 | 0.9 | 24.956 | 31.5862 | 313.15 | 0.64 | 0.36 | 0.24
0.187 | 0.188 | 0.61 | 0.52 | 87.7 | 66.6 | 0.9 | 24.956 | 31.5862 | 313.15 | 0.64 | 0.36 | 0.24
0.188 | 0.189 | 0.58 | 0.49 | 89 | 66.6 | 0.9 | 24.9562 | 31.5863 | 312.66 | 0.64 | 0.36 | 0.24
0.189 | 0.19 | 0.54 | 0.46 | 89 | 66.6 | 0.9 | 24.9562 | 31.5863 | 312.66 | 0.64 | 0.36 | 0.24
0.19 | 0.191 | 0.5 | 0.43 | 88 | 66.6 | 0.9 | 24.9562 | 31.5863 | 312.66 | 0.64 | 0.36 | 0.24
0.191 | 0.192 | 0.49 | 0.42 | 88.3 | 66.6 | 0.9 | 24.9562 | 31.5863 | 312.66 | 0.64 | 0.36 | 0.24
0.192 | 0.193 | 0.48 | 0.41 | 89.5 | 66.6 | 0.9 | 24.9562 | 31.5863 | 312.66 | 0.64 | 0.36 | 0.24
0.193 | 0.194 | 0.5 | 0.43 | 88.3 | 66.6 | 0.9 | 24.9562 | 31.5863 | 312.66 | 0.64 | 0.36 | 0.24
0.194 | 0.195 | 0.5 | 0.43 | 87.5 | 66.6 | 0.9 | 24.9562 | 31.5863 | 312.66 | 0.64 | 0.36 | 0.24
0.195 | 0.196 | 0.49 | 0.42 | 89.7 | 66.6 | 0.9 | 24.9562 | 31.5863 | 312.66 | 0.64 | 0.36 | 0.24
0.196 | 0.197 | 0.47 | 0.4 | 90.5 | 66.6 | 0.9 | 24.9562 | 31.5863 | 312.66 | 0.64 | 0.36 | 0.24
0.197 | 0.198 | 0.47 | 0.4 | 88.3 | 66.6 | 0.9 | 24.9562 | 31.5863 | 312.66 | 0.64 | 0.36 | 0.24
0.198 | 0.199 | 0.5 | 0.43 | 87.5 | 66.6 | 0.9 | 24.9562 | 31.5863 | 312.66 | 0.64 | 0.36 | 0.24
0.199 | 0.2 | 0.53 | 0.45 | 90.3 | 65.3 | 0.9 | 24.9562 | 31.5863 | 312.66 | 0.64 | 0.36 | 0.24
0.2 | 0.201 | 0.52 | 0.44 | 90.5 | 65.3 | 0.9 | 24.9562 | 31.5863 | 312.66 | 0.64 | 0.36 | 0.24
0.201 | 0.202 | 0.51 | 0.43 | 89.3 | 65.3 | 0.9 | 24.9562 | 31.5863 | 312.66 | 0.64 | 0.36 | 0.24
0.202 | 0.203 | 0.5 | 0.43 | 89.5 | 65.3 | 0.9 | 24.9562 | 31.5863 | 312.66 | 0.64 | 0.36 | 0.24
0.203 | 0.204 | 0.49 | 0.42 | 91.3 | 65.3 | 0.9 | 24.9562 | 31.5863 | 312.66 | 0.64 | 0.36 | 0.24
0.204 | 0.205 | 0.48 | 0.41 | 90.5 | 65.3 | 0.9 | 24.9562 | 31.5863 | 312.66 | 0.64 | 0.36 | 0.24
0.205 | 0.206 | 0.52 | 0.44 | 90 | 65.3 | 0.9 | 24.9562 | 31.5863 | 312.66 | 0.64 | 0.36 | 0.24
0.206 | 0.207 | 0.55 | 0.47 | 91 | 65.3 | 0.9 | 24.9562 | 31.5863 | 312.66 | 0.64 | 0.36 | 0.24
0.207 | 0.208 | 0.54 | 0.46 | 91.3 | 65.3 | 0.9 | 24.9562 | 31.5863 | 312.66 | 0.64 | 0.36 | 0.24
0.208 | 0.209 | 0.5 | 0.43 | 91 | 65.3 | 0.9 | 24.9562 | 31.5863 | 312.66 | 0.64 | 0.36 | 0.24
0.209 | 0.21 | 0.48 | 0.41 | 90.7 | 65.3 | 0.9 | 24.9562 | 31.5863 | 312.66 | 0.64 | 0.36 | 0.24
0.21 | 0.211 | 0.47 | 0.4 | 92 | 65.3 | 0.9 | 24.9562 | 31.5863 | 312.66 | 0.64 | 0.36 | 0.24
0.211 | 0.212 | 0.45 | 0.38 | 92 | 75.8 | 1 | 24.9564 | 31.5864 | 312.14 | 0.64 | 0.36 | 0.24
0.212 | 0.213 | 0.47 | 0.4 | 92 | 75.8 | 1 | 24.9564 | 31.5864 | 312.14 | 0.64 | 0.36 | 0.24
0.213 | 0.214 | 0.48 | 0.41 | 91.3 | 75.8 | 1 | 24.9564 | 31.5864 | 312.14 | 0.64 | 0.36 | 0.24
0.214 | 0.215 | 0.48 | 0.41 | 92.5 | 75.8 | 1 | 24.9564 | 31.5864 | 312.14 | 0.64 | 0.36 | 0.24
0.215 | 0.216 | 0.48 | 0.41 | 93 | 75.8 | 1 | 24.9564 | 31.5864 | 312.14 | 0.64 | 0.36 | 0.24
0.216 | 0.217 | 0.48 | 0.41 | 92 | 75.8 | 1 | 24.9564 | 31.5864 | 312.14 | 0.64 | 0.36 | 0.24
0.217 | 0.218 | 0.5 | 0.43 | 91.7 | 75.8 | 1 | 24.9564 | 31.5864 | 312.14 | 0.64 | 0.36 | 0.24
0.218 | 0.219 | 0.5 | 0.43 | 92.5 | 75.8 | 1 | 24.9564 | 31.5864 | 312.14 | 0.64 | 0.36 | 0.24
0.219 | 0.22 | 0.49 | 0.42 | 92.7 | 75.8 | 1 | 24.9564 | 31.5864 | 312.14 | 0.64 | 0.36 | 0.24
0.22 | 0.221 | 0.51 | 0.43 | 92 | 75.8 | 1 | 24.9564 | 31.5864 | 312.14 | 0.64 | 0.36 | 0.24
0.221 | 0.222 | 0.54 | 0.46 | 91.7 | 75.8 | 1 | 24.9564 | 31.5864 | 312.14 | 0.64 | 0.36 | 0.24
0.222 | 0.223 | 0.56 | 0.48 | 93 | 75.8 | 1 | 24.9564 | 31.5864 | 312.14 | 0.64 | 0.36 | 0.24
0.223 | 0.224 | 0.59 | 0.5 | 92.3 | 75.8 | 1 | 24.9564 | 31.5864 | 312.14 | 0.64 | 0.36 | 0.24
0.224 | 0.225 | 0.63 | 0.54 | 91 | 76.5 | 1 | 24.9564 | 31.5864 | 312.14 | 0.64 | 0.36 | 0.24
0.225 | 0.226 | 0.64 | 0.54 | 92.7 | 76.5 | 1 | 24.9564 | 31.5864 | 312.14 | 0.64 | 0.36 | 0.24
0.226 | 0.227 | 0.63 | 0.54 | 93 | 76.5 | 1 | 24.9564 | 31.5864 | 312.14 | 0.64 | 0.36 | 0.24
0.227 | 0.228 | 0.63 | 0.54 | 91 | 76.5 | 1 | 24.9564 | 31.5864 | 312.14 | 0.64 | 0.36 | 0.24
0.228 | 0.229 | 0.62 | 0.53 | 91.5 | 76.5 | 1 | 24.9564 | 31.5864 | 312.14 | 0.64 | 0.36 | 0.24
0.229 | 0.23 | 0.62 | 0.53 | 93.3 | 76.5 | 1 | 24.9564 | 31.5864 | 312.14 | 0.64 | 0.36 | 0.24
0.23 | 0.231 | 0.63 | 0.54 | 92.5 | 76.5 | 1 | 24.9564 | 31.5864 | 312.14 | 0.64 | 0.36 | 0.24
0.231 | 0.232 | 0.66 | 0.56 | 91.3 | 76.5 | 1 | 24.9564 | 31.5864 | 312.14 | 0.64 | 0.36 | 0.24
0.232 | 0.233 | 0.65 | 0.55 | 93.5 | 76.5 | 1 | 24.9564 | 31.5864 | 312.14 | 0.64 | 0.36 | 0.24
0.233 | 0.234 | 0.63 | 0.54 | 93.7 | 76.5 | 1 | 24.9564 | 31.5864 | 312.14 | 0.64 | 0.36 | 0.24
0.234 | 0.235 | 0.61 | 0.52 | 91.5 | 76.5 | 1 | 24.9564 | 31.5864 | 312.14 | 0.64 | 0.36 | 0.24
0.235 | 0.236 | 0.62 | 0.53 | 91.3 | 76.5 | 1 | 24.9564 | 31.5864 | 312.14 | 0.64 | 0.36 | 0.24
0.236 | 0.237 | 0.63 | 0.54 | 94 | 76.5 | 1 | 24.9564 | 31.5864 | 312.14 | 0.64 | 0.36 | 0.24
0.237 | 0.238 | 0.67 | 0.57 | 94 | 76.5 | 1 | 24.9566 | 31.5865 | 311.64 | 0.64 | 0.36 | 0.24
0.238 | 0.239 | 0.74 | 0.63 | 92 | 76.5 | 1 | 24.9566 | 31.5865 | 311.64 | 0.64 | 0.36 | 0.24
0.239 | 0.24 | 0.77 | 0.65 | 92 | 76.5 | 1 | 24.9566 | 31.5865 | 311.64 | 0.64 | 0.36 | 0.24
0.24 | 0.241 | 0.74 | 0.63 | 92.5 | 76.5 | 1 | 24.9566 | 31.5865 | 311.64 | 0.64 | 0.36 | 0.24
0.241 | 0.242 | 0.68 | 0.58 | 95 | 74.4 | 0.9 | 24.9566 | 31.5865 | 311.64 | 0.64 | 0.36 | 0.24
0.242 | 0.243 | 0.62 | 0.53 | 93.5 | 74.4 | 1 | 24.9566 | 31.5865 | 311.64 | 0.64 | 0.36 | 0.24
0.243 | 0.244 | 0.6 | 0.51 | 92.3 | 74.4 | 1 | 24.9566 | 31.5865 | 311.64 | 0.64 | 0.36 | 0.24
0.244 | 0.245 | 0.6 | 0.51 | 94 | 74.4 | 0.9 | 24.9566 | 31.5865 | 311.64 | 0.64 | 0.36 | 0.24
0.245 | 0.246 | 0.61 | 0.52 | 94 | 74.4 | 0.9 | 24.9566 | 31.5865 | 311.64 | 0.64 | 0.36 | 0.24
0.246 | 0.247 | 0.62 | 0.53 | 93.5 | 74.4 | 1 | 24.9566 | 31.5865 | 311.64 | 0.64 | 0.36 | 0.24
0.247 | 0.248 | 0.66 | 0.56 | 94.7 | 74.4 | 0.9 | 24.9566 | 31.5865 | 311.64 | 0.64 | 0.36 | 0.24
0.248 | 0.249 | 0.79 | 0.67 | 94 | 74.4 | 0.9 | 24.9566 | 31.5865 | 311.64 | 0.64 | 0.36 | 0.24
0.249 | 0.25 | 1.1 | 0.94 | 94.3 | 74.4 | 0.9 | 24.9566 | 31.5865 | 311.64 | 0.64 | 0.36 | 0.24
0.25 | 0.251 | 1 | 0.85 | 95 | 74.4 | 0.9 | 24.9566 | 31.5865 | 311.64 | 0.64 | 0.36 | 0.24
0.251 | 0.252 | 0.8 | 0.68 | 94 | 74.4 | 0.9 | 24.9566 | 31.5865 | 311.64 | 0.64 | 0.36 | 0.24
0.252 | 0.253 | 0.68 | 0.58 | 93.5 | 74.4 | 1 | 24.9566 | 31.5865 | 311.64 | 0.64 | 0.36 | 0.24
0.253 | 0.254 | 0.62 | 0.53 | 93.3 | 75.1 | 1 | 24.9566 | 31.5865 | 311.64 | 0.64 | 0.36 | 0.24
0.254 | 0.255 | 0.59 | 0.5 | 95 | 75.1 | 0.9 | 24.9566 | 31.5865 | 311.64 | 0.64 | 0.36 | 0.24
0.255 | 0.256 | 0.59 | 0.5 | 94 | 75.1 | 1 | 24.9566 | 31.5865 | 311.64 | 0.64 | 0.36 | 0.24
0.256 | 0.257 | 0.67 | 0.57 | 93 | 75.1 | 1 | 24.9566 | 31.5865 | 311.64 | 0.64 | 0.36 | 0.24
0.257 | 0.258 | 0.88 | 0.75 | 94.7 | 75.1 | 1 | 24.9566 | 31.5865 | 311.64 | 0.64 | 0.36 | 0.24
0.258 | 0.259 | 0.99 | 0.84 | 94.5 | 75.1 | 1 | 24.9566 | 31.5865 | 311.64 | 0.64 | 0.36 | 0.24
0.259 | 0.26 | 0.83 | 0.71 | 92.7 | 75.1 | 1 | 24.9566 | 31.5865 | 311.64 | 0.64 | 0.36 | 0.24
0.26 | 0.261 | 0.72 | 0.61 | 94 | 75.1 | 1 | 24.9566 | 31.5865 | 311.64 | 0.64 | 0.36 | 0.24
0.261 | 0.262 | 0.68 | 0.58 | 95 | 75.1 | 0.9 | 24.9566 | 31.5865 | 311.64 | 0.64 | 0.36 | 0.24
0.262 | 0.263 | 0.68 | 0.58 | 93.5 | 75.1 | 1 | 24.9566 | 31.5865 | 311.64 | 0.64 | 0.36 | 0.24
0.263 | 0.264 | 0.73 | 0.62 | 93.7 | 75.1 | 1 | 24.9566 | 31.5865 | 311.64 | 0.64 | 0.36 | 0.24
0.264 | 0.265 | 0.81 | 0.69 | 95 | 75.1 | 0.9 | 24.9566 | 31.5865 | 311.64 | 0.64 | 0.36 | 0.24
0.265 | 0.266 | 0.81 | 0.69 | 94.3 | 75.1 | 1 | 24.9566 | 31.5865 | 311.64 | 0.64 | 0.36 | 0.24
0.266 | 0.267 | 0.71 | 0.6 | 93 | 74.6 | 1 | 24.9568 | 31.5866 | 311.08 | 0.64 | 0.36 | 0.24
0.267 | 0.268 | 0.65 | 0.55 | 93.7 | 74.6 | 1 | 24.9568 | 31.5866 | 311.08 | 0.64 | 0.36 | 0.24
0.268 | 0.269 | 0.6 | 0.51 | 95 | 74.6 | 0.9 | 24.9568 | 31.5866 | 311.08 | 0.64 | 0.36 | 0.24
0.269 | 0.27 | 0.58 | 0.49 | 94.7 | 74.6 | 0.9 | 24.9568 | 31.5866 | 311.08 | 0.64 | 0.36 | 0.24
0.27 | 0.271 | 0.59 | 0.5 | 93.5 | 74.6 | 1 | 24.9568 | 31.5866 | 311.08 | 0.64 | 0.36 | 0.24
0.271 | 0.272 | 0.63 | 0.54 | 93 | 74.6 | 1 | 24.9568 | 31.5866 | 311.08 | 0.64 | 0.36 | 0.24
0.272 | 0.273 | 0.65 | 0.55 | 95.5 | 74.6 | 0.9 | 24.9568 | 31.5866 | 311.08 | 0.64 | 0.36 | 0.24
0.273 | 0.274 | 0.62 | 0.53 | 94.3 | 74.6 | 0.9 | 24.9568 | 31.5866 | 311.08 | 0.64 | 0.36 | 0.24
0.274 | 0.275 | 0.61 | 0.52 | 92.5 | 74.6 | 1 | 24.9568 | 31.5866 | 311.08 | 0.64 | 0.36 | 0.24
0.275 | 0.276 | 0.59 | 0.5 | 94.7 | 74.6 | 0.9 | 24.9568 | 31.5866 | 311.08 | 0.64 | 0.36 | 0.24
0.276 | 0.277 | 0.57 | 0.48 | 95.5 | 74.6 | 0.9 | 24.9568 | 31.5866 | 311.08 | 0.64 | 0.36 | 0.24
0.277 | 0.278 | 0.58 | 0.49 | 93.3 | 74.6 | 1 | 24.9568 | 31.5866 | 311.08 | 0.64 | 0.36 | 0.24
0.278 | 0.279 | 0.63 | 0.54 | 93 | 77.7 | 1 | 24.9568 | 31.5866 | 311.08 | 0.64 | 0.36 | 0.24
0.279 | 0.28 | 0.65 | 0.55 | 95.3 | 77.7 | 1 | 24.9568 | 31.5866 | 311.08 | 0.64 | 0.36 | 0.24
0.28 | 0.281 | 0.63 | 0.54 | 94.5 | 77.7 | 1 | 24.9568 | 31.5866 | 311.08 | 0.64 | 0.36 | 0.24
0.281 | 0.282 | 0.6 | 0.51 | 93.3 | 77.7 | 1 | 24.9568 | 31.5866 | 311.08 | 0.64 | 0.36 | 0.24
0.282 | 0.283 | 0.58 | 0.49 | 93.5 | 77.7 | 1 | 24.9568 | 31.5866 | 311.08 | 0.64 | 0.36 | 0.24
0.283 | 0.284 | 0.58 | 0.49 | 95.3 | 77.7 | 1 | 24.9568 | 31.5866 | 311.08 | 0.64 | 0.36 | 0.24
0.284 | 0.285 | 0.58 | 0.49 | 94.5 | 77.7 | 1 | 24.9568 | 31.5866 | 311.08 | 0.64 | 0.36 | 0.24
0.285 | 0.286 | 0.61 | 0.52 | 93.3 | 77.7 | 1 | 24.9568 | 31.5866 | 311.08 | 0.64 | 0.36 | 0.24
0.286 | 0.287 | 0.66 | 0.56 | 94 | 77.7 | 1 | 24.9568 | 31.5866 | 311.08 | 0.64 | 0.36 | 0.24
0.287 | 0.288 | 0.65 | 0.55 | 95 | 77.7 | 1 | 24.9568 | 31.5866 | 311.08 | 0.64 | 0.36 | 0.24
0.288 | 0.289 | 0.62 | 0.53 | 94.5 | 77.7 | 1 | 24.9568 | 31.5866 | 311.08 | 0.64 | 0.36 | 0.24
0.289 | 0.29 | 0.59 | 0.5 | 94 | 77.7 | 1 | 24.9568 | 31.5866 | 311.08 | 0.64 | 0.36 | 0.24
0.29 | 0.291 | 0.57 | 0.48 | 93.5 | 77.7 | 1 | 24.9568 | 31.5866 | 311.08 | 0.64 | 0.36 | 0.24
0.291 | 0.292 | 0.58 | 0.49 | 93.7 | 77.7 | 1 | 24.957 | 31.5868 | 310.74 | 0.64 | 0.36 | 0.24
0.292 | 0.293 | 0.57 | 0.48 | 95 | 77.7 | 1 | 24.957 | 31.5868 | 310.74 | 0.64 | 0.36 | 0.24
0.293 | 0.294 | 0.59 | 0.5 | 94.3 | 77.7 | 1 | 24.957 | 31.5868 | 310.74 | 0.64 | 0.36 | 0.24
0.294 | 0.295 | 0.62 | 0.53 | 92.5 | 77.7 | 1 | 24.957 | 31.5868 | 310.74 | 0.64 | 0.36 | 0.24
0.295 | 0.296 | 0.6 | 0.51 | 93.7 | 77.9 | 1 | 24.957 | 31.5868 | 310.74 | 0.64 | 0.36 | 0.24
0.296 | 0.297 | 0.57 | 0.48 | 95 | 77.9 | 1 | 24.957 | 31.5868 | 310.74 | 0.64 | 0.36 | 0.24
0.297 | 0.298 | 0.54 | 0.46 | 94 | 77.9 | 1 | 24.957 | 31.5868 | 310.74 | 0.64 | 0.36 | 0.24
0.298 | 0.299 | 0.52 | 0.44 | 92 | 77.9 | 1 | 24.957 | 31.5868 | 310.74 | 0.64 | 0.36 | 0.24
0.299 | 0.3 | 0.53 | 0.45 | 94.3 | 77.9 | 1 | 24.957 | 31.5868 | 310.74 | 0.64 | 0.36 | 0.24
0.3 | 0.301 | 0.57 | 0.48 | 95.5 | 77.9 | 1 | 24.957 | 31.5868 | 310.74 | 0.64 | 0.36 | 0.24
0.301 | 0.302 | 0.65 | 0.55 | 93.7 | 77.9 | 1 | 24.957 | 31.5868 | 310.74 | 0.64 | 0.36 | 0.24
0.302 | 0.303 | 0.72 | 0.61 | 92 | 77.9 | 1 | 24.957 | 31.5868 | 310.74 | 0.64 | 0.36 | 0.24
0.303 | 0.304 | 0.72 | 0.61 | 93.3 | 77.9 | 1 | 24.957 | 31.5868 | 310.74 | 0.64 | 0.36 | 0.24
0.304 | 0.305 | 0.69 | 0.59 | 95 | 77.9 | 1 | 24.957 | 31.5868 | 310.74 | 0.64 | 0.36 | 0.24
0.305 | 0.306 | 0.63 | 0.54 | 95.3 | 77.9 | 1 | 24.957 | 31.5868 | 310.74 | 0.64 | 0.36 | 0.24
0.306 | 0.307 | 0.58 | 0.49 | 93 | 77.9 | 1 | 24.957 | 31.5868 | 310.74 | 0.64 | 0.36 | 0.24
0.307 | 0.308 | 0.56 | 0.48 | 93 | 77 | 1 | 24.957 | 31.5868 | 310.74 | 0.64 | 0.36 | 0.24
0.308 | 0.309 | 0.55 | 0.47 | 94.5 | 77 | 1 | 24.957 | 31.5868 | 310.74 | 0.64 | 0.36 | 0.24
0.309 | 0.31 | 0.55 | 0.47 | 96.3 | 77 | 1 | 24.957 | 31.5868 | 310.74 | 0.64 | 0.36 | 0.24
0.31 | 0.311 | 0.58 | 0.49 | 94.5 | 77 | 1 | 24.957 | 31.5868 | 310.74 | 0.64 | 0.36 | 0.24
0.311 | 0.312 | 0.84 | 0.71 | 93 | 77 | 1 | 24.957 | 31.5868 | 310.74 | 0.64 | 0.36 | 0.24
0.312 | 0.313 | 1.2 | 1.02 | 93 | 77 | 1 | 24.957 | 31.5868 | 310.74 | 0.64 | 0.36 | 0.24
0.313 | 0.314 | 1.2 | 1.02 | 96.7 | 77 | 1 | 24.957 | 31.5868 | 310.74 | 0.64 | 0.36 | 0.24
0.314 | 0.315 | 0.97 | 0.82 | 97 | 77 | 1 | 24.957 | 31.5868 | 310.74 | 0.64 | 0.36 | 0.24
0.315 | 0.316 | 0.67 | 0.57 | 95.3 | 77 | 1 | 24.957 | 31.5868 | 310.74 | 0.64 | 0.36 | 0.24
0.316 | 0.317 | 0.58 | 0.49 | 95 | 77 | 1 | 24.9573 | 31.5869 | 310.45 | 0.64 | 0.36 | 0.24
0.317 | 0.318 | 0.55 | 0.47 | 94.3 | 77 | 1 | 24.9573 | 31.5869 | 310.45 | 0.64 | 0.36 | 0.24
0.318 | 0.319 | 0.56 | 0.48 | 93 | 77 | 1 | 24.9573 | 31.5869 | 310.45 | 0.64 | 0.36 | 0.24
0.319 | 0.32 | 0.62 | 0.53 | 92 | 77 | 1 | 24.9573 | 31.5869 | 310.45 | 0.64 | 0.36 | 0.24
0.32 | 0.321 | 0.76 | 0.65 | 95 | 77.4 | 1 | 24.9573 | 31.5869 | 310.45 | 0.64 | 0.36 | 0.24
0.321 | 0.322 | 1.03 | 0.88 | 95.7 | 77.4 | 1 | 24.9573 | 31.5869 | 310.45 | 0.64 | 0.36 | 0.24
0.322 | 0.323 | 1.2 | 1.02 | 93.5 | 77.4 | 1 | 24.9573 | 31.5869 | 310.45 | 0.64 | 0.36 | 0.24
0.323 | 0.324 | 0.43 | 0.37 | 93 | 77.4 | 1 | 24.9573 | 31.5869 | 310.45 | 0.64 | 0.36 | 0.24
0.324 | 0.325 | 0.05 | 0.04 | 93.5 | 77.4 | 1 | 24.9573 | 31.5869 | 310.45 | 0.64 | 0.36 | 0.24
0.325 | 0.326 | 0.43 | 0.37 | 96 | 77.4 | 1 | 24.9573 | 31.5869 | 310.45 | 0.64 | 0.36 | 0.24
0.326 | 0.327 | 1.2 | 1.02 | 95.5 | 77.4 | 1 | 24.9573 | 31.5869 | 310.45 | 0.64 | 0.36 | 0.24
0.327 | 0.328 | 1.04 | 0.88 | 93.7 | 77.4 | 1 | 24.9573 | 31.5869 | 310.45 | 0.64 | 0.36 | 0.24
0.328 | 0.329 | 0.83 | 0.71 | 93 | 77.4 | 1 | 24.9573 | 31.5869 | 310.45 | 0.64 | 0.36 | 0.24
0.329 | 0.33 | 0.76 | 0.65 | 95 | 77.4 | 1 | 24.9573 | 31.5869 | 310.45 | 0.64 | 0.36 | 0.24
0.33 | 0.331 | 0.73 | 0.62 | 94 | 77.4 | 1 | 24.9573 | 31.5869 | 310.45 | 0.64 | 0.36 | 0.24
0.331 | 0.332 | 0.72 | 0.61 | 92.7 | 77.4 | 1 | 24.9573 | 31.5869 | 310.45 | 0.64 | 0.36 | 0.24
0.332 | 0.333 | 0.76 | 0.65 | 94.5 | 77.4 | 1 | 24.9573 | 31.5869 | 310.45 | 0.64 | 0.36 | 0.24
0.333 | 0.334 | 0.81 | 0.69 | 95 | 77.2 | 1 | 24.9573 | 31.5869 | 310.45 | 0.64 | 0.36 | 0.24
0.334 | 0.335 | 0.83 | 0.71 | 93 | 77.2 | 1 | 24.9573 | 31.5869 | 310.45 | 0.64 | 0.36 | 0.24
0.335 | 0.336 | 0.81 | 0.69 | 92.3 | 77.2 | 1 | 24.9573 | 31.5869 | 310.45 | 0.64 | 0.36 | 0.24
0.336 | 0.337 | 0.78 | 0.66 | 95 | 77.2 | 1 | 24.9573 | 31.5869 | 310.45 | 0.64 | 0.36 | 0.24
0.337 | 0.338 | 0.77 | 0.65 | 95 | 77.2 | 1 | 24.9573 | 31.5869 | 310.45 | 0.64 | 0.36 | 0.24
0.338 | 0.339 | 0.81 | 0.69 | 92.5 | 77.2 | 1 | 24.9573 | 31.5869 | 310.45 | 0.64 | 0.36 | 0.24
0.339 | 0.34 | 0.87 | 0.74 | 92.7 | 77.2 | 1 | 24.9573 | 31.5869 | 310.45 | 0.64 | 0.36 | 0.24
0.34 | 0.341 | 0.88 | 0.75 | 95.5 | 77.2 | 1 | 24.9573 | 31.5869 | 310.45 | 0.64 | 0.36 | 0.24
0.341 | 0.342 | 0.85 | 0.72 | 94.3 | 77.2 | 1 | 24.9575 | 31.587 | 310.1 | 0.64 | 0.36 | 0.24
0.342 | 0.343 | 0.79 | 0.67 | 93 | 77.2 | 1 | 24.9575 | 31.587 | 310.1 | 0.64 | 0.36 | 0.24
0.343 | 0.344 | 0.74 | 0.63 | 92.7 | 77.2 | 1 | 24.9575 | 31.587 | 310.1 | 0.64 | 0.36 | 0.24
0.344 | 0.345 | 0.69 | 0.59 | 95.5 | 77.2 | 1 | 24.9575 | 31.587 | 310.1 | 0.64 | 0.36 | 0.24
0.345 | 0.346 | 0.7 | 0.6 | 94 | 77.2 | 1 | 24.9575 | 31.587 | 310.1 | 0.64 | 0.36 | 0.24
0.346 | 0.347 | 0.8 | 0.68 | 92.5 | 77.2 | 1 | 24.9575 | 31.587 | 310.1 | 0.64 | 0.36 | 0.24
0.347 | 0.348 | 1 | 0.85 | 94 | 77.2 | 1 | 24.9575 | 31.587 | 310.1 | 0.64 | 0.36 | 0.24
0.348 | 0.349 | 1.11 | 0.94 | 94.5 | 77.2 | 1 | 24.9575 | 31.587 | 310.1 | 0.64 | 0.36 | 0.24
0.349 | 0.35 | 0.9 | 0.77 | 94 | 77.7 | 1 | 24.9575 | 31.587 | 310.1 | 0.64 | 0.36 | 0.24
0.35 | 0.351 | 0.7 | 0.6 | 94 | 77.7 | 1 | 24.9575 | 31.587 | 310.1 | 0.64 | 0.36 | 0.24
0.351 | 0.352 | 0.6 | 0.51 | 94 | 77.7 | 1 | 24.9575 | 31.587 | 310.1 | 0.64 | 0.36 | 0.24
0.352 | 0.353 | 0.56 | 0.48 | 94 | 77.7 | 1 | 24.9575 | 31.587 | 310.1 | 0.64 | 0.36 | 0.24
0.353 | 0.354 | 0.54 | 0.46 | 94 | 77.7 | 1 | 24.9575 | 31.587 | 310.1 | 0.64 | 0.36 | 0.24
0.354 | 0.355 | 0.56 | 0.48 | 94 | 77.7 | 1 | 24.9575 | 31.587 | 310.1 | 0.64 | 0.36 | 0.24
0.355 | 0.356 | 0.6 | 0.51 | 94 | 77.7 | 1 | 24.9575 | 31.587 | 310.1 | 0.64 | 0.36 | 0.24
0.356 | 0.357 | 0.58 | 0.49 | 94 | 77.7 | 1 | 24.9575 | 31.587 | 310.1 | 0.64 | 0.36 | 0.24
0.357 | 0.358 | 0.55 | 0.47 | 94 | 77.7 | 1 | 24.9575 | 31.587 | 310.1 | 0.64 | 0.36 | 0.24
0.358 | 0.359 | 0.52 | 0.44 | 94 | 77.7 | 1 | 24.9575 | 31.587 | 310.1 | 0.64 | 0.36 | 0.24
0.359 | 0.36 | 0.5 | 0.43 | 94.3 | 77.7 | 1 | 24.9575 | 31.587 | 310.1 | 0.64 | 0.36 | 0.24
0.36 | 0.361 | 0.5 | 0.43 | 94 | 77.7 | 1 | 24.9575 | 31.587 | 310.1 | 0.64 | 0.36 | 0.24
0.361 | 0.362 | 0.53 | 0.45 | 94 | 77.7 | 1 | 24.9575 | 31.587 | 310.1 | 0.64 | 0.36 | 0.24
0.362 | 0.363 | 0.58 | 0.49 | 94.5 | 77.6 | 1 | 24.9575 | 31.587 | 310.1 | 0.64 | 0.36 | 0.24
0.363 | 0.364 | 0.58 | 0.49 | 94 | 77.6 | 1 | 24.9575 | 31.587 | 310.1 | 0.64 | 0.36 | 0.24
0.364 | 0.365 | 0.56 | 0.48 | 94 | 77.6 | 1 | 24.9575 | 31.587 | 310.1 | 0.64 | 0.36 | 0.24
0.365 | 0.366 | 0.53 | 0.45 | 94 | 77.6 | 1 | 24.9575 | 31.587 | 310.1 | 0.64 | 0.36 | 0.24
0.366 | 0.367 | 0.51 | 0.43 | 94.5 | 77.6 | 1 | 24.9575 | 31.587 | 310.1 | 0.64 | 0.36 | 0.24
0.367 | 0.368 | 0.52 | 0.44 | 93.7 | 77.6 | 1 | 24.9575 | 31.587 | 310.1 | 0.64 | 0.36 | 0.24
0.368 | 0.369 | 0.54 | 0.46 | 94 | 77.6 | 1 | 24.9575 | 31.587 | 310.1 | 0.64 | 0.36 | 0.24
0.369 | 0.37 | 0.56 | 0.48 | 94.3 | 77.6 | 1 | 24.9575 | 31.587 | 310.1 | 0.64 | 0.36 | 0.24
0.37 | 0.371 | 0.55 | 0.47 | 93.5 | 77.6 | 1 | 24.9575 | 31.587 | 310.1 | 0.64 | 0.36 | 0.24
0.371 | 0.372 | 0.55 | 0.47 | 93 | 77.6 | 1 | 24.9577 | 31.5871 | 309.88 | 0.64 | 0.36 | 0.24
0.372 | 0.373 | 0.55 | 0.47 | 94 | 77.6 | 1 | 24.9577 | 31.5871 | 309.88 | 0.64 | 0.36 | 0.24
0.373 | 0.374 | 0.54 | 0.46 | 94 | 77.6 | 1 | 24.9577 | 31.5871 | 309.88 | 0.64 | 0.36 | 0.24
0.374 | 0.375 | 0.53 | 0.45 | 93.5 | 77.6 | 1 | 24.9577 | 31.5871 | 309.88 | 0.64 | 0.36 | 0.24
0.375 | 0.376 | 0.53 | 0.45 | 93.7 | 77.6 | 1 | 24.9577 | 31.5871 | 309.88 | 0.64 | 0.36 | 0.24
0.376 | 0.377 | 0.52 | 0.44 | 94 | 77.6 | 1 | 24.9577 | 31.5871 | 309.88 | 0.64 | 0.36 | 0.24
0.377 | 0.378 | 0.52 | 0.44 | 94 | 77.6 | 1 | 24.9577 | 31.5871 | 309.88 | 0.64 | 0.36 | 0.24
0.378 | 0.379 | 0.52 | 0.44 | 92.5 | 77.6 | 1 | 24.9577 | 31.5871 | 309.88 | 0.64 | 0.36 | 0.24
0.379 | 0.38 | 0.55 | 0.47 | 94 | 77.6 | 1 | 24.9577 | 31.5871 | 309.88 | 0.64 | 0.36 | 0.24
0.38 | 0.381 | 0.56 | 0.48 | 95 | 77.6 | 1 | 24.9577 | 31.5871 | 309.88 | 0.64 | 0.36 | 0.24
0.381 | 0.382 | 0.56 | 0.48 | 93.3 | 77.6 | 1 | 24.9577 | 31.5871 | 309.88 | 0.64 | 0.36 | 0.24
0.382 | 0.383 | 0.56 | 0.48 | 92 | 77.6 | 1 | 24.9577 | 31.5871 | 309.88 | 0.64 | 0.36 | 0.24
0.383 | 0.384 | 0.56 | 0.48 | 93.7 | 77.6 | 1 | 24.9577 | 31.5871 | 309.88 | 0.64 | 0.36 | 0.24
0.384 | 0.385 | 0.56 | 0.48 | 95.5 | 77.6 | 1 | 24.9577 | 31.5871 | 309.88 | 0.64 | 0.36 | 0.24
0.385 | 0.386 | 0.6 | 0.51 | 93.3 | 77.6 | 1 | 24.9577 | 31.5871 | 309.88 | 0.64 | 0.36 | 0.24
0.386 | 0.387 | 0.69 | 0.59 | 93 | 77.6 | 1 | 24.9577 | 31.5871 | 309.88 | 0.64 | 0.36 | 0.24
0.387 | 0.388 | 0.74 | 0.63 | 94.3 | 77.6 | 1 | 24.9577 | 31.5871 | 309.88 | 0.64 | 0.36 | 0.24
0.388 | 0.389 | 0.72 | 0.61 | 93.5 | 77.6 | 1 | 24.9577 | 31.5871 | 309.88 | 0.64 | 0.36 | 0.24
0.389 | 0.39 | 0.66 | 0.56 | 92.7 | 77.6 | 1 | 24.9577 | 31.5871 | 309.88 | 0.64 | 0.36 | 0.24
0.39 | 0.391 | 0.59 | 0.5 | 94.5 | 77.6 | 1 | 24.9577 | 31.5871 | 309.88 | 0.64 | 0.36 | 0.24
0.391 | 0.392 | 0.54 | 0.46 | 95 | 79.1 | 1 | 24.9577 | 31.5871 | 309.88 | 0.64 | 0.36 | 0.24
0.392 | 0.393 | 0.52 | 0.44 | 94 | 79.1 | 1 | 24.9577 | 31.5871 | 309.88 | 0.64 | 0.36 | 0.24
0.393 | 0.394 | 0.53 | 0.45 | 93 | 79.1 | 1 | 24.9577 | 31.5871 | 309.88 | 0.64 | 0.36 | 0.24
0.394 | 0.395 | 0.56 | 0.48 | 94 | 79.1 | 1 | 24.9577 | 31.5871 | 309.88 | 0.64 | 0.36 | 0.24
0.395 | 0.396 | 0.56 | 0.48 | 95 | 79.1 | 1 | 24.9577 | 31.5871 | 309.88 | 0.64 | 0.36 | 0.24
0.396 | 0.397 | 0.56 | 0.48 | 93.5 | 79.1 | 1 | 24.9579 | 31.5872 | 309.62 | 0.64 | 0.36 | 0.24
0.397 | 0.398 | 0.55 | 0.47 | 93.3 | 79.1 | 1 | 24.9579 | 31.5872 | 309.62 | 0.64 | 0.36 | 0.24
0.398 | 0.399 | 0.54 | 0.46 | 95 | 79.1 | 1 | 24.9579 | 31.5872 | 309.62 | 0.64 | 0.36 | 0.24
0.399 | 0.4 | 0.55 | 0.47 | 94.7 | 79.1 | 1 | 24.9579 | 31.5872 | 309.62 | 0.64 | 0.36 | 0.24
0.4 | 0.401 | 0.6 | 0.51 | 92.5 | 79.1 | 1 | 24.9579 | 31.5872 | 309.62 | 0.64 | 0.36 | 0.24
0.401 | 0.402 | 0.66 | 0.56 | 92.3 | 79.1 | 1 | 24.9579 | 31.5872 | 309.62 | 0.64 | 0.36 | 0.24
0.402 | 0.403 | 0.69 | 0.59 | 94.5 | 79.1 | 1 | 24.9579 | 31.5872 | 309.62 | 0.64 | 0.36 | 0.24
0.403 | 0.404 | 0.66 | 0.56 | 94.7 | 78.4 | 1 | 24.9579 | 31.5872 | 309.62 | 0.64 | 0.36 | 0.24
0.404 | 0.405 | 0.62 | 0.53 | 93.5 | 78.4 | 1 | 24.9579 | 31.5872 | 309.62 | 0.64 | 0.36 | 0.24
0.405 | 0.406 | 0.59 | 0.5 | 93 | 78.4 | 1 | 24.9579 | 31.5872 | 309.62 | 0.64 | 0.36 | 0.24
0.406 | 0.407 | 0.58 | 0.49 | 93 | 78.4 | 1 | 24.9579 | 31.5872 | 309.62 | 0.64 | 0.36 | 0.24
0.407 | 0.408 | 0.58 | 0.49 | 94.3 | 78.4 | 1 | 24.9579 | 31.5872 | 309.62 | 0.64 | 0.36 | 0.24
0.408 | 0.409 | 0.57 | 0.48 | 95 | 78.4 | 1 | 24.9579 | 31.5872 | 309.62 | 0.64 | 0.36 | 0.24
0.409 | 0.41 | 0.62 | 0.53 | 94.3 | 78.4 | 1 | 24.9579 | 31.5872 | 309.62 | 0.64 | 0.36 | 0.24
0.41 | 0.411 | 1 | 0.85 | 94 | 78.4 | 1 | 24.9579 | 31.5872 | 309.62 | 0.64 | 0.36 | 0.24
0.411 | 0.412 | 1.18 | 1 | 96 | 78.4 | 1 | 24.9579 | 31.5872 | 309.62 | 0.64 | 0.36 | 0.24
0.412 | 0.413 | 0.88 | 0.75 | 97 | 78.4 | 1 | 24.9579 | 31.5872 | 309.62 | 0.64 | 0.36 | 0.24
0.413 | 0.414 | 0.66 | 0.56 | 94 | 78.4 | 1 | 24.9579 | 31.5872 | 309.62 | 0.64 | 0.36 | 0.24
0.414 | 0.415 | 0.57 | 0.48 | 94 | 78.4 | 1 | 24.9579 | 31.5872 | 309.62 | 0.64 | 0.36 | 0.24
0.415 | 0.416 | 0.55 | 0.47 | 93 | 78.4 | 1 | 24.9579 | 31.5872 | 309.62 | 0.64 | 0.36 | 0.24
0.416 | 0.417 | 0.54 | 0.46 | 93 | 76.8 | 1 | 24.9579 | 31.5872 | 309.62 | 0.64 | 0.36 | 0.24
0.417 | 0.418 | 0.54 | 0.46 | 95 | 76.8 | 1 | 24.9579 | 31.5872 | 309.62 | 0.64 | 0.36 | 0.24
0.418 | 0.419 | 0.57 | 0.48 | 94 | 76.8 | 1 | 24.9579 | 31.5872 | 309.62 | 0.64 | 0.36 | 0.24
0.419 | 0.42 | 0.82 | 0.7 | 93 | 76.8 | 1 | 24.9579 | 31.5872 | 309.62 | 0.64 | 0.36 | 0.24
0.42 | 0.421 | 1.2 | 1.02 | 95 | 76.8 | 1 | 24.9581 | 31.5873 | 309.45 | 0.64 | 0.36 | 0.24
0.421 | 0.422 | 1.19 | 1.01 | 95.3 | 76.8 | 1 | 24.9581 | 31.5873 | 309.45 | 0.64 | 0.36 | 0.24
0.422 | 0.423 | 0.82 | 0.7 | 94 | 76.8 | 1 | 24.9581 | 31.5873 | 309.45 | 0.64 | 0.36 | 0.24
0.423 | 0.424 | 0.64 | 0.54 | 93.7 | 76.8 | 1 | 24.9581 | 31.5873 | 309.45 | 0.64 | 0.36 | 0.24
0.424 | 0.425 | 0.57 | 0.48 | 93.5 | 76.8 | 1 | 24.9581 | 31.5873 | 309.45 | 0.64 | 0.36 | 0.24
0.425 | 0.426 | 0.55 | 0.47 | 94.7 | 76.8 | 1 | 24.9581 | 31.5873 | 309.45 | 0.64 | 0.36 | 0.24
0.426 | 0.427 | 0.54 | 0.46 | 93.5 | 76.8 | 1 | 24.9581 | 31.5873 | 309.45 | 0.64 | 0.36 | 0.24
0.427 | 0.428 | 0.6 | 0.51 | 93.7 | 76.8 | 1 | 24.9581 | 31.5873 | 309.45 | 0.64 | 0.36 | 0.24
0.428 | 0.429 | 0.81 | 0.69 | 94.5 | 76.8 | 1 | 24.9581 | 31.5873 | 309.45 | 0.64 | 0.36 | 0.24
0.429 | 0.43 | 1.17 | 0.99 | 94 | 77.6 | 1 | 24.9581 | 31.5873 | 309.45 | 0.64 | 0.36 | 0.24
0.43 | 0.431 | 0.98 | 0.83 | 94 | 77.6 | 1 | 24.9581 | 31.5873 | 309.45 | 0.64 | 0.36 | 0.24
0.431 | 0.432 | 0.74 | 0.63 | 93 | 77.6 | 1 | 24.9581 | 31.5873 | 309.45 | 0.64 | 0.36 | 0.24
0.432 | 0.433 | 0.63 | 0.54 | 94 | 77.6 | 1 | 24.9581 | 31.5873 | 309.45 | 0.64 | 0.36 | 0.24
0.433 | 0.434 | 0.56 | 0.48 | 94.3 | 77.6 | 1 | 24.9581 | 31.5873 | 309.45 | 0.64 | 0.36 | 0.24
0.434 | 0.435 | 0.51 | 0.43 | 94 | 77.6 | 1 | 24.9581 | 31.5873 | 309.45 | 0.64 | 0.36 | 0.24
0.435 | 0.436 | 0.49 | 0.42 | 93.7 | 77.6 | 1 | 24.9581 | 31.5873 | 309.45 | 0.64 | 0.36 | 0.24
0.436 | 0.437 | 0.5 | 0.43 | 94 | 77.6 | 1 | 24.9581 | 31.5873 | 309.45 | 0.64 | 0.36 | 0.24
0.437 | 0.438 | 0.53 | 0.45 | 94 | 77.6 | 1 | 24.9581 | 31.5873 | 309.45 | 0.64 | 0.36 | 0.24
0.438 | 0.439 | 0.55 | 0.47 | 94 | 77.6 | 1 | 24.9581 | 31.5873 | 309.45 | 0.64 | 0.36 | 0.24
0.439 | 0.44 | 0.52 | 0.44 | 94.3 | 77.6 | 1 | 24.9581 | 31.5873 | 309.45 | 0.64 | 0.36 | 0.24
0.44 | 0.441 | 0.48 | 0.41 | 94 | 77.6 | 1 | 24.9581 | 31.5873 | 309.45 | 0.64 | 0.36 | 0.24
0.441 | 0.442 | 0.45 | 0.38 | 93.3 | 77.3 | 1 | 24.9581 | 31.5873 | 309.45 | 0.64 | 0.36 | 0.24
0.442 | 0.443 | 0.45 | 0.38 | 93.5 | 77.3 | 1 | 24.9581 | 31.5873 | 309.45 | 0.64 | 0.36 | 0.24
0.443 | 0.444 | 0.48 | 0.41 | 94.3 | 77.3 | 1 | 24.9581 | 31.5873 | 309.45 | 0.64 | 0.36 | 0.24
0.444 | 0.445 | 0.54 | 0.46 | 93.5 | 77.3 | 1 | 24.9581 | 31.5873 | 309.45 | 0.64 | 0.36 | 0.24
0.445 | 0.446 | 0.59 | 0.5 | 93.3 | 77.3 | 1 | 24.9581 | 31.5873 | 309.45 | 0.64 | 0.36 | 0.24
0.446 | 0.447 | 0.57 | 0.48 | 94 | 77.3 | 1 | 24.9581 | 31.5873 | 309.45 | 0.64 | 0.36 | 0.24
0.447 | 0.448 | 0.53 | 0.45 | 94 | 77.3 | 1 | 24.9581 | 31.5873 | 309.45 | 0.64 | 0.36 | 0.24
0.448 | 0.449 | 0.48 | 0.41 | 93 | 77.3 | 1 | 24.9581 | 31.5873 | 309.45 | 0.64 | 0.36 | 0.24
0.449 | 0.45 | 0.46 | 0.39 | 93.3 | 77.3 | 1 | 24.9583 | 31.5874 | 309.27 | 0.64 | 0.36 | 0.24
0.45 | 0.451 | 0.46 | 0.39 | 95 | 77.3 | 1 | 24.9583 | 31.5874 | 309.27 | 0.64 | 0.36 | 0.24
0.451 | 0.452 | 0.45 | 0.38 | 94 | 77.3 | 1 | 24.9583 | 31.5874 | 309.27 | 0.64 | 0.36 | 0.24
0.452 | 0.453 | 0.46 | 0.39 | 92.5 | 77.3 | 1 | 24.9583 | 31.5874 | 309.27 | 0.64 | 0.36 | 0.24
0.453 | 0.454 | 0.48 | 0.41 | 93.3 | 77.3 | 1 | 24.9583 | 31.5874 | 309.27 | 0.64 | 0.36 | 0.24
0.454 | 0.455 | 0.48 | 0.41 | 95 | 77.3 | 1 | 24.9583 | 31.5874 | 309.27 | 0.64 | 0.36 | 0.24
0.455 | 0.456 | 0.49 | 0.42 | 93.7 | 77.3 | 1 | 24.9583 | 31.5874 | 309.27 | 0.64 | 0.36 | 0.24
0.456 | 0.457 | 0.5 | 0.43 | 92.5 | 77.3 | 1 | 24.9583 | 31.5874 | 309.27 | 0.64 | 0.36 | 0.24
0.457 | 0.458 | 0.51 | 0.43 | 94.7 | 77.7 | 1 | 24.9583 | 31.5874 | 309.27 | 0.64 | 0.36 | 0.24
0.458 | 0.459 | 0.51 | 0.43 | 94.5 | 77.7 | 1 | 24.9583 | 31.5874 | 309.27 | 0.64 | 0.36 | 0.24
0.459 | 0.46 | 0.52 | 0.44 | 93 | 77.7 | 1 | 24.9583 | 31.5874 | 309.27 | 0.64 | 0.36 | 0.24
0.46 | 0.461 | 0.52 | 0.44 | 93.5 | 77.7 | 1 | 24.9583 | 31.5874 | 309.27 | 0.64 | 0.36 | 0.24
0.461 | 0.462 | 0.5 | 0.43 | 95 | 77.7 | 1 | 24.9583 | 31.5874 | 309.27 | 0.64 | 0.36 | 0.24
0.462 | 0.463 | 0.47 | 0.4 | 93.5 | 77.7 | 1 | 24.9583 | 31.5874 | 309.27 | 0.64 | 0.36 | 0.24
0.463 | 0.464 | 0.44 | 0.37 | 93.3 | 77.7 | 1 | 24.9583 | 31.5874 | 309.27 | 0.64 | 0.36 | 0.24
0.464 | 0.465 | 0.44 | 0.37 | 95 | 77.7 | 1 | 24.9583 | 31.5874 | 309.27 | 0.64 | 0.36 | 0.24
0.465 | 0.466 | 0.44 | 0.37 | 94.7 | 77.7 | 1 | 24.9583 | 31.5874 | 309.27 | 0.64 | 0.36 | 0.24
0.466 | 0.467 | 0.43 | 0.37 | 93.5 | 77.7 | 1 | 24.9583 | 31.5874 | 309.27 | 0.64 | 0.36 | 0.24
0.467 | 0.468 | 0.43 | 0.37 | 93.7 | 77.7 | 1 | 24.9583 | 31.5874 | 309.27 | 0.64 | 0.36 | 0.24
0.468 | 0.469 | 0.44 | 0.37 | 95 | 77.7 | 1 | 24.9583 | 31.5874 | 309.27 | 0.64 | 0.36 | 0.24
0.469 | 0.47 | 0.43 | 0.37 | 94.3 | 77.7 | 1 | 24.9583 | 31.5874 | 309.27 | 0.64 | 0.36 | 0.24
0.47 | 0.471 | 0.42 | 0.36 | 94 | 78 | 1 | 24.9583 | 31.5874 | 309.27 | 0.64 | 0.36 | 0.24
0.471 | 0.472 | 0.43 | 0.37 | 94.3 | 78 | 1 | 24.9583 | 31.5874 | 309.27 | 0.64 | 0.36 | 0.24
0.472 | 0.473 | 0.42 | 0.36 | 94 | 78 | 1 | 24.9583 | 31.5874 | 309.27 | 0.64 | 0.36 | 0.24
0.473 | 0.474 | 0.43 | 0.37 | 94 | 78 | 1 | 24.9583 | 31.5874 | 309.27 | 0.64 | 0.36 | 0.24
0.474 | 0.475 | 0.44 | 0.37 | 94 | 78 | 1 | 24.9586 | 31.5875 | 309.01 | 0.64 | 0.36 | 0.24
0.475 | 0.476 | 0.45 | 0.38 | 94 | 78 | 1 | 24.9586 | 31.5875 | 309.01 | 0.64 | 0.36 | 0.24
0.476 | 0.477 | 0.45 | 0.38 | 94 | 78 | 1 | 24.9586 | 31.5875 | 309.01 | 0.64 | 0.36 | 0.24
0.477 | 0.478 | 0.44 | 0.37 | 94 | 78 | 1 | 24.9586 | 31.5875 | 309.01 | 0.64 | 0.36 | 0.24
0.478 | 0.479 | 0.44 | 0.37 | 94 | 78 | 1 | 24.9586 | 31.5875 | 309.01 | 0.64 | 0.36 | 0.24
0.479 | 0.48 | 0.42 | 0.36 | 94.3 | 78 | 1 | 24.9586 | 31.5875 | 309.01 | 0.64 | 0.36 | 0.24
0.48 | 0.481 | 0.41 | 0.35 | 94 | 78 | 1 | 24.9586 | 31.5875 | 309.01 | 0.64 | 0.36 | 0.24
0.481 | 0.482 | 0.42 | 0.36 | 94 | 78 | 1 | 24.9586 | 31.5875 | 309.01 | 0.64 | 0.36 | 0.24
0.482 | 0.483 | 0.44 | 0.37 | 94 | 78 | 1 | 24.9586 | 31.5875 | 309.01 | 0.64 | 0.36 | 0.24
0.483 | 0.484 | 0.45 | 0.38 | 94 | 78 | 1 | 24.9586 | 31.5875 | 309.01 | 0.64 | 0.36 | 0.24
0.484 | 0.485 | 0.45 | 0.38 | 94.5 | 78 | 1 | 24.9586 | 31.5875 | 309.01 | 0.64 | 0.36 | 0.24
0.485 | 0.486 | 0.44 | 0.37 | 94.3 | 78 | 1 | 24.9586 | 31.5875 | 309.01 | 0.64 | 0.36 | 0.24
0.486 | 0.487 | 0.43 | 0.37 | 94 | 78 | 1 | 24.9586 | 31.5875 | 309.01 | 0.64 | 0.36 | 0.24
0.487 | 0.488 | 0.44 | 0.37 | 94.7 | 78.9 | 1 | 24.9586 | 31.5875 | 309.01 | 0.64 | 0.36 | 0.24
0.488 | 0.489 | 0.45 | 0.38 | 94.5 | 78.9 | 1 | 24.9586 | 31.5875 | 309.01 | 0.64 | 0.36 | 0.24
0.489 | 0.49 | 0.47 | 0.4 | 93.7 | 78.9 | 1 | 24.9586 | 31.5875 | 309.01 | 0.64 | 0.36 | 0.24
0.49 | 0.491 | 0.5 | 0.43 | 94 | 78.9 | 1 | 24.9586 | 31.5875 | 309.01 | 0.64 | 0.36 | 0.24
0.491 | 0.492 | 0.52 | 0.44 | 94.7 | 78.9 | 1 | 24.9586 | 31.5875 | 309.01 | 0.64 | 0.36 | 0.24
0.492 | 0.493 | 0.5 | 0.43 | 94.5 | 78.9 | 1 | 24.9586 | 31.5875 | 309.01 | 0.64 | 0.36 | 0.24
0.493 | 0.494 | 0.48 | 0.41 | 93.3 | 78.9 | 1 | 24.9586 | 31.5875 | 309.01 | 0.64 | 0.36 | 0.24
0.494 | 0.495 | 0.47 | 0.4 | 94 | 78.9 | 1 | 24.9586 | 31.5875 | 309.01 | 0.64 | 0.36 | 0.24
0.495 | 0.496 | 0.45 | 0.38 | 95.7 | 78.9 | 1 | 24.9586 | 31.5875 | 309.01 | 0.64 | 0.36 | 0.24
0.496 | 0.497 | 0.48 | 0.41 | 93.5 | 78.9 | 1 | 24.9586 | 31.5875 | 309.01 | 0.64 | 0.36 | 0.24
0.497 | 0.498 | 0.54 | 0.46 | 92.7 | 78.9 | 1 | 24.9586 | 31.5875 | 309.01 | 0.64 | 0.36 | 0.24
0.498 | 0.499 | 0.61 | 0.52 | 95 | 78.9 | 1 | 24.9586 | 31.5875 | 309.01 | 0.64 | 0.36 | 0.24
0.499 | 0.5 | 0.61 | 0.52 | 94.7 | 75.5 | 1 | 24.9588 | 31.5876 | 308.81 | 0.64 | 0.36 | 0.24
0.5 | 0.501 | 0.56 | 0.48 | 93 | 75.5 | 1 | 24.9588 | 31.5876 | 308.81 | 0.64 | 0.36 | 0.24
0.501 | 0.502 | 0.51 | 0.43 | 93.3 | 75.5 | 1 | 24.9588 | 31.5876 | 308.81 | 0.64 | 0.36 | 0.24
0.502 | 0.503 | 0.47 | 0.4 | 95.5 | 75.5 | 0.9 | 24.9588 | 31.5876 | 308.81 | 0.64 | 0.36 | 0.24
0.503 | 0.504 | 0.49 | 0.42 | 95 | 75.5 | 1 | 24.9588 | 31.5876 | 308.81 | 0.64 | 0.36 | 0.24
0.504 | 0.505 | 0.56 | 0.48 | 92.5 | 75.5 | 1 | 24.9588 | 31.5876 | 308.81 | 0.64 | 0.36 | 0.24
0.505 | 0.506 | 0.83 | 0.71 | 94 | 75.5 | 1 | 24.9588 | 31.5876 | 308.81 | 0.64 | 0.36 | 0.24
0.506 | 0.507 | 1.18 | 1 | 95 | 75.5 | 1 | 24.9588 | 31.5876 | 308.81 | 0.64 | 0.36 | 0.24
0.507 | 0.508 | 0.9 | 0.77 | 94 | 75.5 | 1 | 24.9588 | 31.5876 | 308.81 | 0.64 | 0.36 | 0.24
0.508 | 0.509 | 0.61 | 0.52 | 94 | 75.5 | 1 | 24.9588 | 31.5876 | 308.81 | 0.64 | 0.36 | 0.24
0.509 | 0.51 | 0.52 | 0.44 | 94.7 | 75.5 | 1 | 24.9588 | 31.5876 | 308.81 | 0.64 | 0.36 | 0.24
0.51 | 0.511 | 0.49 | 0.42 | 94.5 | 75.5 | 1 | 24.9588 | 31.5876 | 308.81 | 0.64 | 0.36 | 0.24
0.511 | 0.512 | 0.51 | 0.43 | 93 | 79.2 | 1 | 24.9588 | 31.5876 | 308.81 | 0.64 | 0.36 | 0.24
0.512 | 0.513 | 0.59 | 0.5 | 94.5 | 79.2 | 1 | 24.9588 | 31.5876 | 308.81 | 0.64 | 0.36 | 0.24
0.513 | 0.514 | 0.8 | 0.68 | 95.3 | 79.2 | 1 | 24.9588 | 31.5876 | 308.81 | 0.64 | 0.36 | 0.24
0.514 | 0.515 | 1.11 | 0.94 | 94.5 | 79.2 | 1 | 24.9588 | 31.5876 | 308.81 | 0.64 | 0.36 | 0.24
0.515 | 0.516 | 0.88 | 0.75 | 93.3 | 79.2 | 1 | 24.9588 | 31.5876 | 308.81 | 0.64 | 0.36 | 0.24
0.516 | 0.517 | 0.67 | 0.57 | 95 | 79.2 | 1 | 24.9588 | 31.5876 | 308.81 | 0.64 | 0.36 | 0.24
0.517 | 0.518 | 0.56 | 0.48 | 94.7 | 79.2 | 1 | 24.9588 | 31.5876 | 308.81 | 0.64 | 0.36 | 0.24
0.518 | 0.519 | 0.49 | 0.42 | 93 | 79.2 | 1 | 24.9588 | 31.5876 | 308.81 | 0.64 | 0.36 | 0.24
0.519 | 0.52 | 0.47 | 0.4 | 93 | 79.2 | 1 | 24.9588 | 31.5876 | 308.81 | 0.64 | 0.36 | 0.24
0.52 | 0.521 | 0.47 | 0.4 | 96 | 79.2 | 1 | 24.9588 | 31.5876 | 308.81 | 0.64 | 0.36 | 0.24
0.521 | 0.522 | 0.5 | 0.43 | 95 | 79.2 | 1 | 24.9588 | 31.5876 | 308.81 | 0.64 | 0.36 | 0.24
0.522 | 0.523 | 0.59 | 0.5 | 93 | 79.2 | 1 | 24.9588 | 31.5876 | 308.81 | 0.64 | 0.36 | 0.24
0.523 | 0.524 | 0.66 | 0.56 | 92 | 79.2 | 1 | 24.9588 | 31.5876 | 308.81 | 0.64 | 0.36 | 0.24
0.524 | 0.525 | 0.67 | 0.57 | 93 | 77.2 | 1 | 24.959 | 31.5877 | 308.74 | 0.64 | 0.36 | 0.24
0.525 | 0.526 | 0.61 | 0.52 | 95.3 | 77.2 | 1 | 24.959 | 31.5877 | 308.74 | 0.64 | 0.36 | 0.24
0.526 | 0.527 | 0.55 | 0.47 | 95 | 77.2 | 1 | 24.959 | 31.5877 | 308.74 | 0.64 | 0.36 | 0.24
0.527 | 0.528 | 0.52 | 0.44 | 93.7 | 77.2 | 1 | 24.959 | 31.5877 | 308.74 | 0.64 | 0.36 | 0.24
0.528 | 0.529 | 0.5 | 0.43 | 92 | 77.2 | 1 | 24.959 | 31.5877 | 308.74 | 0.64 | 0.36 | 0.24
0.529 | 0.53 | 0.5 | 0.43 | 94 | 77.2 | 1 | 24.959 | 31.5877 | 308.74 | 0.64 | 0.36 | 0.24
0.53 | 0.531 | 0.5 | 0.43 | 95 | 77.2 | 1 | 24.959 | 31.5877 | 308.74 | 0.64 | 0.36 | 0.24
0.531 | 0.532 | 0.53 | 0.45 | 94 | 77.2 | 1 | 24.959 | 31.5877 | 308.74 | 0.64 | 0.36 | 0.24
0.532 | 0.533 | 0.65 | 0.55 | 94 | 77.2 | 1 | 24.959 | 31.5877 | 308.74 | 0.64 | 0.36 | 0.24
0.533 | 0.534 | 1.05 | 0.89 | 94 | 77.2 | 1 | 24.959 | 31.5877 | 308.74 | 0.64 | 0.36 | 0.24
0.534 | 0.535 | 1.2 | 1.02 | 95 | 77.2 | 1 | 24.959 | 31.5877 | 308.74 | 0.64 | 0.36 | 0.24
0.535 | 0.536 | 1.2 | 1.02 | 94.7 | 77.2 | 1 | 24.959 | 31.5877 | 308.74 | 0.64 | 0.36 | 0.24
0.536 | 0.537 | 0.83 | 0.71 | 94 | 77.2 | 1 | 24.959 | 31.5877 | 308.74 | 0.64 | 0.36 | 0.24
0.537 | 0.538 | 0.59 | 0.5 | 93.7 | 77.2 | 1 | 24.959 | 31.5877 | 308.74 | 0.64 | 0.36 | 0.24
0.538 | 0.539 | 0.51 | 0.43 | 94.5 | 77.2 | 1 | 24.959 | 31.5877 | 308.74 | 0.64 | 0.36 | 0.24
0.539 | 0.54 | 0.46 | 0.39 | 94.7 | 77.2 | 1 | 24.959 | 31.5877 | 308.74 | 0.64 | 0.36 | 0.24
0.54 | 0.541 | 0.44 | 0.37 | 94 | 77.2 | 1 | 24.959 | 31.5877 | 308.74 | 0.64 | 0.36 | 0.24
0.541 | 0.542 | 0.45 | 0.38 | 94.3 | 77.2 | 1 | 24.959 | 31.5877 | 308.74 | 0.64 | 0.36 | 0.24
0.542 | 0.543 | 0.5 | 0.43 | 94.5 | 77.2 | 1 | 24.959 | 31.5877 | 308.74 | 0.64 | 0.36 | 0.24
0.543 | 0.544 | 0.54 | 0.46 | 94 | 77.2 | 1 | 24.959 | 31.5877 | 308.74 | 0.64 | 0.36 | 0.24
0.544 | 0.545 | 0.55 | 0.47 | 93.5 | 77.2 | 1 | 24.959 | 31.5877 | 308.74 | 0.64 | 0.36 | 0.24
0.545 | 0.546 | 0.51 | 0.43 | 94.3 | 77.2 | 1 | 24.959 | 31.5877 | 308.74 | 0.64 | 0.36 | 0.24
0.546 | 0.547 | 0.47 | 0.4 | 95 | 77.2 | 1 | 24.959 | 31.5877 | 308.74 | 0.64 | 0.36 | 0.24
0.547 | 0.548 | 0.44 | 0.37 | 94.7 | 77.2 | 1 | 24.959 | 31.5877 | 308.74 | 0.64 | 0.36 | 0.24
0.548 | 0.549 | 0.44 | 0.37 | 94.5 | 77.2 | 1 | 24.959 | 31.5877 | 308.74 | 0.64 | 0.36 | 0.24
0.549 | 0.55 | 0.47 | 0.4 | 93.7 | 77.2 | 1 | 24.959 | 31.5877 | 308.74 | 0.64 | 0.36 | 0.24
0.55 | 0.551 | 0.52 | 0.44 | 94.5 | 77.2 | 1 | 24.959 | 31.5877 | 308.74 | 0.64 | 0.36 | 0.24
0.551 | 0.552 | 0.55 | 0.47 | 95 | 77.2 | 1 | 24.959 | 31.5877 | 308.74 | 0.64 | 0.36 | 0.24
0.552 | 0.553 | 0.54 | 0.46 | 94.5 | 77.2 | 1 | 24.959 | 31.5877 | 308.74 | 0.64 | 0.36 | 0.24
0.553 | 0.554 | 0.52 | 0.44 | 93.7 | 79.5 | 1 | 24.9592 | 31.5878 | 308.67 | 0.64 | 0.36 | 0.24
0.554 | 0.555 | 0.51 | 0.43 | 93.5 | 79.5 | 1 | 24.9592 | 31.5878 | 308.67 | 0.64 | 0.36 | 0.24
0.555 | 0.556 | 0.51 | 0.43 | 94.7 | 79.5 | 1 | 24.9592 | 31.5878 | 308.67 | 0.64 | 0.36 | 0.24
0.556 | 0.557 | 0.52 | 0.44 | 95 | 79.5 | 1 | 24.9592 | 31.5878 | 308.67 | 0.64 | 0.36 | 0.24
0.557 | 0.558 | 0.56 | 0.48 | 94.3 | 79.5 | 1 | 24.9592 | 31.5878 | 308.67 | 0.64 | 0.36 | 0.24
0.558 | 0.559 | 0.61 | 0.52 | 93 | 79.5 | 1 | 24.9592 | 31.5878 | 308.67 | 0.64 | 0.36 | 0.24
0.559 | 0.56 | 0.6 | 0.51 | 94 | 79.5 | 1 | 24.9592 | 31.5878 | 308.67 | 0.64 | 0.36 | 0.24
0.56 | 0.561 | 0.56 | 0.48 | 95 | 79.5 | 1 | 24.9592 | 31.5878 | 308.67 | 0.64 | 0.36 | 0.24
0.561 | 0.562 | 0.52 | 0.44 | 94.3 | 79.5 | 1 | 24.9592 | 31.5878 | 308.67 | 0.64 | 0.36 | 0.24
0.562 | 0.563 | 0.5 | 0.43 | 93 | 79.5 | 1 | 24.9592 | 31.5878 | 308.67 | 0.64 | 0.36 | 0.24
0.563 | 0.564 | 0.49 | 0.42 | 94.3 | 79.5 | 1 | 24.9592 | 31.5878 | 308.67 | 0.64 | 0.36 | 0.24
0.564 | 0.565 | 0.49 | 0.42 | 95 | 79.5 | 1 | 24.9592 | 31.5878 | 308.67 | 0.64 | 0.36 | 0.24
0.565 | 0.566 | 0.51 | 0.43 | 94 | 77.6 | 1 | 24.9592 | 31.5878 | 308.67 | 0.64 | 0.36 | 0.24
0.566 | 0.567 | 0.57 | 0.48 | 93.5 | 77.6 | 1 | 24.9592 | 31.5878 | 308.67 | 0.64 | 0.36 | 0.24
0.567 | 0.568 | 0.61 | 0.52 | 94.7 | 77.6 | 1 | 24.9592 | 31.5878 | 308.67 | 0.64 | 0.36 | 0.24
0.568 | 0.569 | 0.57 | 0.48 | 94.5 | 77.6 | 1 | 24.9592 | 31.5878 | 308.67 | 0.64 | 0.36 | 0.24
0.569 | 0.57 | 0.49 | 0.42 | 93.3 | 77.6 | 1 | 24.9592 | 31.5878 | 308.67 | 0.64 | 0.36 | 0.24
0.57 | 0.571 | 0.45 | 0.38 | 95 | 77.6 | 1 | 24.9592 | 31.5878 | 308.67 | 0.64 | 0.36 | 0.24
0.571 | 0.572 | 0.44 | 0.37 | 94 | 77.6 | 1 | 24.9592 | 31.5878 | 308.67 | 0.64 | 0.36 | 0.24
0.572 | 0.573 | 0.44 | 0.37 | 94.5 | 77.6 | 1 | 24.9592 | 31.5878 | 308.67 | 0.64 | 0.36 | 0.24
0.573 | 0.574 | 0.46 | 0.39 | 94.7 | 77.6 | 1 | 24.9592 | 31.5878 | 308.67 | 0.64 | 0.36 | 0.24
0.574 | 0.575 | 0.48 | 0.41 | 93.5 | 77.6 | 1 | 24.9592 | 31.5878 | 308.67 | 0.64 | 0.36 | 0.24
0.575 | 0.576 | 0.5 | 0.43 | 93.7 | 77.6 | 1 | 24.9592 | 31.5878 | 308.67 | 0.64 | 0.36 | 0.24
0.576 | 0.577 | 0.49 | 0.42 | 94 | 77.6 | 1 | 24.9592 | 31.5878 | 308.67 | 0.64 | 0.36 | 0.24
0.577 | 0.578 | 0.47 | 0.4 | 94.3 | 77.6 | 1 | 24.9592 | 31.5878 | 308.67 | 0.64 | 0.36 | 0.24
0.578 | 0.579 | 0.44 | 0.37 | 95 | 77.4 | 1 | 24.9595 | 31.588 | 308.59 | 0.64 | 0.36 | 0.24
0.579 | 0.58 | 0.41 | 0.35 | 94.7 | 77.4 | 1 | 24.9595 | 31.588 | 308.59 | 0.64 | 0.36 | 0.24
0.58 | 0.581 | 0.41 | 0.35 | 92.5 | 77.4 | 1 | 24.9595 | 31.588 | 308.59 | 0.64 | 0.36 | 0.24
0.581 | 0.582 | 0.45 | 0.38 | 94.3 | 77.4 | 1 | 24.9595 | 31.588 | 308.59 | 0.64 | 0.36 | 0.24
0.582 | 0.583 | 0.53 | 0.45 | 95 | 77.4 | 1 | 24.9595 | 31.588 | 308.59 | 0.64 | 0.36 | 0.24
0.583 | 0.584 | 0.56 | 0.48 | 93.3 | 77.4 | 1 | 24.9595 | 31.588 | 308.59 | 0.64 | 0.36 | 0.24
0.584 | 0.585 | 0.52 | 0.44 | 93.5 | 77.4 | 1 | 24.9595 | 31.588 | 308.59 | 0.64 | 0.36 | 0.24
0.585 | 0.586 | 0.5 | 0.43 | 96 | 77.4 | 1 | 24.9595 | 31.588 | 308.59 | 0.64 | 0.36 | 0.24
0.586 | 0.587 | 0.53 | 0.45 | 94.5 | 77.4 | 1 | 24.9595 | 31.588 | 308.59 | 0.64 | 0.36 | 0.24
0.587 | 0.588 | 0.6 | 0.51 | 93 | 77.4 | 1 | 24.9595 | 31.588 | 308.59 | 0.64 | 0.36 | 0.24
0.588 | 0.589 | 0.69 | 0.59 | 95.5 | 77.4 | 1 | 24.9595 | 31.588 | 308.59 | 0.64 | 0.36 | 0.24
0.589 | 0.59 | 0.71 | 0.6 | 95.3 | 77.4 | 1 | 24.9595 | 31.588 | 308.59 | 0.64 | 0.36 | 0.24
0.59 | 0.591 | 0.61 | 0.52 | 93.5 | 78 | 1 | 24.9595 | 31.588 | 308.59 | 0.64 | 0.36 | 0.24
0.591 | 0.592 | 0.51 | 0.43 | 93 | 78 | 1 | 24.9595 | 31.588 | 308.59 | 0.64 | 0.36 | 0.24
0.592 | 0.593 | 0.47 | 0.4 | 95.5 | 78 | 1 | 24.9595 | 31.588 | 308.59 | 0.64 | 0.36 | 0.24
0.593 | 0.594 | 0.47 | 0.4 | 95.3 | 78 | 1 | 24.9595 | 31.588 | 308.59 | 0.64 | 0.36 | 0.24
0.594 | 0.595 | 0.54 | 0.46 | 93.5 | 78 | 1 | 24.9595 | 31.588 | 308.59 | 0.64 | 0.36 | 0.24
0.595 | 0.596 | 0.75 | 0.64 | 93.7 | 78 | 1 | 24.9595 | 31.588 | 308.59 | 0.64 | 0.36 | 0.24
0.596 | 0.597 | 0.94 | 0.8 | 95 | 78 | 1 | 24.9595 | 31.588 | 308.59 | 0.64 | 0.36 | 0.24
0.597 | 0.598 | 0.81 | 0.69 | 94.3 | 78 | 1 | 24.9595 | 31.588 | 308.59 | 0.64 | 0.36 | 0.24
0.598 | 0.599 | 0.57 | 0.48 | 94.5 | 78 | 1 | 24.9595 | 31.588 | 308.59 | 0.64 | 0.36 | 0.24
0.599 | 0.6 | 0.47 | 0.4 | 94.7 | 78 | 1 | 24.9595 | 31.588 | 308.59 | 0.64 | 0.36 | 0.24
0.6 | 0.601 | 0.44 | 0.37 | 94 | 78 | 1 | 24.9595 | 31.588 | 308.59 | 0.64 | 0.36 | 0.24
0.601 | 0.602 | 0.45 | 0.38 | 94 | 78 | 1 | 24.9595 | 31.588 | 308.59 | 0.64 | 0.36 | 0.24
0.602 | 0.603 | 0.49 | 0.42 | 95.5 | 78 | 1 | 24.9595 | 31.588 | 308.59 | 0.64 | 0.36 | 0.24
0.603 | 0.604 | 0.55 | 0.47 | 94.7 | 78.3 | 1 | 24.9597 | 31.5881 | 308.55 | 0.64 | 0.36 | 0.24
0.604 | 0.605 | 0.56 | 0.48 | 93 | 78.3 | 1 | 24.9597 | 31.5881 | 308.55 | 0.64 | 0.36 | 0.24
0.605 | 0.606 | 0.52 | 0.44 | 94 | 78.3 | 1 | 24.9597 | 31.5881 | 308.55 | 0.64 | 0.36 | 0.24
0.606 | 0.607 | 0.48 | 0.41 | 95 | 78.3 | 1 | 24.9597 | 31.5881 | 308.55 | 0.64 | 0.36 | 0.24
0.607 | 0.608 | 0.44 | 0.37 | 94 | 78.3 | 1 | 24.9597 | 31.5881 | 308.55 | 0.64 | 0.36 | 0.24
0.608 | 0.609 | 0.42 | 0.36 | 93 | 78.3 | 1 | 24.9597 | 31.5881 | 308.55 | 0.64 | 0.36 | 0.24
0.609 | 0.61 | 0.42 | 0.36 | 94.7 | 78.3 | 1 | 24.9597 | 31.5881 | 308.55 | 0.64 | 0.36 | 0.24
0.61 | 0.611 | 0.42 | 0.36 | 95 | 78.3 | 1 | 24.9597 | 31.5881 | 308.55 | 0.64 | 0.36 | 0.24
0.611 | 0.612 | 0.42 | 0.36 | 93.7 | 78.3 | 1 | 24.9597 | 31.5881 | 308.55 | 0.64 | 0.36 | 0.24
0.612 | 0.613 | 0.42 | 0.36 | 93.5 | 78.3 | 1 | 24.9597 | 31.5881 | 308.55 | 0.64 | 0.36 | 0.24
0.613 | 0.614 | 0.42 | 0.36 | 95 | 78.3 | 1 | 24.9597 | 31.5881 | 308.55 | 0.64 | 0.36 | 0.24
0.614 | 0.615 | 0.43 | 0.37 | 94.5 | 78.3 | 1 | 24.9597 | 31.5881 | 308.55 | 0.64 | 0.36 | 0.24
0.615 | 0.616 | 0.44 | 0.37 | 93.3 | 78.1 | 1 | 24.9597 | 31.5881 | 308.55 | 0.64 | 0.36 | 0.24
0.616 | 0.617 | 0.45 | 0.38 | 94.5 | 78.1 | 1 | 24.9597 | 31.5881 | 308.55 | 0.64 | 0.36 | 0.24
0.617 | 0.618 | 0.46 | 0.39 | 95 | 78.1 | 1 | 24.9597 | 31.5881 | 308.55 | 0.64 | 0.36 | 0.24
0.618 | 0.619 | 0.44 | 0.37 | 94 | 78.1 | 1 | 24.9597 | 31.5881 | 308.55 | 0.64 | 0.36 | 0.24
0.619 | 0.62 | 0.43 | 0.37 | 94 | 78.1 | 1 | 24.9597 | 31.5881 | 308.55 | 0.64 | 0.36 | 0.24
0.62 | 0.621 | 0.41 | 0.35 | 94.5 | 78.1 | 1 | 24.9597 | 31.5881 | 308.55 | 0.64 | 0.36 | 0.24
0.621 | 0.622 | 0.4 | 0.34 | 95.3 | 78.1 | 1 | 24.9597 | 31.5881 | 308.55 | 0.64 | 0.36 | 0.24
0.622 | 0.623 | 0.39 | 0.33 | 94.5 | 78.1 | 1 | 24.9597 | 31.5881 | 308.55 | 0.64 | 0.36 | 0.24
0.623 | 0.624 | 0.4 | 0.34 | 93 | 78.1 | 1 | 24.9597 | 31.5881 | 308.55 | 0.64 | 0.36 | 0.24
0.624 | 0.625 | 0.44 | 0.37 | 93.5 | 78.1 | 1 | 24.9597 | 31.5881 | 308.55 | 0.64 | 0.36 | 0.24
0.625 | 0.626 | 0.45 | 0.38 | 96 | 78.1 | 1 | 24.9597 | 31.5881 | 308.55 | 0.64 | 0.36 | 0.24
0.626 | 0.627 | 0.43 | 0.37 | 95 | 78.1 | 1 | 24.9597 | 31.5881 | 308.55 | 0.64 | 0.36 | 0.24
0.627 | 0.628 | 0.42 | 0.36 | 93 | 78.1 | 1 | 24.9597 | 31.5881 | 308.55 | 0.64 | 0.36 | 0.24
0.628 | 0.629 | 0.42 | 0.36 | 93 | 78.1 | 1 | 24.9597 | 31.5881 | 308.55 | 0.64 | 0.36 | 0.24
0.629 | 0.63 | 0.43 | 0.37 | 96 | 78.1 | 1 | 24.9597 | 31.5881 | 308.55 | 0.64 | 0.36 | 0.24
0.63 | 0.631 | 0.45 | 0.38 | 95 | 78.1 | 1 | 24.9597 | 31.5881 | 308.55 | 0.64 | 0.36 | 0.24
0.631 | 0.632 | 0.56 | 0.48 | 92.7 | 78.1 | 1 | 24.9597 | 31.5881 | 308.55 | 0.64 | 0.36 | 0.24
0.632 | 0.633 | 0.69 | 0.59 | 93 | 77.2 | 1 | 24.9599 | 31.5882 | 308.58 | 0.64 | 0.36 | 0.24
0.633 | 0.634 | 0.75 | 0.64 | 95.7 | 77.2 | 1 | 24.9599 | 31.5882 | 308.58 | 0.64 | 0.36 | 0.24
0.634 | 0.635 | 0.71 | 0.6 | 94.5 | 77.2 | 1 | 24.9599 | 31.5882 | 308.58 | 0.64 | 0.36 | 0.24
0.635 | 0.636 | 0.58 | 0.49 | 93 | 77.2 | 1 | 24.9599 | 31.5882 | 308.58 | 0.64 | 0.36 | 0.24
0.636 | 0.637 | 0.5 | 0.43 | 94 | 77.2 | 1 | 24.9599 | 31.5882 | 308.58 | 0.64 | 0.36 | 0.24
0.637 | 0.638 | 0.48 | 0.41 | 95.7 | 77.2 | 1 | 24.9599 | 31.5882 | 308.58 | 0.64 | 0.36 | 0.24
0.638 | 0.639 | 0.5 | 0.43 | 94.5 | 77.2 | 1 | 24.9599 | 31.5882 | 308.58 | 0.64 | 0.36 | 0.24
0.639 | 0.64 | 0.62 | 0.53 | 93 | 77.2 | 1 | 24.9599 | 31.5882 | 308.58 | 0.64 | 0.36 | 0.24
0.64 | 0.641 | 0.71 | 0.6 | 94.5 | 77.2 | 1 | 24.9599 | 31.5882 | 308.58 | 0.64 | 0.36 | 0.24
0.641 | 0.642 | 0.7 | 0.6 | 96 | 77.2 | 1 | 24.9599 | 31.5882 | 308.58 | 0.64 | 0.36 | 0.24
0.642 | 0.643 | 0.61 | 0.52 | 93.5 | 77.2 | 1 | 24.9599 | 31.5882 | 308.58 | 0.64 | 0.36 | 0.24
0.643 | 0.644 | 0.55 | 0.47 | 93 | 77.2 | 1 | 24.9599 | 31.5882 | 308.58 | 0.64 | 0.36 | 0.24
0.644 | 0.645 | 0.53 | 0.45 | 93 | 77.2 | 1 | 24.9599 | 31.5882 | 308.58 | 0.64 | 0.36 | 0.24
0.645 | 0.646 | 0.52 | 0.44 | 96 | 78.7 | 1 | 24.9599 | 31.5882 | 308.58 | 0.64 | 0.36 | 0.24
0.646 | 0.647 | 0.54 | 0.46 | 95.5 | 78.7 | 1 | 24.9599 | 31.5882 | 308.58 | 0.64 | 0.36 | 0.24
0.647 | 0.648 | 0.72 | 0.61 | 93.3 | 78.7 | 1 | 24.9599 | 31.5882 | 308.58 | 0.64 | 0.36 | 0.24
0.648 | 0.649 | 0.98 | 0.83 | 92.5 | 78.7 | 1 | 24.9599 | 31.5882 | 308.58 | 0.64 | 0.36 | 0.24
0.649 | 0.65 | 1.09 | 0.93 | 94.3 | 78.7 | 1 | 24.9599 | 31.5882 | 308.58 | 0.64 | 0.36 | 0.24
0.65 | 0.651 | 0.99 | 0.84 | 97 | 78.7 | 1 | 24.9599 | 31.5882 | 308.58 | 0.64 | 0.36 | 0.24
0.651 | 0.652 | 0.68 | 0.58 | 95.3 | 78.7 | 1 | 24.9599 | 31.5882 | 308.58 | 0.64 | 0.36 | 0.24
0.652 | 0.653 | 0.53 | 0.45 | 93.5 | 78.7 | 1 | 24.9599 | 31.5882 | 308.58 | 0.64 | 0.36 | 0.24
0.653 | 0.654 | 0.49 | 0.42 | 92.3 | 78.7 | 1 | 24.9599 | 31.5882 | 308.58 | 0.64 | 0.36 | 0.24
0.654 | 0.655 | 0.49 | 0.42 | 94 | 78.7 | 1 | 24.9599 | 31.5882 | 308.58 | 0.64 | 0.36 | 0.24
0.655 | 0.656 | 0.51 | 0.43 | 95.7 | 78.7 | 1 | 24.9599 | 31.5882 | 308.58 | 0.64 | 0.36 | 0.24
0.656 | 0.657 | 0.59 | 0.5 | 94.5 | 78.7 | 1 | 24.9599 | 31.5882 | 308.58 | 0.64 | 0.36 | 0.24
0.657 | 0.658 | 0.94 | 0.8 | 93.3 | 76.6 | 1 | 24.9601 | 31.5883 | 308.59 | 0.64 | 0.36 | 0.24
0.658 | 0.659 | 1.2 | 1.02 | 95 | 76.6 | 1 | 24.9601 | 31.5883 | 308.59 | 0.64 | 0.36 | 0.24
0.659 | 0.66 | 0.43 | 0.37 | 95.7 | 76.6 | 1 | 24.9601 | 31.5883 | 308.59 | 0.64 | 0.36 | 0.24
0.66 | 0.661 | 0.05 | 0.04 | 95 | 76.6 | 1 | 24.9601 | 31.5883 | 308.59 | 0.64 | 0.36 | 0.24
0.661 | 0.662 | 0.82 | 0.7 | 95.3 | 76.6 | 1 | 24.9601 | 31.5883 | 308.59 | 0.64 | 0.36 | 0.24
0.662 | 0.663 | 1.2 | 1.02 | 99 | 76.6 | 0.9 | 24.9601 | 31.5883 | 308.59 | 0.64 | 0.36 | 0.24
0.663 | 0.664 | 0.91 | 0.77 | 100.3 | 76.6 | 0.9 | 24.9601 | 31.5883 | 308.59 | 0.64 | 0.36 | 0.24
0.664 | 0.665 | 0.53 | 0.45 | 100 | 76.6 | 0.9 | 24.9601 | 31.5883 | 308.59 | 0.64 | 0.36 | 0.24
0.665 | 0.666 | 0.44 | 0.37 | 95 | 76.6 | 1 | 24.9601 | 31.5883 | 308.59 | 0.64 | 0.36 | 0.24
0.666 | 0.667 | 0.42 | 0.36 | 95 | 76.6 | 1 | 24.9601 | 31.5883 | 308.59 | 0.64 | 0.36 | 0.24
0.667 | 0.668 | 0.42 | 0.36 | 94 | 76.6 | 1 | 24.9601 | 31.5883 | 308.59 | 0.64 | 0.36 | 0.24
0.668 | 0.669 | 0.43 | 0.37 | 93.5 | 76.6 | 1 | 24.9601 | 31.5883 | 308.59 | 0.64 | 0.36 | 0.24
0.669 | 0.67 | 0.46 | 0.39 | 94.3 | 76.6 | 1 | 24.9601 | 31.5883 | 308.59 | 0.64 | 0.36 | 0.24
0.67 | 0.671 | 0.5 | 0.43 | 96 | 76.6 | 1 | 24.9601 | 31.5883 | 308.59 | 0.64 | 0.36 | 0.24
0.671 | 0.672 | 0.59 | 0.5 | 95.7 | 76.6 | 1 | 24.9601 | 31.5883 | 308.59 | 0.64 | 0.36 | 0.24
0.672 | 0.673 | 1.04 | 0.88 | 94 | 76.6 | 1 | 24.9601 | 31.5883 | 308.59 | 0.64 | 0.36 | 0.24
0.673 | 0.674 | 0.82 | 0.7 | 93.7 | 76.6 | 1 | 24.9601 | 31.5883 | 308.59 | 0.64 | 0.36 | 0.24
0.674 | 0.675 | 0.05 | 0.04 | 96 | 76.9 | 1 | 24.9601 | 31.5883 | 308.59 | 0.64 | 0.36 | 0.24
0.675 | 0.676 | 1.11 | 0.94 | 95 | 76.9 | 1 | 24.9601 | 31.5883 | 308.59 | 0.64 | 0.36 | 0.24
0.676 | 0.677 | 0.67 | 0.57 | 93.5 | 76.9 | 1 | 24.9601 | 31.5883 | 308.59 | 0.64 | 0.36 | 0.24
0.677 | 0.678 | 0.53 | 0.45 | 93.3 | 76.9 | 1 | 24.9601 | 31.5883 | 308.59 | 0.64 | 0.36 | 0.24
0.678 | 0.679 | 0.5 | 0.43 | 95.5 | 76.9 | 1 | 24.9601 | 31.5883 | 308.59 | 0.64 | 0.36 | 0.24
0.679 | 0.68 | 0.51 | 0.43 | 95 | 76.9 | 1 | 24.9601 | 31.5883 | 308.59 | 0.64 | 0.36 | 0.24
0.68 | 0.681 | 0.58 | 0.49 | 94.5 | 76.9 | 1 | 24.9601 | 31.5883 | 308.59 | 0.64 | 0.36 | 0.24
0.681 | 0.682 | 0.85 | 0.72 | 94 | 76.9 | 1 | 24.9601 | 31.5883 | 308.59 | 0.64 | 0.36 | 0.24
0.682 | 0.683 | 1.2 | 1.02 | 93 | 76.9 | 1 | 24.9603 | 31.5884 | 308.59 | 0.64 | 0.36 | 0.24
0.683 | 0.684 | 0.43 | 0.37 | 95.3 | 76.9 | 1 | 24.9603 | 31.5884 | 308.59 | 0.64 | 0.36 | 0.24
0.684 | 0.685 | 0.05 | 0.04 | 95.5 | 76.9 | 1 | 24.9603 | 31.5884 | 308.59 | 0.64 | 0.36 | 0.24
0.685 | 0.686 | 0.05 | 0.04 | 93.3 | 76.9 | 1 | 24.9603 | 31.5884 | 308.59 | 0.64 | 0.36 | 0.24
0.686 | 0.687 | 0.05 | 0.04 | 94 | 76.9 | 1 | 24.9603 | 31.5884 | 308.59 | 0.64 | 0.36 | 0.24
0.687 | 0.688 | 0.43 | 0.37 | 95.7 | 75.5 | 0.9 | 24.9603 | 31.5884 | 308.59 | 0.64 | 0.36 | 0.24
0.688 | 0.689 | 1.2 | 1.02 | 95 | 75.5 | 1 | 24.9603 | 31.5884 | 308.59 | 0.64 | 0.36 | 0.24
0.689 | 0.69 | 0.88 | 0.75 | 94 | 75.5 | 1 | 24.9603 | 31.5884 | 308.59 | 0.64 | 0.36 | 0.24
0.69 | 0.691 | 0.59 | 0.5 | 93 | 75.5 | 1 | 24.9603 | 31.5884 | 308.59 | 0.64 | 0.36 | 0.24
0.691 | 0.692 | 0.52 | 0.44 | 94.7 | 75.5 | 1 | 24.9603 | 31.5884 | 308.59 | 0.64 | 0.36 | 0.24
0.692 | 0.693 | 0.47 | 0.4 | 96 | 75.5 | 0.9 | 24.9603 | 31.5884 | 308.59 | 0.64 | 0.36 | 0.24
0.693 | 0.694 | 0.48 | 0.41 | 95 | 75.5 | 1 | 24.9603 | 31.5884 | 308.59 | 0.64 | 0.36 | 0.24
0.694 | 0.695 | 0.55 | 0.47 | 93 | 75.5 | 1 | 24.9603 | 31.5884 | 308.59 | 0.64 | 0.36 | 0.24
0.695 | 0.696 | 0.95 | 0.81 | 93.3 | 75.5 | 1 | 24.9603 | 31.5884 | 308.59 | 0.64 | 0.36 | 0.24
0.696 | 0.697 | 1.2 | 1.02 | 96 | 75.5 | 0.9 | 24.9603 | 31.5884 | 308.59 | 0.64 | 0.36 | 0.24
0.697 | 0.698 | 0.91 | 0.77 | 95 | 75.5 | 1 | 24.9603 | 31.5884 | 308.59 | 0.64 | 0.36 | 0.24
0.698 | 0.699 | 0.55 | 0.47 | 93 | 75.5 | 1 | 24.9603 | 31.5884 | 308.59 | 0.64 | 0.36 | 0.24
0.699 | 0.7 | 0.47 | 0.4 | 94 | 79.5 | 1 | 24.9603 | 31.5884 | 308.59 | 0.64 | 0.36 | 0.24
0.7 | 0.701 | 0.45 | 0.38 | 96 | 79.5 | 1 | 24.9603 | 31.5884 | 308.59 | 0.64 | 0.36 | 0.24
0.701 | 0.702 | 0.47 | 0.4 | 95.3 | 79.5 | 1 | 24.9603 | 31.5884 | 308.59 | 0.64 | 0.36 | 0.24
0.702 | 0.703 | 0.54 | 0.46 | 94.5 | 79.5 | 1 | 24.9603 | 31.5884 | 308.59 | 0.64 | 0.36 | 0.24
0.703 | 0.704 | 0.83 | 0.71 | 95.7 | 79.5 | 1 | 24.9603 | 31.5884 | 308.59 | 0.64 | 0.36 | 0.24
0.704 | 0.705 | 1.2 | 1.02 | 94.5 | 79.5 | 1 | 24.9603 | 31.5884 | 308.59 | 0.64 | 0.36 | 0.24
0.705 | 0.706 | 0.43 | 0.37 | 93.7 | 79.5 | 1 | 24.9603 | 31.5884 | 308.59 | 0.64 | 0.36 | 0.24
0.706 | 0.707 | 0.05 | 0.04 | 97 | 79.5 | 1 | 24.9603 | 31.5884 | 308.59 | 0.64 | 0.36 | 0.24
0.707 | 0.708 | 1.15 | 0.98 | 103.7 | 79.5 | 0.9 | 24.9603 | 31.5884 | 308.59 | 0.64 | 0.36 | 0.24
0.708 | 0.709 | 0.62 | 0.53 | 97 | 79.5 | 1 | 24.9603 | 31.5884 | 308.59 | 0.64 | 0.36 | 0.24
0.709 | 0.71 | 0.45 | 0.38 | 95.7 | 79.5 | 1 | 24.9603 | 31.5884 | 308.59 | 0.64 | 0.36 | 0.24
0.71 | 0.711 | 0.44 | 0.37 | 94 | 79.5 | 1 | 24.9603 | 31.5884 | 308.59 | 0.64 | 0.36 | 0.24
0.711 | 0.712 | 0.48 | 0.41 | 93 | 79.5 | 1 | 24.9603 | 31.5884 | 308.59 | 0.64 | 0.36 | 0.24
0.712 | 0.713 | 0.53 | 0.45 | 95 | 79 | 1 | 24.9606 | 31.5885 | 308.64 | 0.64 | 0.36 | 0.24
0.713 | 0.714 | 0.64 | 0.54 | 95.7 | 79 | 1 | 24.9606 | 31.5885 | 308.64 | 0.64 | 0.36 | 0.24
0.714 | 0.715 | 1.03 | 0.88 | 94 | 79 | 1 | 24.9606 | 31.5885 | 308.64 | 0.64 | 0.36 | 0.24
0.715 | 0.716 | 1.2 | 1.02 | 95.3 | 79 | 1 | 24.9606 | 31.5885 | 308.64 | 0.64 | 0.36 | 0.24
0.716 | 0.717 | 0.05 | 0.04 | 95.5 | 79 | 1 | 24.9606 | 31.5885 | 308.64 | 0.64 | 0.36 | 0.24
0.717 | 0.718 | 0.05 | 0.04 | 94.7 | 79 | 1 | 24.9606 | 31.5885 | 308.64 | 0.64 | 0.36 | 0.24
0.718 | 0.719 | 1.2 | 1.02 | 96.5 | 79 | 1 | 24.9606 | 31.5885 | 308.64 | 0.64 | 0.36 | 0.24
0.719 | 0.72 | 1.05 | 0.89 | 95.3 | 79 | 1 | 24.9606 | 31.5885 | 308.64 | 0.64 | 0.36 | 0.24
0.72 | 0.721 | 0.6 | 0.51 | 94 | 79 | 1 | 24.9606 | 31.5885 | 308.64 | 0.64 | 0.36 | 0.24
0.721 | 0.722 | 0.48 | 0.41 | 94.3 | 79 | 1 | 24.9606 | 31.5885 | 308.64 | 0.64 | 0.36 | 0.24
0.722 | 0.723 | 0.44 | 0.37 | 95.5 | 79 | 1 | 24.9606 | 31.5885 | 308.64 | 0.64 | 0.36 | 0.24
0.723 | 0.724 | 0.43 | 0.37 | 94.7 | 79 | 1 | 24.9606 | 31.5885 | 308.64 | 0.64 | 0.36 | 0.24
0.724 | 0.725 | 0.5 | 0.43 | 92.5 | 79 | 1 | 24.9606 | 31.5885 | 308.64 | 0.64 | 0.36 | 0.24
0.725 | 0.726 | 0.73 | 0.62 | 94.3 | 78.6 | 1 | 24.9606 | 31.5885 | 308.64 | 0.64 | 0.36 | 0.24
0.726 | 0.727 | 1.19 | 1.01 | 96 | 78.6 | 1 | 24.9606 | 31.5885 | 308.64 | 0.64 | 0.36 | 0.24
0.727 | 0.728 | 1.2 | 1.02 | 94.7 | 78.6 | 1 | 24.9606 | 31.5885 | 308.64 | 0.64 | 0.36 | 0.24
0.728 | 0.729 | 0.63 | 0.54 | 94.5 | 78.6 | 1 | 24.9606 | 31.5885 | 308.64 | 0.64 | 0.36 | 0.24
0.729 | 0.73 | 1.2 | 1.02 | 96 | 78.6 | 1 | 24.9606 | 31.5885 | 308.64 | 0.64 | 0.36 | 0.24
0.73 | 0.731 | 0.88 | 0.75 | 95 | 78.6 | 1 | 24.9606 | 31.5885 | 308.64 | 0.64 | 0.36 | 0.24
0.731 | 0.732 | 0.55 | 0.47 | 94.3 | 78.6 | 1 | 24.9606 | 31.5885 | 308.64 | 0.64 | 0.36 | 0.24
0.732 | 0.733 | 0.45 | 0.38 | 94.5 | 78.6 | 1 | 24.9606 | 31.5885 | 308.64 | 0.64 | 0.36 | 0.24
0.733 | 0.734 | 0.41 | 0.35 | 94.7 | 78.6 | 1 | 24.9606 | 31.5885 | 308.64 | 0.64 | 0.36 | 0.24
0.734 | 0.735 | 0.41 | 0.35 | 94.5 | 78.6 | 1 | 24.9606 | 31.5885 | 308.64 | 0.64 | 0.36 | 0.24
0.735 | 0.736 | 0.43 | 0.37 | 95 | 78.6 | 1 | 24.9606 | 31.5885 | 308.64 | 0.64 | 0.36 | 0.24
0.736 | 0.737 | 0.53 | 0.45 | 95 | 78.6 | 1 | 24.9606 | 31.5885 | 308.64 | 0.64 | 0.36 | 0.24
0.737 | 0.738 | 0.93 | 0.79 | 95 | 78.6 | 1 | 24.9606 | 31.5885 | 308.64 | 0.64 | 0.36 | 0.24
0.738 | 0.739 | 1.2 | 1.02 | 95 | 78.6 | 1 | 24.9608 | 31.5886 | 308.75 | 0.64 | 0.36 | 0.24
0.739 | 0.74 | 1.16 | 0.99 | 98 | 78.6 | 1 | 24.9608 | 31.5886 | 308.75 | 0.64 | 0.36 | 0.24
0.74 | 0.741 | 0.7 | 0.6 | 103 | 78.6 | 0.9 | 24.9608 | 31.5886 | 308.75 | 0.64 | 0.36 | 0.24
0.741 | 0.742 | 0.48 | 0.41 | 98.7 | 78.6 | 1 | 24.9608 | 31.5886 | 308.75 | 0.64 | 0.36 | 0.24
0.742 | 0.743 | 0.41 | 0.35 | 96 | 77.5 | 1 | 24.9608 | 31.5886 | 308.75 | 0.64 | 0.36 | 0.24
0.743 | 0.744 | 0.42 | 0.36 | 94.3 | 77.5 | 1 | 24.9608 | 31.5886 | 308.75 | 0.64 | 0.36 | 0.24
0.744 | 0.745 | 0.47 | 0.4 | 93.5 | 77.5 | 1 | 24.9608 | 31.5886 | 308.75 | 0.64 | 0.36 | 0.24
0.745 | 0.746 | 0.52 | 0.44 | 93.3 | 77.5 | 1 | 24.9608 | 31.5886 | 308.75 | 0.64 | 0.36 | 0.24
0.746 | 0.747 | 0.57 | 0.48 | 95.5 | 77.5 | 1 | 24.9608 | 31.5886 | 308.75 | 0.64 | 0.36 | 0.24
0.747 | 0.748 | 0.63 | 0.54 | 96.3 | 77.5 | 1 | 24.9608 | 31.5886 | 308.75 | 0.64 | 0.36 | 0.24
0.748 | 0.749 | 1 | 0.85 | 94.5 | 77.5 | 1 | 24.9608 | 31.5886 | 308.75 | 0.64 | 0.36 | 0.24
0.749 | 0.75 | 1.2 | 1.02 | 94 | 77.5 | 1 | 24.9608 | 31.5886 | 308.75 | 0.64 | 0.36 | 0.24
0.75 | 0.751 | 1.2 | 1.02 | 101 | 77.5 | 0.9 | 24.9608 | 31.5886 | 308.75 | 0.64 | 0.36 | 0.24
0.751 | 0.752 | 1.18 | 1 | 99 | 77.5 | 0.9 | 24.9608 | 31.5886 | 308.75 | 0.64 | 0.36 | 0.24
0.752 | 0.753 | 0.83 | 0.71 | 95 | 77.5 | 1 | 24.9608 | 31.5886 | 308.75 | 0.64 | 0.36 | 0.24
0.753 | 0.754 | 0.73 | 0.62 | 93.3 | 77.5 | 1 | 24.9608 | 31.5886 | 308.75 | 0.64 | 0.36 | 0.24
0.754 | 0.755 | 0.7 | 0.6 | 92.5 | 77.5 | 1 | 24.9608 | 31.5886 | 308.75 | 0.64 | 0.36 | 0.24
0.755 | 0.756 | 0.69 | 0.59 | 94.7 | 79.7 | 1 | 24.9608 | 31.5886 | 308.75 | 0.64 | 0.36 | 0.24
0.756 | 0.757 | 0.68 | 0.58 | 96.5 | 79.7 | 1 | 24.9608 | 31.5886 | 308.75 | 0.64 | 0.36 | 0.24
0.757 | 0.758 | 0.76 | 0.65 | 94.3 | 79.7 | 1 | 24.9608 | 31.5886 | 308.75 | 0.64 | 0.36 | 0.24
0.758 | 0.759 | 1.13 | 0.96 | 93 | 79.7 | 1 | 24.9608 | 31.5886 | 308.75 | 0.64 | 0.36 | 0.24
0.759 | 0.76 | 0.82 | 0.7 | 93.3 | 79.7 | 1 | 24.9608 | 31.5886 | 308.75 | 0.64 | 0.36 | 0.24
0.76 | 0.761 | 0.05 | 0.04 | 95.5 | 79.7 | 1 | 24.9608 | 31.5886 | 308.75 | 0.64 | 0.36 | 0.24
0.761 | 0.762 | 0.43 | 0.37 | 96 | 79.7 | 1 | 24.9608 | 31.5886 | 308.75 | 0.64 | 0.36 | 0.24
0.762 | 0.763 | 1.2 | 1.02 | 95 | 79.7 | 1 | 24.9608 | 31.5886 | 308.75 | 0.64 | 0.36 | 0.24
0.763 | 0.764 | 1.2 | 1.02 | 97.3 | 79.7 | 1 | 24.961 | 31.5887 | 308.84 | 0.64 | 0.36 | 0.24
0.764 | 0.765 | 1.2 | 1.02 | 102 | 79.7 | 0.9 | 24.961 | 31.5887 | 308.84 | 0.64 | 0.36 | 0.24
0.765 | 0.766 | 0.82 | 0.7 | 104.7 | 79.7 | 0.9 | 24.961 | 31.5887 | 308.84 | 0.64 | 0.36 | 0.24
0.766 | 0.767 | 0.57 | 0.48 | 96.5 | 79.7 | 1 | 24.961 | 31.5887 | 308.84 | 0.64 | 0.36 | 0.24
0.767 | 0.768 | 0.52 | 0.44 | 95.7 | 79.7 | 1 | 24.961 | 31.5887 | 308.84 | 0.64 | 0.36 | 0.24
0.768 | 0.769 | 0.55 | 0.47 | 93.5 | 79 | 1 | 24.961 | 31.5887 | 308.84 | 0.64 | 0.36 | 0.24
0.769 | 0.77 | 0.63 | 0.54 | 93 | 79 | 1 | 24.961 | 31.5887 | 308.84 | 0.64 | 0.36 | 0.24
0.77 | 0.771 | 0.76 | 0.65 | 94 | 79 | 1 | 24.961 | 31.5887 | 308.84 | 0.64 | 0.36 | 0.24
0.771 | 0.772 | 0.92 | 0.78 | 96.3 | 79 | 1 | 24.961 | 31.5887 | 308.84 | 0.64 | 0.36 | 0.24
0.772 | 0.773 | 1.17 | 0.99 | 95 | 79 | 1 | 24.961 | 31.5887 | 308.84 | 0.64 | 0.36 | 0.24
0.773 | 0.774 | 1.2 | 1.02 | 93.3 | 79 | 1 | 24.961 | 31.5887 | 308.84 | 0.64 | 0.36 | 0.24
0.774 | 0.775 | 1.2 | 1.02 | 94 | 79 | 1 | 24.961 | 31.5887 | 308.84 | 0.64 | 0.36 | 0.24
0.775 | 0.776 | 1.01 | 0.86 | 96.7 | 79 | 1 | 24.961 | 31.5887 | 308.84 | 0.64 | 0.36 | 0.24
0.776 | 0.777 | 0.78 | 0.66 | 95 | 79 | 1 | 24.961 | 31.5887 | 308.84 | 0.64 | 0.36 | 0.24
0.777 | 0.778 | 0.63 | 0.54 | 94.3 | 79 | 1 | 24.961 | 31.5887 | 308.84 | 0.64 | 0.36 | 0.24
0.778 | 0.779 | 0.55 | 0.47 | 93.5 | 79 | 1 | 24.961 | 31.5887 | 308.84 | 0.64 | 0.36 | 0.24
0.779 | 0.78 | 0.52 | 0.44 | 94.7 | 79 | 1 | 24.961 | 31.5887 | 308.84 | 0.64 | 0.36 | 0.24
0.78 | 0.781 | 0.52 | 0.44 | 95.5 | 78.5 | 1 | 24.961 | 31.5887 | 308.84 | 0.64 | 0.36 | 0.24
0.781 | 0.782 | 0.57 | 0.48 | 94.7 | 78.5 | 1 | 24.961 | 31.5887 | 308.84 | 0.64 | 0.36 | 0.24
0.782 | 0.783 | 0.77 | 0.65 | 94.5 | 78.5 | 1 | 24.961 | 31.5887 | 308.84 | 0.64 | 0.36 | 0.24
0.783 | 0.784 | 1.15 | 0.98 | 95 | 78.5 | 1 | 24.961 | 31.5887 | 308.84 | 0.64 | 0.36 | 0.24
0.784 | 0.785 | 1.2 | 1.02 | 96 | 78.5 | 1 | 24.961 | 31.5887 | 308.84 | 0.64 | 0.36 | 0.24
0.785 | 0.786 | 1.2 | 1.02 | 95.7 | 78.5 | 1 | 24.961 | 31.5887 | 308.84 | 0.64 | 0.36 | 0.24
0.786 | 0.787 | 1.11 | 0.94 | 96.5 | 78.5 | 1 | 24.961 | 31.5887 | 308.84 | 0.64 | 0.36 | 0.24
0.787 | 0.788 | 0.74 | 0.63 | 96.7 | 78.5 | 1 | 24.961 | 31.5887 | 308.84 | 0.64 | 0.36 | 0.24
0.788 | 0.789 | 0.59 | 0.5 | 96 | 78.5 | 1 | 24.961 | 31.5887 | 308.84 | 0.64 | 0.36 | 0.24
0.789 | 0.79 | 0.55 | 0.47 | 95 | 78.5 | 1 | 24.9612 | 31.5888 | 308.93 | 0.64 | 0.36 | 0.24
0.79 | 0.791 | 0.55 | 0.47 | 93.5 | 78.5 | 1 | 24.9612 | 31.5888 | 308.93 | 0.64 | 0.36 | 0.24
0.791 | 0.792 | 0.56 | 0.48 | 93.3 | 78.5 | 1 | 24.9612 | 31.5888 | 308.93 | 0.64 | 0.36 | 0.24
0.792 | 0.793 | 0.58 | 0.49 | 96 | 78.5 | 1 | 24.9612 | 31.5888 | 308.93 | 0.64 | 0.36 | 0.24
0.793 | 0.794 | 0.65 | 0.55 | 96.3 | 78.5 | 1 | 24.9612 | 31.5888 | 308.93 | 0.64 | 0.36 | 0.24
0.794 | 0.795 | 0.89 | 0.76 | 94.5 | 78.5 | 1 | 24.9612 | 31.5888 | 308.93 | 0.64 | 0.36 | 0.24
0.795 | 0.796 | 1.2 | 1.02 | 94 | 78.5 | 1 | 24.9612 | 31.5888 | 308.93 | 0.64 | 0.36 | 0.24
0.796 | 0.797 | 1.2 | 1.02 | 95.5 | 78.5 | 1 | 24.9612 | 31.5888 | 308.93 | 0.64 | 0.36 | 0.24
0.797 | 0.798 | 1.2 | 1.02 | 99.7 | 82 | 1 | 24.9612 | 31.5888 | 308.93 | 0.64 | 0.36 | 0.24
0.798 | 0.799 | 0.93 | 0.79 | 95.5 | 82 | 1 | 24.9612 | 31.5888 | 308.93 | 0.64 | 0.36 | 0.24
0.799 | 0.8 | 0.69 | 0.59 | 93.3 | 82 | 1.1 | 24.9612 | 31.5888 | 308.93 | 0.64 | 0.36 | 0.24
0.8 | 0.801 | 0.64 | 0.54 | 93 | 82 | 1.1 | 24.9612 | 31.5888 | 308.93 | 0.64 | 0.36 | 0.24
0.801 | 0.802 | 0.63 | 0.54 | 95 | 82 | 1 | 24.9612 | 31.5888 | 308.93 | 0.64 | 0.36 | 0.24
0.802 | 0.803 | 0.63 | 0.54 | 96 | 82 | 1 | 24.9612 | 31.5888 | 308.93 | 0.64 | 0.36 | 0.24
0.803 | 0.804 | 0.71 | 0.6 | 94.7 | 82 | 1 | 24.9612 | 31.5888 | 308.93 | 0.64 | 0.36 | 0.24
0.804 | 0.805 | 1.07 | 0.91 | 93 | 82 | 1.1 | 24.9612 | 31.5888 | 308.93 | 0.64 | 0.36 | 0.24
0.805 | 0.806 | 1.2 | 1.02 | 93.7 | 82 | 1.1 | 24.9612 | 31.5888 | 308.93 | 0.64 | 0.36 | 0.24
0.806 | 0.807 | 0.05 | 0.04 | 96 | 82 | 1 | 24.9612 | 31.5888 | 308.93 | 0.64 | 0.36 | 0.24
0.807 | 0.808 | 0.05 | 0.04 | 96 | 82 | 1 | 24.9612 | 31.5888 | 308.93 | 0.64 | 0.36 | 0.24
0.808 | 0.809 | 0.63 | 0.54 | 94.5 | 82 | 1 | 24.9612 | 31.5888 | 308.93 | 0.64 | 0.36 | 0.24
0.809 | 0.81 | 0.05 | 0.04 | 94 | 78.7 | 1 | 24.9612 | 31.5888 | 308.93 | 0.64 | 0.36 | 0.24
0.81 | 0.811 | 0.05 | 0.04 | 94.5 | 78.7 | 1 | 24.9612 | 31.5888 | 308.93 | 0.64 | 0.36 | 0.24
0.811 | 0.812 | 0.43 | 0.37 | 96.3 | 78.7 | 1 | 24.9612 | 31.5888 | 308.93 | 0.64 | 0.36 | 0.24
0.812 | 0.813 | 1.2 | 1.02 | 97 | 78.7 | 1 | 24.9612 | 31.5888 | 308.93 | 0.64 | 0.36 | 0.24
0.813 | 0.814 | 1.2 | 1.02 | 96.3 | 78.7 | 1 | 24.9612 | 31.5888 | 308.93 | 0.64 | 0.36 | 0.24
0.814 | 0.815 | 1.1 | 0.94 | 98.5 | 78.7 | 1 | 24.9612 | 31.5888 | 308.93 | 0.64 | 0.36 | 0.24
0.815 | 0.816 | 0.76 | 0.65 | 100.3 | 78.7 | 0.9 | 24.9612 | 31.5888 | 308.93 | 0.64 | 0.36 | 0.24
0.816 | 0.817 | 0.61 | 0.52 | 100 | 78.7 | 0.9 | 24.9612 | 31.5888 | 308.93 | 0.64 | 0.36 | 0.24
0.817 | 0.818 | 0.55 | 0.47 | 96 | 78.7 | 1 | 24.9612 | 31.5888 | 308.93 | 0.64 | 0.36 | 0.24
0.818 | 0.819 | 0.54 | 0.46 | 95.5 | 78.7 | 1 | 24.9614 | 31.589 | 309.03 | 0.64 | 0.36 | 0.24
0.819 | 0.82 | 0.54 | 0.46 | 95 | 78.7 | 1 | 24.9614 | 31.589 | 309.03 | 0.64 | 0.36 | 0.24
0.82 | 0.821 | 0.56 | 0.48 | 94 | 78.7 | 1 | 24.9614 | 31.589 | 309.03 | 0.64 | 0.36 | 0.24
0.821 | 0.822 | 0.58 | 0.49 | 95.3 | 78.7 | 1 | 24.9614 | 31.589 | 309.03 | 0.64 | 0.36 | 0.24
0.822 | 0.823 | 0.63 | 0.54 | 96 | 78.7 | 1 | 24.9614 | 31.589 | 309.03 | 0.64 | 0.36 | 0.24
0.823 | 0.824 | 0.77 | 0.65 | 95.3 | 79.8 | 1 | 24.9614 | 31.589 | 309.03 | 0.64 | 0.36 | 0.24
0.824 | 0.825 | 1.14 | 0.97 | 95 | 79.8 | 1 | 24.9614 | 31.589 | 309.03 | 0.64 | 0.36 | 0.24
0.825 | 0.826 | 0.82 | 0.7 | 95 | 79.8 | 1 | 24.9614 | 31.589 | 309.03 | 0.64 | 0.36 | 0.24
0.826 | 0.827 | 0.05 | 0.04 | 95.5 | 79.8 | 1 | 24.9614 | 31.589 | 309.03 | 0.64 | 0.36 | 0.24
0.827 | 0.828 | 0.82 | 0.7 | 96 | 79.8 | 1 | 24.9614 | 31.589 | 309.03 | 0.64 | 0.36 | 0.24
0.828 | 0.829 | 1.2 | 1.02 | 96 | 79.8 | 1 | 24.9614 | 31.589 | 309.03 | 0.64 | 0.36 | 0.24
0.829 | 0.83 | 1.12 | 0.95 | 96.7 | 79.8 | 1 | 24.9614 | 31.589 | 309.03 | 0.64 | 0.36 | 0.24
0.83 | 0.831 | 0.79 | 0.67 | 95 | 79.8 | 1 | 24.9614 | 31.589 | 309.03 | 0.64 | 0.36 | 0.24
0.831 | 0.832 | 0.66 | 0.56 | 95 | 79.8 | 1 | 24.9614 | 31.589 | 309.03 | 0.64 | 0.36 | 0.24
0.832 | 0.833 | 0.59 | 0.5 | 95 | 79.8 | 1 | 24.9614 | 31.589 | 309.03 | 0.64 | 0.36 | 0.24
0.833 | 0.834 | 0.54 | 0.46 | 95 | 79.8 | 1 | 24.9614 | 31.589 | 309.03 | 0.64 | 0.36 | 0.24
0.834 | 0.835 | 0.52 | 0.44 | 95 | 79.8 | 1 | 24.9614 | 31.589 | 309.03 | 0.64 | 0.36 | 0.24
0.835 | 0.836 | 0.53 | 0.45 | 95 | 79.1 | 1 | 24.9614 | 31.589 | 309.03 | 0.64 | 0.36 | 0.24
0.836 | 0.837 | 0.6 | 0.51 | 95 | 79.1 | 1 | 24.9614 | 31.589 | 309.03 | 0.64 | 0.36 | 0.24
0.837 | 0.838 | 0.7 | 0.6 | 94.7 | 79.1 | 1 | 24.9614 | 31.589 | 309.03 | 0.64 | 0.36 | 0.24
0.838 | 0.839 | 0.68 | 0.58 | 94.5 | 79.1 | 1 | 24.9614 | 31.589 | 309.03 | 0.64 | 0.36 | 0.24
0.839 | 0.84 | 0.62 | 0.53 | 95 | 79.1 | 1 | 24.9614 | 31.589 | 309.03 | 0.64 | 0.36 | 0.24
0.84 | 0.841 | 0.56 | 0.48 | 95 | 79.1 | 1 | 24.9614 | 31.589 | 309.03 | 0.64 | 0.36 | 0.24
0.841 | 0.842 | 0.53 | 0.45 | 94.3 | 79.1 | 1 | 24.9614 | 31.589 | 309.03 | 0.64 | 0.36 | 0.24
0.842 | 0.843 | 0.53 | 0.45 | 94.5 | 79.1 | 1 | 24.9614 | 31.589 | 309.03 | 0.64 | 0.36 | 0.24
0.843 | 0.844 | 0.55 | 0.47 | 95 | 79.1 | 1 | 24.9614 | 31.589 | 309.03 | 0.64 | 0.36 | 0.24
0.844 | 0.845 | 0.56 | 0.48 | 95 | 79.1 | 1 | 24.9616 | 31.5891 | 309.22 | 0.64 | 0.36 | 0.24
0.845 | 0.846 | 0.57 | 0.48 | 94.7 | 79.1 | 1 | 24.9616 | 31.5891 | 309.22 | 0.64 | 0.36 | 0.24
0.846 | 0.847 | 0.56 | 0.48 | 95 | 79.1 | 1 | 24.9616 | 31.5891 | 309.22 | 0.64 | 0.36 | 0.24
0.847 | 0.848 | 0.55 | 0.47 | 95 | 79.1 | 1 | 24.9616 | 31.5891 | 309.22 | 0.64 | 0.36 | 0.24
0.848 | 0.849 | 0.53 | 0.45 | 94.5 | 79.4 | 1 | 24.9616 | 31.5891 | 309.22 | 0.64 | 0.36 | 0.24
0.849 | 0.85 | 0.54 | 0.46 | 94.3 | 79.4 | 1 | 24.9616 | 31.5891 | 309.22 | 0.64 | 0.36 | 0.24
0.85 | 0.851 | 0.55 | 0.47 | 95.5 | 79.4 | 1 | 24.9616 | 31.5891 | 309.22 | 0.64 | 0.36 | 0.24
0.851 | 0.852 | 0.56 | 0.48 | 95.3 | 79.4 | 1 | 24.9616 | 31.5891 | 309.22 | 0.64 | 0.36 | 0.24
0.852 | 0.853 | 0.58 | 0.49 | 94 | 79.4 | 1 | 24.9616 | 31.5891 | 309.22 | 0.64 | 0.36 | 0.24
0.853 | 0.854 | 0.59 | 0.5 | 94.3 | 79.4 | 1 | 24.9616 | 31.5891 | 309.22 | 0.64 | 0.36 | 0.24
0.854 | 0.855 | 0.56 | 0.48 | 95.5 | 79.4 | 1 | 24.9616 | 31.5891 | 309.22 | 0.64 | 0.36 | 0.24
0.855 | 0.856 | 0.55 | 0.47 | 95 | 79.4 | 1 | 24.9616 | 31.5891 | 309.22 | 0.64 | 0.36 | 0.24
0.856 | 0.857 | 0.55 | 0.47 | 94 | 79.4 | 1 | 24.9616 | 31.5891 | 309.22 | 0.64 | 0.36 | 0.24
0.857 | 0.858 | 0.57 | 0.48 | 95.3 | 79.4 | 1 | 24.9616 | 31.5891 | 309.22 | 0.64 | 0.36 | 0.24
0.858 | 0.859 | 0.58 | 0.49 | 95.5 | 79.4 | 1 | 24.9616 | 31.5891 | 309.22 | 0.64 | 0.36 | 0.24
0.859 | 0.86 | 0.57 | 0.48 | 94.7 | 79.4 | 1 | 24.9616 | 31.5891 | 309.22 | 0.64 | 0.36 | 0.24
0.86 | 0.861 | 0.56 | 0.48 | 94 | 79.4 | 1 | 24.9616 | 31.5891 | 309.22 | 0.64 | 0.36 | 0.24
0.861 | 0.862 | 0.55 | 0.47 | 96.3 | 79.4 | 1 | 24.9616 | 31.5891 | 309.22 | 0.64 | 0.36 | 0.24
0.862 | 0.863 | 0.52 | 0.44 | 95.5 | 79.4 | 1 | 24.9616 | 31.5891 | 309.22 | 0.64 | 0.36 | 0.24
0.863 | 0.864 | 0.53 | 0.45 | 93.7 | 79.4 | 1 | 24.9616 | 31.5891 | 309.22 | 0.64 | 0.36 | 0.24
0.864 | 0.865 | 0.55 | 0.47 | 93 | 79.4 | 1 | 24.9616 | 31.5891 | 309.22 | 0.64 | 0.36 | 0.24
0.865 | 0.866 | 0.55 | 0.47 | 96 | 79.9 | 1 | 24.9616 | 31.5891 | 309.22 | 0.64 | 0.36 | 0.24
0.866 | 0.867 | 0.54 | 0.46 | 96 | 79.9 | 1 | 24.9616 | 31.5891 | 309.22 | 0.64 | 0.36 | 0.24
0.867 | 0.868 | 0.55 | 0.47 | 93.7 | 79.9 | 1 | 24.9616 | 31.5891 | 309.22 | 0.64 | 0.36 | 0.24
0.868 | 0.869 | 0.56 | 0.48 | 93 | 79.9 | 1 | 24.9616 | 31.5891 | 309.22 | 0.64 | 0.36 | 0.24
0.869 | 0.87 | 0.56 | 0.48 | 95 | 79.9 | 1 | 24.9619 | 31.5892 | 309.41 | 0.64 | 0.36 | 0.24
0.87 | 0.871 | 0.56 | 0.48 | 96.5 | 79.9 | 1 | 24.9619 | 31.5892 | 309.41 | 0.64 | 0.36 | 0.24
0.871 | 0.872 | 0.57 | 0.48 | 95 | 79.9 | 1 | 24.9619 | 31.5892 | 309.41 | 0.64 | 0.36 | 0.24
0.872 | 0.873 | 0.62 | 0.53 | 93.5 | 79.9 | 1 | 24.9619 | 31.5892 | 309.41 | 0.64 | 0.36 | 0.24
0.873 | 0.874 | 0.63 | 0.54 | 94.3 | 79.9 | 1 | 24.9619 | 31.5892 | 309.41 | 0.64 | 0.36 | 0.24
0.874 | 0.875 | 0.62 | 0.53 | 96 | 79.9 | 1 | 24.9619 | 31.5892 | 309.41 | 0.64 | 0.36 | 0.24
0.875 | 0.876 | 0.57 | 0.48 | 94.7 | 79.9 | 1 | 24.9619 | 31.5892 | 309.41 | 0.64 | 0.36 | 0.24
0.876 | 0.877 | 0.53 | 0.45 | 93.5 | 79.9 | 1 | 24.9619 | 31.5892 | 309.41 | 0.64 | 0.36 | 0.24
0.877 | 0.878 | 0.51 | 0.43 | 95.3 | 78.8 | 1 | 24.9619 | 31.5892 | 309.41 | 0.64 | 0.36 | 0.24
0.878 | 0.879 | 0.5 | 0.43 | 95.5 | 78.8 | 1 | 24.9619 | 31.5892 | 309.41 | 0.64 | 0.36 | 0.24
0.879 | 0.88 | 0.52 | 0.44 | 94.3 | 78.8 | 1 | 24.9619 | 31.5892 | 309.41 | 0.64 | 0.36 | 0.24
0.88 | 0.881 | 0.55 | 0.47 | 95 | 78.8 | 1 | 24.9619 | 31.5892 | 309.41 | 0.64 | 0.36 | 0.24
0.881 | 0.882 | 0.56 | 0.48 | 95 | 78.8 | 1 | 24.9619 | 31.5892 | 309.41 | 0.64 | 0.36 | 0.24
0.882 | 0.883 | 0.55 | 0.47 | 95 | 78.8 | 1 | 24.9619 | 31.5892 | 309.41 | 0.64 | 0.36 | 0.24
0.883 | 0.884 | 0.49 | 0.42 | 95 | 78.8 | 1 | 24.9619 | 31.5892 | 309.41 | 0.64 | 0.36 | 0.24
0.884 | 0.885 | 0.45 | 0.38 | 95 | 78.8 | 1 | 24.9619 | 31.5892 | 309.41 | 0.64 | 0.36 | 0.24
0.885 | 0.886 | 0.43 | 0.37 | 95 | 78.8 | 1 | 24.9619 | 31.5892 | 309.41 | 0.64 | 0.36 | 0.24
0.886 | 0.887 | 0.41 | 0.35 | 95 | 78.8 | 1 | 24.9619 | 31.5892 | 309.41 | 0.64 | 0.36 | 0.24
0.887 | 0.888 | 0.42 | 0.36 | 95 | 78.8 | 1 | 24.9619 | 31.5892 | 309.41 | 0.64 | 0.36 | 0.24
0.888 | 0.889 | 0.43 | 0.37 | 95 | 78.8 | 1 | 24.9619 | 31.5892 | 309.41 | 0.64 | 0.36 | 0.24
0.889 | 0.89 | 0.44 | 0.37 | 95 | 79 | 1 | 24.9619 | 31.5892 | 309.41 | 0.64 | 0.36 | 0.24
0.89 | 0.891 | 0.44 | 0.37 | 95 | 79 | 1 | 24.9619 | 31.5892 | 309.41 | 0.64 | 0.36 | 0.24
0.891 | 0.892 | 0.43 | 0.37 | 95 | 79 | 1 | 24.9619 | 31.5892 | 309.41 | 0.64 | 0.36 | 0.24
0.892 | 0.893 | 0.42 | 0.36 | 95 | 79 | 1 | 24.9619 | 31.5892 | 309.41 | 0.64 | 0.36 | 0.24
0.893 | 0.894 | 0.42 | 0.36 | 95.3 | 79 | 1 | 24.9619 | 31.5892 | 309.41 | 0.64 | 0.36 | 0.24
0.894 | 0.895 | 0.44 | 0.37 | 95.5 | 79 | 1 | 24.9621 | 31.5893 | 309.53 | 0.64 | 0.36 | 0.24
0.895 | 0.896 | 0.45 | 0.38 | 94.7 | 79 | 1 | 24.9621 | 31.5893 | 309.53 | 0.64 | 0.36 | 0.24
0.896 | 0.897 | 0.47 | 0.4 | 95 | 79 | 1 | 24.9621 | 31.5893 | 309.53 | 0.64 | 0.36 | 0.24
0.897 | 0.898 | 0.47 | 0.4 | 95.3 | 79 | 1 | 24.9621 | 31.5893 | 309.53 | 0.64 | 0.36 | 0.24
0.898 | 0.899 | 0.47 | 0.4 | 95 | 79 | 1 | 24.9621 | 31.5893 | 309.53 | 0.64 | 0.36 | 0.24
0.899 | 0.9 | 0.48 | 0.41 | 94.3 | 79 | 1 | 24.9621 | 31.5893 | 309.53 | 0.64 | 0.36 | 0.24
0.9 | 0.901 | 0.47 | 0.4 | 94.5 | 79 | 1 | 24.9621 | 31.5893 | 309.53 | 0.64 | 0.36 | 0.24
0.901 | 0.902 | 0.46 | 0.39 | 96 | 79 | 1 | 24.9621 | 31.5893 | 309.53 | 0.64 | 0.36 | 0.24
0.902 | 0.903 | 0.44 | 0.37 | 95.5 | 79 | 1 | 24.9621 | 31.5893 | 309.53 | 0.64 | 0.36 | 0.24
0.903 | 0.904 | 0.45 | 0.38 | 94 | 80.4 | 1 | 24.9621 | 31.5893 | 309.53 | 0.64 | 0.36 | 0.24
0.904 | 0.905 | 0.47 | 0.4 | 95 | 80.4 | 1 | 24.9621 | 31.5893 | 309.53 | 0.64 | 0.36 | 0.24
0.905 | 0.906 | 0.47 | 0.4 | 96 | 80.4 | 1 | 24.9621 | 31.5893 | 309.53 | 0.64 | 0.36 | 0.24
0.906 | 0.907 | 0.46 | 0.39 | 94.5 | 80.4 | 1 | 24.9621 | 31.5893 | 309.53 | 0.64 | 0.36 | 0.24
0.907 | 0.908 | 0.46 | 0.39 | 95.3 | 80.4 | 1 | 24.9621 | 31.5893 | 309.53 | 0.64 | 0.36 | 0.24
0.908 | 0.909 | 0.46 | 0.39 | 96 | 80.4 | 1 | 24.9621 | 31.5893 | 309.53 | 0.64 | 0.36 | 0.24
0.909 | 0.91 | 0.46 | 0.39 | 95.3 | 80.4 | 1 | 24.9621 | 31.5893 | 309.53 | 0.64 | 0.36 | 0.24
0.91 | 0.911 | 0.45 | 0.38 | 94.5 | 80.4 | 1 | 24.9621 | 31.5893 | 309.53 | 0.64 | 0.36 | 0.24
0.911 | 0.912 | 0.45 | 0.38 | 95.7 | 80.4 | 1 | 24.9621 | 31.5893 | 309.53 | 0.64 | 0.36 | 0.24
0.912 | 0.913 | 0.45 | 0.38 | 95.5 | 80.4 | 1 | 24.9621 | 31.5893 | 309.53 | 0.64 | 0.36 | 0.24
0.913 | 0.914 | 0.46 | 0.39 | 94.3 | 80.4 | 1 | 24.9621 | 31.5893 | 309.53 | 0.64 | 0.36 | 0.24
0.914 | 0.915 | 0.47 | 0.4 | 95.5 | 80.4 | 1 | 24.9621 | 31.5893 | 309.53 | 0.64 | 0.36 | 0.24
0.915 | 0.916 | 0.49 | 0.42 | 95.7 | 80.4 | 1 | 24.9621 | 31.5893 | 309.53 | 0.64 | 0.36 | 0.24
0.916 | 0.917 | 0.51 | 0.43 | 94.5 | 80.4 | 1 | 24.9621 | 31.5893 | 309.53 | 0.64 | 0.36 | 0.24
0.917 | 0.918 | 0.53 | 0.45 | 95 | 80.4 | 1 | 24.9621 | 31.5893 | 309.53 | 0.64 | 0.36 | 0.24
0.918 | 0.919 | 0.52 | 0.44 | 95.5 | 80.4 | 1 | 24.9621 | 31.5893 | 309.53 | 0.64 | 0.36 | 0.24
0.919 | 0.92 | 0.5 | 0.43 | 94.7 | 78.7 | 1 | 24.9621 | 31.5893 | 309.53 | 0.64 | 0.36 | 0.24
0.92 | 0.921 | 0.48 | 0.41 | 94.5 | 78.7 | 1 | 24.9621 | 31.5893 | 309.53 | 0.64 | 0.36 | 0.24
0.921 | 0.922 | 0.46 | 0.39 | 96 | 78.7 | 1 | 24.9621 | 31.5893 | 309.53 | 0.64 | 0.36 | 0.24
0.922 | 0.923 | 0.45 | 0.38 | 95 | 78.7 | 1 | 24.9621 | 31.5893 | 309.53 | 0.64 | 0.36 | 0.24
0.923 | 0.924 | 0.46 | 0.39 | 94 | 78.7 | 1 | 24.9623 | 31.5894 | 309.6 | 0.64 | 0.36 | 0.24
0.924 | 0.925 | 0.48 | 0.41 | 95.5 | 78.7 | 1 | 24.9623 | 31.5894 | 309.6 | 0.64 | 0.36 | 0.24
0.925 | 0.926 | 0.49 | 0.42 | 96 | 78.7 | 1 | 24.9623 | 31.5894 | 309.6 | 0.64 | 0.36 | 0.24
0.926 | 0.927 | 0.47 | 0.4 | 94.5 | 78.7 | 1 | 24.9623 | 31.5894 | 309.6 | 0.64 | 0.36 | 0.24
0.927 | 0.928 | 0.48 | 0.41 | 93 | 78.7 | 1 | 24.9623 | 31.5894 | 309.6 | 0.64 | 0.36 | 0.24
0.928 | 0.929 | 0.48 | 0.41 | 95.5 | 78.7 | 1 | 24.9623 | 31.5894 | 309.6 | 0.64 | 0.36 | 0.24
0.929 | 0.93 | 0.5 | 0.43 | 96.3 | 78.7 | 1 | 24.9623 | 31.5894 | 309.6 | 0.64 | 0.36 | 0.24
0.93 | 0.931 | 0.54 | 0.46 | 94.5 | 78.7 | 1 | 24.9623 | 31.5894 | 309.6 | 0.64 | 0.36 | 0.24
0.931 | 0.932 | 0.59 | 0.5 | 94 | 78.7 | 1 | 24.9623 | 31.5894 | 309.6 | 0.64 | 0.36 | 0.24
0.932 | 0.933 | 0.6 | 0.51 | 95.5 | 78.6 | 1 | 24.9623 | 31.5894 | 309.6 | 0.64 | 0.36 | 0.24
0.933 | 0.934 | 0.57 | 0.48 | 95.7 | 78.6 | 1 | 24.9623 | 31.5894 | 309.6 | 0.64 | 0.36 | 0.24
0.934 | 0.935 | 0.52 | 0.44 | 95 | 78.6 | 1 | 24.9623 | 31.5894 | 309.6 | 0.64 | 0.36 | 0.24
0.935 | 0.936 | 0.49 | 0.42 | 94.3 | 78.6 | 1 | 24.9623 | 31.5894 | 309.6 | 0.64 | 0.36 | 0.24
0.936 | 0.937 | 0.49 | 0.42 | 96 | 78.6 | 1 | 24.9623 | 31.5894 | 309.6 | 0.64 | 0.36 | 0.24
0.937 | 0.938 | 0.49 | 0.42 | 95.7 | 78.6 | 1 | 24.9623 | 31.5894 | 309.6 | 0.64 | 0.36 | 0.24
0.938 | 0.939 | 0.5 | 0.43 | 94.5 | 78.6 | 1 | 24.9623 | 31.5894 | 309.6 | 0.64 | 0.36 | 0.24
0.939 | 0.94 | 0.5 | 0.43 | 95 | 78.6 | 1 | 24.9623 | 31.5894 | 309.6 | 0.64 | 0.36 | 0.24
0.94 | 0.941 | 0.51 | 0.43 | 96 | 78.6 | 1 | 24.9623 | 31.5894 | 309.6 | 0.64 | 0.36 | 0.24
0.941 | 0.942 | 0.5 | 0.43 | 95.3 | 78.6 | 1 | 24.9623 | 31.5894 | 309.6 | 0.64 | 0.36 | 0.24
0.942 | 0.943 | 0.47 | 0.4 | 95 | 78.6 | 1 | 24.9623 | 31.5894 | 309.6 | 0.64 | 0.36 | 0.24
0.943 | 0.944 | 0.45 | 0.38 | 95.7 | 78.6 | 1 | 24.9623 | 31.5894 | 309.6 | 0.64 | 0.36 | 0.24
0.944 | 0.945 | 0.43 | 0.37 | 96 | 78.8 | 1 | 24.9623 | 31.5894 | 309.6 | 0.64 | 0.36 | 0.24
0.945 | 0.946 | 0.44 | 0.37 | 95.3 | 78.8 | 1 | 24.9623 | 31.5894 | 309.6 | 0.64 | 0.36 | 0.24
0.946 | 0.947 | 0.47 | 0.4 | 95 | 78.8 | 1 | 24.9623 | 31.5894 | 309.6 | 0.64 | 0.36 | 0.24
0.947 | 0.948 | 0.52 | 0.44 | 95.7 | 78.8 | 1 | 24.9623 | 31.5894 | 309.6 | 0.64 | 0.36 | 0.24
0.948 | 0.949 | 0.52 | 0.44 | 96 | 78.8 | 1 | 24.9623 | 31.5894 | 309.6 | 0.64 | 0.36 | 0.24
0.949 | 0.95 | 0.5 | 0.43 | 95 | 78.8 | 1 | 24.9625 | 31.5895 | 309.66 | 0.64 | 0.36 | 0.24
0.95 | 0.951 | 0.49 | 0.42 | 94.5 | 78.8 | 1 | 24.9625 | 31.5895 | 309.66 | 0.64 | 0.36 | 0.24
0.951 | 0.952 | 0.49 | 0.42 | 95.7 | 78.8 | 1 | 24.9625 | 31.5895 | 309.66 | 0.64 | 0.36 | 0.24
0.952 | 0.953 | 0.5 | 0.43 | 96 | 78.8 | 1 | 24.9625 | 31.5895 | 309.66 | 0.64 | 0.36 | 0.24
0.953 | 0.954 | 0.54 | 0.46 | 95 | 78.8 | 1 | 24.9625 | 31.5895 | 309.66 | 0.64 | 0.36 | 0.24
0.954 | 0.955 | 0.57 | 0.48 | 95.5 | 78.8 | 1 | 24.9625 | 31.5895 | 309.66 | 0.64 | 0.36 | 0.24
0.955 | 0.956 | 0.56 | 0.48 | 95.7 | 78.8 | 1 | 24.9625 | 31.5895 | 309.66 | 0.64 | 0.36 | 0.24
0.956 | 0.957 | 0.51 | 0.43 | 94.5 | 78.8 | 1 | 24.9625 | 31.5895 | 309.66 | 0.64 | 0.36 | 0.24
0.957 | 0.958 | 0.47 | 0.4 | 94.3 | 78.8 | 1 | 24.9625 | 31.5895 | 309.66 | 0.64 | 0.36 | 0.24
0.958 | 0.959 | 0.45 | 0.38 | 96 | 78.8 | 1 | 24.9625 | 31.5895 | 309.66 | 0.64 | 0.36 | 0.24
0.959 | 0.96 | 0.43 | 0.37 | 96 | 78.8 | 1 | 24.9625 | 31.5895 | 309.66 | 0.64 | 0.36 | 0.24
0.96 | 0.961 | 0.44 | 0.37 | 95.5 | 78.8 | 1 | 24.9625 | 31.5895 | 309.66 | 0.64 | 0.36 | 0.24
0.961 | 0.962 | 0.47 | 0.4 | 94.3 | 80.4 | 1 | 24.9625 | 31.5895 | 309.66 | 0.64 | 0.36 | 0.24
0.962 | 0.963 | 0.5 | 0.43 | 94.5 | 80.4 | 1 | 24.9625 | 31.5895 | 309.66 | 0.64 | 0.36 | 0.24
0.963 | 0.964 | 0.54 | 0.46 | 96 | 80.4 | 1 | 24.9625 | 31.5895 | 309.66 | 0.64 | 0.36 | 0.24
0.964 | 0.965 | 0.55 | 0.47 | 96 | 80.4 | 1 | 24.9625 | 31.5895 | 309.66 | 0.64 | 0.36 | 0.24
0.965 | 0.966 | 0.54 | 0.46 | 95.7 | 80.4 | 1 | 24.9625 | 31.5895 | 309.66 | 0.64 | 0.36 | 0.24
0.966 | 0.967 | 0.52 | 0.44 | 94 | 80.4 | 1 | 24.9625 | 31.5895 | 309.66 | 0.64 | 0.36 | 0.24
0.967 | 0.968 | 0.51 | 0.43 | 94 | 80.4 | 1 | 24.9625 | 31.5895 | 309.66 | 0.64 | 0.36 | 0.24
0.968 | 0.969 | 0.5 | 0.43 | 94.5 | 80.4 | 1 | 24.9625 | 31.5895 | 309.66 | 0.64 | 0.36 | 0.24
0.969 | 0.97 | 0.47 | 0.4 | 98 | 80.4 | 1 | 24.9625 | 31.5895 | 309.66 | 0.64 | 0.36 | 0.24
0.97 | 0.971 | 0.48 | 0.41 | 97 | 80.4 | 1 | 24.9625 | 31.5895 | 309.66 | 0.64 | 0.36 | 0.24
0.971 | 0.972 | 0.57 | 0.48 | 93.7 | 80.4 | 1 | 24.9625 | 31.5895 | 309.66 | 0.64 | 0.36 | 0.24
0.972 | 0.973 | 0.64 | 0.54 | 93 | 80.4 | 1 | 24.9625 | 31.5895 | 309.66 | 0.64 | 0.36 | 0.24
0.973 | 0.974 | 0.68 | 0.58 | 93 | 78.1 | 1 | 24.9625 | 31.5895 | 309.66 | 0.64 | 0.36 | 0.24
0.974 | 0.975 | 0.69 | 0.59 | 93 | 78.1 | 1 | 24.9625 | 31.5895 | 309.66 | 0.64 | 0.36 | 0.24
0.975 | 0.976 | 0.66 | 0.56 | 96.7 | 78.1 | 1 | 24.9625 | 31.5895 | 309.66 | 0.64 | 0.36 | 0.24
0.976 | 0.977 | 0.67 | 0.57 | 98 | 78.1 | 1 | 24.9625 | 31.5895 | 309.66 | 0.64 | 0.36 | 0.24
0.977 | 0.978 | 0.89 | 0.76 | 95 | 78.1 | 1 | 24.9627 | 31.5896 | 309.63 | 0.64 | 0.36 | 0.24
0.978 | 0.979 | 0.9 | 0.77 | 94 | 78.1 | 1 | 24.9627 | 31.5896 | 309.63 | 0.64 | 0.36 | 0.24
0.979 | 0.98 | 0.81 | 0.69 | 93.7 | 78.1 | 1 | 24.9627 | 31.5896 | 309.63 | 0.64 | 0.36 | 0.24
0.98 | 0.981 | 0.73 | 0.62 | 94 | 78.1 | 1 | 24.9627 | 31.5896 | 309.63 | 0.64 | 0.36 | 0.24
0.981 | 0.982 | 0.65 | 0.55 | 97.3 | 78.1 | 1 | 24.9627 | 31.5896 | 309.63 | 0.64 | 0.36 | 0.24
0.982 | 0.983 | 0.6 | 0.51 | 96.5 | 78.1 | 1 | 24.9627 | 31.5896 | 309.63 | 0.64 | 0.36 | 0.24
0.983 | 0.984 | 0.69 | 0.59 | 94.3 | 78.1 | 1 | 24.9627 | 31.5896 | 309.63 | 0.64 | 0.36 | 0.24
0.984 | 0.985 | 0.75 | 0.64 | 94 | 78.1 | 1 | 24.9627 | 31.5896 | 309.63 | 0.64 | 0.36 | 0.24
0.985 | 0.986 | 0.75 | 0.64 | 94.3 | 78.1 | 1 | 24.9627 | 31.5896 | 309.63 | 0.64 | 0.36 | 0.24
0.986 | 0.987 | 0.69 | 0.59 | 97 | 78 | 1 | 24.9627 | 31.5896 | 309.63 | 0.64 | 0.36 | 0.24
0.987 | 0.988 | 0.58 | 0.49 | 96 | 78 | 1 | 24.9627 | 31.5896 | 309.63 | 0.64 | 0.36 | 0.24
0.988 | 0.989 | 0.48 | 0.41 | 94 | 78 | 1 | 24.9627 | 31.5896 | 309.63 | 0.64 | 0.36 | 0.24
0.989 | 0.99 | 0.45 | 0.38 | 94 | 78 | 1 | 24.9627 | 31.5896 | 309.63 | 0.64 | 0.36 | 0.24
0.99 | 0.991 | 0.44 | 0.37 | 96.5 | 78 | 1 | 24.9627 | 31.5896 | 309.63 | 0.64 | 0.36 | 0.24
0.991 | 0.992 | 0.45 | 0.38 | 96.7 | 78 | 1 | 24.9627 | 31.5896 | 309.63 | 0.64 | 0.36 | 0.24
0.992 | 0.993 | 0.52 | 0.44 | 95.5 | 78 | 1 | 24.9627 | 31.5896 | 309.63 | 0.64 | 0.36 | 0.24
0.993 | 0.994 | 0.87 | 0.74 | 94 | 78 | 1 | 24.9627 | 31.5896 | 309.63 | 0.64 | 0.36 | 0.24
0.994 | 0.995 | 1.2 | 1.02 | 95 | 78 | 1 | 24.9627 | 31.5896 | 309.63 | 0.64 | 0.36 | 0.24
0.995 | 0.996 | 1.2 | 1.02 | 96.7 | 78 | 1 | 24.9627 | 31.5896 | 309.63 | 0.64 | 0.36 | 0.24
0.996 | 0.997 | 1.03 | 0.88 | 95.5 | 78 | 1 | 24.9627 | 31.5896 | 309.63 | 0.64 | 0.36 | 0.24
0.997 | 0.998 | 0.61 | 0.52 | 93.7 | 78 | 1 | 24.9627 | 31.5896 | 309.63 | 0.64 | 0.36 | 0.24
0.998 | 0.999 | 0.5 | 0.43 | 95 | 78 | 1 | 24.9627 | 31.5896 | 309.63 | 0.64 | 0.36 | 0.24
0.999 | 1 | 0.48 | 0.41 | 96.3 | 79.2 | 1 | 24.9627 | 31.5896 | 309.63 | 0.64 | 0.36 | 0.24
1 | 1.001 | 0.5 | 0.43 | 95.5 | 79.2 | 1 | 24.9627 | 31.5896 | 309.63 | 0.64 | 0.36 | 0.24
1.001 | 1.002 | 0.61 | 0.52 | 94.3 | 79.2 | 1 | 24.9627 | 31.5896 | 309.63 | 0.64 | 0.36 | 0.24
1.002 | 1.003 | 0.99 | 0.84 | 95 | 79.2 | 1 | 24.9627 | 31.5896 | 309.63 | 0.64 | 0.36 | 0.24
1.003 | 1.004 | 1.2 | 1.02 | 96 | 79.2 | 1 | 24.9627 | 31.5896 | 309.63 | 0.64 | 0.36 | 0.24
1.004 | 1.005 | 1.2 | 1.02 | 95.5 | 79.2 | 1 | 24.963 | 31.5897 | 309.66 | 0.64 | 0.36 | 0.24
1.005 | 1.006 | 0.77 | 0.65 | 94.3 | 79.2 | 1 | 24.963 | 31.5897 | 309.66 | 0.64 | 0.36 | 0.24
1.006 | 1.007 | 0.59 | 0.5 | 95 | 79.2 | 1 | 24.963 | 31.5897 | 309.66 | 0.64 | 0.36 | 0.24
1.007 | 1.008 | 0.55 | 0.47 | 96.3 | 79.2 | 1 | 24.963 | 31.5897 | 309.66 | 0.64 | 0.36 | 0.24
1.008 | 1.009 | 0.55 | 0.47 | 94.5 | 79.2 | 1 | 24.963 | 31.5897 | 309.66 | 0.64 | 0.36 | 0.24
1.009 | 1.01 | 0.61 | 0.52 | 93.7 | 79.2 | 1 | 24.963 | 31.5897 | 309.66 | 0.64 | 0.36 | 0.24
1.01 | 1.011 | 0.71 | 0.6 | 96 | 79.2 | 1 | 24.963 | 31.5897 | 309.66 | 0.64 | 0.36 | 0.24
1.011 | 1.012 | 0.75 | 0.64 | 96 | 79.2 | 1 | 24.963 | 31.5897 | 309.66 | 0.64 | 0.36 | 0.24
1.012 | 1.013 | 0.67 | 0.57 | 94.5 | 79.2 | 1 | 24.963 | 31.5897 | 309.66 | 0.64 | 0.36 | 0.24
1.013 | 1.014 | 0.59 | 0.5 | 94.3 | 79.2 | 1 | 24.963 | 31.5897 | 309.66 | 0.64 | 0.36 | 0.24
1.014 | 1.015 | 0.53 | 0.45 | 96 | 79.2 | 1 | 24.963 | 31.5897 | 309.66 | 0.64 | 0.36 | 0.24
1.015 | 1.016 | 0.51 | 0.43 | 96 | 79.2 | 1 | 24.963 | 31.5897 | 309.66 | 0.64 | 0.36 | 0.24
1.016 | 1.017 | 0.48 | 0.41 | 94.5 | 79.2 | 1 | 24.963 | 31.5897 | 309.66 | 0.64 | 0.36 | 0.24
1.017 | 1.018 | 0.5 | 0.43 | 94.7 | 80 | 1 | 24.963 | 31.5897 | 309.66 | 0.64 | 0.36 | 0.24
1.018 | 1.019 | 0.52 | 0.44 | 96 | 80 | 1 | 24.963 | 31.5897 | 309.66 | 0.64 | 0.36 | 0.24
1.019 | 1.02 | 0.52 | 0.44 | 95.7 | 80 | 1 | 24.963 | 31.5897 | 309.66 | 0.64 | 0.36 | 0.24
1.02 | 1.021 | 0.5 | 0.43 | 94.5 | 80 | 1 | 24.963 | 31.5897 | 309.66 | 0.64 | 0.36 | 0.24
1.021 | 1.022 | 0.48 | 0.41 | 95 | 80 | 1 | 24.963 | 31.5897 | 309.66 | 0.64 | 0.36 | 0.24
1.022 | 1.023 | 0.47 | 0.4 | 96 | 80 | 1 | 24.963 | 31.5897 | 309.66 | 0.64 | 0.36 | 0.24
1.023 | 1.024 | 0.48 | 0.41 | 95.7 | 80 | 1 | 24.963 | 31.5897 | 309.66 | 0.64 | 0.36 | 0.24
1.024 | 1.025 | 0.53 | 0.45 | 95 | 80 | 1 | 24.963 | 31.5897 | 309.66 | 0.64 | 0.36 | 0.24
1.025 | 1.026 | 0.6 | 0.51 | 95.7 | 80 | 1 | 24.963 | 31.5897 | 309.66 | 0.64 | 0.36 | 0.24
1.026 | 1.027 | 0.61 | 0.52 | 96 | 80 | 1 | 24.963 | 31.5897 | 309.66 | 0.64 | 0.36 | 0.24
1.027 | 1.028 | 0.57 | 0.48 | 95 | 80 | 1 | 24.963 | 31.5897 | 309.66 | 0.64 | 0.36 | 0.24
1.028 | 1.029 | 0.53 | 0.45 | 95 | 80 | 1 | 24.963 | 31.5897 | 309.66 | 0.64 | 0.36 | 0.24
1.029 | 1.03 | 0.51 | 0.43 | 95.7 | 80 | 1 | 24.963 | 31.5897 | 309.66 | 0.64 | 0.36 | 0.24
1.03 | 1.031 | 0.49 | 0.42 | 96 | 80.4 | 1 | 24.9632 | 31.5898 | 309.58 | 0.64 | 0.36 | 0.24
1.031 | 1.032 | 0.49 | 0.42 | 95.3 | 80.4 | 1 | 24.9632 | 31.5898 | 309.58 | 0.64 | 0.36 | 0.24
1.032 | 1.033 | 0.5 | 0.43 | 95.5 | 80.4 | 1 | 24.9632 | 31.5898 | 309.58 | 0.64 | 0.36 | 0.24
1.033 | 1.034 | 0.51 | 0.43 | 95.3 | 80.4 | 1 | 24.9632 | 31.5898 | 309.58 | 0.64 | 0.36 | 0.24
1.034 | 1.035 | 0.48 | 0.41 | 95.5 | 80.4 | 1 | 24.9632 | 31.5898 | 309.58 | 0.64 | 0.36 | 0.24
1.035 | 1.036 | 0.46 | 0.39 | 96 | 80.4 | 1 | 24.9632 | 31.5898 | 309.58 | 0.64 | 0.36 | 0.24
1.036 | 1.037 | 0.44 | 0.37 | 95.5 | 80.4 | 1 | 24.9632 | 31.5898 | 309.58 | 0.64 | 0.36 | 0.24
1.037 | 1.038 | 0.44 | 0.37 | 95 | 80.4 | 1 | 24.9632 | 31.5898 | 309.58 | 0.64 | 0.36 | 0.24
1.038 | 1.039 | 0.47 | 0.4 | 96 | 80.4 | 1 | 24.9632 | 31.5898 | 309.58 | 0.64 | 0.36 | 0.24
1.039 | 1.04 | 0.49 | 0.42 | 95.7 | 80.4 | 1 | 24.9632 | 31.5898 | 309.58 | 0.64 | 0.36 | 0.24
1.04 | 1.041 | 0.49 | 0.42 | 95 | 80.4 | 1 | 24.9632 | 31.5898 | 309.58 | 0.64 | 0.36 | 0.24
1.041 | 1.042 | 0.49 | 0.42 | 95 | 80.4 | 1 | 24.9632 | 31.5898 | 309.58 | 0.64 | 0.36 | 0.24
1.042 | 1.043 | 0.47 | 0.4 | 96 | 79 | 1 | 24.9632 | 31.5898 | 309.58 | 0.64 | 0.36 | 0.24
1.043 | 1.044 | 0.46 | 0.39 | 96 | 79 | 1 | 24.9632 | 31.5898 | 309.58 | 0.64 | 0.36 | 0.24
1.044 | 1.045 | 0.46 | 0.39 | 95 | 79 | 1 | 24.9632 | 31.5898 | 309.58 | 0.64 | 0.36 | 0.24
1.045 | 1.046 | 0.47 | 0.4 | 95.3 | 79 | 1 | 24.9632 | 31.5898 | 309.58 | 0.64 | 0.36 | 0.24
1.046 | 1.047 | 0.48 | 0.41 | 95.5 | 79 | 1 | 24.9632 | 31.5898 | 309.58 | 0.64 | 0.36 | 0.24
1.047 | 1.048 | 0.49 | 0.42 | 95.3 | 79 | 1 | 24.9632 | 31.5898 | 309.58 | 0.64 | 0.36 | 0.24
1.048 | 1.049 | 0.49 | 0.42 | 96 | 79 | 1 | 24.9632 | 31.5898 | 309.58 | 0.64 | 0.36 | 0.24
1.049 | 1.05 | 0.49 | 0.42 | 95.7 | 79 | 1 | 24.9632 | 31.5898 | 309.58 | 0.64 | 0.36 | 0.24
1.05 | 1.051 | 0.49 | 0.42 | 95 | 79 | 1 | 24.9632 | 31.5898 | 309.58 | 0.64 | 0.36 | 0.24
1.051 | 1.052 | 0.49 | 0.42 | 95.3 | 79 | 1 | 24.9632 | 31.5898 | 309.58 | 0.64 | 0.36 | 0.24
1.052 | 1.053 | 0.48 | 0.41 | 96 | 79 | 1 | 24.9632 | 31.5898 | 309.58 | 0.64 | 0.36 | 0.24
1.053 | 1.054 | 0.48 | 0.41 | 95.7 | 79 | 1 | 24.9632 | 31.5898 | 309.58 | 0.64 | 0.36 | 0.24
1.054 | 1.055 | 0.48 | 0.41 | 95 | 79 | 1 | 24.9632 | 31.5898 | 309.58 | 0.64 | 0.36 | 0.24
1.055 | 1.056 | 0.48 | 0.41 | 95.7 | 79 | 1 | 24.9634 | 31.5899 | 309.36 | 0.64 | 0.36 | 0.24
1.056 | 1.057 | 0.47 | 0.4 | 96 | 79 | 1 | 24.9634 | 31.5899 | 309.36 | 0.64 | 0.36 | 0.24
1.057 | 1.058 | 0.47 | 0.4 | 95.3 | 79 | 1 | 24.9634 | 31.5899 | 309.36 | 0.64 | 0.36 | 0.24
1.058 | 1.059 | 0.47 | 0.4 | 95.5 | 79 | 1 | 24.9634 | 31.5899 | 309.36 | 0.64 | 0.36 | 0.24
1.059 | 1.06 | 0.48 | 0.41 | 96 | 79 | 1 | 24.9634 | 31.5899 | 309.36 | 0.64 | 0.36 | 0.24
1.06 | 1.061 | 0.48 | 0.41 | 96 | 79 | 1 | 24.9634 | 31.5899 | 309.36 | 0.64 | 0.36 | 0.24
1.061 | 1.062 | 0.48 | 0.41 | 95.3 | 79 | 1 | 24.9634 | 31.5899 | 309.36 | 0.64 | 0.36 | 0.24
1.062 | 1.063 | 0.48 | 0.41 | 95.5 | 79 | 1 | 24.9634 | 31.5899 | 309.36 | 0.64 | 0.36 | 0.24
1.063 | 1.064 | 0.47 | 0.4 | 96 | 79 | 1 | 24.9634 | 31.5899 | 309.36 | 0.64 | 0.36 | 0.24
1.064 | 1.065 | 0.46 | 0.39 | 95.5 | 79 | 1 | 24.9634 | 31.5899 | 309.36 | 0.64 | 0.36 | 0.24
1.065 | 1.066 | 0.47 | 0.4 | 95.3 | 79 | 1 | 24.9634 | 31.5899 | 309.36 | 0.64 | 0.36 | 0.24
1.066 | 1.067 | 0.46 | 0.39 | 96 | 79 | 1 | 24.9634 | 31.5899 | 309.36 | 0.64 | 0.36 | 0.24
1.067 | 1.068 | 0.45 | 0.38 | 96 | 79 | 1 | 24.9634 | 31.5899 | 309.36 | 0.64 | 0.36 | 0.24
1.068 | 1.069 | 0.44 | 0.37 | 95.5 | 79.4 | 1 | 24.9634 | 31.5899 | 309.36 | 0.64 | 0.36 | 0.24
1.069 | 1.07 | 0.44 | 0.37 | 95.3 | 79.4 | 1 | 24.9634 | 31.5899 | 309.36 | 0.64 | 0.36 | 0.24
1.07 | 1.071 | 0.44 | 0.37 | 96 | 79.4 | 1 | 24.9634 | 31.5899 | 309.36 | 0.64 | 0.36 | 0.24
1.071 | 1.072 | 0.44 | 0.37 | 95.7 | 79.4 | 1 | 24.9634 | 31.5899 | 309.36 | 0.64 | 0.36 | 0.24
1.072 | 1.073 | 0.46 | 0.39 | 95 | 79.4 | 1 | 24.9634 | 31.5899 | 309.36 | 0.64 | 0.36 | 0.24
1.073 | 1.074 | 0.48 | 0.41 | 95.7 | 79.4 | 1 | 24.9634 | 31.5899 | 309.36 | 0.64 | 0.36 | 0.24
1.074 | 1.075 | 0.47 | 0.4 | 96 | 79.4 | 1 | 24.9634 | 31.5899 | 309.36 | 0.64 | 0.36 | 0.24
1.075 | 1.076 | 0.47 | 0.4 | 95 | 79.4 | 1 | 24.9634 | 31.5899 | 309.36 | 0.64 | 0.36 | 0.24
1.076 | 1.077 | 0.47 | 0.4 | 95.5 | 79.4 | 1 | 24.9634 | 31.5899 | 309.36 | 0.64 | 0.36 | 0.24
1.077 | 1.078 | 0.47 | 0.4 | 96 | 79.4 | 1 | 24.9634 | 31.5899 | 309.36 | 0.64 | 0.36 | 0.24
1.078 | 1.079 | 0.47 | 0.4 | 96 | 79.4 | 1 | 24.9634 | 31.5899 | 309.36 | 0.64 | 0.36 | 0.24
1.079 | 1.08 | 0.47 | 0.4 | 95.7 | 79.4 | 1 | 24.9634 | 31.5899 | 309.36 | 0.64 | 0.36 | 0.24
1.08 | 1.081 | 0.48 | 0.41 | 95.5 | 79.4 | 1 | 24.9634 | 31.5899 | 309.36 | 0.64 | 0.36 | 0.24
1.081 | 1.082 | 0.48 | 0.41 | 96 | 79.6 | 1 | 24.9636 | 31.5901 | 308.97 | 0.64 | 0.36 | 0.24
1.082 | 1.083 | 0.48 | 0.41 | 96 | 79.6 | 1 | 24.9636 | 31.5901 | 308.97 | 0.64 | 0.36 | 0.24
1.083 | 1.084 | 0.48 | 0.41 | 96 | 79.6 | 1 | 24.9636 | 31.5901 | 308.97 | 0.64 | 0.36 | 0.24
1.084 | 1.085 | 0.48 | 0.41 | 96 | 79.6 | 1 | 24.9636 | 31.5901 | 308.97 | 0.64 | 0.36 | 0.24
1.085 | 1.086 | 0.47 | 0.4 | 96 | 79.6 | 1 | 24.9636 | 31.5901 | 308.97 | 0.64 | 0.36 | 0.24
1.086 | 1.087 | 0.47 | 0.4 | 95.5 | 79.6 | 1 | 24.9636 | 31.5901 | 308.97 | 0.64 | 0.36 | 0.24
1.087 | 1.088 | 0.48 | 0.41 | 96 | 79.6 | 1 | 24.9636 | 31.5901 | 308.97 | 0.64 | 0.36 | 0.24
1.088 | 1.089 | 0.48 | 0.41 | 96 | 79.6 | 1 | 24.9636 | 31.5901 | 308.97 | 0.64 | 0.36 | 0.24
1.089 | 1.09 | 0.48 | 0.41 | 96 | 79.6 | 1 | 24.9636 | 31.5901 | 308.97 | 0.64 | 0.36 | 0.24
1.09 | 1.091 | 0.47 | 0.4 | 96 | 79.6 | 1 | 24.9636 | 31.5901 | 308.97 | 0.64 | 0.36 | 0.24
1.091 | 1.092 | 0.46 | 0.39 | 96 | 79.6 | 1 | 24.9636 | 31.5901 | 308.97 | 0.64 | 0.36 | 0.24
1.092 | 1.093 | 0.46 | 0.39 | 96 | 79.6 | 1 | 24.9636 | 31.5901 | 308.97 | 0.64 | 0.36 | 0.24
1.093 | 1.094 | 0.47 | 0.4 | 96 | 79.6 | 1 | 24.9636 | 31.5901 | 308.97 | 0.64 | 0.36 | 0.24
1.094 | 1.095 | 0.48 | 0.41 | 96 | 79.6 | 1 | 24.9636 | 31.5901 | 308.97 | 0.64 | 0.36 | 0.24
1.095 | 1.096 | 0.49 | 0.42 | 95.7 | 79.6 | 1 | 24.9636 | 31.5901 | 308.97 | 0.64 | 0.36 | 0.24
1.096 | 1.097 | 0.48 | 0.41 | 96 | 79.6 | 1 | 24.9636 | 31.5901 | 308.97 | 0.64 | 0.36 | 0.24
1.097 | 1.098 | 0.48 | 0.41 | 96 | 79.6 | 1 | 24.9636 | 31.5901 | 308.97 | 0.64 | 0.36 | 0.24
1.098 | 1.099 | 0.48 | 0.41 | 95.5 | 78.5 | 1 | 24.9636 | 31.5901 | 308.97 | 0.64 | 0.36 | 0.24
1.099 | 1.1 | 0.49 | 0.42 | 96 | 78.5 | 1 | 24.9636 | 31.5901 | 308.97 | 0.64 | 0.36 | 0.24
1.1 | 1.101 | 0.49 | 0.42 | 97 | 78.5 | 1 | 24.9636 | 31.5901 | 308.97 | 0.64 | 0.36 | 0.24
1.101 | 1.102 | 0.5 | 0.43 | 95.7 | 78.5 | 1 | 24.9636 | 31.5901 | 308.97 | 0.64 | 0.36 | 0.24
1.102 | 1.103 | 0.51 | 0.43 | 94 | 78.5 | 1 | 24.9636 | 31.5901 | 308.97 | 0.64 | 0.36 | 0.24
1.103 | 1.104 | 0.53 | 0.45 | 96 | 78.5 | 1 | 24.9636 | 31.5901 | 308.97 | 0.64 | 0.36 | 0.24
1.104 | 1.105 | 0.52 | 0.44 | 97 | 78.5 | 1 | 24.9636 | 31.5901 | 308.97 | 0.64 | 0.36 | 0.24
1.105 | 1.106 | 0.51 | 0.43 | 95 | 78.5 | 1 | 24.9636 | 31.5901 | 308.97 | 0.64 | 0.36 | 0.24
1.106 | 1.107 | 0.52 | 0.44 | 94 | 78.5 | 1 | 24.9636 | 31.5901 | 308.97 | 0.64 | 0.36 | 0.24
1.107 | 1.108 | 0.52 | 0.44 | 96 | 78.5 | 1 | 24.9639 | 31.5902 | 308.48 | 0.64 | 0.36 | 0.24
1.108 | 1.109 | 0.55 | 0.47 | 97 | 78.5 | 1 | 24.9639 | 31.5902 | 308.48 | 0.64 | 0.36 | 0.24
1.109 | 1.11 | 0.64 | 0.54 | 96 | 78.5 | 1 | 24.9639 | 31.5902 | 308.48 | 0.64 | 0.36 | 0.24
1.11 | 1.111 | 0.75 | 0.64 | 95 | 78.5 | 1 | 24.9639 | 31.5902 | 308.48 | 0.64 | 0.36 | 0.24
1.111 | 1.112 | 0.76 | 0.65 | 96 | 78.7 | 1 | 24.9639 | 31.5902 | 308.48 | 0.64 | 0.36 | 0.24
1.112 | 1.113 | 0.69 | 0.59 | 96 | 78.7 | 1 | 24.9639 | 31.5902 | 308.48 | 0.64 | 0.36 | 0.24
1.113 | 1.114 | 0.62 | 0.53 | 96 | 78.7 | 1 | 24.9639 | 31.5902 | 308.48 | 0.64 | 0.36 | 0.24
1.114 | 1.115 | 0.57 | 0.48 | 95.5 | 78.7 | 1 | 24.9639 | 31.5902 | 308.48 | 0.64 | 0.36 | 0.24
1.115 | 1.116 | 0.55 | 0.47 | 96.3 | 78.7 | 1 | 24.9639 | 31.5902 | 308.48 | 0.64 | 0.36 | 0.24
1.116 | 1.117 | 0.53 | 0.45 | 96 | 78.7 | 1 | 24.9639 | 31.5902 | 308.48 | 0.64 | 0.36 | 0.24
1.117 | 1.118 | 0.52 | 0.44 | 95.3 | 78.7 | 1 | 24.9639 | 31.5902 | 308.48 | 0.64 | 0.36 | 0.24
1.118 | 1.119 | 0.52 | 0.44 | 95.5 | 78.7 | 1 | 24.9639 | 31.5902 | 308.48 | 0.64 | 0.36 | 0.24
1.119 | 1.12 | 0.52 | 0.44 | 96 | 78.7 | 1 | 24.9639 | 31.5902 | 308.48 | 0.64 | 0.36 | 0.24
1.12 | 1.121 | 0.52 | 0.44 | 95 | 78.7 | 1 | 24.9639 | 31.5902 | 308.48 | 0.64 | 0.36 | 0.24
1.121 | 1.122 | 0.51 | 0.43 | 96 | 78.7 | 1 | 24.9639 | 31.5902 | 308.48 | 0.64 | 0.36 | 0.24
1.122 | 1.123 | 0.5 | 0.43 | 96 | 78.7 | 1 | 24.9639 | 31.5902 | 308.48 | 0.64 | 0.36 | 0.24
1.123 | 1.124 | 0.5 | 0.43 | 95.3 | 79.7 | 1 | 24.9639 | 31.5902 | 308.48 | 0.64 | 0.36 | 0.24
1.124 | 1.125 | 0.51 | 0.43 | 96 | 79.7 | 1 | 24.9639 | 31.5902 | 308.48 | 0.64 | 0.36 | 0.24
1.125 | 1.126 | 0.52 | 0.44 | 96 | 79.7 | 1 | 24.9639 | 31.5902 | 308.48 | 0.64 | 0.36 | 0.24
1.126 | 1.127 | 0.5 | 0.43 | 96 | 79.7 | 1 | 24.9639 | 31.5902 | 308.48 | 0.64 | 0.36 | 0.24
1.127 | 1.128 | 0.49 | 0.42 | 95.7 | 79.7 | 1 | 24.9639 | 31.5902 | 308.48 | 0.64 | 0.36 | 0.24
1.128 | 1.129 | 0.49 | 0.42 | 95 | 79.7 | 1 | 24.9639 | 31.5902 | 308.48 | 0.64 | 0.36 | 0.24
1.129 | 1.13 | 0.49 | 0.42 | 96.3 | 79.7 | 1 | 24.9639 | 31.5902 | 308.48 | 0.64 | 0.36 | 0.24
1.13 | 1.131 | 0.49 | 0.42 | 96 | 79.7 | 1 | 24.9639 | 31.5902 | 308.48 | 0.64 | 0.36 | 0.24
1.131 | 1.132 | 0.48 | 0.41 | 95 | 79.7 | 1 | 24.9639 | 31.5902 | 308.48 | 0.64 | 0.36 | 0.24
1.132 | 1.133 | 0.49 | 0.42 | 95 | 79.7 | 1 | 24.9639 | 31.5902 | 308.48 | 0.64 | 0.36 | 0.24
1.133 | 1.134 | 0.49 | 0.42 | 96.7 | 79.7 | 1 | 24.9639 | 31.5902 | 308.48 | 0.64 | 0.36 | 0.24
1.134 | 1.135 | 0.47 | 0.4 | 95.5 | 79.7 | 1 | 24.9639 | 31.5902 | 308.48 | 0.64 | 0.36 | 0.24
1.135 | 1.136 | 0.47 | 0.4 | 95 | 79.7 | 1 | 24.9639 | 31.5902 | 308.48 | 0.64 | 0.36 | 0.24
1.136 | 1.137 | 0.48 | 0.41 | 96 | 79.7 | 1 | 24.9641 | 31.5903 | 307.96 | 0.64 | 0.36 | 0.24
1.137 | 1.138 | 0.49 | 0.42 | 96.3 | 79.7 | 1 | 24.9641 | 31.5903 | 307.96 | 0.64 | 0.36 | 0.24
1.138 | 1.139 | 0.5 | 0.43 | 95.5 | 79.7 | 1 | 24.9641 | 31.5903 | 307.96 | 0.64 | 0.36 | 0.24
1.139 | 1.14 | 0.5 | 0.43 | 95.7 | 79.7 | 1 | 24.9641 | 31.5903 | 307.96 | 0.64 | 0.36 | 0.24
1.14 | 1.141 | 0.49 | 0.42 | 96 | 79.7 | 1 | 24.9641 | 31.5903 | 307.96 | 0.64 | 0.36 | 0.24
1.141 | 1.142 | 0.48 | 0.41 | 96 | 77 | 1 | 24.9641 | 31.5903 | 307.96 | 0.64 | 0.36 | 0.24
1.142 | 1.143 | 0.5 | 0.43 | 96 | 77 | 1 | 24.9641 | 31.5903 | 307.96 | 0.64 | 0.36 | 0.24
1.143 | 1.144 | 0.51 | 0.43 | 96 | 77 | 1 | 24.9641 | 31.5903 | 307.96 | 0.64 | 0.36 | 0.24
1.144 | 1.145 | 0.52 | 0.44 | 96 | 77 | 1 | 24.9641 | 31.5903 | 307.96 | 0.64 | 0.36 | 0.24
1.145 | 1.146 | 0.52 | 0.44 | 96 | 77 | 1 | 24.9641 | 31.5903 | 307.96 | 0.64 | 0.36 | 0.24
1.146 | 1.147 | 0.5 | 0.43 | 95.5 | 77 | 1 | 24.9641 | 31.5903 | 307.96 | 0.64 | 0.36 | 0.24
1.147 | 1.148 | 0.49 | 0.42 | 96 | 77 | 1 | 24.9641 | 31.5903 | 307.96 | 0.64 | 0.36 | 0.24
1.148 | 1.149 | 0.48 | 0.41 | 96 | 77 | 1 | 24.9641 | 31.5903 | 307.96 | 0.64 | 0.36 | 0.24
1.149 | 1.15 | 0.48 | 0.41 | 95.3 | 77 | 1 | 24.9641 | 31.5903 | 307.96 | 0.64 | 0.36 | 0.24
1.15 | 1.151 | 0.5 | 0.43 | 95.5 | 77 | 1 | 24.9641 | 31.5903 | 307.96 | 0.64 | 0.36 | 0.24
1.151 | 1.152 | 0.51 | 0.43 | 96 | 77 | 1 | 24.9641 | 31.5903 | 307.96 | 0.64 | 0.36 | 0.24
1.152 | 1.153 | 0.52 | 0.44 | 96 | 77 | 1 | 24.9641 | 31.5903 | 307.96 | 0.64 | 0.36 | 0.24
1.153 | 1.154 | 0.51 | 0.43 | 95 | 78.2 | 1 | 24.9641 | 31.5903 | 307.96 | 0.64 | 0.36 | 0.24
1.154 | 1.155 | 0.5 | 0.43 | 95.5 | 78.2 | 1 | 24.9641 | 31.5903 | 307.96 | 0.64 | 0.36 | 0.24
1.155 | 1.156 | 0.5 | 0.43 | 96 | 78.2 | 1 | 24.9641 | 31.5903 | 307.96 | 0.64 | 0.36 | 0.24
1.156 | 1.157 | 0.48 | 0.41 | 95.5 | 78.2 | 1 | 24.9641 | 31.5903 | 307.96 | 0.64 | 0.36 | 0.24
1.157 | 1.158 | 0.48 | 0.41 | 95 | 78.2 | 1 | 24.9641 | 31.5903 | 307.96 | 0.64 | 0.36 | 0.24
1.158 | 1.159 | 0.48 | 0.41 | 96 | 78.2 | 1 | 24.9641 | 31.5903 | 307.96 | 0.64 | 0.36 | 0.24
1.159 | 1.16 | 0.51 | 0.43 | 96 | 78.2 | 1 | 24.9641 | 31.5903 | 307.96 | 0.64 | 0.36 | 0.24
1.16 | 1.161 | 0.51 | 0.43 | 95.5 | 78.2 | 1 | 24.9641 | 31.5903 | 307.96 | 0.64 | 0.36 | 0.24
1.161 | 1.162 | 0.52 | 0.44 | 95.3 | 78.2 | 1 | 24.9641 | 31.5903 | 307.96 | 0.64 | 0.36 | 0.24
1.162 | 1.163 | 0.52 | 0.44 | 95.5 | 78.2 | 1 | 24.9643 | 31.5904 | 307.46 | 0.64 | 0.36 | 0.24
1.163 | 1.164 | 0.52 | 0.44 | 96 | 78.2 | 1 | 24.9643 | 31.5904 | 307.46 | 0.64 | 0.36 | 0.24
1.164 | 1.165 | 0.51 | 0.43 | 95.5 | 78.2 | 1 | 24.9643 | 31.5904 | 307.46 | 0.64 | 0.36 | 0.24
1.165 | 1.166 | 0.52 | 0.44 | 94.3 | 78.2 | 1 | 24.9643 | 31.5904 | 307.46 | 0.64 | 0.36 | 0.24
1.166 | 1.167 | 0.53 | 0.45 | 95.5 | 78.8 | 1 | 24.9643 | 31.5904 | 307.46 | 0.64 | 0.36 | 0.24
1.167 | 1.168 | 0.55 | 0.47 | 96 | 78.8 | 1 | 24.9643 | 31.5904 | 307.46 | 0.64 | 0.36 | 0.24
1.168 | 1.169 | 0.55 | 0.47 | 95 | 78.8 | 1 | 24.9643 | 31.5904 | 307.46 | 0.64 | 0.36 | 0.24
1.169 | 1.17 | 0.53 | 0.45 | 95 | 78.8 | 1 | 24.9643 | 31.5904 | 307.46 | 0.64 | 0.36 | 0.24
1.17 | 1.171 | 0.51 | 0.43 | 96 | 78.8 | 1 | 24.9643 | 31.5904 | 307.46 | 0.64 | 0.36 | 0.24
1.171 | 1.172 | 0.49 | 0.42 | 95.7 | 78.8 | 1 | 24.9643 | 31.5904 | 307.46 | 0.64 | 0.36 | 0.24
1.172 | 1.173 | 0.48 | 0.41 | 95 | 78.8 | 1 | 24.9643 | 31.5904 | 307.46 | 0.64 | 0.36 | 0.24
1.173 | 1.174 | 0.48 | 0.41 | 95.3 | 78.8 | 1 | 24.9643 | 31.5904 | 307.46 | 0.64 | 0.36 | 0.24
1.174 | 1.175 | 0.49 | 0.42 | 96 | 78.8 | 1 | 24.9643 | 31.5904 | 307.46 | 0.64 | 0.36 | 0.24
1.175 | 1.176 | 0.51 | 0.43 | 95.7 | 78.8 | 1 | 24.9643 | 31.5904 | 307.46 | 0.64 | 0.36 | 0.24
1.176 | 1.177 | 0.53 | 0.45 | 95 | 78.8 | 1 | 24.9643 | 31.5904 | 307.46 | 0.64 | 0.36 | 0.24
1.177 | 1.178 | 0.53 | 0.45 | 96 | 78.8 | 1 | 24.9643 | 31.5904 | 307.46 | 0.64 | 0.36 | 0.24
1.178 | 1.179 | 0.52 | 0.44 | 95 | 82.5 | 1 | 24.9643 | 31.5904 | 307.46 | 0.64 | 0.36 | 0.24
1.179 | 1.18 | 0.52 | 0.44 | 95.7 | 82.5 | 1 | 24.9643 | 31.5904 | 307.46 | 0.64 | 0.36 | 0.24
1.18 | 1.181 | 0.53 | 0.45 | 96 | 82.5 | 1 | 24.9643 | 31.5904 | 307.46 | 0.64 | 0.36 | 0.24
1.181 | 1.182 | 0.54 | 0.46 | 96 | 82.5 | 1 | 24.9643 | 31.5904 | 307.46 | 0.64 | 0.36 | 0.24
1.182 | 1.183 | 0.55 | 0.47 | 95 | 82.5 | 1 | 24.9643 | 31.5904 | 307.46 | 0.64 | 0.36 | 0.24
1.183 | 1.184 | 0.55 | 0.47 | 95.7 | 82.5 | 1 | 24.9643 | 31.5904 | 307.46 | 0.64 | 0.36 | 0.24
1.184 | 1.185 | 0.53 | 0.45 | 96 | 82.5 | 1 | 24.9643 | 31.5904 | 307.46 | 0.64 | 0.36 | 0.24
1.185 | 1.186 | 0.53 | 0.45 | 95.3 | 82.5 | 1 | 24.9643 | 31.5904 | 307.46 | 0.64 | 0.36 | 0.24
1.186 | 1.187 | 0.52 | 0.44 | 95 | 82.5 | 1 | 24.9643 | 31.5904 | 307.46 | 0.64 | 0.36 | 0.24
1.187 | 1.188 | 0.52 | 0.44 | 96.7 | 82.5 | 1 | 24.9645 | 31.5905 | 306.86 | 0.64 | 0.36 | 0.24
1.188 | 1.189 | 0.52 | 0.44 | 96.5 | 82.5 | 1 | 24.9645 | 31.5905 | 306.86 | 0.64 | 0.36 | 0.24
1.189 | 1.19 | 0.55 | 0.47 | 94.3 | 82.5 | 1 | 24.9645 | 31.5905 | 306.86 | 0.64 | 0.36 | 0.24
1.19 | 1.191 | 0.62 | 0.53 | 94 | 82.5 | 1.1 | 24.9645 | 31.5905 | 306.86 | 0.64 | 0.36 | 0.24
1.191 | 1.192 | 0.67 | 0.57 | 95.7 | 79.1 | 1 | 24.9645 | 31.5905 | 306.86 | 0.64 | 0.36 | 0.24
1.192 | 1.193 | 0.68 | 0.58 | 97 | 79.1 | 1 | 24.9645 | 31.5905 | 306.86 | 0.64 | 0.36 | 0.24
1.193 | 1.194 | 0.66 | 0.56 | 95.3 | 79.1 | 1 | 24.9645 | 31.5905 | 306.86 | 0.64 | 0.36 | 0.24
1.194 | 1.195 | 0.59 | 0.5 | 94 | 79.1 | 1 | 24.9645 | 31.5905 | 306.86 | 0.64 | 0.36 | 0.24
1.195 | 1.196 | 0.57 | 0.48 | 95.3 | 79.1 | 1 | 24.9645 | 31.5905 | 306.86 | 0.64 | 0.36 | 0.24
1.196 | 1.197 | 0.56 | 0.48 | 96.5 | 79.1 | 1 | 24.9645 | 31.5905 | 306.86 | 0.64 | 0.36 | 0.24
1.197 | 1.198 | 0.59 | 0.5 | 95.3 | 79.1 | 1 | 24.9645 | 31.5905 | 306.86 | 0.64 | 0.36 | 0.24
1.198 | 1.199 | 0.71 | 0.6 | 95 | 79.1 | 1 | 24.9645 | 31.5905 | 306.86 | 0.64 | 0.36 | 0.24
1.199 | 1.2 | 0.92 | 0.78 | 95.7 | 79.1 | 1 | 24.9645 | 31.5905 | 306.86 | 0.64 | 0.36 | 0.24
1.2 | 1.201 | 0.91 | 0.77 | 95.5 | 79.1 | 1 | 24.9645 | 31.5905 | 306.86 | 0.64 | 0.36 | 0.24
1.201 | 1.202 | 0.69 | 0.59 | 95.3 | 79.1 | 1 | 24.9645 | 31.5905 | 306.86 | 0.64 | 0.36 | 0.24
1.202 | 1.203 | 0.56 | 0.48 | 95.5 | 79.1 | 1 | 24.9645 | 31.5905 | 306.86 | 0.64 | 0.36 | 0.24
1.203 | 1.204 | 0.5 | 0.43 | 95.3 | 79.1 | 1 | 24.9645 | 31.5905 | 306.86 | 0.64 | 0.36 | 0.24
1.204 | 1.205 | 0.47 | 0.4 | 95 | 79.1 | 1 | 24.9645 | 31.5905 | 306.86 | 0.64 | 0.36 | 0.24
1.205 | 1.206 | 0.45 | 0.38 | 95.3 | 79.1 | 1 | 24.9645 | 31.5905 | 306.86 | 0.64 | 0.36 | 0.24
1.206 | 1.207 | 0.48 | 0.41 | 96 | 79.1 | 1 | 24.9645 | 31.5905 | 306.86 | 0.64 | 0.36 | 0.24
1.207 | 1.208 | 0.54 | 0.46 | 94.7 | 78.4 | 1 | 24.9645 | 31.5905 | 306.86 | 0.64 | 0.36 | 0.24
1.208 | 1.209 | 0.56 | 0.48 | 94.5 | 78.4 | 1 | 24.9645 | 31.5905 | 306.86 | 0.64 | 0.36 | 0.24
1.209 | 1.21 | 0.53 | 0.45 | 95.7 | 78.4 | 1 | 24.9645 | 31.5905 | 306.86 | 0.64 | 0.36 | 0.24
1.21 | 1.211 | 0.49 | 0.42 | 96 | 78.4 | 1 | 24.9645 | 31.5905 | 306.86 | 0.64 | 0.36 | 0.24
1.211 | 1.212 | 0.46 | 0.39 | 94.7 | 78.4 | 1 | 24.9645 | 31.5905 | 306.86 | 0.64 | 0.36 | 0.24
1.212 | 1.213 | 0.45 | 0.38 | 94 | 78.4 | 1 | 24.9645 | 31.5905 | 306.86 | 0.64 | 0.36 | 0.24
1.213 | 1.214 | 0.46 | 0.39 | 95.7 | 78.4 | 1 | 24.9645 | 31.5905 | 306.86 | 0.64 | 0.36 | 0.24
1.214 | 1.215 | 0.47 | 0.4 | 96 | 78.4 | 1 | 24.9645 | 31.5905 | 306.86 | 0.64 | 0.36 | 0.24
1.215 | 1.216 | 0.53 | 0.45 | 94.7 | 78.4 | 1 | 24.9645 | 31.5905 | 306.86 | 0.64 | 0.36 | 0.24
1.216 | 1.217 | 0.57 | 0.48 | 94 | 78.4 | 1 | 24.9647 | 31.5906 | 306.34 | 0.64 | 0.36 | 0.24
1.217 | 1.218 | 0.57 | 0.48 | 95.7 | 78.4 | 1 | 24.9647 | 31.5906 | 306.34 | 0.64 | 0.36 | 0.24
1.218 | 1.219 | 0.56 | 0.48 | 96 | 78.4 | 1 | 24.9647 | 31.5906 | 306.34 | 0.64 | 0.36 | 0.24
1.219 | 1.22 | 0.53 | 0.45 | 94.7 | 78.4 | 1 | 24.9647 | 31.5906 | 306.34 | 0.64 | 0.36 | 0.24
1.22 | 1.221 | 0.51 | 0.43 | 94.5 | 78.4 | 1 | 24.9647 | 31.5906 | 306.34 | 0.64 | 0.36 | 0.24
1.221 | 1.222 | 0.51 | 0.43 | 96 | 78.3 | 1 | 24.9647 | 31.5906 | 306.34 | 0.64 | 0.36 | 0.24
1.222 | 1.223 | 0.51 | 0.43 | 95.5 | 78.3 | 1 | 24.9647 | 31.5906 | 306.34 | 0.64 | 0.36 | 0.24
1.223 | 1.224 | 0.53 | 0.45 | 95 | 78.3 | 1 | 24.9647 | 31.5906 | 306.34 | 0.64 | 0.36 | 0.24
1.224 | 1.225 | 0.55 | 0.47 | 95 | 78.3 | 1 | 24.9647 | 31.5906 | 306.34 | 0.64 | 0.36 | 0.24
1.225 | 1.226 | 0.55 | 0.47 | 96 | 78.3 | 1 | 24.9647 | 31.5906 | 306.34 | 0.64 | 0.36 | 0.24
1.226 | 1.227 | 0.53 | 0.45 | 95 | 78.3 | 1 | 24.9647 | 31.5906 | 306.34 | 0.64 | 0.36 | 0.24
1.227 | 1.228 | 0.53 | 0.45 | 95 | 78.3 | 1 | 24.9647 | 31.5906 | 306.34 | 0.64 | 0.36 | 0.24
1.228 | 1.229 | 0.52 | 0.44 | 96 | 78.3 | 1 | 24.9647 | 31.5906 | 306.34 | 0.64 | 0.36 | 0.24
1.229 | 1.23 | 0.51 | 0.43 | 95.3 | 78.3 | 1 | 24.9647 | 31.5906 | 306.34 | 0.64 | 0.36 | 0.24
1.23 | 1.231 | 0.51 | 0.43 | 95 | 78.3 | 1 | 24.9647 | 31.5906 | 306.34 | 0.64 | 0.36 | 0.24
1.231 | 1.232 | 0.54 | 0.46 | 95 | 78.3 | 1 | 24.9647 | 31.5906 | 306.34 | 0.64 | 0.36 | 0.24
1.232 | 1.233 | 0.55 | 0.47 | 95 | 78.3 | 1 | 24.9647 | 31.5906 | 306.34 | 0.64 | 0.36 | 0.24
1.233 | 1.234 | 0.53 | 0.45 | 95.3 | 78.3 | 1 | 24.9647 | 31.5906 | 306.34 | 0.64 | 0.36 | 0.24
1.234 | 1.235 | 0.5 | 0.43 | 95 | 78.3 | 1 | 24.9647 | 31.5906 | 306.34 | 0.64 | 0.36 | 0.24
1.235 | 1.236 | 0.49 | 0.42 | 95 | 78.3 | 1 | 24.9647 | 31.5906 | 306.34 | 0.64 | 0.36 | 0.24
1.236 | 1.237 | 0.5 | 0.43 | 95.5 | 78.3 | 1 | 24.9647 | 31.5906 | 306.34 | 0.64 | 0.36 | 0.24
1.237 | 1.238 | 0.52 | 0.44 | 95.3 | 79.9 | 1 | 24.9647 | 31.5906 | 306.34 | 0.64 | 0.36 | 0.24
1.238 | 1.239 | 0.55 | 0.47 | 93.5 | 79.9 | 1 | 24.9647 | 31.5906 | 306.34 | 0.64 | 0.36 | 0.24
1.239 | 1.24 | 0.57 | 0.48 | 94.3 | 79.9 | 1 | 24.9647 | 31.5906 | 306.34 | 0.64 | 0.36 | 0.24
1.24 | 1.241 | 0.56 | 0.48 | 96 | 79.9 | 1 | 24.9647 | 31.5906 | 306.34 | 0.64 | 0.36 | 0.24
1.241 | 1.242 | 0.52 | 0.44 | 95 | 79.9 | 1 | 24.965 | 31.5907 | 305.8 | 0.64 | 0.36 | 0.24
1.242 | 1.243 | 0.49 | 0.42 | 93.5 | 79.9 | 1 | 24.965 | 31.5907 | 305.8 | 0.64 | 0.36 | 0.24
1.243 | 1.244 | 0.49 | 0.42 | 95 | 79.9 | 1 | 24.965 | 31.5907 | 305.8 | 0.64 | 0.36 | 0.24
1.244 | 1.245 | 0.5 | 0.43 | 96 | 79.9 | 1 | 24.965 | 31.5907 | 305.8 | 0.64 | 0.36 | 0.24
1.245 | 1.246 | 0.54 | 0.46 | 95 | 79.9 | 1 | 24.965 | 31.5907 | 305.8 | 0.64 | 0.36 | 0.24
1.246 | 1.247 | 0.62 | 0.53 | 94 | 79.9 | 1 | 24.965 | 31.5907 | 305.8 | 0.64 | 0.36 | 0.24
1.247 | 1.248 | 0.65 | 0.55 | 94.7 | 79.9 | 1 | 24.965 | 31.5907 | 305.8 | 0.64 | 0.36 | 0.24
1.248 | 1.249 | 0.62 | 0.53 | 95.5 | 79.9 | 1 | 24.965 | 31.5907 | 305.8 | 0.64 | 0.36 | 0.24
1.249 | 1.25 | 0.55 | 0.47 | 95 | 79.9 | 1 | 24.965 | 31.5907 | 305.8 | 0.64 | 0.36 | 0.24
1.25 | 1.251 | 0.5 | 0.43 | 95 | 79.9 | 1 | 24.965 | 31.5907 | 305.8 | 0.64 | 0.36 | 0.24
1.251 | 1.252 | 0.48 | 0.41 | 94.7 | 79.9 | 1 | 24.965 | 31.5907 | 305.8 | 0.64 | 0.36 | 0.24
1.252 | 1.253 | 0.47 | 0.4 | 95 | 79.9 | 1 | 24.965 | 31.5907 | 305.8 | 0.64 | 0.36 | 0.24
1.253 | 1.254 | 0.49 | 0.42 | 95 | 79.9 | 1 | 24.965 | 31.5907 | 305.8 | 0.64 | 0.36 | 0.24
1.254 | 1.255 | 0.52 | 0.44 | 95 | 79.9 | 1 | 24.965 | 31.5907 | 305.8 | 0.64 | 0.36 | 0.24
1.255 | 1.256 | 0.53 | 0.45 | 95.3 | 79.9 | 1 | 24.965 | 31.5907 | 305.8 | 0.64 | 0.36 | 0.24
1.256 | 1.257 | 0.52 | 0.44 | 96 | 79.9 | 1 | 24.965 | 31.5907 | 305.8 | 0.64 | 0.36 | 0.24
1.257 | 1.258 | 0.51 | 0.43 | 95 | 79.9 | 1 | 24.965 | 31.5907 | 305.8 | 0.64 | 0.36 | 0.24
1.258 | 1.259 | 0.5 | 0.43 | 94 | 79.9 | 1 | 24.965 | 31.5907 | 305.8 | 0.64 | 0.36 | 0.24
1.259 | 1.26 | 0.51 | 0.43 | 95.7 | 79.9 | 1 | 24.965 | 31.5907 | 305.8 | 0.64 | 0.36 | 0.24
1.26 | 1.261 | 0.52 | 0.44 | 96 | 79.9 | 1 | 24.965 | 31.5907 | 305.8 | 0.64 | 0.36 | 0.24
1.261 | 1.262 | 0.53 | 0.45 | 95 | 79.9 | 1 | 24.965 | 31.5907 | 305.8 | 0.64 | 0.36 | 0.24
1.262 | 1.263 | 0.53 | 0.45 | 95 | 79.9 | 1 | 24.965 | 31.5907 | 305.8 | 0.64 | 0.36 | 0.24
1.263 | 1.264 | 0.52 | 0.44 | 95.3 | 79.6 | 1 | 24.965 | 31.5907 | 305.8 | 0.64 | 0.36 | 0.24
1.264 | 1.265 | 0.5 | 0.43 | 94.5 | 79.6 | 1 | 24.965 | 31.5907 | 305.8 | 0.64 | 0.36 | 0.24
1.265 | 1.266 | 0.5 | 0.43 | 94.7 | 79.6 | 1 | 24.965 | 31.5907 | 305.8 | 0.64 | 0.36 | 0.24
1.266 | 1.267 | 0.5 | 0.43 | 96 | 79.6 | 1 | 24.9652 | 31.5908 | 305.25 | 0.64 | 0.36 | 0.24
1.267 | 1.268 | 0.5 | 0.43 | 95 | 79.6 | 1 | 24.9652 | 31.5908 | 305.25 | 0.64 | 0.36 | 0.24
1.268 | 1.269 | 0.5 | 0.43 | 94.5 | 79.6 | 1 | 24.9652 | 31.5908 | 305.25 | 0.64 | 0.36 | 0.24
1.269 | 1.27 | 0.51 | 0.43 | 94.7 | 79.6 | 1 | 24.9652 | 31.5908 | 305.25 | 0.64 | 0.36 | 0.24
1.27 | 1.271 | 0.5 | 0.43 | 95.5 | 79.6 | 1 | 24.9652 | 31.5908 | 305.25 | 0.64 | 0.36 | 0.24
1.271 | 1.272 | 0.48 | 0.41 | 94.7 | 79.6 | 1 | 24.9652 | 31.5908 | 305.25 | 0.64 | 0.36 | 0.24
1.272 | 1.273 | 0.48 | 0.41 | 94 | 79.6 | 1 | 24.9652 | 31.5908 | 305.25 | 0.64 | 0.36 | 0.24
1.273 | 1.274 | 0.49 | 0.42 | 95.3 | 79.6 | 1 | 24.9652 | 31.5908 | 305.25 | 0.64 | 0.36 | 0.24
1.274 | 1.275 | 0.5 | 0.43 | 95.5 | 79.6 | 1 | 24.9652 | 31.5908 | 305.25 | 0.64 | 0.36 | 0.24
1.275 | 1.276 | 0.5 | 0.43 | 94 | 78.4 | 1 | 24.9652 | 31.5908 | 305.25 | 0.64 | 0.36 | 0.24
1.276 | 1.277 | 0.5 | 0.43 | 95 | 78.4 | 1 | 24.9652 | 31.5908 | 305.25 | 0.64 | 0.36 | 0.24
1.277 | 1.278 | 0.5 | 0.43 | 95.7 | 78.4 | 1 | 24.9652 | 31.5908 | 305.25 | 0.64 | 0.36 | 0.24
1.278 | 1.279 | 0.5 | 0.43 | 94.5 | 78.4 | 1 | 24.9652 | 31.5908 | 305.25 | 0.64 | 0.36 | 0.24
1.279 | 1.28 | 0.5 | 0.43 | 94 | 78.4 | 1 | 24.9652 | 31.5908 | 305.25 | 0.64 | 0.36 | 0.24
1.28 | 1.281 | 0.51 | 0.43 | 95 | 78.4 | 1 | 24.9652 | 31.5908 | 305.25 | 0.64 | 0.36 | 0.24
1.281 | 1.282 | 0.51 | 0.43 | 95 | 78.4 | 1 | 24.9652 | 31.5908 | 305.25 | 0.64 | 0.36 | 0.24
1.282 | 1.283 | 0.49 | 0.42 | 95 | 78.4 | 1 | 24.9652 | 31.5908 | 305.25 | 0.64 | 0.36 | 0.24
1.283 | 1.284 | 0.5 | 0.43 | 94.3 | 78.4 | 1 | 24.9652 | 31.5908 | 305.25 | 0.64 | 0.36 | 0.24
1.284 | 1.285 | 0.5 | 0.43 | 96 | 78.4 | 1 | 24.9652 | 31.5908 | 305.25 | 0.64 | 0.36 | 0.24
1.285 | 1.286 | 0.48 | 0.41 | 95.7 | 78.4 | 1 | 24.9652 | 31.5908 | 305.25 | 0.64 | 0.36 | 0.24
1.286 | 1.287 | 0.48 | 0.41 | 94.5 | 78.4 | 1 | 24.9652 | 31.5908 | 305.25 | 0.64 | 0.36 | 0.24
1.287 | 1.288 | 0.53 | 0.45 | 94 | 78.4 | 1 | 24.9652 | 31.5908 | 305.25 | 0.64 | 0.36 | 0.24
1.288 | 1.289 | 0.57 | 0.48 | 96 | 79.4 | 1 | 24.9652 | 31.5908 | 305.25 | 0.64 | 0.36 | 0.24
1.289 | 1.29 | 0.57 | 0.48 | 94.7 | 79.4 | 1 | 24.9652 | 31.5908 | 305.25 | 0.64 | 0.36 | 0.24
1.29 | 1.291 | 0.54 | 0.46 | 93 | 79.4 | 1 | 24.9652 | 31.5908 | 305.25 | 0.64 | 0.36 | 0.24
1.291 | 1.292 | 0.51 | 0.43 | 95 | 79.4 | 1 | 24.9652 | 31.5908 | 305.25 | 0.64 | 0.36 | 0.24
1.292 | 1.293 | 0.5 | 0.43 | 96.5 | 79.4 | 1 | 24.9652 | 31.5908 | 305.25 | 0.64 | 0.36 | 0.24
1.293 | 1.294 | 0.53 | 0.45 | 94 | 79.4 | 1 | 24.9654 | 31.5909 | 304.73 | 0.64 | 0.36 | 0.24
1.294 | 1.295 | 0.63 | 0.54 | 93 | 79.4 | 1 | 24.9654 | 31.5909 | 304.73 | 0.64 | 0.36 | 0.24
1.295 | 1.296 | 0.76 | 0.65 | 95.3 | 79.4 | 1 | 24.9654 | 31.5909 | 304.73 | 0.64 | 0.36 | 0.24
1.296 | 1.297 | 0.79 | 0.67 | 95.5 | 79.4 | 1 | 24.9654 | 31.5909 | 304.73 | 0.64 | 0.36 | 0.24
1.297 | 1.298 | 0.65 | 0.55 | 94 | 79.4 | 1 | 24.9654 | 31.5909 | 304.73 | 0.64 | 0.36 | 0.24
1.298 | 1.299 | 0.56 | 0.48 | 93 | 79.4 | 1 | 24.9654 | 31.5909 | 304.73 | 0.64 | 0.36 | 0.24
1.299 | 1.3 | 0.52 | 0.44 | 94.7 | 79.4 | 1 | 24.9654 | 31.5909 | 304.73 | 0.64 | 0.36 | 0.24
1.3 | 1.301 | 0.5 | 0.43 | 96.5 | 78.2 | 1 | 24.9654 | 31.5909 | 304.73 | 0.64 | 0.36 | 0.24
1.301 | 1.302 | 0.56 | 0.48 | 94.7 | 78.2 | 1 | 24.9654 | 31.5909 | 304.73 | 0.64 | 0.36 | 0.24
1.302 | 1.303 | 0.78 | 0.66 | 93 | 78.2 | 1 | 24.9654 | 31.5909 | 304.73 | 0.64 | 0.36 | 0.24
1.303 | 1.304 | 1.18 | 1 | 95 | 78.2 | 1 | 24.9654 | 31.5909 | 304.73 | 0.64 | 0.36 | 0.24
1.304 | 1.305 | 1.2 | 1.02 | 96 | 78.2 | 1 | 24.9654 | 31.5909 | 304.73 | 0.64 | 0.36 | 0.24
1.305 | 1.306 | 0.86 | 0.73 | 94.3 | 78.2 | 1 | 24.9654 | 31.5909 | 304.73 | 0.64 | 0.36 | 0.24
1.306 | 1.307 | 0.5 | 0.43 | 94 | 78.2 | 1 | 24.9654 | 31.5909 | 304.73 | 0.64 | 0.36 | 0.24
1.307 | 1.308 | 0.46 | 0.39 | 95.7 | 78.2 | 1 | 24.9654 | 31.5909 | 304.73 | 0.64 | 0.36 | 0.24
1.308 | 1.309 | 0.45 | 0.38 | 95.5 | 78.2 | 1 | 24.9654 | 31.5909 | 304.73 | 0.64 | 0.36 | 0.24
1.309 | 1.31 | 0.5 | 0.43 | 94 | 78.2 | 1 | 24.9654 | 31.5909 | 304.73 | 0.64 | 0.36 | 0.24
1.31 | 1.311 | 0.65 | 0.55 | 94.5 | 78.2 | 1 | 24.9654 | 31.5909 | 304.73 | 0.64 | 0.36 | 0.24
1.311 | 1.312 | 0.92 | 0.78 | 95.3 | 78.2 | 1 | 24.9654 | 31.5909 | 304.73 | 0.64 | 0.36 | 0.24
1.312 | 1.313 | 0.82 | 0.7 | 94.5 | 78.2 | 1 | 24.9654 | 31.5909 | 304.73 | 0.64 | 0.36 | 0.24
1.313 | 1.314 | 0.59 | 0.5 | 94 | 78.2 | 1 | 24.9654 | 31.5909 | 304.73 | 0.64 | 0.36 | 0.24
1.314 | 1.315 | 0.5 | 0.43 | 94.5 | 78.2 | 1 | 24.9654 | 31.5909 | 304.73 | 0.64 | 0.36 | 0.24
1.315 | 1.316 | 0.49 | 0.42 | 95 | 78.2 | 1 | 24.9654 | 31.5909 | 304.73 | 0.64 | 0.36 | 0.24
1.316 | 1.317 | 0.5 | 0.43 | 94.5 | 78.2 | 1 | 24.9654 | 31.5909 | 304.73 | 0.64 | 0.36 | 0.24
1.317 | 1.318 | 0.58 | 0.49 | 95 | 79.9 | 1 | 24.9654 | 31.5909 | 304.73 | 0.64 | 0.36 | 0.24
1.318 | 1.319 | 0.75 | 0.64 | 95 | 79.9 | 1 | 24.9654 | 31.5909 | 304.73 | 0.64 | 0.36 | 0.24
1.319 | 1.32 | 0.76 | 0.65 | 94.7 | 79.9 | 1 | 24.9654 | 31.5909 | 304.73 | 0.64 | 0.36 | 0.24
1.32 | 1.321 | 0.6 | 0.51 | 94 | 79.9 | 1 | 24.9654 | 31.5909 | 304.73 | 0.64 | 0.36 | 0.24
1.321 | 1.322 | 0.53 | 0.45 | 95.3 | 79.9 | 1 | 24.9656 | 31.591 | 304.18 | 0.64 | 0.36 | 0.24
1.322 | 1.323 | 0.48 | 0.41 | 95 | 79.9 | 1 | 24.9656 | 31.591 | 304.18 | 0.64 | 0.36 | 0.24
1.323 | 1.324 | 0.46 | 0.39 | 93.7 | 79.9 | 1 | 24.9656 | 31.591 | 304.18 | 0.64 | 0.36 | 0.24
1.324 | 1.325 | 0.48 | 0.41 | 95 | 79.9 | 1 | 24.9656 | 31.591 | 304.18 | 0.64 | 0.36 | 0.24
1.325 | 1.326 | 0.52 | 0.44 | 95.3 | 79.9 | 1 | 24.9656 | 31.591 | 304.18 | 0.64 | 0.36 | 0.24
1.326 | 1.327 | 0.54 | 0.46 | 94.5 | 79.9 | 1 | 24.9656 | 31.591 | 304.18 | 0.64 | 0.36 | 0.24
1.327 | 1.328 | 0.52 | 0.44 | 93.7 | 79.9 | 1 | 24.9656 | 31.591 | 304.18 | 0.64 | 0.36 | 0.24
1.328 | 1.329 | 0.5 | 0.43 | 95 | 79.9 | 1 | 24.9656 | 31.591 | 304.18 | 0.64 | 0.36 | 0.24
1.329 | 1.33 | 0.49 | 0.42 | 96 | 79.9 | 1 | 24.9656 | 31.591 | 304.18 | 0.64 | 0.36 | 0.24
1.33 | 1.331 | 0.51 | 0.43 | 94.5 | 78.9 | 1 | 24.9656 | 31.591 | 304.18 | 0.64 | 0.36 | 0.24
1.331 | 1.332 | 0.58 | 0.49 | 93.7 | 78.9 | 1 | 24.9656 | 31.591 | 304.18 | 0.64 | 0.36 | 0.24
1.332 | 1.333 | 0.63 | 0.54 | 95.5 | 78.9 | 1 | 24.9656 | 31.591 | 304.18 | 0.64 | 0.36 | 0.24
1.333 | 1.334 | 0.64 | 0.54 | 95.3 | 78.9 | 1 | 24.9656 | 31.591 | 304.18 | 0.64 | 0.36 | 0.24
1.334 | 1.335 | 0.59 | 0.5 | 94 | 78.9 | 1 | 24.9656 | 31.591 | 304.18 | 0.64 | 0.36 | 0.24
1.335 | 1.336 | 0.55 | 0.47 | 94.3 | 78.9 | 1 | 24.9656 | 31.591 | 304.18 | 0.64 | 0.36 | 0.24
1.336 | 1.337 | 0.51 | 0.43 | 95 | 78.9 | 1 | 24.9656 | 31.591 | 304.18 | 0.64 | 0.36 | 0.24
1.337 | 1.338 | 0.49 | 0.42 | 95 | 78.9 | 1 | 24.9656 | 31.591 | 304.18 | 0.64 | 0.36 | 0.24
1.338 | 1.339 | 0.48 | 0.41 | 95 | 78.9 | 1 | 24.9656 | 31.591 | 304.18 | 0.64 | 0.36 | 0.24
1.339 | 1.34 | 0.49 | 0.42 | 94.7 | 78.9 | 1 | 24.9656 | 31.591 | 304.18 | 0.64 | 0.36 | 0.24
1.34 | 1.341 | 0.5 | 0.43 | 94.5 | 78.9 | 1 | 24.9656 | 31.591 | 304.18 | 0.64 | 0.36 | 0.24
1.341 | 1.342 | 0.51 | 0.43 | 95 | 78.9 | 1 | 24.9656 | 31.591 | 304.18 | 0.64 | 0.36 | 0.24
1.342 | 1.343 | 0.5 | 0.43 | 95.5 | 78.8 | 1 | 24.9656 | 31.591 | 304.18 | 0.64 | 0.36 | 0.24
1.343 | 1.344 | 0.49 | 0.42 | 94.7 | 78.8 | 1 | 24.9656 | 31.591 | 304.18 | 0.64 | 0.36 | 0.24
1.344 | 1.345 | 0.48 | 0.41 | 94 | 78.8 | 1 | 24.9656 | 31.591 | 304.18 | 0.64 | 0.36 | 0.24
1.345 | 1.346 | 0.48 | 0.41 | 95.3 | 78.8 | 1 | 24.9656 | 31.591 | 304.18 | 0.64 | 0.36 | 0.24
1.346 | 1.347 | 0.5 | 0.43 | 95 | 78.8 | 1 | 24.9656 | 31.591 | 304.18 | 0.64 | 0.36 | 0.24
1.347 | 1.348 | 0.51 | 0.43 | 94.3 | 78.8 | 1 | 24.9658 | 31.5911 | 303.73 | 0.64 | 0.36 | 0.24
1.348 | 1.349 | 0.51 | 0.43 | 94 | 78.8 | 1 | 24.9658 | 31.5911 | 303.73 | 0.64 | 0.36 | 0.24
1.349 | 1.35 | 0.51 | 0.43 | 95 | 78.8 | 1 | 24.9658 | 31.5911 | 303.73 | 0.64 | 0.36 | 0.24
1.35 | 1.351 | 0.5 | 0.43 | 95 | 78.8 | 1 | 24.9658 | 31.5911 | 303.73 | 0.64 | 0.36 | 0.24
1.351 | 1.352 | 0.49 | 0.42 | 94 | 78.8 | 1 | 24.9658 | 31.5911 | 303.73 | 0.64 | 0.36 | 0.24
1.352 | 1.353 | 0.47 | 0.4 | 95 | 78.8 | 1 | 24.9658 | 31.5911 | 303.73 | 0.64 | 0.36 | 0.24
1.353 | 1.354 | 0.47 | 0.4 | 95 | 78.8 | 1 | 24.9658 | 31.5911 | 303.73 | 0.64 | 0.36 | 0.24
1.354 | 1.355 | 0.47 | 0.4 | 94 | 78.8 | 1 | 24.9658 | 31.5911 | 303.73 | 0.64 | 0.36 | 0.24
1.355 | 1.356 | 0.49 | 0.42 | 94 | 78.8 | 1 | 24.9658 | 31.5911 | 303.73 | 0.64 | 0.36 | 0.24
1.356 | 1.357 | 0.5 | 0.43 | 95 | 78.8 | 1 | 24.9658 | 31.5911 | 303.73 | 0.64 | 0.36 | 0.24
1.357 | 1.358 | 0.49 | 0.42 | 94.7 | 78.8 | 1 | 24.9658 | 31.5911 | 303.73 | 0.64 | 0.36 | 0.24
1.358 | 1.359 | 0.48 | 0.41 | 94 | 78.8 | 1 | 24.9658 | 31.5911 | 303.73 | 0.64 | 0.36 | 0.24
1.359 | 1.36 | 0.48 | 0.41 | 94 | 75.6 | 1 | 24.9658 | 31.5911 | 303.73 | 0.64 | 0.36 | 0.24
1.36 | 1.361 | 0.47 | 0.4 | 95 | 75.6 | 1 | 24.9658 | 31.5911 | 303.73 | 0.64 | 0.36 | 0.24
1.361 | 1.362 | 0.47 | 0.4 | 94.7 | 75.6 | 1 | 24.9658 | 31.5911 | 303.73 | 0.64 | 0.36 | 0.24
1.362 | 1.363 | 0.46 | 0.39 | 94 | 75.6 | 1 | 24.9658 | 31.5911 | 303.73 | 0.64 | 0.36 | 0.24
1.363 | 1.364 | 0.47 | 0.4 | 94.3 | 75.6 | 1 | 24.9658 | 31.5911 | 303.73 | 0.64 | 0.36 | 0.24
1.364 | 1.365 | 0.48 | 0.41 | 95 | 75.6 | 1 | 24.9658 | 31.5911 | 303.73 | 0.64 | 0.36 | 0.24
1.365 | 1.366 | 0.47 | 0.4 | 94.7 | 75.6 | 1 | 24.9658 | 31.5911 | 303.73 | 0.64 | 0.36 | 0.24
1.366 | 1.367 | 0.47 | 0.4 | 93.5 | 75.6 | 1 | 24.9658 | 31.5911 | 303.73 | 0.64 | 0.36 | 0.24
1.367 | 1.368 | 0.49 | 0.42 | 94.7 | 75.6 | 1 | 24.9658 | 31.5911 | 303.73 | 0.64 | 0.36 | 0.24
1.368 | 1.369 | 0.49 | 0.42 | 95 | 75.6 | 1 | 24.9658 | 31.5911 | 303.73 | 0.64 | 0.36 | 0.24
1.369 | 1.37 | 0.49 | 0.42 | 94.3 | 75.6 | 1 | 24.9658 | 31.5911 | 303.73 | 0.64 | 0.36 | 0.24
1.37 | 1.371 | 0.5 | 0.43 | 93.5 | 75.6 | 1 | 24.9658 | 31.5911 | 303.73 | 0.64 | 0.36 | 0.24
1.371 | 1.372 | 0.51 | 0.43 | 95 | 75.6 | 1 | 24.9658 | 31.5911 | 303.73 | 0.64 | 0.36 | 0.24
1.372 | 1.373 | 0.5 | 0.43 | 94.5 | 77.6 | 1 | 24.9661 | 31.5913 | 303.33 | 0.64 | 0.36 | 0.24
1.373 | 1.374 | 0.5 | 0.43 | 94 | 77.6 | 1 | 24.9661 | 31.5913 | 303.33 | 0.64 | 0.36 | 0.24
1.374 | 1.375 | 0.49 | 0.42 | 94.5 | 77.6 | 1 | 24.9661 | 31.5913 | 303.33 | 0.64 | 0.36 | 0.24
1.375 | 1.376 | 0.48 | 0.41 | 94.7 | 77.6 | 1 | 24.9661 | 31.5913 | 303.33 | 0.64 | 0.36 | 0.24
1.376 | 1.377 | 0.48 | 0.41 | 94.5 | 77.6 | 1 | 24.9661 | 31.5913 | 303.33 | 0.64 | 0.36 | 0.24
1.377 | 1.378 | 0.48 | 0.41 | 94 | 77.6 | 1 | 24.9661 | 31.5913 | 303.33 | 0.64 | 0.36 | 0.24
1.378 | 1.379 | 0.48 | 0.41 | 94.5 | 77.6 | 1 | 24.9661 | 31.5913 | 303.33 | 0.64 | 0.36 | 0.24
1.379 | 1.38 | 0.48 | 0.41 | 94.3 | 77.6 | 1 | 24.9661 | 31.5913 | 303.33 | 0.64 | 0.36 | 0.24
1.38 | 1.381 | 0.49 | 0.42 | 95 | 77.6 | 1 | 24.9661 | 31.5913 | 303.33 | 0.64 | 0.36 | 0.24
1.381 | 1.382 | 0.49 | 0.42 | 95.3 | 77.6 | 1 | 24.9661 | 31.5913 | 303.33 | 0.64 | 0.36 | 0.24
1.382 | 1.383 | 0.5 | 0.43 | 93.5 | 77.6 | 1 | 24.9661 | 31.5913 | 303.33 | 0.64 | 0.36 | 0.24
1.383 | 1.384 | 0.54 | 0.46 | 94 | 77.6 | 1 | 24.9661 | 31.5913 | 303.33 | 0.64 | 0.36 | 0.24
1.384 | 1.385 | 0.56 | 0.48 | 95 | 77.6 | 1 | 24.9661 | 31.5913 | 303.33 | 0.64 | 0.36 | 0.24
1.385 | 1.386 | 0.57 | 0.48 | 94.7 | 78.3 | 1 | 24.9661 | 31.5913 | 303.33 | 0.64 | 0.36 | 0.24
1.386 | 1.387 | 0.55 | 0.47 | 94 | 78.3 | 1 | 24.9661 | 31.5913 | 303.33 | 0.64 | 0.36 | 0.24
1.387 | 1.388 | 0.52 | 0.44 | 94.7 | 78.3 | 1 | 24.9661 | 31.5913 | 303.33 | 0.64 | 0.36 | 0.24
1.388 | 1.389 | 0.5 | 0.43 | 95 | 78.3 | 1 | 24.9661 | 31.5913 | 303.33 | 0.64 | 0.36 | 0.24
1.389 | 1.39 | 0.48 | 0.41 | 94 | 78.3 | 1 | 24.9661 | 31.5913 | 303.33 | 0.64 | 0.36 | 0.24
1.39 | 1.391 | 0.5 | 0.43 | 94.5 | 78.3 | 1 | 24.9661 | 31.5913 | 303.33 | 0.64 | 0.36 | 0.24
1.391 | 1.392 | 0.52 | 0.44 | 95 | 78.3 | 1 | 24.9661 | 31.5913 | 303.33 | 0.64 | 0.36 | 0.24
1.392 | 1.393 | 0.52 | 0.44 | 94.5 | 78.3 | 1 | 24.9661 | 31.5913 | 303.33 | 0.64 | 0.36 | 0.24
1.393 | 1.394 | 0.52 | 0.44 | 94 | 78.3 | 1 | 24.9661 | 31.5913 | 303.33 | 0.64 | 0.36 | 0.24
1.394 | 1.395 | 0.51 | 0.43 | 94.5 | 78.3 | 1 | 24.9661 | 31.5913 | 303.33 | 0.64 | 0.36 | 0.24
1.395 | 1.396 | 0.51 | 0.43 | 95 | 78.3 | 1 | 24.9661 | 31.5913 | 303.33 | 0.64 | 0.36 | 0.24
1.396 | 1.397 | 0.5 | 0.43 | 94.5 | 78.3 | 1 | 24.9661 | 31.5913 | 303.33 | 0.64 | 0.36 | 0.24
1.397 | 1.398 | 0.5 | 0.43 | 93.3 | 79.3 | 1 | 24.9661 | 31.5913 | 303.33 | 0.64 | 0.36 | 0.24
1.398 | 1.399 | 0.52 | 0.44 | 94 | 79.3 | 1 | 24.9661 | 31.5913 | 303.33 | 0.64 | 0.36 | 0.24
1.399 | 1.4 | 0.53 | 0.45 | 95 | 79.3 | 1 | 24.9661 | 31.5913 | 303.33 | 0.64 | 0.36 | 0.24
1.4 | 1.401 | 0.5 | 0.43 | 95 | 79.3 | 1 | 24.9661 | 31.5913 | 303.33 | 0.64 | 0.36 | 0.24
1.401 | 1.402 | 0.46 | 0.39 | 93.3 | 79.3 | 1 | 24.9663 | 31.5914 | 302.91 | 0.64 | 0.36 | 0.24
1.402 | 1.403 | 0.44 | 0.37 | 92.5 | 79.3 | 1 | 24.9663 | 31.5914 | 302.91 | 0.64 | 0.36 | 0.24
1.403 | 1.404 | 0.45 | 0.38 | 95.3 | 79.3 | 1 | 24.9663 | 31.5914 | 302.91 | 0.64 | 0.36 | 0.24
1.404 | 1.405 | 0.47 | 0.4 | 95 | 79.3 | 1 | 24.9663 | 31.5914 | 302.91 | 0.64 | 0.36 | 0.24
1.405 | 1.406 | 0.52 | 0.44 | 93.3 | 79.3 | 1 | 24.9663 | 31.5914 | 302.91 | 0.64 | 0.36 | 0.24
1.406 | 1.407 | 0.56 | 0.48 | 93 | 79.3 | 1 | 24.9663 | 31.5914 | 302.91 | 0.64 | 0.36 | 0.24
1.407 | 1.408 | 0.54 | 0.46 | 94.7 | 79.3 | 1 | 24.9663 | 31.5914 | 302.91 | 0.64 | 0.36 | 0.24
1.408 | 1.409 | 0.5 | 0.43 | 95 | 79.3 | 1 | 24.9663 | 31.5914 | 302.91 | 0.64 | 0.36 | 0.24
1.409 | 1.41 | 0.45 | 0.38 | 94 | 79.3 | 1 | 24.9663 | 31.5914 | 302.91 | 0.64 | 0.36 | 0.24
1.41 | 1.411 | 0.41 | 0.35 | 94 | 79.3 | 1 | 24.9663 | 31.5914 | 302.91 | 0.64 | 0.36 | 0.24
1.411 | 1.412 | 0.41 | 0.35 | 95 | 79.3 | 1 | 24.9663 | 31.5914 | 302.91 | 0.64 | 0.36 | 0.24
1.412 | 1.413 | 0.43 | 0.37 | 95.5 | 79.3 | 1 | 24.9663 | 31.5914 | 302.91 | 0.64 | 0.36 | 0.24
1.413 | 1.414 | 0.51 | 0.43 | 94 | 79.3 | 1 | 24.9663 | 31.5914 | 302.91 | 0.64 | 0.36 | 0.24
1.414 | 1.415 | 0.63 | 0.54 | 94 | 81.2 | 1 | 24.9663 | 31.5914 | 302.91 | 0.64 | 0.36 | 0.24
1.415 | 1.416 | 0.61 | 0.52 | 94.3 | 81.2 | 1 | 24.9663 | 31.5914 | 302.91 | 0.64 | 0.36 | 0.24
1.416 | 1.417 | 0.49 | 0.42 | 94.5 | 81.2 | 1 | 24.9663 | 31.5914 | 302.91 | 0.64 | 0.36 | 0.24
1.417 | 1.418 | 0.4 | 0.34 | 94.3 | 81.2 | 1 | 24.9663 | 31.5914 | 302.91 | 0.64 | 0.36 | 0.24
1.418 | 1.419 | 0.36 | 0.31 | 94.5 | 81.2 | 1 | 24.9663 | 31.5914 | 302.91 | 0.64 | 0.36 | 0.24
1.419 | 1.42 | 0.35 | 0.3 | 94.7 | 81.2 | 1 | 24.9663 | 31.5914 | 302.91 | 0.64 | 0.36 | 0.24
1.42 | 1.421 | 0.37 | 0.31 | 94 | 81.2 | 1 | 24.9663 | 31.5914 | 302.91 | 0.64 | 0.36 | 0.24
1.421 | 1.422 | 0.42 | 0.36 | 94 | 81.2 | 1 | 24.9663 | 31.5914 | 302.91 | 0.64 | 0.36 | 0.24
1.422 | 1.423 | 0.5 | 0.43 | 94 | 81.2 | 1 | 24.9663 | 31.5914 | 302.91 | 0.64 | 0.36 | 0.24
1.423 | 1.424 | 0.52 | 0.44 | 94 | 81.2 | 1 | 24.9663 | 31.5914 | 302.91 | 0.64 | 0.36 | 0.24
1.424 | 1.425 | 0.46 | 0.39 | 94 | 81.2 | 1 | 24.9663 | 31.5914 | 302.91 | 0.64 | 0.36 | 0.24
1.425 | 1.426 | 0.41 | 0.35 | 94 | 81.2 | 1 | 24.9663 | 31.5914 | 302.91 | 0.64 | 0.36 | 0.24
1.426 | 1.427 | 0.39 | 0.33 | 94 | 78.7 | 1 | 24.9665 | 31.5915 | 302.6 | 0.64 | 0.36 | 0.24
1.427 | 1.428 | 0.39 | 0.33 | 95 | 78.7 | 1 | 24.9665 | 31.5915 | 302.6 | 0.64 | 0.36 | 0.24
1.428 | 1.429 | 0.41 | 0.35 | 94.5 | 78.7 | 1 | 24.9665 | 31.5915 | 302.6 | 0.64 | 0.36 | 0.24
1.429 | 1.43 | 0.45 | 0.38 | 93.3 | 78.7 | 1 | 24.9665 | 31.5915 | 302.6 | 0.64 | 0.36 | 0.24
1.43 | 1.431 | 0.51 | 0.43 | 94.5 | 78.7 | 1 | 24.9665 | 31.5915 | 302.6 | 0.64 | 0.36 | 0.24
1.431 | 1.432 | 0.51 | 0.43 | 94.7 | 78.7 | 1 | 24.9665 | 31.5915 | 302.6 | 0.64 | 0.36 | 0.24
1.432 | 1.433 | 0.46 | 0.39 | 93.5 | 78.7 | 1 | 24.9665 | 31.5915 | 302.6 | 0.64 | 0.36 | 0.24
1.433 | 1.434 | 0.43 | 0.37 | 94 | 78.7 | 1 | 24.9665 | 31.5915 | 302.6 | 0.64 | 0.36 | 0.24
1.434 | 1.435 | 0.43 | 0.37 | 95 | 78.7 | 1 | 24.9665 | 31.5915 | 302.6 | 0.64 | 0.36 | 0.24
1.435 | 1.436 | 0.44 | 0.37 | 94.7 | 78.7 | 1 | 24.9665 | 31.5915 | 302.6 | 0.64 | 0.36 | 0.24
1.436 | 1.437 | 0.47 | 0.4 | 93 | 78.7 | 1 | 24.9665 | 31.5915 | 302.6 | 0.64 | 0.36 | 0.24
1.437 | 1.438 | 0.53 | 0.45 | 92.3 | 78.7 | 1 | 24.9665 | 31.5915 | 302.6 | 0.64 | 0.36 | 0.24
1.438 | 1.439 | 0.56 | 0.48 | 95 | 78.7 | 1 | 24.9665 | 31.5915 | 302.6 | 0.64 | 0.36 | 0.24
1.439 | 1.44 | 0.51 | 0.43 | 94.7 | 77.7 | 1 | 24.9665 | 31.5915 | 302.6 | 0.64 | 0.36 | 0.24
1.44 | 1.441 | 0.45 | 0.38 | 92.5 | 77.7 | 1 | 24.9665 | 31.5915 | 302.6 | 0.64 | 0.36 | 0.24
1.441 | 1.442 | 0.41 | 0.35 | 92.3 | 77.7 | 1 | 24.9665 | 31.5915 | 302.6 | 0.64 | 0.36 | 0.24
1.442 | 1.443 | 0.4 | 0.34 | 95 | 77.7 | 1 | 24.9665 | 31.5915 | 302.6 | 0.64 | 0.36 | 0.24
1.443 | 1.444 | 0.41 | 0.35 | 94.7 | 77.7 | 1 | 24.9665 | 31.5915 | 302.6 | 0.64 | 0.36 | 0.24
1.444 | 1.445 | 0.49 | 0.42 | 94 | 77.7 | 1 | 24.9665 | 31.5915 | 302.6 | 0.64 | 0.36 | 0.24
1.445 | 1.446 | 0.73 | 0.62 | 94 | 77.7 | 1 | 24.9665 | 31.5915 | 302.6 | 0.64 | 0.36 | 0.24
1.446 | 1.447 | 1 | 0.85 | 94 | 77.7 | 1 | 24.9665 | 31.5915 | 302.6 | 0.64 | 0.36 | 0.24
1.447 | 1.448 | 0.82 | 0.7 | 93.7 | 77.7 | 1 | 24.9665 | 31.5915 | 302.6 | 0.64 | 0.36 | 0.24
1.448 | 1.449 | 0.57 | 0.48 | 94.5 | 77.7 | 1 | 24.9665 | 31.5915 | 302.6 | 0.64 | 0.36 | 0.24
1.449 | 1.45 | 0.44 | 0.37 | 94.7 | 77.7 | 1 | 24.9665 | 31.5915 | 302.6 | 0.64 | 0.36 | 0.24
1.45 | 1.451 | 0.36 | 0.31 | 93.5 | 77.7 | 1 | 24.9665 | 31.5915 | 302.6 | 0.64 | 0.36 | 0.24
1.451 | 1.452 | 0.34 | 0.29 | 93 | 80.1 | 1 | 24.9667 | 31.5916 | 302.48 | 0.64 | 0.36 | 0.24
1.452 | 1.453 | 0.36 | 0.31 | 95 | 80.1 | 1 | 24.9667 | 31.5916 | 302.48 | 0.64 | 0.36 | 0.24
1.453 | 1.454 | 0.44 | 0.37 | 94.3 | 80.1 | 1 | 24.9667 | 31.5916 | 302.48 | 0.64 | 0.36 | 0.24
1.454 | 1.455 | 0.62 | 0.53 | 93 | 80.1 | 1 | 24.9667 | 31.5916 | 302.48 | 0.64 | 0.36 | 0.24
1.455 | 1.456 | 0.68 | 0.58 | 93.3 | 80.1 | 1 | 24.9667 | 31.5916 | 302.48 | 0.64 | 0.36 | 0.24
1.456 | 1.457 | 0.6 | 0.51 | 94 | 80.1 | 1 | 24.9667 | 31.5916 | 302.48 | 0.64 | 0.36 | 0.24
1.457 | 1.458 | 0.49 | 0.42 | 94 | 80.1 | 1 | 24.9667 | 31.5916 | 302.48 | 0.64 | 0.36 | 0.24
1.458 | 1.459 | 0.41 | 0.35 | 94.5 | 80.1 | 1 | 24.9667 | 31.5916 | 302.48 | 0.64 | 0.36 | 0.24
1.459 | 1.46 | 0.36 | 0.31 | 94 | 80.1 | 1 | 24.9667 | 31.5916 | 302.48 | 0.64 | 0.36 | 0.24
1.46 | 1.461 | 0.35 | 0.3 | 94 | 80.1 | 1 | 24.9667 | 31.5916 | 302.48 | 0.64 | 0.36 | 0.24
1.461 | 1.462 | 0.36 | 0.31 | 94 | 80.1 | 1 | 24.9667 | 31.5916 | 302.48 | 0.64 | 0.36 | 0.24
1.462 | 1.463 | 0.42 | 0.36 | 94 | 80.1 | 1 | 24.9667 | 31.5916 | 302.48 | 0.64 | 0.36 | 0.24
1.463 | 1.464 | 0.48 | 0.41 | 93.7 | 80.1 | 1 | 24.9667 | 31.5916 | 302.48 | 0.64 | 0.36 | 0.24
1.464 | 1.465 | 0.5 | 0.43 | 93.5 | 80.1 | 1 | 24.9667 | 31.5916 | 302.48 | 0.64 | 0.36 | 0.24
1.465 | 1.466 | 0.47 | 0.4 | 94.7 | 80.1 | 1 | 24.9667 | 31.5916 | 302.48 | 0.64 | 0.36 | 0.24
1.466 | 1.467 | 0.44 | 0.37 | 94.5 | 80.1 | 1 | 24.9667 | 31.5916 | 302.48 | 0.64 | 0.36 | 0.24
1.467 | 1.468 | 0.42 | 0.36 | 94 | 80.1 | 1 | 24.9667 | 31.5916 | 302.48 | 0.64 | 0.36 | 0.24
1.468 | 1.469 | 0.42 | 0.36 | 94 | 80.1 | 1 | 24.9667 | 31.5916 | 302.48 | 0.64 | 0.36 | 0.24
1.469 | 1.47 | 0.45 | 0.38 | 94.3 | 80.1 | 1 | 24.9667 | 31.5916 | 302.48 | 0.64 | 0.36 | 0.24
1.47 | 1.471 | 0.47 | 0.4 | 94 | 80.1 | 1 | 24.9667 | 31.5916 | 302.48 | 0.64 | 0.36 | 0.24
1.471 | 1.472 | 0.48 | 0.41 | 93.3 | 80.1 | 1 | 24.9667 | 31.5916 | 302.48 | 0.64 | 0.36 | 0.24
1.472 | 1.473 | 0.47 | 0.4 | 93.5 | 80.1 | 1 | 24.9667 | 31.5916 | 302.48 | 0.64 | 0.36 | 0.24
1.473 | 1.474 | 0.45 | 0.38 | 95 | 80.1 | 1 | 24.9667 | 31.5916 | 302.48 | 0.64 | 0.36 | 0.24
1.474 | 1.475 | 0.42 | 0.36 | 94.5 | 80.1 | 1 | 24.9667 | 31.5916 | 302.48 | 0.64 | 0.36 | 0.24
1.475 | 1.476 | 0.39 | 0.33 | 93 | 80.1 | 1 | 24.9667 | 31.5916 | 302.48 | 0.64 | 0.36 | 0.24
1.476 | 1.477 | 0.39 | 0.33 | 93 | 80.1 | 1 | 24.9667 | 31.5916 | 302.48 | 0.64 | 0.36 | 0.24
1.477 | 1.478 | 0.42 | 0.36 | 94.7 | 80.1 | 1 | 24.9667 | 31.5916 | 302.48 | 0.64 | 0.36 | 0.24
1.478 | 1.479 | 0.44 | 0.37 | 95 | 80.1 | 1 | 24.9667 | 31.5916 | 302.48 | 0.64 | 0.36 | 0.24
1.479 | 1.48 | 0.47 | 0.4 | 94 | 80.1 | 1 | 24.9667 | 31.5916 | 302.48 | 0.64 | 0.36 | 0.24
1.48 | 1.481 | 0.5 | 0.43 | 94 | 78.6 | 1 | 24.967 | 31.5917 | 302.31 | 0.64 | 0.36 | 0.24
1.481 | 1.482 | 0.5 | 0.43 | 95 | 78.6 | 1 | 24.967 | 31.5917 | 302.31 | 0.64 | 0.36 | 0.24
1.482 | 1.483 | 0.51 | 0.43 | 94 | 78.6 | 1 | 24.967 | 31.5917 | 302.31 | 0.64 | 0.36 | 0.24
1.483 | 1.484 | 0.54 | 0.46 | 92.7 | 78.6 | 1 | 24.967 | 31.5917 | 302.31 | 0.64 | 0.36 | 0.24
1.484 | 1.485 | 0.59 | 0.5 | 93.5 | 78.6 | 1 | 24.967 | 31.5917 | 302.31 | 0.64 | 0.36 | 0.24
1.485 | 1.486 | 0.59 | 0.5 | 94 | 78.6 | 1 | 24.967 | 31.5917 | 302.31 | 0.64 | 0.36 | 0.24
1.486 | 1.487 | 0.55 | 0.47 | 93.5 | 78.6 | 1 | 24.967 | 31.5917 | 302.31 | 0.64 | 0.36 | 0.24
1.487 | 1.488 | 0.52 | 0.44 | 91.3 | 78.6 | 1 | 24.967 | 31.5917 | 302.31 | 0.64 | 0.36 | 0.24
1.488 | 1.489 | 0.53 | 0.45 | 91 | 78.6 | 1 | 24.967 | 31.5917 | 302.31 | 0.64 | 0.36 | 0.24
1.489 | 1.49 | 0.56 | 0.48 | 92.7 | 78.6 | 1 | 24.967 | 31.5917 | 302.31 | 0.64 | 0.36 | 0.24
1.49 | 1.491 | 0.62 | 0.53 | 93 | 78.6 | 1 | 24.967 | 31.5917 | 302.31 | 0.64 | 0.36 | 0.24
1.491 | 1.492 | 0.92 | 0.78 | 92 | 78.6 | 1 | 24.967 | 31.5917 | 302.31 | 0.64 | 0.36 | 0.24
1.492 | 1.493 | 1.2 | 1.02 | 90.5 | 78.6 | 1 | 24.967 | 31.5917 | 302.31 | 0.64 | 0.36 | 0.24
1.493 | 1.494 | 0.05 | 0.04 | 89.7 | 73.7 | 1 | 24.967 | 31.5917 | 302.31 | 0.64 | 0.36 | 0.24
1.494 | 1.495 | 0.05 | 0.04 | 91.5 | 73.7 | 1 | 24.967 | 31.5917 | 302.31 | 0.64 | 0.36 | 0.24
1.495 | 1.496 | 0.05 | 0.04 | 92 | 73.7 | 1 | 24.967 | 31.5917 | 302.31 | 0.64 | 0.36 | 0.24
1.496 | 1.497 | 1.2 | 1.02 | 90.5 | 73.7 | 1 | 24.967 | 31.5917 | 302.31 | 0.64 | 0.36 | 0.24
1.497 | 1.498 | 1.2 | 1.02 | 89.7 | 73.7 | 1 | 24.967 | 31.5917 | 302.31 | 0.64 | 0.36 | 0.24
1.498 | 1.499 | 1.12 | 0.95 | 90.5 | 73.7 | 1 | 24.967 | 31.5917 | 302.31 | 0.64 | 0.36 | 0.24
1.499 | 1.5 | 0.76 | 0.65 | 90.3 | 73.7 | 1 | 24.967 | 31.5917 | 302.31 | 0.64 | 0.36 | 0.24
1.5 | 1.501 | 0.59 | 0.5 | 89.5 | 73.7 | 1 | 24.967 | 31.5917 | 302.31 | 0.64 | 0.36 | 0.24
1.501 | 1.502 | 0.53 | 0.45 | 89.3 | 73.7 | 1 | 24.967 | 31.5917 | 302.31 | 0.64 | 0.36 | 0.24
1.502 | 1.503 | 0.53 | 0.45 | 89 | 73.7 | 1 | 24.967 | 31.5917 | 302.31 | 0.64 | 0.36 | 0.24
1.503 | 1.504 | 0.58 | 0.49 | 89 | 73.7 | 1 | 24.967 | 31.5917 | 302.31 | 0.64 | 0.36 | 0.24
1.504 | 1.505 | 0.72 | 0.61 | 89 | 73.3 | 1 | 24.9672 | 31.5918 | 302.23 | 0.64 | 0.36 | 0.24
1.505 | 1.506 | 1.07 | 0.91 | 88.7 | 73.3 | 1 | 24.9672 | 31.5918 | 302.23 | 0.64 | 0.36 | 0.24
1.506 | 1.507 | 1.2 | 1.02 | 88 | 73.3 | 1 | 24.9672 | 31.5918 | 302.23 | 0.64 | 0.36 | 0.24
1.507 | 1.508 | 0.05 | 0.04 | 88 | 73.3 | 1 | 24.9672 | 31.5918 | 302.23 | 0.64 | 0.36 | 0.24
1.508 | 1.509 | 0.05 | 0.04 | 88 | 73.3 | 1 | 24.9672 | 31.5918 | 302.23 | 0.64 | 0.36 | 0.24
1.509 | 1.51 | 0.05 | 0.04 | 87.3 | 73.3 | 1 | 24.9672 | 31.5918 | 302.23 | 0.64 | 0.36 | 0.24
1.51 | 1.511 | 0.05 | 0.04 | 86 | 73.3 | 1 | 24.9672 | 31.5918 | 302.23 | 0.64 | 0.36 | 0.24
1.511 | 1.512 | 0.05 | 0.04 | 86.7 | 73.3 | 1 | 24.9672 | 31.5918 | 302.23 | 0.64 | 0.36 | 0.24
1.512 | 1.513 | 0.05 | 0.04 | 87 | 73.3 | 1 | 24.9672 | 31.5918 | 302.23 | 0.64 | 0.36 | 0.24
1.513 | 1.514 | 0.05 | 0.04 | 85.7 | 73.3 | 1 | 24.9672 | 31.5918 | 302.23 | 0.64 | 0.36 | 0.24
1.514 | 1.515 | 0.05 | 0.04 | 85 | 73.3 | 1 | 24.9672 | 31.5918 | 302.23 | 0.64 | 0.36 | 0.24
1.515 | 1.516 | 0.05 | 0.04 | 85.3 | 73.3 | 1 | 24.9672 | 31.5918 | 302.23 | 0.64 | 0.36 | 0.24
1.516 | 1.517 | 0.63 | 0.54 | 84 | 73.3 | 1 | 24.9672 | 31.5918 | 302.23 | 0.64 | 0.36 | 0.24
1.517 | 1.518 | 1.2 | 1.02 | 85 | 73.3 | 1 | 24.9672 | 31.5918 | 302.23 | 0.64 | 0.36 | 0.24
1.518 | 1.519 | 1.2 | 1.02 | 85 | 73.3 | 1 | 24.9672 | 31.5918 | 302.23 | 0.64 | 0.36 | 0.24
1.519 | 1.52 | 1.16 | 0.99 | 83 | 73.3 | 1.1 | 24.9672 | 31.5918 | 302.23 | 0.64 | 0.36 | 0.24
1.52 | 1.521 | 1.14 | 0.97 | 82 | 71.9 | 1.1 | 24.9672 | 31.5918 | 302.23 | 0.64 | 0.36 | 0.24
1.521 | 1.522 | 1.2 | 1.02 | 83.3 | 71.9 | 1 | 24.9672 | 31.5918 | 302.23 | 0.64 | 0.36 | 0.24
1.522 | 1.523 | 1.2 | 1.02 | 83.5 | 71.9 | 1 | 24.9672 | 31.5918 | 302.23 | 0.64 | 0.36 | 0.24
1.523 | 1.524 | 1.2 | 1.02 | 81 | 71.9 | 1.1 | 24.9672 | 31.5918 | 302.23 | 0.64 | 0.36 | 0.24
1.524 | 1.525 | 0.63 | 0.54 | 80 | 71.9 | 1.1 | 24.9672 | 31.5918 | 302.23 | 0.64 | 0.36 | 0.24
1.525 | 1.526 | 0.05 | 0.04 | 82 | 71.9 | 1.1 | 24.9672 | 31.5918 | 302.23 | 0.64 | 0.36 | 0.24
1.526 | 1.527 | 0.63 | 0.54 | 81 | 71.9 | 1.1 | 24.9672 | 31.5918 | 302.23 | 0.64 | 0.36 | 0.24
1.527 | 1.528 | 1.2 | 1.02 | 80.3 | 71.9 | 1.1 | 24.9673 | 31.5919 | 302.09 | 0.64 | 0.36 | 0.24
1.528 | 1.529 | 1.2 | 1.02 | 79.5 | 71.9 | 1.1 | 24.9673 | 31.5919 | 302.09 | 0.64 | 0.36 | 0.24
1.529 | 1.53 | 1.2 | 1.02 | 80 | 71.9 | 1.1 | 24.9673 | 31.5919 | 302.09 | 0.64 | 0.36 | 0.24
1.53 | 1.531 | 1.2 | 1.02 | 80 | 71.9 | 1.1 | 24.9673 | 31.5919 | 302.09 | 0.64 | 0.36 | 0.24
1.531 | 1.532 | 1.2 | 1.02 | 79.7 | 71.6 | 1.1 | 24.9673 | 31.5919 | 302.09 | 0.64 | 0.36 | 0.24
1.532 | 1.533 | 0.05 | 0.04 | 78.5 | 71.6 | 1.1 | 24.9673 | 31.5919 | 302.09 | 0.64 | 0.36 | 0.24
1.533 | 1.534 | 0.05 | 0.04 | 78.3 | 71.6 | 1.1 | 24.9673 | 31.5919 | 302.09 | 0.64 | 0.36 | 0.24
1.534 | 1.535 | 0.05 | 0.04 | 78.5 | 71.6 | 1.1 | 24.9673 | 31.5919 | 302.09 | 0.64 | 0.36 | 0.24
1.535 | 1.536 | 1.14 | 0.97 | 77.3 | 71.6 | 1.1 | 24.9673 | 31.5919 | 302.09 | 0.64 | 0.36 | 0.24
1.536 | 1.537 | 0.77 | 0.65 | 77 | 71.6 | 1.1 | 24.9673 | 31.5919 | 302.09 | 0.64 | 0.36 | 0.24
1.537 | 1.538 | 0.65 | 0.55 | 77 | 71.6 | 1.1 | 24.9673 | 31.5919 | 302.09 | 0.64 | 0.36 | 0.24
1.538 | 1.539 | 0.69 | 0.59 | 76 | 71.6 | 1.1 | 24.9673 | 31.5919 | 302.09 | 0.64 | 0.36 | 0.24
1.539 | 1.54 | 0.99 | 0.84 | 76 | 71.6 | 1.1 | 24.9673 | 31.5919 | 302.09 | 0.64 | 0.36 | 0.24
1.54 | 1.541 | 1.2 | 1.02 | 76 | 71.6 | 1.1 | 24.9673 | 31.5919 | 302.09 | 0.64 | 0.36 | 0.24
1.541 | 1.542 | 0.82 | 0.7 | 75 | 72.3 | 1.2 | 24.9673 | 31.5919 | 302.09 | 0.64 | 0.36 | 0.24
1.542 | 1.543 | 0.05 | 0.04 | 74.5 | 72.3 | 1.2 | 24.9673 | 31.5919 | 302.09 | 0.64 | 0.36 | 0.24
1.543 | 1.544 | 0.05 | 0.04 | 74.7 | 72.3 | 1.2 | 24.9673 | 31.5919 | 302.09 | 0.64 | 0.36 | 0.24
1.544 | 1.545 | 0.05 | 0.04 | 74 | 72.3 | 1.2 | 24.9673 | 31.5919 | 302.09 | 0.64 | 0.36 | 0.24
1.545 | 1.546 | 0.05 | 0.04 | 73 | 72.3 | 1.2 | 24.9673 | 31.5919 | 302.09 | 0.64 | 0.36 | 0.24
1.546 | 1.547 | 0.05 | 0.04 | 73.5 | 72.3 | 1.2 | 24.9673 | 31.5919 | 302.09 | 0.64 | 0.36 | 0.24
1.547 | 1.548 | 0.05 | 0.04 | 72.3 | 72.3 | 1.2 | 24.9673 | 31.5919 | 302.09 | 0.64 | 0.36 | 0.24
1.548 | 1.549 | 0.05 | 0.04 | 71.5 | 72.3 | 1.2 | 24.9673 | 31.5919 | 302.09 | 0.64 | 0.36 | 0.24
1.549 | 1.55 | 0.05 | 0.04 | 72 | 72.3 | 1.2 | 24.9673 | 31.5919 | 302.09 | 0.64 | 0.36 | 0.24
1.55 | 1.551 | 0.05 | 0.04 | 71 | 72.3 | 1.2 | 24.9673 | 31.5919 | 302.09 | 0.64 | 0.36 | 0.24
1.551 | 1.552 | 0.05 | 0.04 | 70 | 71.2 | 1.2 | 24.9675 | 31.592 | 302.09 | 0.64 | 0.36 | 0.24
1.552 | 1.553 | 0.05 | 0.04 | 70 | 71.2 | 1.2 | 24.9675 | 31.592 | 302.09 | 0.64 | 0.36 | 0.24
1.553 | 1.554 | 0.05 | 0.04 | 69.3 | 71.2 | 1.2 | 24.9675 | 31.592 | 302.09 | 0.64 | 0.36 | 0.24
1.554 | 1.555 | 0.05 | 0.04 | 69.5 | 71.2 | 1.2 | 24.9675 | 31.592 | 302.09 | 0.64 | 0.36 | 0.24
1.555 | 1.556 | 0.05 | 0.04 | 68.7 | 71.2 | 1.2 | 24.9675 | 31.592 | 302.09 | 0.64 | 0.36 | 0.24
1.556 | 1.557 | 0.05 | 0.04 | 68.5 | 71.2 | 1.2 | 24.9675 | 31.592 | 302.09 | 0.64 | 0.36 | 0.24
1.557 | 1.558 | 0.05 | 0.04 | 67.7 | 71.2 | 1.3 | 24.9675 | 31.592 | 302.09 | 0.64 | 0.36 | 0.24
1.558 | 1.559 | 0.05 | 0.04 | 67 | 71.2 | 1.3 | 24.9675 | 31.592 | 302.09 | 0.64 | 0.36 | 0.24
1.559 | 1.56 | 0.05 | 0.04 | 66.7 | 71.2 | 1.3 | 24.9675 | 31.592 | 302.09 | 0.64 | 0.36 | 0.24
1.56 | 1.561 | 0.05 | 0.04 | 66 | 71.2 | 1.3 | 24.9675 | 31.592 | 302.09 | 0.64 | 0.36 | 0.24
1.561 | 1.562 | 0.05 | 0.04 | 66 | 71.2 | 1.3 | 24.9675 | 31.592 | 302.09 | 0.64 | 0.36 | 0.24
1.562 | 1.563 | 0.05 | 0.04 | 65.5 | 71.2 | 1.3 | 24.9675 | 31.592 | 302.09 | 0.64 | 0.36 | 0.24
1.563 | 1.564 | 0.05 | 0.04 | 65 | 66.3 | 1.2 | 24.9675 | 31.592 | 302.09 | 0.64 | 0.36 | 0.24
1.564 | 1.565 | 0.05 | 0.04 | 64.5 | 66.3 | 1.2 | 24.9675 | 31.592 | 302.09 | 0.64 | 0.36 | 0.24
1.565 | 1.566 | 1.2 | 1.02 | 64 | 66.3 | 1.2 | 24.9675 | 31.592 | 302.09 | 0.64 | 0.36 | 0.24
1.566 | 1.567 | 1.2 | 1.02 | 64 | 66.3 | 1.2 | 24.9675 | 31.592 | 302.09 | 0.64 | 0.36 | 0.24
1.567 | 1.568 | 1.2 | 1.02 | 63 | 66.3 | 1.3 | 24.9675 | 31.592 | 302.09 | 0.64 | 0.36 | 0.24
1.568 | 1.569 | 1.2 | 1.02 | 62.5 | 66.3 | 1.3 | 24.9677 | 31.5921 | 302.15 | 0.64 | 0.36 | 0.24
1.569 | 1.57 | 0.05 | 0.04 | 62 | 66.3 | 1.3 | 24.9677 | 31.5921 | 302.15 | 0.64 | 0.36 | 0.24
1.57 | 1.571 | 0.05 | 0.04 | 61 | 66.3 | 1.3 | 24.9677 | 31.5921 | 302.15 | 0.64 | 0.36 | 0.24
1.571 | 1.572 | 0.05 | 0.04 | 60.7 | 67.2 | 1.3 | 24.9677 | 31.5921 | 302.15 | 0.64 | 0.36 | 0.24
1.572 | 1.573 | 0.05 | 0.04 | 60 | 67.2 | 1.3 | 24.9677 | 31.5921 | 302.15 | 0.64 | 0.36 | 0.24
1.573 | 1.574 | 0.82 | 0.7 | 60 | 67.2 | 1.3 | 24.9677 | 31.5921 | 302.15 | 0.64 | 0.36 | 0.24
1.574 | 1.575 | 1.2 | 1.02 | 59 | 67.2 | 1.4 | 24.9677 | 31.5921 | 302.15 | 0.64 | 0.36 | 0.24
1.575 | 1.576 | 1.2 | 1.02 | 58.7 | 67.2 | 1.4 | 24.9677 | 31.5921 | 302.15 | 0.64 | 0.36 | 0.24
1.576 | 1.577 | 1.2 | 1.02 | 57.5 | 67.2 | 1.4 | 24.9677 | 31.5921 | 302.15 | 0.64 | 0.36 | 0.24
1.577 | 1.578 | 0.43 | 0.37 | 57.7 | 67.2 | 1.4 | 24.9677 | 31.5921 | 302.15 | 0.64 | 0.36 | 0.24
1.578 | 1.579 | 1.2 | 1.02 | 57 | 67.2 | 1.4 | 24.9677 | 31.5921 | 302.15 | 0.64 | 0.36 | 0.24
1.579 | 1.58 | 1.2 | 1.02 | 56.3 | 67.2 | 1.4 | 24.9677 | 31.5921 | 302.15 | 0.64 | 0.36 | 0.24
1.58 | 1.581 | 1.2 | 1.02 | 56 | 67.2 | 1.4 | 24.9677 | 31.5921 | 302.15 | 0.64 | 0.36 | 0.24
1.581 | 1.582 | 0.05 | 0.04 | 55 | 60.5 | 1.3 | 24.9677 | 31.5921 | 302.15 | 0.64 | 0.36 | 0.24
1.582 | 1.583 | 1.2 | 1.02 | 55 | 60.5 | 1.3 | 24.9677 | 31.5921 | 302.15 | 0.64 | 0.36 | 0.24
1.583 | 1.584 | 1.2 | 1.02 | 54 | 60.5 | 1.3 | 24.9677 | 31.5921 | 302.15 | 0.64 | 0.36 | 0.24
1.584 | 1.585 | 0.05 | 0.04 | 54 | 60.5 | 1.3 | 24.9678 | 31.5921 | 302.24 | 0.64 | 0.36 | 0.24
1.585 | 1.586 | 0.05 | 0.04 | 53 | 60.5 | 1.4 | 24.9678 | 31.5921 | 302.24 | 0.64 | 0.36 | 0.24
1.586 | 1.587 | 0.63 | 0.54 | 53 | 60.5 | 1.4 | 24.9678 | 31.5921 | 302.24 | 0.64 | 0.36 | 0.24
1.587 | 1.588 | 1.2 | 1.02 | 52 | 60.5 | 1.4 | 24.9678 | 31.5921 | 302.24 | 0.64 | 0.36 | 0.24
1.588 | 1.589 | 1.2 | 1.02 | 51.5 | 24.3 | 0.6 | 24.9678 | 31.5921 | 302.24 | 0.64 | 0.36 | 0.24
1.589 | 1.59 | 1.2 | 1.02 | 51 | 24.3 | 0.6 | 24.9678 | 31.5921 | 302.24 | 0.64 | 0.36 | 0.24
1.59 | 1.591 | 1.2 | 1.02 | 50.5 | 24.3 | 0.6 | 24.9678 | 31.5921 | 302.24 | 0.64 | 0.36 | 0.24
1.591 | 1.592 | 0.82 | 0.7 | 50 | 24.3 | 0.6 | 24.9678 | 31.5921 | 302.24 | 0.64 | 0.36 | 0.24
1.592 | 1.593 | 0.05 | 0.04 | 49.5 | 24.3 | 0.6 | 24.9678 | 31.5921 | 302.24 | 0.64 | 0.36 | 0.24
1.593 | 1.594 | 0.43 | 0.37 | 49.3 | 24.3 | 0.6 | 24.9678 | 31.5921 | 302.24 | 0.64 | 0.36 | 0.24
1.594 | 1.595 | 0.63 | 0.54 | 48 | 24.3 | 0.6 | 24.9678 | 31.5921 | 302.24 | 0.64 | 0.36 | 0.24
1.595 | 1.596 | 0.05 | 0.04 | 48 | 18.4 | 0.5 | 24.9678 | 31.5921 | 302.24 | 0.64 | 0.36 | 0.24
1.596 | 1.597 | 0.63 | 0.54 | 47.5 | 18.4 | 0.5 | 24.9678 | 31.5921 | 302.24 | 0.64 | 0.36 | 0.24
1.597 | 1.598 | 0.05 | 0.04 | 47 | 18.4 | 0.5 | 24.9679 | 31.5922 | 302.4 | 0.64 | 0.36 | 0.24
1.598 | 1.599 | 0.05 | 0.04 | 46 | 18.4 | 0.5 | 24.9679 | 31.5922 | 302.4 | 0.64 | 0.36 | 0.24
1.599 | 1.6 | 0.82 | 0.7 | 46 | 18.4 | 0.5 | 24.9679 | 31.5922 | 302.4 | 0.64 | 0.36 | 0.24
1.6 | 1.601 | 1.2 | 1.02 | 45.5 | 18.4 | 0.5 | 24.9679 | 31.5922 | 302.4 | 0.64 | 0.36 | 0.24
1.601 | 1.602 | 1.2 | 1.02 | 45 | 16.6 | 0.4 | 24.9679 | 31.5922 | 302.4 | 0.64 | 0.36 | 0.24
1.602 | 1.603 | 1.2 | 1.02 | 44 | 16.6 | 0.5 | 24.9679 | 31.5922 | 302.4 | 0.64 | 0.36 | 0.24
1.603 | 1.604 | 1.2 | 1.02 | 43.7 | 16.6 | 0.5 | 24.9679 | 31.5922 | 302.4 | 0.64 | 0.36 | 0.24
1.604 | 1.605 | 1.2 | 1.02 | 43 | 16.6 | 0.5 | 24.9679 | 31.5922 | 302.4 | 0.64 | 0.36 | 0.24
1.605 | 1.606 | 0.82 | 0.7 | 42.3 | 16.6 | 0.5 | 24.9679 | 31.5922 | 302.4 | 0.64 | 0.36 | 0.24
1.606 | 1.607 | 1.2 | 1.02 | 41.5 | 16.6 | 0.5 | 24.9679 | 31.5922 | 302.4 | 0.64 | 0.36 | 0.24
1.607 | 1.608 | 0.43 | 0.37 | 41 | 15.2 | 0.4 | 24.9679 | 31.5922 | 302.4 | 0.64 | 0.36 | 0.24
1.608 | 1.609 | 1.2 | 1.02 | 40 | 15.2 | 0.5 | 24.9679 | 31.5922 | 302.4 | 0.64 | 0.36 | 0.24
1.609 | 1.61 | 1.2 | 1.02 | 39.7 | 15.2 | 0.5 | 24.9679 | 31.5922 | 302.4 | 0.64 | 0.36 | 0.24
1.61 | 1.611 | 1.2 | 1.02 | 39 | 15.2 | 0.5 | 24.9679 | 31.5922 | 302.4 | 0.64 | 0.36 | 0.24
1.611 | 1.612 | 1.2 | 1.02 | 38 | 15.2 | 0.5 | 24.968 | 31.5922 | 302.52 | 0.64 | 0.36 | 0.24
1.612 | 1.613 | 1.2 | 1.02 | 37.5 | 12.9 | 0.4 | 24.968 | 31.5922 | 302.52 | 0.64 | 0.36 | 0.24
1.613 | 1.614 | 0.82 | 0.7 | 37 | 12.9 | 0.4 | 24.968 | 31.5922 | 302.52 | 0.64 | 0.36 | 0.24
1.614 | 1.615 | 1.2 | 1.02 | 36 | 12.9 | 0.4 | 24.968 | 31.5922 | 302.52 | 0.64 | 0.36 | 0.24
1.615 | 1.616 | 1.2 | 1.02 | 35.3 | 12.9 | 0.4 | 24.968 | 31.5922 | 302.52 | 0.64 | 0.36 | 0.24
1.616 | 1.617 | 1.2 | 1.02 | 34.5 | 12.9 | 0.4 | 24.968 | 31.5922 | 302.52 | 0.64 | 0.36 | 0.24
1.617 | 1.618 | 1.2 | 1.02 | 33.3 | 12.9 | 0.5 | 24.968 | 31.5922 | 302.52 | 0.64 | 0.36 | 0.24
1.618 | 1.619 | 0.63 | 0.54 | 32.5 | 13.3 | 0.5 | 24.968 | 31.5922 | 302.52 | 0.64 | 0.36 | 0.24
1.619 | 1.62 | 0.82 | 0.7 | 31.7 | 13.3 | 0.5 | 24.968 | 31.5922 | 302.52 | 0.64 | 0.36 | 0.24
1.62 | 1.621 | 1.2 | 1.02 | 31 | 13.3 | 0.5 | 24.9681 | 31.5923 | 302.58 | 0.64 | 0.36 | 0.24
1.621 | 1.622 | 1.2 | 1.02 | 30 | 13.3 | 0.5 | 24.9681 | 31.5923 | 302.58 | 0.64 | 0.36 | 0.24
1.622 | 1.623 | 1.2 | 1.02 | 29 | 13.3 | 0.6 | 24.9681 | 31.5923 | 302.58 | 0.64 | 0.36 | 0.24
1.623 | 1.624 | 0.43 | 0.37 | 28 | 7.9 | 0.3 | 24.9681 | 31.5923 | 302.58 | 0.64 | 0.36 | 0.24
1.624 | 1.625 | 1.2 | 1.02 | 27.5 | 7.9 | 0.3 | 24.9681 | 31.5923 | 302.58 | 0.64 | 0.36 | 0.24
1.625 | 1.626 | 1.2 | 1.02 | 26.7 | 7.9 | 0.4 | 24.9681 | 31.5923 | 302.58 | 0.64 | 0.36 | 0.24
1.626 | 1.627 | 1.2 | 1.02 | 26 | 8.9 | 0.4 | 24.9681 | 31.5923 | 302.58 | 0.64 | 0.36 | 0.24
1.627 | 1.628 | 0.05 | 0.04 | 24.7 | 8.9 | 0.4 | 24.9682 | 31.5923 | 302.65 | 0.64 | 0.36 | 0.24
1.628 | 1.629 | 1.2 | 1.02 | 24 | 8.9 | 0.4 | 24.9682 | 31.5923 | 302.65 | 0.64 | 0.36 | 0.24
1.629 | 1.63 | 0.43 | 0.37 | 22.7 | 12.5 | 0.7 | 24.9682 | 31.5923 | 302.65 | 0.64 | 0.36 | 0.24
1.63 | 1.631 | 0.05 | 0.04 | 21.5 | 12.5 | 0.7 | 24.9682 | 31.5923 | 302.65 | 0.64 | 0.36 | 0.24
1.631 | 1.632 | 0.43 | 0.37 | 20 | 12.5 | 0.8 | 24.9682 | 31.5923 | 302.65 | 0.64 | 0.36 | 0.24
1.632 | 1.633 | 0.63 | 0.54 | 19 | 12.7 | 0.8 | 24.9682 | 31.5923 | 302.65 | 0.64 | 0.36 | 0.24
1.633 | 1.634 | 0.05 | 0.04 | 17.3 | 12.7 | 0.9 | 24.9682 | 31.5923 | 302.65 | 0.64 | 0.36 | 0.24
1.634 | 1.635 | 0.63 | 0.54 | 16 | 12.7 | 1 | 24.9682 | 31.5923 | 302.73 | 0.64 | 0.36 | 0.24
1.635 | 1.636 | 0.43 | 0.37 | 14 | 7.6 | 0.7 | 24.9682 | 31.5923 | 302.73 | 0.64 | 0.36 | 0.24
1.636 | 1.637 | 0.63 | 0.54 | 11.5 | 7.6 | 0.8 | 24.9682 | 31.5923 | 302.73 | 0.64 | 0.36 | 0.24
1.637 | 1.638 | 0.82 | 0.7 | 9.7 | 7.8 | 1 | 24.9683 | 31.5924 | 302.77 | 0.64 | 0.36 | 0.24
1.638 | 1.639 | 0.63 | 0.54 | 3.5 | 9.8 | 3.4 | 24.9683 | 31.5924 | 302.77 | 0.64 | 0.36 | 0.24

## 17-35 8m@95_Av10m
km_From | km_To | Gripnumber (GN) Av(10m) | Side Force Coefficient (SFC) Av(10m) | Speed (km/h) Av(10m) | FlowRate (l/min) Av(10m) | Water Film (mm) Av(10m) | Lat (degrees) | Lon (degrees) | Elevation (m) | Design level (new surface) | Maintenance level | Minimum level
0 | 0.01 | 0.688 | 0.584 | 12.8 | 23.7 | 1.38 | 24.9547 | 31.5856 | 316.27 | 0.64 | 0.36 | 0.24
0.01 | 0.02 | 0.722 | 0.613 | 27.64 | 16.45 | 0.71 | 24.9548 | 31.5856 | 316.11 | 0.64 | 0.36 | 0.24
0.02 | 0.03 | 0.669 | 0.57 | 37.4 | 16.99 | 0.54 | 24.9548 | 31.5857 | 315.92 | 0.64 | 0.36 | 0.24
0.03 | 0.04 | 0.639 | 0.544 | 44.97 | 22.05 | 0.59 | 24.9549 | 31.5857 | 315.69 | 0.64 | 0.36 | 0.24
0.04 | 0.05 | 0.578 | 0.489 | 50.46 | 36.74 | 0.88 | 24.955 | 31.5858 | 315.41 | 0.64 | 0.36 | 0.24
0.05 | 0.06 | 0.569 | 0.483 | 54.88 | 43.6 | 0.97 | 24.955 | 31.5858 | 315.41 | 0.64 | 0.36 | 0.24
0.06 | 0.07 | 0.561 | 0.477 | 58.2 | 43.02 | 0.9 | 24.9552 | 31.5858 | 315.15 | 0.64 | 0.36 | 0.24
0.07 | 0.08 | 0.599 | 0.51 | 61.71 | 43.29 | 0.82 | 24.9553 | 31.5859 | 314.83 | 0.64 | 0.36 | 0.24
0.08 | 0.09 | 0.746 | 0.633 | 65.1 | 44.15 | 0.8 | 24.9553 | 31.5859 | 314.83 | 0.64 | 0.36 | 0.24
0.09 | 0.1 | 0.628 | 0.536 | 68.26 | 45.88 | 0.8 | 24.9553 | 31.5859 | 314.83 | 0.64 | 0.36 | 0.24
0.1 | 0.11 | 0.556 | 0.472 | 71.18 | 47.86 | 0.8 | 24.9554 | 31.586 | 314.44 | 0.64 | 0.36 | 0.24
0.11 | 0.12 | 0.531 | 0.451 | 73.6 | 52.88 | 0.88 | 24.9556 | 31.5861 | 314.05 | 0.64 | 0.36 | 0.24
0.12 | 0.13 | 0.615 | 0.523 | 76.1 | 60.92 | 0.95 | 24.9556 | 31.5861 | 314.05 | 0.64 | 0.36 | 0.24
0.13 | 0.14 | 0.585 | 0.497 | 78.34 | 62.54 | 0.96 | 24.9556 | 31.5861 | 314.05 | 0.64 | 0.36 | 0.24
0.14 | 0.15 | 0.503 | 0.429 | 80.35 | 62 | 0.9 | 24.9558 | 31.5861 | 313.62 | 0.64 | 0.36 | 0.24
0.15 | 0.16 | 0.521 | 0.443 | 82.2 | 65 | 0.96 | 24.9558 | 31.5861 | 313.62 | 0.64 | 0.36 | 0.24
0.16 | 0.17 | 0.594 | 0.503 | 84.08 | 60.23 | 0.85 | 24.956 | 31.5862 | 313.15 | 0.64 | 0.36 | 0.24
0.17 | 0.18 | 0.524 | 0.446 | 85.62 | 64.02 | 0.88 | 24.956 | 31.5862 | 313.15 | 0.64 | 0.36 | 0.24
0.18 | 0.19 | 0.571 | 0.486 | 87.64 | 66 | 0.9 | 24.9562 | 31.5863 | 312.66 | 0.64 | 0.36 | 0.24
0.19 | 0.2 | 0.493 | 0.422 | 88.79 | 66.47 | 0.9 | 24.9562 | 31.5863 | 312.66 | 0.64 | 0.36 | 0.24
0.2 | 0.21 | 0.509 | 0.434 | 90.51 | 65.3 | 0.9 | 24.9562 | 31.5863 | 312.66 | 0.64 | 0.36 | 0.24
0.21 | 0.22 | 0.48 | 0.41 | 92.17 | 74.75 | 0.99 | 24.9564 | 31.5864 | 312.14 | 0.64 | 0.36 | 0.24
0.22 | 0.23 | 0.597 | 0.509 | 92.15 | 76.22 | 1 | 24.9564 | 31.5864 | 312.14 | 0.64 | 0.36 | 0.24
0.23 | 0.24 | 0.661 | 0.563 | 92.58 | 76.5 | 1 | 24.9566 | 31.5865 | 311.64 | 0.64 | 0.36 | 0.24
0.24 | 0.25 | 0.702 | 0.598 | 93.78 | 74.61 | 0.94 | 24.9566 | 31.5865 | 311.64 | 0.64 | 0.36 | 0.24
0.25 | 0.26 | 0.765 | 0.651 | 93.97 | 74.89 | 0.97 | 24.9566 | 31.5865 | 311.64 | 0.64 | 0.36 | 0.24
0.26 | 0.27 | 0.697 | 0.592 | 94.19 | 74.9 | 0.96 | 24.9568 | 31.5866 | 311.08 | 0.64 | 0.36 | 0.24
0.27 | 0.28 | 0.612 | 0.52 | 94.06 | 75.22 | 0.96 | 24.9568 | 31.5866 | 311.08 | 0.64 | 0.36 | 0.24
0.28 | 0.29 | 0.61 | 0.518 | 94.19 | 77.7 | 1 | 24.9568 | 31.5866 | 311.08 | 0.64 | 0.36 | 0.24
0.29 | 0.3 | 0.569 | 0.482 | 93.8 | 77.8 | 1 | 24.957 | 31.5868 | 310.74 | 0.64 | 0.36 | 0.24
0.3 | 0.31 | 0.622 | 0.529 | 94.16 | 77.63 | 1 | 24.957 | 31.5868 | 310.74 | 0.64 | 0.36 | 0.24
0.31 | 0.32 | 0.777 | 0.66 | 94.38 | 77 | 1 | 24.9573 | 31.5869 | 310.45 | 0.64 | 0.36 | 0.24
0.32 | 0.33 | 0.773 | 0.659 | 94.39 | 77.4 | 1 | 24.9573 | 31.5869 | 310.45 | 0.64 | 0.36 | 0.24
0.33 | 0.34 | 0.789 | 0.671 | 93.67 | 77.26 | 1 | 24.9573 | 31.5869 | 310.45 | 0.64 | 0.36 | 0.24
0.34 | 0.35 | 0.846 | 0.72 | 94 | 77.25 | 1 | 24.9575 | 31.587 | 310.1 | 0.64 | 0.36 | 0.24
0.35 | 0.36 | 0.571 | 0.487 | 94.03 | 77.7 | 1 | 24.9575 | 31.587 | 310.1 | 0.64 | 0.36 | 0.24
0.36 | 0.37 | 0.541 | 0.46 | 94.1 | 77.62 | 1 | 24.9575 | 31.587 | 310.1 | 0.64 | 0.36 | 0.24
0.37 | 0.38 | 0.536 | 0.456 | 93.62 | 77.6 | 1 | 24.9577 | 31.5871 | 309.88 | 0.64 | 0.36 | 0.24
0.38 | 0.39 | 0.621 | 0.53 | 93.63 | 77.6 | 1 | 24.9577 | 31.5871 | 309.88 | 0.64 | 0.36 | 0.24
0.39 | 0.4 | 0.55 | 0.469 | 94.2 | 78.95 | 1 | 24.9579 | 31.5872 | 309.62 | 0.64 | 0.36 | 0.24
0.4 | 0.41 | 0.617 | 0.524 | 93.71 | 78.61 | 1 | 24.9579 | 31.5872 | 309.62 | 0.64 | 0.36 | 0.24
0.41 | 0.42 | 0.731 | 0.621 | 94.3 | 77.76 | 1 | 24.9579 | 31.5872 | 309.62 | 0.64 | 0.36 | 0.24
0.42 | 0.43 | 0.809 | 0.687 | 94.19 | 76.88 | 1 | 24.9581 | 31.5873 | 309.45 | 0.64 | 0.36 | 0.24
0.43 | 0.44 | 0.601 | 0.512 | 93.93 | 77.6 | 1 | 24.9581 | 31.5873 | 309.45 | 0.64 | 0.36 | 0.24
0.44 | 0.45 | 0.503 | 0.427 | 93.62 | 77.33 | 1 | 24.9583 | 31.5874 | 309.27 | 0.64 | 0.36 | 0.24
0.45 | 0.46 | 0.486 | 0.413 | 93.82 | 77.42 | 1 | 24.9583 | 31.5874 | 309.27 | 0.64 | 0.36 | 0.24
0.46 | 0.47 | 0.454 | 0.386 | 94.15 | 77.7 | 1 | 24.9583 | 31.5874 | 309.27 | 0.64 | 0.36 | 0.24
0.47 | 0.48 | 0.434 | 0.369 | 94.06 | 78 | 1 | 24.9586 | 31.5875 | 309.01 | 0.64 | 0.36 | 0.24
0.48 | 0.49 | 0.44 | 0.373 | 94.17 | 78.27 | 1 | 24.9586 | 31.5875 | 309.01 | 0.64 | 0.36 | 0.24
0.49 | 0.5 | 0.516 | 0.44 | 94.21 | 78.56 | 1 | 24.9588 | 31.5876 | 308.81 | 0.64 | 0.36 | 0.24
0.5 | 0.51 | 0.663 | 0.565 | 94.1 | 75.5 | 0.99 | 24.9588 | 31.5876 | 308.81 | 0.64 | 0.36 | 0.24
0.51 | 0.52 | 0.657 | 0.559 | 94.08 | 78.83 | 1 | 24.9588 | 31.5876 | 308.81 | 0.64 | 0.36 | 0.24
0.52 | 0.53 | 0.557 | 0.475 | 93.9 | 78 | 1 | 24.959 | 31.5877 | 308.74 | 0.64 | 0.36 | 0.24
0.53 | 0.54 | 0.752 | 0.639 | 94.36 | 77.2 | 1 | 24.959 | 31.5877 | 308.74 | 0.64 | 0.36 | 0.24
0.54 | 0.55 | 0.481 | 0.408 | 94.25 | 77.2 | 1 | 24.959 | 31.5877 | 308.74 | 0.64 | 0.36 | 0.24
0.55 | 0.56 | 0.544 | 0.462 | 94.22 | 78.81 | 1 | 24.9592 | 31.5878 | 308.67 | 0.64 | 0.36 | 0.24
0.56 | 0.57 | 0.531 | 0.452 | 94.16 | 78.55 | 1 | 24.9592 | 31.5878 | 308.67 | 0.64 | 0.36 | 0.24
0.57 | 0.58 | 0.458 | 0.389 | 94.34 | 77.56 | 1 | 24.9595 | 31.588 | 308.59 | 0.64 | 0.36 | 0.24
0.58 | 0.59 | 0.55 | 0.468 | 94.29 | 77.4 | 1 | 24.9595 | 31.588 | 308.59 | 0.64 | 0.36 | 0.24
0.59 | 0.6 | 0.614 | 0.522 | 94.3 | 78 | 1 | 24.9595 | 31.588 | 308.59 | 0.64 | 0.36 | 0.24
0.6 | 0.61 | 0.477 | 0.406 | 94.19 | 78.21 | 1 | 24.9597 | 31.5881 | 308.55 | 0.64 | 0.36 | 0.24
0.61 | 0.62 | 0.433 | 0.369 | 94.25 | 78.2 | 1 | 24.9597 | 31.5881 | 308.55 | 0.64 | 0.36 | 0.24
0.62 | 0.63 | 0.419 | 0.357 | 94.38 | 78.1 | 1 | 24.9597 | 31.5881 | 308.55 | 0.64 | 0.36 | 0.24
0.63 | 0.64 | 0.584 | 0.498 | 94.11 | 77.38 | 1 | 24.9599 | 31.5882 | 308.58 | 0.64 | 0.36 | 0.24
0.64 | 0.65 | 0.695 | 0.591 | 94.16 | 77.95 | 1 | 24.9599 | 31.5882 | 308.58 | 0.64 | 0.36 | 0.24
0.65 | 0.66 | 0.685 | 0.583 | 94.63 | 78.07 | 1 | 24.9601 | 31.5883 | 308.59 | 0.64 | 0.36 | 0.24
0.66 | 0.67 | 0.568 | 0.483 | 96.14 | 76.6 | 0.97 | 24.9601 | 31.5883 | 308.59 | 0.64 | 0.36 | 0.24
0.67 | 0.68 | 0.632 | 0.537 | 94.77 | 76.78 | 1 | 24.9601 | 31.5883 | 308.59 | 0.64 | 0.36 | 0.24
0.68 | 0.69 | 0.572 | 0.486 | 94.43 | 76.48 | 0.99 | 24.9603 | 31.5884 | 308.59 | 0.64 | 0.36 | 0.24
0.69 | 0.7 | 0.669 | 0.569 | 94.3 | 75.9 | 0.98 | 24.9603 | 31.5884 | 308.59 | 0.64 | 0.36 | 0.24
0.7 | 0.71 | 0.619 | 0.527 | 96.31 | 79.5 | 0.99 | 24.9603 | 31.5884 | 308.59 | 0.64 | 0.36 | 0.24
0.71 | 0.72 | 0.667 | 0.566 | 94.9 | 79.1 | 1 | 24.9606 | 31.5885 | 308.64 | 0.64 | 0.36 | 0.24
0.72 | 0.73 | 0.74 | 0.63 | 94.65 | 78.8 | 1 | 24.9606 | 31.5885 | 308.64 | 0.64 | 0.36 | 0.24
0.73 | 0.74 | 0.695 | 0.592 | 95.1 | 78.6 | 1 | 24.9608 | 31.5886 | 308.75 | 0.64 | 0.36 | 0.24
0.74 | 0.75 | 0.64 | 0.545 | 95.91 | 77.72 | 0.99 | 24.9608 | 31.5886 | 308.75 | 0.64 | 0.36 | 0.24
0.75 | 0.76 | 0.872 | 0.743 | 95.26 | 78.6 | 0.98 | 24.9608 | 31.5886 | 308.75 | 0.64 | 0.36 | 0.24
0.76 | 0.77 | 0.717 | 0.61 | 96.92 | 79.56 | 0.98 | 24.961 | 31.5887 | 308.84 | 0.64 | 0.36 | 0.24
0.77 | 0.78 | 0.874 | 0.743 | 94.68 | 79 | 1 | 24.961 | 31.5887 | 308.84 | 0.64 | 0.36 | 0.24
0.78 | 0.79 | 0.84 | 0.713 | 95.56 | 78.5 | 1 | 24.9612 | 31.5888 | 308.93 | 0.64 | 0.36 | 0.24
0.79 | 0.8 | 0.845 | 0.719 | 95.16 | 79.55 | 1.01 | 24.9612 | 31.5888 | 308.93 | 0.64 | 0.36 | 0.24
0.8 | 0.81 | 0.566 | 0.481 | 94.59 | 81.67 | 1.03 | 24.9612 | 31.5888 | 308.93 | 0.64 | 0.36 | 0.24
0.81 | 0.82 | 0.698 | 0.595 | 96.94 | 78.7 | 0.98 | 24.9614 | 31.589 | 309.03 | 0.64 | 0.36 | 0.24
0.82 | 0.83 | 0.769 | 0.654 | 95.48 | 79.47 | 1 | 24.9614 | 31.589 | 309.03 | 0.64 | 0.36 | 0.24
0.83 | 0.84 | 0.623 | 0.53 | 94.92 | 79.45 | 1 | 24.9614 | 31.589 | 309.03 | 0.64 | 0.36 | 0.24
0.84 | 0.85 | 0.548 | 0.467 | 94.73 | 79.16 | 1 | 24.9616 | 31.5891 | 309.22 | 0.64 | 0.36 | 0.24
0.85 | 0.86 | 0.566 | 0.481 | 94.91 | 79.4 | 1 | 24.9616 | 31.5891 | 309.22 | 0.64 | 0.36 | 0.24
0.86 | 0.87 | 0.547 | 0.467 | 94.62 | 79.65 | 1 | 24.9619 | 31.5892 | 309.41 | 0.64 | 0.36 | 0.24
0.87 | 0.88 | 0.563 | 0.479 | 94.86 | 79.57 | 1 | 24.9619 | 31.5892 | 309.41 | 0.64 | 0.36 | 0.24
0.88 | 0.89 | 0.473 | 0.404 | 95 | 78.82 | 1 | 24.9619 | 31.5892 | 309.41 | 0.64 | 0.36 | 0.24
0.89 | 0.9 | 0.449 | 0.382 | 95.01 | 79 | 1 | 24.9621 | 31.5893 | 309.53 | 0.64 | 0.36 | 0.24
0.9 | 0.91 | 0.46 | 0.39 | 95.21 | 79.98 | 1 | 24.9621 | 31.5893 | 309.53 | 0.64 | 0.36 | 0.24
0.91 | 0.92 | 0.483 | 0.41 | 95.09 | 80.23 | 1 | 24.9621 | 31.5893 | 309.53 | 0.64 | 0.36 | 0.24
0.92 | 0.93 | 0.475 | 0.405 | 95.03 | 78.7 | 1 | 24.9623 | 31.5894 | 309.6 | 0.64 | 0.36 | 0.24
0.93 | 0.94 | 0.529 | 0.451 | 95.02 | 78.62 | 1 | 24.9623 | 31.5894 | 309.6 | 0.64 | 0.36 | 0.24
0.94 | 0.95 | 0.481 | 0.409 | 95.5 | 78.72 | 1 | 24.9625 | 31.5895 | 309.66 | 0.64 | 0.36 | 0.24
0.95 | 0.96 | 0.501 | 0.427 | 95.32 | 78.8 | 1 | 24.9625 | 31.5895 | 309.66 | 0.64 | 0.36 | 0.24
0.96 | 0.97 | 0.504 | 0.429 | 95.25 | 80.24 | 1 | 24.9625 | 31.5895 | 309.66 | 0.64 | 0.36 | 0.24
0.97 | 0.98 | 0.699 | 0.595 | 94.71 | 78.79 | 1 | 24.9627 | 31.5896 | 309.63 | 0.64 | 0.36 | 0.24
0.98 | 0.99 | 0.637 | 0.542 | 95.14 | 78.06 | 1 | 24.9627 | 31.5896 | 309.63 | 0.64 | 0.36 | 0.24
0.99 | 1 | 0.73 | 0.621 | 95.49 | 78.12 | 1 | 24.9627 | 31.5896 | 309.63 | 0.64 | 0.36 | 0.24
1 | 1.01 | 0.757 | 0.644 | 95.01 | 79.2 | 1 | 24.963 | 31.5897 | 309.66 | 0.64 | 0.36 | 0.24
1.01 | 1.02 | 0.578 | 0.491 | 95.37 | 79.44 | 1 | 24.963 | 31.5897 | 309.66 | 0.64 | 0.36 | 0.24
1.02 | 1.03 | 0.528 | 0.449 | 95.36 | 80 | 1 | 24.963 | 31.5897 | 309.66 | 0.64 | 0.36 | 0.24
1.03 | 1.04 | 0.477 | 0.406 | 95.58 | 80.4 | 1 | 24.9632 | 31.5898 | 309.58 | 0.64 | 0.36 | 0.24
1.04 | 1.05 | 0.479 | 0.409 | 95.48 | 79.28 | 1 | 24.9632 | 31.5898 | 309.58 | 0.64 | 0.36 | 0.24
1.05 | 1.06 | 0.479 | 0.409 | 95.55 | 79 | 1 | 24.9634 | 31.5899 | 309.36 | 0.64 | 0.36 | 0.24
1.06 | 1.07 | 0.463 | 0.393 | 95.64 | 79.08 | 1 | 24.9634 | 31.5899 | 309.36 | 0.64 | 0.36 | 0.24
1.07 | 1.08 | 0.464 | 0.394 | 95.66 | 79.4 | 1 | 24.9634 | 31.5899 | 309.36 | 0.64 | 0.36 | 0.24
1.08 | 1.09 | 0.478 | 0.408 | 95.9 | 79.58 | 1 | 24.9636 | 31.5901 | 308.97 | 0.64 | 0.36 | 0.24
1.09 | 1.1 | 0.476 | 0.406 | 95.92 | 79.38 | 1 | 24.9636 | 31.5901 | 308.97 | 0.64 | 0.36 | 0.24
1.1 | 1.11 | 0.529 | 0.449 | 95.77 | 78.5 | 1 | 24.9639 | 31.5902 | 308.48 | 0.64 | 0.36 | 0.24
1.11 | 1.12 | 0.603 | 0.513 | 95.76 | 78.68 | 1 | 24.9639 | 31.5902 | 308.48 | 0.64 | 0.36 | 0.24
1.12 | 1.13 | 0.503 | 0.429 | 95.73 | 79.4 | 1 | 24.9639 | 31.5902 | 308.48 | 0.64 | 0.36 | 0.24
1.13 | 1.14 | 0.486 | 0.416 | 95.67 | 79.7 | 1 | 24.9641 | 31.5903 | 307.96 | 0.64 | 0.36 | 0.24
1.14 | 1.15 | 0.497 | 0.424 | 95.88 | 77.27 | 1 | 24.9641 | 31.5903 | 307.96 | 0.64 | 0.36 | 0.24
1.15 | 1.16 | 0.499 | 0.425 | 95.65 | 77.84 | 1 | 24.9641 | 31.5903 | 307.96 | 0.64 | 0.36 | 0.24
1.16 | 1.17 | 0.526 | 0.446 | 95.36 | 78.44 | 1 | 24.9643 | 31.5904 | 307.46 | 0.64 | 0.36 | 0.24
1.17 | 1.18 | 0.506 | 0.43 | 95.54 | 79.54 | 1 | 24.9643 | 31.5904 | 307.46 | 0.64 | 0.36 | 0.24
1.18 | 1.19 | 0.534 | 0.454 | 95.65 | 82.5 | 1 | 24.9645 | 31.5905 | 306.86 | 0.64 | 0.36 | 0.24
1.19 | 1.2 | 0.657 | 0.558 | 95.38 | 79.44 | 1.01 | 24.9645 | 31.5905 | 306.86 | 0.64 | 0.36 | 0.24
1.2 | 1.21 | 0.569 | 0.485 | 95.28 | 78.89 | 1 | 24.9645 | 31.5905 | 306.86 | 0.64 | 0.36 | 0.24
1.21 | 1.22 | 0.509 | 0.432 | 95.15 | 78.4 | 1 | 24.9647 | 31.5906 | 306.34 | 0.64 | 0.36 | 0.24
1.22 | 1.23 | 0.525 | 0.445 | 95.33 | 78.31 | 1 | 24.9647 | 31.5906 | 306.34 | 0.64 | 0.36 | 0.24
1.23 | 1.24 | 0.526 | 0.448 | 94.89 | 78.78 | 1 | 24.9647 | 31.5906 | 306.34 | 0.64 | 0.36 | 0.24
1.24 | 1.25 | 0.554 | 0.473 | 94.97 | 79.9 | 1 | 24.965 | 31.5907 | 305.8 | 0.64 | 0.36 | 0.24
1.25 | 1.26 | 0.503 | 0.428 | 95.07 | 79.9 | 1 | 24.965 | 31.5907 | 305.8 | 0.64 | 0.36 | 0.24
1.26 | 1.27 | 0.511 | 0.436 | 95.07 | 79.69 | 1 | 24.9652 | 31.5908 | 305.25 | 0.64 | 0.36 | 0.24
1.27 | 1.28 | 0.495 | 0.425 | 94.82 | 79 | 1 | 24.9652 | 31.5908 | 305.25 | 0.64 | 0.36 | 0.24
1.28 | 1.29 | 0.514 | 0.437 | 95.02 | 78.6 | 1 | 24.9652 | 31.5908 | 305.25 | 0.64 | 0.36 | 0.24
1.29 | 1.3 | 0.599 | 0.51 | 94.4 | 79.4 | 1 | 24.9654 | 31.5909 | 304.73 | 0.64 | 0.36 | 0.24
1.3 | 1.31 | 0.699 | 0.595 | 94.87 | 78.2 | 1 | 24.9654 | 31.5909 | 304.73 | 0.64 | 0.36 | 0.24
1.31 | 1.32 | 0.656 | 0.559 | 94.7 | 78.71 | 1 | 24.9654 | 31.5909 | 304.73 | 0.64 | 0.36 | 0.24
1.32 | 1.33 | 0.512 | 0.436 | 94.75 | 79.9 | 1 | 24.9656 | 31.591 | 304.18 | 0.64 | 0.36 | 0.24
1.33 | 1.34 | 0.547 | 0.465 | 94.7 | 78.9 | 1 | 24.9656 | 31.591 | 304.18 | 0.64 | 0.36 | 0.24
1.34 | 1.35 | 0.499 | 0.425 | 94.73 | 78.82 | 1 | 24.9658 | 31.5911 | 303.73 | 0.64 | 0.36 | 0.24
1.35 | 1.36 | 0.484 | 0.414 | 94.47 | 78.48 | 1 | 24.9658 | 31.5911 | 303.73 | 0.64 | 0.36 | 0.24
1.36 | 1.37 | 0.476 | 0.406 | 94.52 | 75.6 | 1 | 24.9658 | 31.5911 | 303.73 | 0.64 | 0.36 | 0.24
1.37 | 1.38 | 0.49 | 0.419 | 94.35 | 77.2 | 1 | 24.9661 | 31.5913 | 303.33 | 0.64 | 0.36 | 0.24
1.38 | 1.39 | 0.52 | 0.444 | 94.52 | 77.95 | 1 | 24.9661 | 31.5913 | 303.33 | 0.64 | 0.36 | 0.24
1.39 | 1.4 | 0.513 | 0.436 | 94.43 | 78.6 | 1 | 24.9661 | 31.5913 | 303.33 | 0.64 | 0.36 | 0.24
1.4 | 1.41 | 0.489 | 0.416 | 94.11 | 79.3 | 1 | 24.9663 | 31.5914 | 302.91 | 0.64 | 0.36 | 0.24
1.41 | 1.42 | 0.46 | 0.393 | 94.48 | 80.44 | 1 | 24.9663 | 31.5914 | 302.91 | 0.64 | 0.36 | 0.24
1.42 | 1.43 | 0.432 | 0.367 | 94.08 | 80.2 | 1 | 24.9665 | 31.5915 | 302.6 | 0.64 | 0.36 | 0.24
1.43 | 1.44 | 0.485 | 0.412 | 94.14 | 78.6 | 1 | 24.9665 | 31.5915 | 302.6 | 0.64 | 0.36 | 0.24
1.44 | 1.45 | 0.572 | 0.486 | 93.94 | 77.7 | 1 | 24.9665 | 31.5915 | 302.6 | 0.64 | 0.36 | 0.24
1.45 | 1.46 | 0.466 | 0.398 | 93.86 | 79.86 | 1 | 24.9667 | 31.5916 | 302.48 | 0.64 | 0.36 | 0.24
1.46 | 1.47 | 0.431 | 0.368 | 94.07 | 80.1 | 1 | 24.9667 | 31.5916 | 302.48 | 0.64 | 0.36 | 0.24
1.47 | 1.48 | 0.44 | 0.374 | 94 | 80.1 | 1 | 24.9667 | 31.5916 | 302.48 | 0.64 | 0.36 | 0.24
1.48 | 1.49 | 0.539 | 0.459 | 93.17 | 78.6 | 1 | 24.967 | 31.5917 | 302.31 | 0.64 | 0.36 | 0.24
1.49 | 1.5 | 0.717 | 0.609 | 90.97 | 75.17 | 1 | 24.967 | 31.5917 | 302.31 | 0.64 | 0.36 | 0.24
1.5 | 1.51 | 0.537 | 0.455 | 88.58 | 73.46 | 1 | 24.9672 | 31.5918 | 302.23 | 0.64 | 0.36 | 0.24
1.51 | 1.52 | 0.449 | 0.381 | 85.27 | 73.3 | 1.01 | 24.9672 | 31.5918 | 302.23 | 0.64 | 0.36 | 0.24
1.52 | 1.53 | 0.965 | 0.821 | 81.26 | 71.9 | 1.08 | 24.9673 | 31.5919 | 302.09 | 0.64 | 0.36 | 0.24
1.53 | 1.54 | 0.679 | 0.576 | 77.83 | 71.63 | 1.1 | 24.9673 | 31.5919 | 302.09 | 0.64 | 0.36 | 0.24
1.54 | 1.55 | 0.242 | 0.204 | 73.65 | 72.23 | 1.19 | 24.9673 | 31.5919 | 302.09 | 0.64 | 0.36 | 0.24
1.55 | 1.56 | 0.05 | 0.04 | 68.84 | 71.31 | 1.23 | 24.9675 | 31.592 | 302.09 | 0.64 | 0.36 | 0.24
1.56 | 1.57 | 0.51 | 0.432 | 64.25 | 67.77 | 1.26 | 24.9677 | 31.5921 | 302.15 | 0.64 | 0.36 | 0.24
1.57 | 1.58 | 0.74 | 0.629 | 58.79 | 67.11 | 1.36 | 24.9677 | 31.5921 | 302.15 | 0.64 | 0.36 | 0.24
1.58 | 1.59 | 0.798 | 0.678 | 53.45 | 53.93 | 1.2 | 24.9678 | 31.5921 | 302.24 | 0.64 | 0.36 | 0.24
1.59 | 1.6 | 0.473 | 0.403 | 48.18 | 21.35 | 0.55 | 24.9679 | 31.5922 | 302.4 | 0.64 | 0.36 | 0.24
1.6 | 1.61 | 1.085 | 0.923 | 42.57 | 16.36 | 0.48 | 24.9679 | 31.5922 | 302.4 | 0.64 | 0.36 | 0.24
1.61 | 1.62 | 1.067 | 0.908 | 35.48 | 13.44 | 0.45 | 24.968 | 31.5922 | 302.52 | 0.64 | 0.36 | 0.24
1.62 | 1.63 | 0.931 | 0.792 | 26.96 | 10.28 | 0.45 | 24.9682 | 31.5923 | 302.65 | 0.64 | 0.36 | 0.24
1.63 | 1.639 | 0.47778 | 0.40889 | 14.7222 | 10.6556 | 1.1222 | 24.9683 | 31.5924 | 302.77 | 0.64 | 0.36 | 0.24

## 17-35 8m@95_Av100m
km_From | km_To | Gripnumber (GN) Av(100m) | Side Force Coefficient (SFC) Av(100m) | Speed (km/h) Av(100m) | FlowRate (l/min) Av(100m) | Water Film (mm) Av(100m) | Lat (degrees) | Lon (degrees) | Elevation (m) | Design level (new surface) | Maintenance level | Minimum level
0 | 0.1 | 0.6399 | 0.5439 | 48.142 | 33.587 | 0.839 | 24.9553 | 31.5859 | 314.83 | 0.64 | 0.36 | 0.24
0.1 | 0.2 | 0.5493 | 0.4672 | 80.79 | 60.792 | 0.898 | 24.9562 | 31.5863 | 312.66 | 0.64 | 0.36 | 0.24
0.2 | 0.3 | 0.6202 | 0.5277 | 93.14 | 74.789 | 0.972 | 24.957 | 31.5868 | 310.74 | 0.64 | 0.36 | 0.24
0.3 | 0.4 | 0.6626 | 0.5641 | 94.018 | 77.601 | 1 | 24.9579 | 31.5872 | 309.62 | 0.64 | 0.36 | 0.24
0.4 | 0.5 | 0.5591 | 0.4752 | 94.016 | 77.813 | 1 | 24.9588 | 31.5876 | 308.81 | 0.64 | 0.36 | 0.24
0.5 | 0.6 | 0.5807 | 0.4939 | 94.2 | 77.705 | 0.999 | 24.9595 | 31.588 | 308.59 | 0.64 | 0.36 | 0.24
0.6 | 0.7 | 0.5734 | 0.4879 | 94.536 | 77.367 | 0.994 | 24.9603 | 31.5884 | 308.59 | 0.64 | 0.36 | 0.24
0.7 | 0.8 | 0.7509 | 0.6388 | 95.445 | 78.893 | 0.995 | 24.9612 | 31.5888 | 308.93 | 0.64 | 0.36 | 0.24
0.8 | 0.9 | 0.5802 | 0.494 | 95.106 | 79.489 | 1.001 | 24.9621 | 31.5893 | 309.53 | 0.64 | 0.36 | 0.24
0.9 | 1 | 0.5499 | 0.4679 | 95.176 | 79.026 | 1 | 24.9627 | 31.5896 | 309.63 | 0.64 | 0.36 | 0.24
1 | 1.1 | 0.5179 | 0.4409 | 95.547 | 79.476 | 1 | 24.9636 | 31.5901 | 308.97 | 0.64 | 0.36 | 0.24
1.1 | 1.2 | 0.534 | 0.4544 | 95.639 | 79.131 | 1.001 | 24.9645 | 31.5905 | 306.86 | 0.64 | 0.36 | 0.24
1.2 | 1.3 | 0.5305 | 0.4519 | 95 | 79.087 | 1 | 24.9654 | 31.5909 | 304.73 | 0.64 | 0.36 | 0.24
1.3 | 1.4 | 0.5396 | 0.4599 | 94.604 | 78.236 | 1 | 24.9661 | 31.5913 | 303.33 | 0.64 | 0.36 | 0.24
1.4 | 1.5 | 0.5031 | 0.4282 | 93.682 | 79.007 | 1 | 24.967 | 31.5917 | 302.31 | 0.64 | 0.36 | 0.24
1.5 | 1.6 | 0.5443 | 0.4619 | 70.01 | 64.399 | 1.098 | 24.9679 | 31.5922 | 302.4 | 0.64 | 0.36 | 0.24
1.6 | 1.639 | 0.90077 | 0.76692 | 30.3231 | 12.7359 | 0.61282 | 24.9683 | 31.5924 | 302.77 | 0.64 | 0.36 | 0.24

## 17-35 8m@95_MAv100m
km_From | km_To | Gripnumber (GN) MAv(100m) | Side Force Coefficient (SFC) MAv(100m) | Speed (km/h) MAv(100m) | FlowRate (l/min) MAv(100m) | Water Film (mm) MAv(100m) | Lat (degrees) | Lon (degrees) | Elevation (m) | Design level (new surface) | Maintenance level | Minimum level
0 | 0.001 | 0.78 | 0.66 | 0 | 49.4 | 0 | 24.9547 | 31.5856 | 316.42 | 0.64 | 0.36 | 0.24
0.001 | 0.002 | 0.77 | 0.655 | 0 | 39.15 | 0 | 24.9547 | 31.5856 | 316.41 | 0.64 | 0.36 | 0.24
0.002 | 0.003 | 0.75 | 0.63667 | 2.8333 | 35.7333 | 1.3667 | 24.9547 | 31.5856 | 316.41 | 0.64 | 0.36 | 0.24
0.003 | 0.004 | 0.735 | 0.625 | 4.95 | 31.75 | 1.55 | 24.9547 | 31.5856 | 316.37 | 0.64 | 0.36 | 0.24
0.004 | 0.005 | 0.73 | 0.62 | 6.66 | 29.36 | 1.6 | 24.9547 | 31.5856 | 316.37 | 0.64 | 0.36 | 0.24
0.005 | 0.006 | 0.72167 | 0.61333 | 8.2167 | 27.9333 | 1.6 | 24.9547 | 31.5856 | 316.37 | 0.64 | 0.36 | 0.24
0.006 | 0.007 | 0.71429 | 0.60714 | 9.5429 | 26.9143 | 1.5714 | 24.9547 | 31.5856 | 316.37 | 0.64 | 0.36 | 0.24
0.007 | 0.008 | 0.705 | 0.59875 | 10.725 | 25.575 | 1.5 | 24.9547 | 31.5856 | 316.27 | 0.64 | 0.36 | 0.24
0.008 | 0.009 | 0.69111 | 0.58667 | 11.8111 | 24.5333 | 1.4333 | 24.9547 | 31.5856 | 316.27 | 0.64 | 0.36 | 0.24
0.009 | 0.01 | 0.688 | 0.584 | 12.8 | 23.7 | 1.38 | 24.9547 | 31.5856 | 316.27 | 0.64 | 0.36 | 0.24
0.01 | 0.011 | 0.69364 | 0.58909 | 13.7273 | 23.0182 | 1.3273 | 24.9547 | 31.5856 | 316.27 | 0.64 | 0.36 | 0.24
0.011 | 0.012 | 0.69583 | 0.59083 | 14.6083 | 22.45 | 1.2833 | 24.9547 | 31.5856 | 316.27 | 0.64 | 0.36 | 0.24
0.012 | 0.013 | 0.69846 | 0.59308 | 15.4462 | 21.9692 | 1.2462 | 24.9547 | 31.5856 | 316.27 | 0.64 | 0.36 | 0.24
0.013 | 0.014 | 0.69929 | 0.59357 | 16.2214 | 21.5571 | 1.2071 | 24.9547 | 31.5856 | 316.27 | 0.64 | 0.36 | 0.24
0.014 | 0.015 | 0.704 | 0.59733 | 16.94 | 21.22 | 1.1733 | 24.9548 | 31.5856 | 316.11 | 0.64 | 0.36 | 0.24
0.015 | 0.016 | 0.70625 | 0.59937 | 17.6125 | 20.925 | 1.1438 | 24.9548 | 31.5856 | 316.11 | 0.64 | 0.36 | 0.24
0.016 | 0.017 | 0.70706 | 0.6 | 18.2824 | 20.6647 | 1.1176 | 24.9548 | 31.5856 | 316.11 | 0.64 | 0.36 | 0.24
0.017 | 0.018 | 0.70611 | 0.59944 | 18.95 | 20.4333 | 1.0944 | 24.9548 | 31.5856 | 316.11 | 0.64 | 0.36 | 0.24
0.018 | 0.019 | 0.70684 | 0.6 | 19.5842 | 20.2263 | 1.0684 | 24.9548 | 31.5856 | 316.11 | 0.64 | 0.36 | 0.24
0.019 | 0.02 | 0.705 | 0.5985 | 20.22 | 20.075 | 1.045 | 24.9548 | 31.5856 | 316.11 | 0.64 | 0.36 | 0.24
0.02 | 0.021 | 0.70286 | 0.59667 | 20.8286 | 19.9381 | 1.0238 | 24.9548 | 31.5856 | 316.11 | 0.64 | 0.36 | 0.24
0.021 | 0.022 | 0.70136 | 0.59545 | 21.4409 | 19.8136 | 1.0045 | 24.9548 | 31.5856 | 316.11 | 0.64 | 0.36 | 0.24
0.022 | 0.023 | 0.70043 | 0.59478 | 22.0522 | 19.7 | 0.98696 | 24.9548 | 31.5857 | 315.92 | 0.64 | 0.36 | 0.24
0.023 | 0.024 | 0.69958 | 0.59417 | 22.6333 | 19.5958 | 0.97083 | 24.9548 | 31.5857 | 315.92 | 0.64 | 0.36 | 0.24
0.024 | 0.025 | 0.6984 | 0.5932 | 23.208 | 19.488 | 0.952 | 24.9548 | 31.5857 | 315.92 | 0.64 | 0.36 | 0.24
0.025 | 0.026 | 0.69769 | 0.59269 | 23.7769 | 19.3885 | 0.93462 | 24.9548 | 31.5857 | 315.92 | 0.64 | 0.36 | 0.24
0.026 | 0.027 | 0.69519 | 0.59074 | 24.3407 | 19.2963 | 0.91852 | 24.9548 | 31.5857 | 315.92 | 0.64 | 0.36 | 0.24
0.027 | 0.028 | 0.69464 | 0.59036 | 24.8893 | 19.2107 | 0.90357 | 24.9548 | 31.5857 | 315.92 | 0.64 | 0.36 | 0.24
0.028 | 0.029 | 0.69379 | 0.58966 | 25.4276 | 19.131 | 0.88966 | 24.9548 | 31.5857 | 315.92 | 0.64 | 0.36 | 0.24
0.029 | 0.03 | 0.693 | 0.589 | 25.9467 | 19.0467 | 0.87667 | 24.9548 | 31.5857 | 315.92 | 0.64 | 0.36 | 0.24
0.03 | 0.031 | 0.69258 | 0.58871 | 26.4645 | 18.9677 | 0.86452 | 24.9548 | 31.5857 | 315.92 | 0.64 | 0.36 | 0.24
0.031 | 0.032 | 0.69125 | 0.5875 | 26.9594 | 18.8938 | 0.85313 | 24.9548 | 31.5857 | 315.92 | 0.64 | 0.36 | 0.24
0.032 | 0.033 | 0.6897 | 0.58606 | 27.4455 | 18.8242 | 0.84242 | 24.9548 | 31.5857 | 315.92 | 0.64 | 0.36 | 0.24
0.033 | 0.034 | 0.68794 | 0.58471 | 27.9324 | 18.7588 | 0.83235 | 24.9549 | 31.5857 | 315.69 | 0.64 | 0.36 | 0.24
0.034 | 0.035 | 0.68571 | 0.58286 | 28.4057 | 18.6971 | 0.82 | 24.9549 | 31.5857 | 315.69 | 0.64 | 0.36 | 0.24
0.035 | 0.036 | 0.68333 | 0.58083 | 28.8861 | 18.9417 | 0.81667 | 24.9549 | 31.5857 | 315.69 | 0.64 | 0.36 | 0.24
0.036 | 0.037 | 0.68189 | 0.57973 | 29.3486 | 19.173 | 0.81351 | 24.9549 | 31.5857 | 315.69 | 0.64 | 0.36 | 0.24
0.037 | 0.038 | 0.68158 | 0.57947 | 29.8132 | 19.3921 | 0.81053 | 24.9549 | 31.5857 | 315.69 | 0.64 | 0.36 | 0.24
0.038 | 0.039 | 0.68103 | 0.57897 | 30.2667 | 19.6 | 0.80769 | 24.9549 | 31.5857 | 315.69 | 0.64 | 0.36 | 0.24
0.039 | 0.04 | 0.6795 | 0.57775 | 30.7025 | 19.7975 | 0.805 | 24.9549 | 31.5857 | 315.69 | 0.64 | 0.36 | 0.24
0.04 | 0.041 | 0.67732 | 0.57585 | 31.1244 | 19.9854 | 0.80244 | 24.9549 | 31.5857 | 315.69 | 0.64 | 0.36 | 0.24
0.041 | 0.042 | 0.675 | 0.57381 | 31.55 | 20.1643 | 0.8 | 24.9549 | 31.5857 | 315.69 | 0.64 | 0.36 | 0.24
0.042 | 0.043 | 0.67256 | 0.57163 | 31.9674 | 20.3349 | 0.79767 | 24.9549 | 31.5857 | 315.69 | 0.64 | 0.36 | 0.24
0.043 | 0.044 | 0.67068 | 0.57 | 32.3704 | 20.4977 | 0.79545 | 24.9549 | 31.5857 | 315.69 | 0.64 | 0.36 | 0.24
0.044 | 0.045 | 0.66867 | 0.56822 | 32.7622 | 20.9956 | 0.8 | 24.9549 | 31.5857 | 315.69 | 0.64 | 0.36 | 0.24
0.045 | 0.046 | 0.66652 | 0.5663 | 33.1587 | 21.4717 | 0.80435 | 24.9549 | 31.5857 | 315.69 | 0.64 | 0.36 | 0.24
0.046 | 0.047 | 0.66447 | 0.56447 | 33.5383 | 21.9277 | 0.80851 | 24.9549 | 31.5857 | 315.69 | 0.64 | 0.36 | 0.24
0.047 | 0.048 | 0.66292 | 0.56312 | 33.9167 | 22.3646 | 0.8125 | 24.9549 | 31.5857 | 315.69 | 0.64 | 0.36 | 0.24
0.048 | 0.049 | 0.66082 | 0.56143 | 34.2857 | 22.7837 | 0.81633 | 24.955 | 31.5858 | 315.41 | 0.64 | 0.36 | 0.24
0.049 | 0.05 | 0.6592 | 0.56 | 34.654 | 23.186 | 0.82 | 24.955 | 31.5858 | 315.41 | 0.64 | 0.36 | 0.24
0.05 | 0.051 | 0.65784 | 0.55882 | 35.0137 | 23.5725 | 0.82353 | 24.955 | 31.5858 | 315.41 | 0.64 | 0.36 | 0.24
0.051 | 0.052 | 0.65615 | 0.55731 | 35.3731 | 23.9635 | 0.82692 | 24.955 | 31.5858 | 315.41 | 0.64 | 0.36 | 0.24
0.052 | 0.053 | 0.65434 | 0.55585 | 35.7245 | 24.3396 | 0.83019 | 24.955 | 31.5858 | 315.41 | 0.64 | 0.36 | 0.24
0.053 | 0.054 | 0.65315 | 0.55481 | 36.0685 | 24.7019 | 0.83333 | 24.955 | 31.5858 | 315.41 | 0.64 | 0.36 | 0.24
0.054 | 0.055 | 0.65164 | 0.55345 | 36.4127 | 25.0509 | 0.83636 | 24.955 | 31.5858 | 315.41 | 0.64 | 0.36 | 0.24
0.055 | 0.056 | 0.65036 | 0.55232 | 36.7446 | 25.3875 | 0.83929 | 24.955 | 31.5858 | 315.41 | 0.64 | 0.36 | 0.24
0.056 | 0.057 | 0.64895 | 0.55105 | 37.0825 | 25.7123 | 0.84035 | 24.955 | 31.5858 | 315.41 | 0.64 | 0.36 | 0.24
0.057 | 0.058 | 0.64741 | 0.54983 | 37.3965 | 26.0259 | 0.8431 | 24.955 | 31.5858 | 315.41 | 0.64 | 0.36 | 0.24
0.058 | 0.059 | 0.64576 | 0.54847 | 37.7203 | 26.3119 | 0.84407 | 24.955 | 31.5858 | 315.41 | 0.64 | 0.36 | 0.24
0.059 | 0.06 | 0.64417 | 0.54717 | 38.025 | 26.5883 | 0.845 | 24.955 | 31.5858 | 315.41 | 0.64 | 0.36 | 0.24
0.06 | 0.061 | 0.64262 | 0.5459 | 38.3361 | 26.8557 | 0.8459 | 24.955 | 31.5858 | 315.41 | 0.64 | 0.36 | 0.24
0.061 | 0.062 | 0.64081 | 0.54435 | 38.6371 | 27.1145 | 0.84677 | 24.955 | 31.5858 | 315.41 | 0.64 | 0.36 | 0.24
0.062 | 0.063 | 0.63921 | 0.54302 | 38.9365 | 27.3651 | 0.84762 | 24.955 | 31.5858 | 315.41 | 0.64 | 0.36 | 0.24
0.063 | 0.064 | 0.63797 | 0.54203 | 39.2344 | 27.6078 | 0.84844 | 24.9552 | 31.5858 | 315.15 | 0.64 | 0.36 | 0.24
0.064 | 0.065 | 0.63723 | 0.54138 | 39.5231 | 27.8431 | 0.84923 | 24.9552 | 31.5858 | 315.15 | 0.64 | 0.36 | 0.24
0.065 | 0.066 | 0.63636 | 0.54061 | 39.803 | 28.0712 | 0.85 | 24.9552 | 31.5858 | 315.15 | 0.64 | 0.36 | 0.24
0.066 | 0.067 | 0.63537 | 0.5397 | 40.0821 | 28.297 | 0.85075 | 24.9552 | 31.5858 | 315.15 | 0.64 | 0.36 | 0.24
0.067 | 0.068 | 0.63426 | 0.53882 | 40.3603 | 28.5162 | 0.85147 | 24.9552 | 31.5858 | 315.15 | 0.64 | 0.36 | 0.24
0.068 | 0.069 | 0.63333 | 0.53797 | 40.6304 | 28.729 | 0.85217 | 24.9552 | 31.5858 | 315.15 | 0.64 | 0.36 | 0.24
0.069 | 0.07 | 0.63229 | 0.53714 | 40.9071 | 28.9357 | 0.85286 | 24.9552 | 31.5858 | 315.15 | 0.64 | 0.36 | 0.24
0.07 | 0.071 | 0.63127 | 0.53634 | 41.1761 | 29.1366 | 0.85352 | 24.9552 | 31.5858 | 315.15 | 0.64 | 0.36 | 0.24
0.071 | 0.072 | 0.63028 | 0.53556 | 41.4417 | 29.3319 | 0.85417 | 24.9552 | 31.5858 | 315.15 | 0.64 | 0.36 | 0.24
0.072 | 0.073 | 0.62932 | 0.53479 | 41.7096 | 29.5219 | 0.85343 | 24.9552 | 31.5858 | 315.15 | 0.64 | 0.36 | 0.24
0.073 | 0.074 | 0.62878 | 0.53432 | 41.9743 | 29.7068 | 0.8527 | 24.9552 | 31.5858 | 315.15 | 0.64 | 0.36 | 0.24
0.074 | 0.075 | 0.6288 | 0.5344 | 42.2347 | 29.8867 | 0.852 | 24.9552 | 31.5858 | 315.15 | 0.64 | 0.36 | 0.24
0.075 | 0.076 | 0.62921 | 0.53474 | 42.4947 | 30.0618 | 0.85132 | 24.9552 | 31.5858 | 315.15 | 0.64 | 0.36 | 0.24
0.076 | 0.077 | 0.62935 | 0.53481 | 42.7481 | 30.2325 | 0.85065 | 24.9552 | 31.5858 | 315.15 | 0.64 | 0.36 | 0.24
0.077 | 0.078 | 0.62897 | 0.53449 | 42.9987 | 30.4026 | 0.85 | 24.9552 | 31.5858 | 315.15 | 0.64 | 0.36 | 0.24
0.078 | 0.079 | 0.62823 | 0.5338 | 43.2519 | 30.5684 | 0.84937 | 24.9552 | 31.5858 | 315.15 | 0.64 | 0.36 | 0.24
0.079 | 0.08 | 0.62813 | 0.53375 | 43.5075 | 30.73 | 0.84875 | 24.9553 | 31.5859 | 314.83 | 0.64 | 0.36 | 0.24
0.08 | 0.081 | 0.62926 | 0.53469 | 43.7605 | 30.8877 | 0.84815 | 24.9553 | 31.5859 | 314.83 | 0.64 | 0.36 | 0.24
0.081 | 0.082 | 0.63098 | 0.5361 | 44.0073 | 31.0415 | 0.84756 | 24.9553 | 31.5859 | 314.83 | 0.64 | 0.36 | 0.24
0.082 | 0.083 | 0.63313 | 0.53795 | 44.2482 | 31.1916 | 0.84699 | 24.9553 | 31.5859 | 314.83 | 0.64 | 0.36 | 0.24
0.083 | 0.084 | 0.63536 | 0.53988 | 44.4917 | 31.3381 | 0.84643 | 24.9553 | 31.5859 | 314.83 | 0.64 | 0.36 | 0.24
0.084 | 0.085 | 0.63694 | 0.54118 | 44.7329 | 31.4812 | 0.84588 | 24.9553 | 31.5859 | 314.83 | 0.64 | 0.36 | 0.24
0.085 | 0.086 | 0.63814 | 0.54221 | 44.9686 | 31.636 | 0.84535 | 24.9553 | 31.5859 | 314.83 | 0.64 | 0.36 | 0.24
0.086 | 0.087 | 0.63908 | 0.54299 | 45.2103 | 31.7874 | 0.84483 | 24.9553 | 31.5859 | 314.83 | 0.64 | 0.36 | 0.24
0.087 | 0.088 | 0.63989 | 0.54364 | 45.4386 | 31.9352 | 0.84432 | 24.9553 | 31.5859 | 314.83 | 0.64 | 0.36 | 0.24
0.088 | 0.089 | 0.64079 | 0.54438 | 45.6697 | 32.0798 | 0.84382 | 24.9553 | 31.5859 | 314.83 | 0.64 | 0.36 | 0.24
0.089 | 0.09 | 0.64122 | 0.54478 | 45.9067 | 32.2211 | 0.84333 | 24.9553 | 31.5859 | 314.83 | 0.64 | 0.36 | 0.24
0.09 | 0.091 | 0.64154 | 0.54505 | 46.1385 | 32.3593 | 0.84286 | 24.9553 | 31.5859 | 314.83 | 0.64 | 0.36 | 0.24
0.091 | 0.092 | 0.64152 | 0.545 | 46.3652 | 32.4946 | 0.84239 | 24.9553 | 31.5859 | 314.83 | 0.64 | 0.36 | 0.24
0.092 | 0.093 | 0.64129 | 0.54484 | 46.5978 | 32.6269 | 0.84194 | 24.9553 | 31.5859 | 314.83 | 0.64 | 0.36 | 0.24
0.093 | 0.094 | 0.64106 | 0.54468 | 46.8255 | 32.7564 | 0.84149 | 24.9553 | 31.5859 | 314.83 | 0.64 | 0.36 | 0.24
0.094 | 0.095 | 0.64095 | 0.54463 | 47.0484 | 32.9021 | 0.84105 | 24.9553 | 31.5859 | 314.83 | 0.64 | 0.36 | 0.24
0.095 | 0.096 | 0.64073 | 0.54448 | 47.2698 | 33.0448 | 0.84063 | 24.9553 | 31.5859 | 314.83 | 0.64 | 0.36 | 0.24
0.096 | 0.097 | 0.64052 | 0.54433 | 47.4938 | 33.1845 | 0.84021 | 24.9553 | 31.5859 | 314.83 | 0.64 | 0.36 | 0.24
0.097 | 0.098 | 0.64031 | 0.54418 | 47.7133 | 33.3214 | 0.8398 | 24.9553 | 31.5859 | 314.83 | 0.64 | 0.36 | 0.24
0.098 | 0.099 | 0.6401 | 0.54404 | 47.9283 | 33.4556 | 0.83939 | 24.9553 | 31.5859 | 314.83 | 0.64 | 0.36 | 0.24
0.099 | 0.1 | 0.6399 | 0.5439 | 48.142 | 33.587 | 0.839 | 24.9553 | 31.5859 | 314.83 | 0.64 | 0.36 | 0.24
0.1 | 0.101 | 0.6382 | 0.5425 | 48.842 | 33.559 | 0.847 | 24.9554 | 31.586 | 314.44 | 0.64 | 0.36 | 0.24
0.101 | 0.102 | 0.6365 | 0.541 | 49.549 | 33.736 | 0.855 | 24.9554 | 31.586 | 314.44 | 0.64 | 0.36 | 0.24
0.102 | 0.103 | 0.6351 | 0.5398 | 50.169 | 33.913 | 0.822 | 24.9554 | 31.586 | 314.44 | 0.64 | 0.36 | 0.24
0.103 | 0.104 | 0.6337 | 0.5386 | 50.759 | 34.199 | 0.809 | 24.9554 | 31.586 | 314.44 | 0.64 | 0.36 | 0.24
0.104 | 0.105 | 0.6318 | 0.537 | 51.344 | 34.485 | 0.799 | 24.9554 | 31.586 | 314.44 | 0.64 | 0.36 | 0.24
0.105 | 0.106 | 0.6305 | 0.5359 | 51.894 | 34.761 | 0.791 | 24.9554 | 31.586 | 314.44 | 0.64 | 0.36 | 0.24
0.106 | 0.107 | 0.6296 | 0.5351 | 52.429 | 35.037 | 0.785 | 24.9554 | 31.586 | 314.44 | 0.64 | 0.36 | 0.24
0.107 | 0.108 | 0.6287 | 0.5344 | 52.959 | 35.359 | 0.783 | 24.9554 | 31.586 | 314.44 | 0.64 | 0.36 | 0.24
0.108 | 0.109 | 0.6281 | 0.5339 | 53.474 | 35.681 | 0.782 | 24.9554 | 31.586 | 314.44 | 0.64 | 0.36 | 0.24
0.109 | 0.11 | 0.6267 | 0.5327 | 53.98 | 36.003 | 0.781 | 24.9554 | 31.586 | 314.44 | 0.64 | 0.36 | 0.24
0.11 | 0.111 | 0.6244 | 0.5307 | 54.47 | 36.325 | 0.781 | 24.9554 | 31.586 | 314.44 | 0.64 | 0.36 | 0.24
0.111 | 0.112 | 0.6225 | 0.5291 | 54.957 | 36.647 | 0.781 | 24.9554 | 31.586 | 314.44 | 0.64 | 0.36 | 0.24
0.112 | 0.113 | 0.6205 | 0.5274 | 55.432 | 36.969 | 0.781 | 24.9554 | 31.586 | 314.44 | 0.64 | 0.36 | 0.24
0.113 | 0.114 | 0.6187 | 0.5259 | 55.899 | 37.291 | 0.782 | 24.9554 | 31.586 | 314.44 | 0.64 | 0.36 | 0.24
0.114 | 0.115 | 0.6163 | 0.5239 | 56.369 | 37.61 | 0.783 | 24.9554 | 31.586 | 314.44 | 0.64 | 0.36 | 0.24
0.115 | 0.116 | 0.6143 | 0.5222 | 56.832 | 37.929 | 0.784 | 24.9554 | 31.586 | 314.44 | 0.64 | 0.36 | 0.24
0.116 | 0.117 | 0.6125 | 0.5207 | 57.282 | 38.36 | 0.787 | 24.9554 | 31.586 | 314.44 | 0.64 | 0.36 | 0.24
0.117 | 0.118 | 0.6109 | 0.5193 | 57.722 | 38.791 | 0.79 | 24.9554 | 31.586 | 314.44 | 0.64 | 0.36 | 0.24
0.118 | 0.119 | 0.609 | 0.5177 | 58.152 | 39.222 | 0.794 | 24.9554 | 31.586 | 314.44 | 0.64 | 0.36 | 0.24
0.119 | 0.12 | 0.6076 | 0.5165 | 58.576 | 39.646 | 0.798 | 24.9556 | 31.5861 | 314.05 | 0.64 | 0.36 | 0.24
0.12 | 0.121 | 0.6064 | 0.5155 | 59.001 | 40.07 | 0.801 | 24.9556 | 31.5861 | 314.05 | 0.64 | 0.36 | 0.24
0.121 | 0.122 | 0.6053 | 0.5146 | 59.408 | 40.494 | 0.805 | 24.9556 | 31.5861 | 314.05 | 0.64 | 0.36 | 0.24
0.122 | 0.123 | 0.6042 | 0.5136 | 59.808 | 40.918 | 0.808 | 24.9556 | 31.5861 | 314.05 | 0.64 | 0.36 | 0.24
0.123 | 0.124 | 0.6032 | 0.5127 | 60.208 | 41.342 | 0.811 | 24.9556 | 31.5861 | 314.05 | 0.64 | 0.36 | 0.24
0.124 | 0.125 | 0.6028 | 0.5124 | 60.593 | 41.769 | 0.815 | 24.9556 | 31.5861 | 314.05 | 0.64 | 0.36 | 0.24
0.125 | 0.126 | 0.6028 | 0.5124 | 60.973 | 42.196 | 0.819 | 24.9556 | 31.5861 | 314.05 | 0.64 | 0.36 | 0.24
0.126 | 0.127 | 0.6032 | 0.5127 | 61.353 | 42.656 | 0.824 | 24.9556 | 31.5861 | 314.05 | 0.64 | 0.36 | 0.24
0.127 | 0.128 | 0.6029 | 0.5124 | 61.716 | 43.116 | 0.829 | 24.9556 | 31.5861 | 314.05 | 0.64 | 0.36 | 0.24
0.128 | 0.129 | 0.6026 | 0.5121 | 62.076 | 43.576 | 0.834 | 24.9556 | 31.5861 | 314.05 | 0.64 | 0.36 | 0.24
0.129 | 0.13 | 0.6022 | 0.5118 | 62.446 | 44.039 | 0.839 | 24.9556 | 31.5861 | 314.05 | 0.64 | 0.36 | 0.24
0.13 | 0.131 | 0.6017 | 0.5114 | 62.796 | 44.502 | 0.844 | 24.9556 | 31.5861 | 314.05 | 0.64 | 0.36 | 0.24
0.131 | 0.132 | 0.6015 | 0.5113 | 63.143 | 44.965 | 0.849 | 24.9556 | 31.5861 | 314.05 | 0.64 | 0.36 | 0.24
0.132 | 0.133 | 0.6011 | 0.511 | 63.498 | 45.428 | 0.854 | 24.9556 | 31.5861 | 314.05 | 0.64 | 0.36 | 0.24
0.133 | 0.134 | 0.6005 | 0.5104 | 63.835 | 45.891 | 0.859 | 24.9556 | 31.5861 | 314.05 | 0.64 | 0.36 | 0.24
0.134 | 0.135 | 0.6001 | 0.51 | 64.165 | 46.354 | 0.865 | 24.9556 | 31.5861 | 314.05 | 0.64 | 0.36 | 0.24
0.135 | 0.136 | 0.5998 | 0.5097 | 64.498 | 46.708 | 0.868 | 24.9556 | 31.5861 | 314.05 | 0.64 | 0.36 | 0.24
0.136 | 0.137 | 0.5991 | 0.5091 | 64.823 | 47.053 | 0.87 | 24.9556 | 31.5861 | 314.05 | 0.64 | 0.36 | 0.24
0.137 | 0.138 | 0.5982 | 0.5083 | 65.14 | 47.398 | 0.872 | 24.9556 | 31.5861 | 314.05 | 0.64 | 0.36 | 0.24
0.138 | 0.139 | 0.5974 | 0.5076 | 65.46 | 47.743 | 0.874 | 24.9556 | 31.5861 | 314.05 | 0.64 | 0.36 | 0.24
0.139 | 0.14 | 0.5968 | 0.5071 | 65.783 | 48.088 | 0.876 | 24.9556 | 31.5861 | 314.05 | 0.64 | 0.36 | 0.24
0.14 | 0.141 | 0.5962 | 0.5066 | 66.093 | 48.433 | 0.878 | 24.9558 | 31.5861 | 313.62 | 0.64 | 0.36 | 0.24
0.141 | 0.142 | 0.5956 | 0.5061 | 66.396 | 48.778 | 0.88 | 24.9558 | 31.5861 | 313.62 | 0.64 | 0.36 | 0.24
0.142 | 0.143 | 0.5949 | 0.5056 | 66.706 | 49.123 | 0.882 | 24.9558 | 31.5861 | 313.62 | 0.64 | 0.36 | 0.24
0.143 | 0.144 | 0.594 | 0.5049 | 67.009 | 49.468 | 0.884 | 24.9558 | 31.5861 | 313.62 | 0.64 | 0.36 | 0.24
0.144 | 0.145 | 0.5934 | 0.5044 | 67.309 | 49.659 | 0.883 | 24.9558 | 31.5861 | 313.62 | 0.64 | 0.36 | 0.24
0.145 | 0.146 | 0.5927 | 0.5039 | 67.609 | 49.85 | 0.882 | 24.9558 | 31.5861 | 313.62 | 0.64 | 0.36 | 0.24
0.146 | 0.147 | 0.5917 | 0.5031 | 67.904 | 50.041 | 0.881 | 24.9558 | 31.5861 | 313.62 | 0.64 | 0.36 | 0.24
0.147 | 0.148 | 0.5906 | 0.5022 | 68.194 | 50.232 | 0.88 | 24.9558 | 31.5861 | 313.62 | 0.64 | 0.36 | 0.24
0.148 | 0.149 | 0.59 | 0.5017 | 68.489 | 50.423 | 0.879 | 24.9558 | 31.5861 | 313.62 | 0.64 | 0.36 | 0.24
0.149 | 0.15 | 0.5893 | 0.5011 | 68.772 | 50.614 | 0.878 | 24.9558 | 31.5861 | 313.62 | 0.64 | 0.36 | 0.24
0.15 | 0.151 | 0.5884 | 0.5004 | 69.052 | 50.835 | 0.878 | 24.9558 | 31.5861 | 313.62 | 0.64 | 0.36 | 0.24
0.151 | 0.152 | 0.5874 | 0.4996 | 69.335 | 51.046 | 0.878 | 24.9558 | 31.5861 | 313.62 | 0.64 | 0.36 | 0.24
0.152 | 0.153 | 0.5862 | 0.4985 | 69.625 | 51.257 | 0.877 | 24.9558 | 31.5861 | 313.62 | 0.64 | 0.36 | 0.24
0.153 | 0.154 | 0.5848 | 0.4973 | 69.895 | 51.468 | 0.877 | 24.9558 | 31.5861 | 313.62 | 0.64 | 0.36 | 0.24
0.154 | 0.155 | 0.5844 | 0.497 | 70.16 | 51.679 | 0.877 | 24.9558 | 31.5861 | 313.62 | 0.64 | 0.36 | 0.24
0.155 | 0.156 | 0.5841 | 0.4968 | 70.447 | 51.89 | 0.876 | 24.9558 | 31.5861 | 313.62 | 0.64 | 0.36 | 0.24
0.156 | 0.157 | 0.584 | 0.4968 | 70.712 | 52.101 | 0.876 | 24.9558 | 31.5861 | 313.62 | 0.64 | 0.36 | 0.24
0.157 | 0.158 | 0.5842 | 0.4969 | 70.972 | 52.312 | 0.876 | 24.9558 | 31.5861 | 313.62 | 0.64 | 0.36 | 0.24
0.158 | 0.159 | 0.5844 | 0.497 | 71.227 | 52.533 | 0.877 | 24.9558 | 31.5861 | 313.62 | 0.64 | 0.36 | 0.24
0.159 | 0.16 | 0.5845 | 0.4971 | 71.504 | 52.754 | 0.877 | 24.9558 | 31.5861 | 313.62 | 0.64 | 0.36 | 0.24
0.16 | 0.161 | 0.5847 | 0.4972 | 71.764 | 52.975 | 0.877 | 24.9558 | 31.5861 | 313.62 | 0.64 | 0.36 | 0.24
0.161 | 0.162 | 0.586 | 0.4983 | 72.034 | 53.143 | 0.877 | 24.9558 | 31.5861 | 313.62 | 0.64 | 0.36 | 0.24
0.162 | 0.163 | 0.5878 | 0.4998 | 72.289 | 53.311 | 0.877 | 24.9558 | 31.5861 | 313.62 | 0.64 | 0.36 | 0.24
0.163 | 0.164 | 0.5888 | 0.5006 | 72.546 | 53.479 | 0.877 | 24.9558 | 31.5861 | 313.62 | 0.64 | 0.36 | 0.24
0.164 | 0.165 | 0.5888 | 0.5006 | 72.811 | 53.647 | 0.876 | 24.9558 | 31.5861 | 313.62 | 0.64 | 0.36 | 0.24
0.165 | 0.166 | 0.5884 | 0.5003 | 73.071 | 53.815 | 0.876 | 24.956 | 31.5862 | 313.15 | 0.64 | 0.36 | 0.24
0.166 | 0.167 | 0.5879 | 0.4999 | 73.331 | 53.98 | 0.875 | 24.956 | 31.5862 | 313.15 | 0.64 | 0.36 | 0.24
0.167 | 0.168 | 0.5877 | 0.4997 | 73.594 | 54.145 | 0.874 | 24.956 | 31.5862 | 313.15 | 0.64 | 0.36 | 0.24
0.168 | 0.169 | 0.5877 | 0.4997 | 73.849 | 54.31 | 0.873 | 24.956 | 31.5862 | 313.15 | 0.64 | 0.36 | 0.24
0.169 | 0.17 | 0.5878 | 0.4997 | 74.092 | 54.475 | 0.872 | 24.956 | 31.5862 | 313.15 | 0.64 | 0.36 | 0.24
0.17 | 0.171 | 0.5876 | 0.4995 | 74.342 | 54.64 | 0.871 | 24.956 | 31.5862 | 313.15 | 0.64 | 0.36 | 0.24
0.171 | 0.172 | 0.587 | 0.499 | 74.589 | 54.805 | 0.87 | 24.956 | 31.5862 | 313.15 | 0.64 | 0.36 | 0.24
0.172 | 0.173 | 0.5863 | 0.4984 | 74.824 | 55.024 | 0.871 | 24.956 | 31.5862 | 313.15 | 0.64 | 0.36 | 0.24
0.173 | 0.174 | 0.5854 | 0.4977 | 75.068 | 55.243 | 0.872 | 24.956 | 31.5862 | 313.15 | 0.64 | 0.36 | 0.24
0.174 | 0.175 | 0.5842 | 0.4966 | 75.313 | 55.462 | 0.873 | 24.956 | 31.5862 | 313.15 | 0.64 | 0.36 | 0.24
0.175 | 0.176 | 0.5829 | 0.4955 | 75.546 | 55.681 | 0.874 | 24.956 | 31.5862 | 313.15 | 0.64 | 0.36 | 0.24
0.176 | 0.177 | 0.5818 | 0.4946 | 75.776 | 55.9 | 0.875 | 24.956 | 31.5862 | 313.15 | 0.64 | 0.36 | 0.24
0.177 | 0.178 | 0.5811 | 0.494 | 76.02 | 56.116 | 0.876 | 24.956 | 31.5862 | 313.15 | 0.64 | 0.36 | 0.24
0.178 | 0.179 | 0.5807 | 0.4937 | 76.26 | 56.332 | 0.877 | 24.956 | 31.5862 | 313.15 | 0.64 | 0.36 | 0.24
0.179 | 0.18 | 0.5803 | 0.4933 | 76.483 | 56.548 | 0.878 | 24.956 | 31.5862 | 313.15 | 0.64 | 0.36 | 0.24
0.18 | 0.181 | 0.5793 | 0.4925 | 76.708 | 56.764 | 0.879 | 24.956 | 31.5862 | 313.15 | 0.64 | 0.36 | 0.24
0.181 | 0.182 | 0.5776 | 0.4911 | 76.945 | 56.98 | 0.88 | 24.956 | 31.5862 | 313.15 | 0.64 | 0.36 | 0.24
0.182 | 0.183 | 0.5751 | 0.489 | 77.175 | 57.196 | 0.881 | 24.956 | 31.5862 | 313.15 | 0.64 | 0.36 | 0.24
0.183 | 0.184 | 0.5724 | 0.4867 | 77.388 | 57.412 | 0.882 | 24.956 | 31.5862 | 313.15 | 0.64 | 0.36 | 0.24
0.184 | 0.185 | 0.57 | 0.4847 | 77.623 | 57.643 | 0.883 | 24.956 | 31.5862 | 313.15 | 0.64 | 0.36 | 0.24
0.185 | 0.186 | 0.568 | 0.483 | 77.853 | 57.861 | 0.884 | 24.956 | 31.5862 | 313.15 | 0.64 | 0.36 | 0.24
0.186 | 0.187 | 0.5666 | 0.4818 | 78.063 | 58.079 | 0.885 | 24.956 | 31.5862 | 313.15 | 0.64 | 0.36 | 0.24
0.187 | 0.188 | 0.5656 | 0.481 | 78.287 | 58.297 | 0.886 | 24.956 | 31.5862 | 313.15 | 0.64 | 0.36 | 0.24
0.188 | 0.189 | 0.5642 | 0.4798 | 78.517 | 58.515 | 0.887 | 24.9562 | 31.5863 | 312.66 | 0.64 | 0.36 | 0.24
0.189 | 0.19 | 0.5628 | 0.4786 | 78.737 | 58.733 | 0.888 | 24.9562 | 31.5863 | 312.66 | 0.64 | 0.36 | 0.24
0.19 | 0.191 | 0.5611 | 0.4772 | 78.947 | 58.951 | 0.889 | 24.9562 | 31.5863 | 312.66 | 0.64 | 0.36 | 0.24
0.191 | 0.192 | 0.5596 | 0.476 | 79.16 | 59.169 | 0.89 | 24.9562 | 31.5863 | 312.66 | 0.64 | 0.36 | 0.24
0.192 | 0.193 | 0.5582 | 0.4748 | 79.375 | 59.387 | 0.891 | 24.9562 | 31.5863 | 312.66 | 0.64 | 0.36 | 0.24
0.193 | 0.194 | 0.557 | 0.4738 | 79.578 | 59.605 | 0.892 | 24.9562 | 31.5863 | 312.66 | 0.64 | 0.36 | 0.24
0.194 | 0.195 | 0.5557 | 0.4727 | 79.773 | 59.805 | 0.893 | 24.9562 | 31.5863 | 312.66 | 0.64 | 0.36 | 0.24
0.195 | 0.196 | 0.5544 | 0.4716 | 79.987 | 60.005 | 0.894 | 24.9562 | 31.5863 | 312.66 | 0.64 | 0.36 | 0.24
0.196 | 0.197 | 0.5529 | 0.4703 | 80.202 | 60.205 | 0.895 | 24.9562 | 31.5863 | 312.66 | 0.64 | 0.36 | 0.24
0.197 | 0.198 | 0.5514 | 0.469 | 80.395 | 60.405 | 0.896 | 24.9562 | 31.5863 | 312.66 | 0.64 | 0.36 | 0.24
0.198 | 0.199 | 0.5502 | 0.468 | 80.58 | 60.605 | 0.897 | 24.9562 | 31.5863 | 312.66 | 0.64 | 0.36 | 0.24
0.199 | 0.2 | 0.5493 | 0.4672 | 80.79 | 60.792 | 0.898 | 24.9562 | 31.5863 | 312.66 | 0.64 | 0.36 | 0.24
0.2 | 0.201 | 0.5484 | 0.4664 | 80.995 | 60.979 | 0.899 | 24.9562 | 31.5863 | 312.66 | 0.64 | 0.36 | 0.24
0.201 | 0.202 | 0.5476 | 0.4657 | 81.181 | 61.166 | 0.9 | 24.9562 | 31.5863 | 312.66 | 0.64 | 0.36 | 0.24
0.202 | 0.203 | 0.5469 | 0.4652 | 81.371 | 61.353 | 0.901 | 24.9562 | 31.5863 | 312.66 | 0.64 | 0.36 | 0.24
0.203 | 0.204 | 0.5463 | 0.4647 | 81.581 | 61.522 | 0.902 | 24.9562 | 31.5863 | 312.66 | 0.64 | 0.36 | 0.24
0.204 | 0.205 | 0.5459 | 0.4644 | 81.766 | 61.691 | 0.903 | 24.9562 | 31.5863 | 312.66 | 0.64 | 0.36 | 0.24
0.205 | 0.206 | 0.5456 | 0.4641 | 81.956 | 61.86 | 0.904 | 24.9562 | 31.5863 | 312.66 | 0.64 | 0.36 | 0.24
0.206 | 0.207 | 0.5453 | 0.4639 | 82.156 | 62.029 | 0.905 | 24.9562 | 31.5863 | 312.66 | 0.64 | 0.36 | 0.24
0.207 | 0.208 | 0.5452 | 0.4638 | 82.349 | 62.198 | 0.906 | 24.9562 | 31.5863 | 312.66 | 0.64 | 0.36 | 0.24
0.208 | 0.209 | 0.545 | 0.4637 | 82.539 | 62.367 | 0.907 | 24.9562 | 31.5863 | 312.66 | 0.64 | 0.36 | 0.24
0.209 | 0.21 | 0.5446 | 0.4634 | 82.723 | 62.536 | 0.908 | 24.9562 | 31.5863 | 312.66 | 0.64 | 0.36 | 0.24
0.21 | 0.211 | 0.5441 | 0.463 | 82.923 | 62.705 | 0.909 | 24.9562 | 31.5863 | 312.66 | 0.64 | 0.36 | 0.24
0.211 | 0.212 | 0.5433 | 0.4623 | 83.113 | 62.979 | 0.911 | 24.9564 | 31.5864 | 312.14 | 0.64 | 0.36 | 0.24
0.212 | 0.213 | 0.5427 | 0.4618 | 83.303 | 63.253 | 0.913 | 24.9564 | 31.5864 | 312.14 | 0.64 | 0.36 | 0.24
0.213 | 0.214 | 0.5422 | 0.4614 | 83.486 | 63.527 | 0.915 | 24.9564 | 31.5864 | 312.14 | 0.64 | 0.36 | 0.24
0.214 | 0.215 | 0.5417 | 0.461 | 83.671 | 63.801 | 0.917 | 24.9564 | 31.5864 | 312.14 | 0.64 | 0.36 | 0.24
0.215 | 0.216 | 0.5411 | 0.4605 | 83.861 | 64.075 | 0.919 | 24.9564 | 31.5864 | 312.14 | 0.64 | 0.36 | 0.24
0.216 | 0.217 | 0.5405 | 0.46 | 84.041 | 64.237 | 0.919 | 24.9564 | 31.5864 | 312.14 | 0.64 | 0.36 | 0.24
0.217 | 0.218 | 0.5402 | 0.4598 | 84.215 | 64.399 | 0.919 | 24.9564 | 31.5864 | 312.14 | 0.64 | 0.36 | 0.24
0.218 | 0.219 | 0.5399 | 0.4596 | 84.4 | 64.561 | 0.919 | 24.9564 | 31.5864 | 312.14 | 0.64 | 0.36 | 0.24
0.219 | 0.22 | 0.5395 | 0.4593 | 84.58 | 64.723 | 0.919 | 24.9564 | 31.5864 | 312.14 | 0.64 | 0.36 | 0.24
0.22 | 0.221 | 0.5392 | 0.459 | 84.745 | 64.885 | 0.92 | 24.9564 | 31.5864 | 312.14 | 0.64 | 0.36 | 0.24
0.221 | 0.222 | 0.539 | 0.4588 | 84.912 | 65.047 | 0.92 | 24.9564 | 31.5864 | 312.14 | 0.64 | 0.36 | 0.24
0.222 | 0.223 | 0.5389 | 0.4588 | 85.087 | 65.209 | 0.921 | 24.9564 | 31.5864 | 312.14 | 0.64 | 0.36 | 0.24
0.223 | 0.224 | 0.539 | 0.4589 | 85.25 | 65.371 | 0.922 | 24.9564 | 31.5864 | 312.14 | 0.64 | 0.36 | 0.24
0.224 | 0.225 | 0.539 | 0.4589 | 85.405 | 65.54 | 0.923 | 24.9564 | 31.5864 | 312.14 | 0.64 | 0.36 | 0.24
0.225 | 0.226 | 0.5386 | 0.4585 | 85.572 | 65.709 | 0.924 | 24.9564 | 31.5864 | 312.14 | 0.64 | 0.36 | 0.24
0.226 | 0.227 | 0.5382 | 0.4582 | 85.732 | 65.845 | 0.924 | 24.9564 | 31.5864 | 312.14 | 0.64 | 0.36 | 0.24
0.227 | 0.228 | 0.538 | 0.4581 | 85.882 | 65.981 | 0.924 | 24.9564 | 31.5864 | 312.14 | 0.64 | 0.36 | 0.24
0.228 | 0.229 | 0.5378 | 0.458 | 86.032 | 66.117 | 0.924 | 24.9564 | 31.5864 | 312.14 | 0.64 | 0.36 | 0.24
0.229 | 0.23 | 0.5377 | 0.4579 | 86.185 | 66.253 | 0.924 | 24.9564 | 31.5864 | 312.14 | 0.64 | 0.36 | 0.24
0.23 | 0.231 | 0.5377 | 0.4579 | 86.34 | 66.389 | 0.924 | 24.9564 | 31.5864 | 312.14 | 0.64 | 0.36 | 0.24
0.231 | 0.232 | 0.538 | 0.4581 | 86.483 | 66.525 | 0.924 | 24.9564 | 31.5864 | 312.14 | 0.64 | 0.36 | 0.24
0.232 | 0.233 | 0.5385 | 0.4585 | 86.633 | 66.661 | 0.924 | 24.9564 | 31.5864 | 312.14 | 0.64 | 0.36 | 0.24
0.233 | 0.234 | 0.5391 | 0.4591 | 86.793 | 66.797 | 0.924 | 24.9564 | 31.5864 | 312.14 | 0.64 | 0.36 | 0.24
0.234 | 0.235 | 0.5395 | 0.4595 | 86.933 | 66.933 | 0.924 | 24.9564 | 31.5864 | 312.14 | 0.64 | 0.36 | 0.24
0.235 | 0.236 | 0.54 | 0.46 | 87.056 | 67.069 | 0.924 | 24.9564 | 31.5864 | 312.14 | 0.64 | 0.36 | 0.24
0.236 | 0.237 | 0.5407 | 0.4606 | 87.211 | 67.214 | 0.925 | 24.9564 | 31.5864 | 312.14 | 0.64 | 0.36 | 0.24
0.237 | 0.238 | 0.5416 | 0.4614 | 87.364 | 67.359 | 0.926 | 24.9566 | 31.5865 | 311.64 | 0.64 | 0.36 | 0.24
0.238 | 0.239 | 0.5432 | 0.4628 | 87.489 | 67.504 | 0.927 | 24.9566 | 31.5865 | 311.64 | 0.64 | 0.36 | 0.24
0.239 | 0.24 | 0.5453 | 0.4645 | 87.609 | 67.649 | 0.928 | 24.9566 | 31.5865 | 311.64 | 0.64 | 0.36 | 0.24
0.24 | 0.241 | 0.5474 | 0.4663 | 87.744 | 67.794 | 0.929 | 24.9566 | 31.5865 | 311.64 | 0.64 | 0.36 | 0.24
0.241 | 0.242 | 0.549 | 0.4677 | 87.901 | 67.918 | 0.929 | 24.9566 | 31.5865 | 311.64 | 0.64 | 0.36 | 0.24
0.242 | 0.243 | 0.5502 | 0.4687 | 88.031 | 68.042 | 0.93 | 24.9566 | 31.5865 | 311.64 | 0.64 | 0.36 | 0.24
0.243 | 0.244 | 0.5512 | 0.4695 | 88.154 | 68.166 | 0.931 | 24.9566 | 31.5865 | 311.64 | 0.64 | 0.36 | 0.24
0.244 | 0.245 | 0.552 | 0.4702 | 88.294 | 68.29 | 0.931 | 24.9566 | 31.5865 | 311.64 | 0.64 | 0.36 | 0.24
0.245 | 0.246 | 0.5531 | 0.4711 | 88.424 | 68.414 | 0.931 | 24.9566 | 31.5865 | 311.64 | 0.64 | 0.36 | 0.24
0.246 | 0.247 | 0.5546 | 0.4724 | 88.554 | 68.538 | 0.932 | 24.9566 | 31.5865 | 311.64 | 0.64 | 0.36 | 0.24
0.247 | 0.248 | 0.5564 | 0.4739 | 88.694 | 68.662 | 0.932 | 24.9566 | 31.5865 | 311.64 | 0.64 | 0.36 | 0.24
0.248 | 0.249 | 0.5593 | 0.4763 | 88.819 | 68.786 | 0.932 | 24.9566 | 31.5865 | 311.64 | 0.64 | 0.36 | 0.24
0.249 | 0.25 | 0.5652 | 0.4814 | 88.952 | 68.91 | 0.932 | 24.9566 | 31.5865 | 311.64 | 0.64 | 0.36 | 0.24
0.25 | 0.251 | 0.5702 | 0.4856 | 89.092 | 69.004 | 0.931 | 24.9566 | 31.5865 | 311.64 | 0.64 | 0.36 | 0.24
0.251 | 0.252 | 0.5735 | 0.4884 | 89.212 | 69.098 | 0.93 | 24.9566 | 31.5865 | 311.64 | 0.64 | 0.36 | 0.24
0.252 | 0.253 | 0.5759 | 0.4905 | 89.317 | 69.192 | 0.931 | 24.9566 | 31.5865 | 311.64 | 0.64 | 0.36 | 0.24
0.253 | 0.254 | 0.5776 | 0.492 | 89.437 | 69.293 | 0.931 | 24.9566 | 31.5865 | 311.64 | 0.64 | 0.36 | 0.24
0.254 | 0.255 | 0.5782 | 0.4925 | 89.572 | 69.394 | 0.93 | 24.9566 | 31.5865 | 311.64 | 0.64 | 0.36 | 0.24
0.255 | 0.256 | 0.5786 | 0.4928 | 89.675 | 69.495 | 0.931 | 24.9566 | 31.5865 | 311.64 | 0.64 | 0.36 | 0.24
0.256 | 0.257 | 0.5797 | 0.4937 | 89.78 | 69.596 | 0.932 | 24.9566 | 31.5865 | 311.64 | 0.64 | 0.36 | 0.24
0.257 | 0.258 | 0.5827 | 0.4963 | 89.914 | 69.697 | 0.932 | 24.9566 | 31.5865 | 311.64 | 0.64 | 0.36 | 0.24
0.258 | 0.259 | 0.5869 | 0.4999 | 90.039 | 69.798 | 0.932 | 24.9566 | 31.5865 | 311.64 | 0.64 | 0.36 | 0.24
0.259 | 0.26 | 0.5896 | 0.5022 | 90.129 | 69.899 | 0.933 | 24.9566 | 31.5865 | 311.64 | 0.64 | 0.36 | 0.24
0.26 | 0.261 | 0.5911 | 0.5035 | 90.239 | 70 | 0.934 | 24.9566 | 31.5865 | 311.64 | 0.64 | 0.36 | 0.24
0.261 | 0.262 | 0.5913 | 0.5037 | 90.349 | 70.154 | 0.934 | 24.9566 | 31.5865 | 311.64 | 0.64 | 0.36 | 0.24
0.262 | 0.263 | 0.5909 | 0.5034 | 90.454 | 70.308 | 0.935 | 24.9566 | 31.5865 | 311.64 | 0.64 | 0.36 | 0.24
0.263 | 0.264 | 0.5916 | 0.504 | 90.554 | 70.462 | 0.936 | 24.9566 | 31.5865 | 311.64 | 0.64 | 0.36 | 0.24
0.264 | 0.265 | 0.5938 | 0.5059 | 90.659 | 70.616 | 0.937 | 24.9566 | 31.5865 | 311.64 | 0.64 | 0.36 | 0.24
0.265 | 0.266 | 0.5965 | 0.5082 | 90.762 | 70.77 | 0.938 | 24.9566 | 31.5865 | 311.64 | 0.64 | 0.36 | 0.24
0.266 | 0.267 | 0.5984 | 0.5098 | 90.847 | 70.919 | 0.94 | 24.9568 | 31.5866 | 311.08 | 0.64 | 0.36 | 0.24
0.267 | 0.268 | 0.5995 | 0.5107 | 90.931 | 71.068 | 0.942 | 24.9568 | 31.5866 | 311.08 | 0.64 | 0.36 | 0.24
0.268 | 0.269 | 0.5998 | 0.511 | 91.036 | 71.217 | 0.943 | 24.9568 | 31.5866 | 311.08 | 0.64 | 0.36 | 0.24
0.269 | 0.27 | 0.5999 | 0.5111 | 91.14 | 71.366 | 0.944 | 24.9568 | 31.5866 | 311.08 | 0.64 | 0.36 | 0.24
0.27 | 0.271 | 0.6004 | 0.5115 | 91.225 | 71.515 | 0.946 | 24.9568 | 31.5866 | 311.08 | 0.64 | 0.36 | 0.24
0.271 | 0.272 | 0.6017 | 0.5126 | 91.305 | 71.664 | 0.948 | 24.9568 | 31.5866 | 311.08 | 0.64 | 0.36 | 0.24
0.272 | 0.273 | 0.6033 | 0.5139 | 91.415 | 71.759 | 0.948 | 24.9568 | 31.5866 | 311.08 | 0.64 | 0.36 | 0.24
0.273 | 0.274 | 0.6045 | 0.5149 | 91.501 | 71.854 | 0.948 | 24.9568 | 31.5866 | 311.08 | 0.64 | 0.36 | 0.24
0.274 | 0.275 | 0.6055 | 0.5158 | 91.566 | 71.949 | 0.949 | 24.9568 | 31.5866 | 311.08 | 0.64 | 0.36 | 0.24
0.275 | 0.276 | 0.6061 | 0.5163 | 91.66 | 72.044 | 0.949 | 24.9568 | 31.5866 | 311.08 | 0.64 | 0.36 | 0.24
0.276 | 0.277 | 0.6065 | 0.5166 | 91.765 | 72.139 | 0.949 | 24.9568 | 31.5866 | 311.08 | 0.64 | 0.36 | 0.24
0.277 | 0.278 | 0.607 | 0.517 | 91.831 | 72.234 | 0.95 | 24.9568 | 31.5866 | 311.08 | 0.64 | 0.36 | 0.24
0.278 | 0.279 | 0.608 | 0.5179 | 91.891 | 72.36 | 0.951 | 24.9568 | 31.5866 | 311.08 | 0.64 | 0.36 | 0.24
0.279 | 0.28 | 0.6087 | 0.5185 | 91.984 | 72.486 | 0.952 | 24.9568 | 31.5866 | 311.08 | 0.64 | 0.36 | 0.24
0.28 | 0.281 | 0.6088 | 0.5186 | 92.064 | 72.612 | 0.953 | 24.9568 | 31.5866 | 311.08 | 0.64 | 0.36 | 0.24
0.281 | 0.282 | 0.6088 | 0.5186 | 92.12 | 72.738 | 0.954 | 24.9568 | 31.5866 | 311.08 | 0.64 | 0.36 | 0.24
0.282 | 0.283 | 0.609 | 0.5187 | 92.185 | 72.864 | 0.955 | 24.9568 | 31.5866 | 311.08 | 0.64 | 0.36 | 0.24
0.283 | 0.284 | 0.6093 | 0.5189 | 92.278 | 72.99 | 0.956 | 24.9568 | 31.5866 | 311.08 | 0.64 | 0.36 | 0.24
0.284 | 0.285 | 0.6098 | 0.5193 | 92.338 | 73.101 | 0.957 | 24.9568 | 31.5866 | 311.08 | 0.64 | 0.36 | 0.24
0.285 | 0.286 | 0.6105 | 0.5199 | 92.391 | 73.212 | 0.958 | 24.9568 | 31.5866 | 311.08 | 0.64 | 0.36 | 0.24
0.286 | 0.287 | 0.6113 | 0.5206 | 92.461 | 73.323 | 0.959 | 24.9568 | 31.5866 | 311.08 | 0.64 | 0.36 | 0.24
0.287 | 0.288 | 0.6117 | 0.5209 | 92.534 | 73.434 | 0.96 | 24.9568 | 31.5866 | 311.08 | 0.64 | 0.36 | 0.24
0.288 | 0.289 | 0.6121 | 0.5213 | 92.589 | 73.545 | 0.961 | 24.9568 | 31.5866 | 311.08 | 0.64 | 0.36 | 0.24
0.289 | 0.29 | 0.6126 | 0.5217 | 92.639 | 73.656 | 0.962 | 24.9568 | 31.5866 | 311.08 | 0.64 | 0.36 | 0.24
0.29 | 0.291 | 0.6133 | 0.5222 | 92.694 | 73.767 | 0.963 | 24.9568 | 31.5866 | 311.08 | 0.64 | 0.36 | 0.24
0.291 | 0.292 | 0.6142 | 0.5229 | 92.748 | 73.878 | 0.964 | 24.957 | 31.5868 | 310.74 | 0.64 | 0.36 | 0.24
0.292 | 0.293 | 0.6151 | 0.5236 | 92.803 | 73.989 | 0.965 | 24.957 | 31.5868 | 310.74 | 0.64 | 0.36 | 0.24
0.293 | 0.294 | 0.616 | 0.5243 | 92.863 | 74.1001 | 0.966 | 24.957 | 31.5868 | 310.74 | 0.64 | 0.36 | 0.24
0.294 | 0.295 | 0.6172 | 0.5253 | 92.913 | 74.2111 | 0.967 | 24.957 | 31.5868 | 310.74 | 0.64 | 0.36 | 0.24
0.295 | 0.296 | 0.6183 | 0.5262 | 92.953 | 74.3241 | 0.968 | 24.957 | 31.5868 | 310.74 | 0.64 | 0.36 | 0.24
0.296 | 0.297 | 0.6193 | 0.527 | 92.998 | 74.437 | 0.969 | 24.957 | 31.5868 | 310.74 | 0.64 | 0.36 | 0.24
0.297 | 0.298 | 0.62 | 0.5276 | 93.055 | 74.55 | 0.97 | 24.957 | 31.5868 | 310.74 | 0.64 | 0.36 | 0.24
0.298 | 0.299 | 0.6202 | 0.5277 | 93.1 | 74.663 | 0.971 | 24.957 | 31.5868 | 310.74 | 0.64 | 0.36 | 0.24
0.299 | 0.3 | 0.6202 | 0.5277 | 93.14 | 74.789 | 0.972 | 24.957 | 31.5868 | 310.74 | 0.64 | 0.36 | 0.24
0.3 | 0.301 | 0.6207 | 0.5281 | 93.19 | 74.915 | 0.973 | 24.957 | 31.5868 | 310.74 | 0.64 | 0.36 | 0.24
0.301 | 0.302 | 0.6221 | 0.5293 | 93.234 | 75.041 | 0.974 | 24.957 | 31.5868 | 310.74 | 0.64 | 0.36 | 0.24
0.302 | 0.303 | 0.6243 | 0.5311 | 93.259 | 75.167 | 0.975 | 24.957 | 31.5868 | 310.74 | 0.64 | 0.36 | 0.24
0.303 | 0.304 | 0.6266 | 0.533 | 93.279 | 75.293 | 0.976 | 24.957 | 31.5868 | 310.74 | 0.64 | 0.36 | 0.24
0.304 | 0.305 | 0.6287 | 0.5348 | 93.324 | 75.419 | 0.977 | 24.957 | 31.5868 | 310.74 | 0.64 | 0.36 | 0.24
0.305 | 0.306 | 0.6298 | 0.5358 | 93.377 | 75.545 | 0.978 | 24.957 | 31.5868 | 310.74 | 0.64 | 0.36 | 0.24
0.306 | 0.307 | 0.6301 | 0.536 | 93.397 | 75.671 | 0.979 | 24.957 | 31.5868 | 310.74 | 0.64 | 0.36 | 0.24
0.307 | 0.308 | 0.6303 | 0.5362 | 93.414 | 75.788 | 0.98 | 24.957 | 31.5868 | 310.74 | 0.64 | 0.36 | 0.24
0.308 | 0.309 | 0.6308 | 0.5366 | 93.449 | 75.905 | 0.981 | 24.957 | 31.5868 | 310.74 | 0.64 | 0.36 | 0.24
0.309 | 0.31 | 0.6315 | 0.5372 | 93.505 | 76.022 | 0.982 | 24.957 | 31.5868 | 310.74 | 0.64 | 0.36 | 0.24
0.31 | 0.311 | 0.6326 | 0.5381 | 93.53 | 76.139 | 0.983 | 24.957 | 31.5868 | 310.74 | 0.64 | 0.36 | 0.24
0.311 | 0.312 | 0.6365 | 0.5414 | 93.54 | 76.151 | 0.983 | 24.957 | 31.5868 | 310.74 | 0.64 | 0.36 | 0.24
0.312 | 0.313 | 0.6438 | 0.5476 | 93.55 | 76.163 | 0.983 | 24.957 | 31.5868 | 310.74 | 0.64 | 0.36 | 0.24
0.313 | 0.314 | 0.651 | 0.5537 | 93.604 | 76.175 | 0.983 | 24.957 | 31.5868 | 310.74 | 0.64 | 0.36 | 0.24
0.314 | 0.315 | 0.6559 | 0.5578 | 93.649 | 76.187 | 0.983 | 24.957 | 31.5868 | 310.74 | 0.64 | 0.36 | 0.24
0.315 | 0.316 | 0.6578 | 0.5594 | 93.672 | 76.199 | 0.983 | 24.957 | 31.5868 | 310.74 | 0.64 | 0.36 | 0.24
0.316 | 0.317 | 0.6588 | 0.5602 | 93.702 | 76.211 | 0.983 | 24.9573 | 31.5869 | 310.45 | 0.64 | 0.36 | 0.24
0.317 | 0.318 | 0.6593 | 0.5606 | 93.728 | 76.223 | 0.983 | 24.9573 | 31.5869 | 310.45 | 0.64 | 0.36 | 0.24
0.318 | 0.319 | 0.6599 | 0.5611 | 93.733 | 76.235 | 0.983 | 24.9573 | 31.5869 | 310.45 | 0.64 | 0.36 | 0.24
0.319 | 0.32 | 0.6612 | 0.5622 | 93.726 | 76.247 | 0.983 | 24.9573 | 31.5869 | 310.45 | 0.64 | 0.36 | 0.24
0.32 | 0.321 | 0.6637 | 0.5644 | 93.756 | 76.263 | 0.983 | 24.9573 | 31.5869 | 310.45 | 0.64 | 0.36 | 0.24
0.321 | 0.322 | 0.6686 | 0.5686 | 93.796 | 76.279 | 0.983 | 24.9573 | 31.5869 | 310.45 | 0.64 | 0.36 | 0.24
0.322 | 0.323 | 0.675 | 0.574 | 93.801 | 76.295 | 0.983 | 24.9573 | 31.5869 | 310.45 | 0.64 | 0.36 | 0.24
0.323 | 0.324 | 0.6734 | 0.5727 | 93.808 | 76.311 | 0.983 | 24.9573 | 31.5869 | 310.45 | 0.64 | 0.36 | 0.24
0.324 | 0.325 | 0.6676 | 0.5677 | 93.833 | 76.32 | 0.983 | 24.9573 | 31.5869 | 310.45 | 0.64 | 0.36 | 0.24
0.325 | 0.326 | 0.6655 | 0.566 | 93.866 | 76.329 | 0.983 | 24.9573 | 31.5869 | 310.45 | 0.64 | 0.36 | 0.24
0.326 | 0.327 | 0.6712 | 0.5708 | 93.891 | 76.338 | 0.983 | 24.9573 | 31.5869 | 310.45 | 0.64 | 0.36 | 0.24
0.327 | 0.328 | 0.6753 | 0.5742 | 93.918 | 76.347 | 0.983 | 24.9573 | 31.5869 | 310.45 | 0.64 | 0.36 | 0.24
0.328 | 0.329 | 0.6774 | 0.576 | 93.933 | 76.356 | 0.983 | 24.9573 | 31.5869 | 310.45 | 0.64 | 0.36 | 0.24
0.329 | 0.33 | 0.6788 | 0.5772 | 93.95 | 76.365 | 0.983 | 24.9573 | 31.5869 | 310.45 | 0.64 | 0.36 | 0.24
0.33 | 0.331 | 0.6798 | 0.578 | 93.965 | 76.374 | 0.983 | 24.9573 | 31.5869 | 310.45 | 0.64 | 0.36 | 0.24
0.331 | 0.332 | 0.6804 | 0.5785 | 93.979 | 76.383 | 0.983 | 24.9573 | 31.5869 | 310.45 | 0.64 | 0.36 | 0.24
0.332 | 0.333 | 0.6815 | 0.5795 | 93.989 | 76.392 | 0.983 | 24.9573 | 31.5869 | 310.45 | 0.64 | 0.36 | 0.24
0.333 | 0.334 | 0.6833 | 0.581 | 94.002 | 76.399 | 0.983 | 24.9573 | 31.5869 | 310.45 | 0.64 | 0.36 | 0.24
0.334 | 0.335 | 0.6855 | 0.5829 | 94.017 | 76.406 | 0.983 | 24.9573 | 31.5869 | 310.45 | 0.64 | 0.36 | 0.24
0.335 | 0.336 | 0.6874 | 0.5845 | 94.027 | 76.413 | 0.983 | 24.9573 | 31.5869 | 310.45 | 0.64 | 0.36 | 0.24
0.336 | 0.337 | 0.6889 | 0.5857 | 94.037 | 76.42 | 0.983 | 24.9573 | 31.5869 | 310.45 | 0.64 | 0.36 | 0.24
0.337 | 0.338 | 0.6899 | 0.5865 | 94.047 | 76.427 | 0.983 | 24.9573 | 31.5869 | 310.45 | 0.64 | 0.36 | 0.24
0.338 | 0.339 | 0.6906 | 0.5871 | 94.052 | 76.434 | 0.983 | 24.9573 | 31.5869 | 310.45 | 0.64 | 0.36 | 0.24
0.339 | 0.34 | 0.6916 | 0.588 | 94.059 | 76.441 | 0.983 | 24.9573 | 31.5869 | 310.45 | 0.64 | 0.36 | 0.24
0.34 | 0.341 | 0.693 | 0.5892 | 94.089 | 76.448 | 0.983 | 24.9573 | 31.5869 | 310.45 | 0.64 | 0.36 | 0.24
0.341 | 0.342 | 0.6947 | 0.5906 | 94.082 | 76.476 | 0.984 | 24.9575 | 31.587 | 310.1 | 0.64 | 0.36 | 0.24
0.342 | 0.343 | 0.6964 | 0.592 | 94.077 | 76.504 | 0.984 | 24.9575 | 31.587 | 310.1 | 0.64 | 0.36 | 0.24
0.343 | 0.344 | 0.6978 | 0.5932 | 94.081 | 76.532 | 0.984 | 24.9575 | 31.587 | 310.1 | 0.64 | 0.36 | 0.24
0.344 | 0.345 | 0.6987 | 0.594 | 94.096 | 76.56 | 0.985 | 24.9575 | 31.587 | 310.1 | 0.64 | 0.36 | 0.24
0.345 | 0.346 | 0.6996 | 0.5948 | 94.096 | 76.588 | 0.986 | 24.9575 | 31.587 | 310.1 | 0.64 | 0.36 | 0.24
0.346 | 0.347 | 0.7014 | 0.5963 | 94.086 | 76.616 | 0.986 | 24.9575 | 31.587 | 310.1 | 0.64 | 0.36 | 0.24
0.347 | 0.348 | 0.7048 | 0.5992 | 94.079 | 76.644 | 0.987 | 24.9575 | 31.587 | 310.1 | 0.64 | 0.36 | 0.24
0.348 | 0.349 | 0.708 | 0.6019 | 94.084 | 76.672 | 0.988 | 24.9575 | 31.587 | 310.1 | 0.64 | 0.36 | 0.24
0.349 | 0.35 | 0.706 | 0.6002 | 94.081 | 76.705 | 0.989 | 24.9575 | 31.587 | 310.1 | 0.64 | 0.36 | 0.24
0.35 | 0.351 | 0.703 | 0.5977 | 94.071 | 76.738 | 0.99 | 24.9575 | 31.587 | 310.1 | 0.64 | 0.36 | 0.24
0.351 | 0.352 | 0.701 | 0.596 | 94.071 | 76.771 | 0.991 | 24.9575 | 31.587 | 310.1 | 0.64 | 0.36 | 0.24
0.352 | 0.353 | 0.6998 | 0.595 | 94.076 | 76.804 | 0.991 | 24.9575 | 31.587 | 310.1 | 0.64 | 0.36 | 0.24
0.353 | 0.354 | 0.699 | 0.5943 | 94.083 | 76.83 | 0.991 | 24.9575 | 31.587 | 310.1 | 0.64 | 0.36 | 0.24
0.354 | 0.355 | 0.6987 | 0.5941 | 94.073 | 76.856 | 0.992 | 24.9575 | 31.587 | 310.1 | 0.64 | 0.36 | 0.24
0.355 | 0.356 | 0.6988 | 0.5942 | 94.073 | 76.882 | 0.992 | 24.9575 | 31.587 | 310.1 | 0.64 | 0.36 | 0.24
0.356 | 0.357 | 0.6979 | 0.5934 | 94.083 | 76.908 | 0.992 | 24.9575 | 31.587 | 310.1 | 0.64 | 0.36 | 0.24
0.357 | 0.358 | 0.6946 | 0.5906 | 94.076 | 76.934 | 0.992 | 24.9575 | 31.587 | 310.1 | 0.64 | 0.36 | 0.24
0.358 | 0.359 | 0.6899 | 0.5866 | 94.071 | 76.96 | 0.992 | 24.9575 | 31.587 | 310.1 | 0.64 | 0.36 | 0.24
0.359 | 0.36 | 0.6866 | 0.5838 | 94.087 | 76.986 | 0.992 | 24.9575 | 31.587 | 310.1 | 0.64 | 0.36 | 0.24
0.36 | 0.361 | 0.6844 | 0.582 | 94.087 | 77.012 | 0.992 | 24.9575 | 31.587 | 310.1 | 0.64 | 0.36 | 0.24
0.361 | 0.362 | 0.6829 | 0.5807 | 94.077 | 77.038 | 0.993 | 24.9575 | 31.587 | 310.1 | 0.64 | 0.36 | 0.24
0.362 | 0.363 | 0.6819 | 0.5798 | 94.087 | 77.063 | 0.993 | 24.9575 | 31.587 | 310.1 | 0.64 | 0.36 | 0.24
0.363 | 0.364 | 0.6804 | 0.5785 | 94.09 | 77.088 | 0.993 | 24.9575 | 31.587 | 310.1 | 0.64 | 0.36 | 0.24
0.364 | 0.365 | 0.6779 | 0.5764 | 94.08 | 77.113 | 0.994 | 24.9575 | 31.587 | 310.1 | 0.64 | 0.36 | 0.24
0.365 | 0.366 | 0.6751 | 0.574 | 94.077 | 77.138 | 0.994 | 24.9575 | 31.587 | 310.1 | 0.64 | 0.36 | 0.24
0.366 | 0.367 | 0.6731 | 0.5723 | 94.092 | 77.168 | 0.994 | 24.9575 | 31.587 | 310.1 | 0.64 | 0.36 | 0.24
0.367 | 0.368 | 0.6718 | 0.5712 | 94.092 | 77.198 | 0.994 | 24.9575 | 31.587 | 310.1 | 0.64 | 0.36 | 0.24
0.368 | 0.369 | 0.6712 | 0.5707 | 94.082 | 77.228 | 0.995 | 24.9575 | 31.587 | 310.1 | 0.64 | 0.36 | 0.24
0.369 | 0.37 | 0.671 | 0.5706 | 94.078 | 77.258 | 0.996 | 24.9575 | 31.587 | 310.1 | 0.64 | 0.36 | 0.24
0.37 | 0.371 | 0.6706 | 0.5703 | 94.078 | 77.288 | 0.996 | 24.9575 | 31.587 | 310.1 | 0.64 | 0.36 | 0.24
0.371 | 0.372 | 0.6698 | 0.5696 | 94.078 | 77.318 | 0.996 | 24.9577 | 31.5871 | 309.88 | 0.64 | 0.36 | 0.24
0.372 | 0.373 | 0.6688 | 0.5688 | 94.063 | 77.348 | 0.997 | 24.9577 | 31.5871 | 309.88 | 0.64 | 0.36 | 0.24
0.373 | 0.374 | 0.668 | 0.5681 | 94.06 | 77.378 | 0.998 | 24.9577 | 31.5871 | 309.88 | 0.64 | 0.36 | 0.24
0.374 | 0.375 | 0.6672 | 0.5674 | 94.07 | 77.4081 | 0.998 | 24.9577 | 31.5871 | 309.88 | 0.64 | 0.36 | 0.24
0.375 | 0.376 | 0.6666 | 0.5669 | 94.06 | 77.4381 | 0.999 | 24.9577 | 31.5871 | 309.88 | 0.64 | 0.36 | 0.24
0.376 | 0.377 | 0.6661 | 0.5665 | 94.045 | 77.4681 | 1 | 24.9577 | 31.5871 | 309.88 | 0.64 | 0.36 | 0.24
0.377 | 0.378 | 0.6655 | 0.566 | 94.052 | 77.4981 | 1 | 24.9577 | 31.5871 | 309.88 | 0.64 | 0.36 | 0.24
0.378 | 0.379 | 0.6644 | 0.565 | 94.047 | 77.4971 | 1 | 24.9577 | 31.5871 | 309.88 | 0.64 | 0.36 | 0.24
0.379 | 0.38 | 0.6634 | 0.5642 | 94.034 | 77.4961 | 1 | 24.9577 | 31.5871 | 309.88 | 0.64 | 0.36 | 0.24
0.38 | 0.381 | 0.6627 | 0.5636 | 94.039 | 77.4951 | 1 | 24.9577 | 31.5871 | 309.88 | 0.64 | 0.36 | 0.24
0.381 | 0.382 | 0.6623 | 0.5633 | 94.039 | 77.4941 | 1 | 24.9577 | 31.5871 | 309.88 | 0.64 | 0.36 | 0.24
0.382 | 0.383 | 0.6621 | 0.5632 | 94.024 | 77.4931 | 1 | 24.9577 | 31.5871 | 309.88 | 0.64 | 0.36 | 0.24
0.383 | 0.384 | 0.6619 | 0.5631 | 94.008 | 77.4921 | 1 | 24.9577 | 31.5871 | 309.88 | 0.64 | 0.36 | 0.24
0.384 | 0.385 | 0.6617 | 0.563 | 94.018 | 77.4911 | 1 | 24.9577 | 31.5871 | 309.88 | 0.64 | 0.36 | 0.24
0.385 | 0.386 | 0.6616 | 0.5629 | 94.018 | 77.4901 | 1 | 24.9577 | 31.5871 | 309.88 | 0.64 | 0.36 | 0.24
0.386 | 0.387 | 0.6619 | 0.5632 | 94.008 | 77.4891 | 1 | 24.9577 | 31.5871 | 309.88 | 0.64 | 0.36 | 0.24
0.387 | 0.388 | 0.6628 | 0.564 | 94.001 | 77.4881 | 1 | 24.9577 | 31.5871 | 309.88 | 0.64 | 0.36 | 0.24
0.388 | 0.389 | 0.6638 | 0.5648 | 93.991 | 77.4871 | 1 | 24.9577 | 31.5871 | 309.88 | 0.64 | 0.36 | 0.24
0.389 | 0.39 | 0.6645 | 0.5654 | 93.978 | 77.4861 | 1 | 24.9577 | 31.5871 | 309.88 | 0.64 | 0.36 | 0.24
0.39 | 0.391 | 0.6647 | 0.5656 | 93.988 | 77.485 | 1 | 24.9577 | 31.5871 | 309.88 | 0.64 | 0.36 | 0.24
0.391 | 0.392 | 0.6643 | 0.5653 | 94.001 | 77.499 | 1 | 24.9577 | 31.5871 | 309.88 | 0.64 | 0.36 | 0.24
0.392 | 0.393 | 0.6638 | 0.5649 | 93.991 | 77.513 | 1 | 24.9577 | 31.5871 | 309.88 | 0.64 | 0.36 | 0.24
0.393 | 0.394 | 0.6632 | 0.5644 | 93.978 | 77.527 | 1 | 24.9577 | 31.5871 | 309.88 | 0.64 | 0.36 | 0.24
0.394 | 0.395 | 0.6626 | 0.5639 | 93.993 | 77.541 | 1 | 24.9577 | 31.5871 | 309.88 | 0.64 | 0.36 | 0.24
0.395 | 0.396 | 0.6622 | 0.5636 | 94.006 | 77.553 | 1 | 24.9577 | 31.5871 | 309.88 | 0.64 | 0.36 | 0.24
0.396 | 0.397 | 0.6621 | 0.5636 | 93.991 | 77.565 | 1 | 24.9579 | 31.5872 | 309.62 | 0.64 | 0.36 | 0.24
0.397 | 0.398 | 0.6622 | 0.5637 | 93.984 | 77.577 | 1 | 24.9579 | 31.5872 | 309.62 | 0.64 | 0.36 | 0.24
0.398 | 0.399 | 0.6624 | 0.5639 | 94.014 | 77.589 | 1 | 24.9579 | 31.5872 | 309.62 | 0.64 | 0.36 | 0.24
0.399 | 0.4 | 0.6626 | 0.5641 | 94.018 | 77.601 | 1 | 24.9579 | 31.5872 | 309.62 | 0.64 | 0.36 | 0.24
0.4 | 0.401 | 0.6629 | 0.5644 | 93.988 | 77.613 | 1 | 24.9579 | 31.5872 | 309.62 | 0.64 | 0.36 | 0.24
0.401 | 0.402 | 0.663 | 0.5645 | 93.974 | 77.625 | 1 | 24.9579 | 31.5872 | 309.62 | 0.64 | 0.36 | 0.24
0.402 | 0.403 | 0.6627 | 0.5643 | 93.999 | 77.637 | 1 | 24.9579 | 31.5872 | 309.62 | 0.64 | 0.36 | 0.24
0.403 | 0.404 | 0.6621 | 0.5638 | 94.013 | 77.642 | 1 | 24.9579 | 31.5872 | 309.62 | 0.64 | 0.36 | 0.24
0.404 | 0.405 | 0.6614 | 0.5632 | 93.998 | 77.647 | 1 | 24.9579 | 31.5872 | 309.62 | 0.64 | 0.36 | 0.24
0.405 | 0.406 | 0.661 | 0.5628 | 93.975 | 77.652 | 1 | 24.9579 | 31.5872 | 309.62 | 0.64 | 0.36 | 0.24
0.406 | 0.407 | 0.661 | 0.5628 | 93.975 | 77.657 | 1 | 24.9579 | 31.5872 | 309.62 | 0.64 | 0.36 | 0.24
0.407 | 0.408 | 0.6612 | 0.5629 | 93.988 | 77.671 | 1 | 24.9579 | 31.5872 | 309.62 | 0.64 | 0.36 | 0.24
0.408 | 0.409 | 0.6614 | 0.563 | 93.993 | 77.685 | 1 | 24.9579 | 31.5872 | 309.62 | 0.64 | 0.36 | 0.24
0.409 | 0.41 | 0.6621 | 0.5636 | 93.973 | 77.699 | 1 | 24.9579 | 31.5872 | 309.62 | 0.64 | 0.36 | 0.24
0.41 | 0.411 | 0.6663 | 0.5672 | 93.968 | 77.713 | 1 | 24.9579 | 31.5872 | 309.62 | 0.64 | 0.36 | 0.24
0.411 | 0.412 | 0.6697 | 0.5701 | 93.998 | 77.727 | 1 | 24.9579 | 31.5872 | 309.62 | 0.64 | 0.36 | 0.24
0.412 | 0.413 | 0.6665 | 0.5674 | 94.038 | 77.741 | 1 | 24.9579 | 31.5872 | 309.62 | 0.64 | 0.36 | 0.24
0.413 | 0.414 | 0.6611 | 0.5628 | 94.011 | 77.755 | 1 | 24.9579 | 31.5872 | 309.62 | 0.64 | 0.36 | 0.24
0.414 | 0.415 | 0.6571 | 0.5594 | 93.981 | 77.769 | 1 | 24.9579 | 31.5872 | 309.62 | 0.64 | 0.36 | 0.24
0.415 | 0.416 | 0.6559 | 0.5584 | 93.958 | 77.783 | 1 | 24.9579 | 31.5872 | 309.62 | 0.64 | 0.36 | 0.24
0.416 | 0.417 | 0.6555 | 0.5581 | 93.938 | 77.781 | 1 | 24.9579 | 31.5872 | 309.62 | 0.64 | 0.36 | 0.24
0.417 | 0.418 | 0.6554 | 0.558 | 93.945 | 77.779 | 1 | 24.9579 | 31.5872 | 309.62 | 0.64 | 0.36 | 0.24
0.418 | 0.419 | 0.6555 | 0.558 | 93.955 | 77.777 | 1 | 24.9579 | 31.5872 | 309.62 | 0.64 | 0.36 | 0.24
0.419 | 0.42 | 0.6575 | 0.5597 | 93.965 | 77.775 | 1 | 24.9579 | 31.5872 | 309.62 | 0.64 | 0.36 | 0.24
0.42 | 0.421 | 0.6619 | 0.5634 | 93.965 | 77.769 | 1 | 24.9581 | 31.5873 | 309.45 | 0.64 | 0.36 | 0.24
0.421 | 0.422 | 0.6635 | 0.5647 | 93.961 | 77.763 | 1 | 24.9581 | 31.5873 | 309.45 | 0.64 | 0.36 | 0.24
0.422 | 0.423 | 0.6597 | 0.5615 | 93.966 | 77.757 | 1 | 24.9581 | 31.5873 | 309.45 | 0.64 | 0.36 | 0.24
0.423 | 0.424 | 0.6618 | 0.5632 | 93.973 | 77.751 | 1 | 24.9581 | 31.5873 | 309.45 | 0.64 | 0.36 | 0.24
0.424 | 0.425 | 0.667 | 0.5676 | 93.973 | 77.745 | 1 | 24.9581 | 31.5873 | 309.45 | 0.64 | 0.36 | 0.24
0.425 | 0.426 | 0.6682 | 0.5686 | 93.96 | 77.739 | 1 | 24.9581 | 31.5873 | 309.45 | 0.64 | 0.36 | 0.24
0.426 | 0.427 | 0.6616 | 0.563 | 93.94 | 77.733 | 1 | 24.9581 | 31.5873 | 309.45 | 0.64 | 0.36 | 0.24
0.427 | 0.428 | 0.6572 | 0.5593 | 93.94 | 77.727 | 1 | 24.9581 | 31.5873 | 309.45 | 0.64 | 0.36 | 0.24
0.428 | 0.429 | 0.657 | 0.5591 | 93.955 | 77.721 | 1 | 24.9581 | 31.5873 | 309.45 | 0.64 | 0.36 | 0.24
0.429 | 0.43 | 0.6611 | 0.5625 | 93.945 | 77.723 | 1 | 24.9581 | 31.5873 | 309.45 | 0.64 | 0.36 | 0.24
0.43 | 0.431 | 0.6636 | 0.5646 | 93.945 | 77.725 | 1 | 24.9581 | 31.5873 | 309.45 | 0.64 | 0.36 | 0.24
0.431 | 0.432 | 0.6638 | 0.5648 | 93.948 | 77.727 | 1 | 24.9581 | 31.5873 | 309.45 | 0.64 | 0.36 | 0.24
0.432 | 0.433 | 0.6625 | 0.5637 | 93.943 | 77.729 | 1 | 24.9581 | 31.5873 | 309.45 | 0.64 | 0.36 | 0.24
0.433 | 0.434 | 0.66 | 0.5616 | 93.936 | 77.733 | 1 | 24.9581 | 31.5873 | 309.45 | 0.64 | 0.36 | 0.24
0.434 | 0.435 | 0.6568 | 0.5588 | 93.946 | 77.737 | 1 | 24.9581 | 31.5873 | 309.45 | 0.64 | 0.36 | 0.24
0.435 | 0.436 | 0.6536 | 0.5561 | 93.96 | 77.741 | 1 | 24.9581 | 31.5873 | 309.45 | 0.64 | 0.36 | 0.24
0.436 | 0.437 | 0.6508 | 0.5538 | 93.95 | 77.745 | 1 | 24.9581 | 31.5873 | 309.45 | 0.64 | 0.36 | 0.24
0.437 | 0.438 | 0.6484 | 0.5518 | 93.94 | 77.749 | 1 | 24.9581 | 31.5873 | 309.45 | 0.64 | 0.36 | 0.24
0.438 | 0.439 | 0.6458 | 0.5496 | 93.955 | 77.753 | 1 | 24.9581 | 31.5873 | 309.45 | 0.64 | 0.36 | 0.24
0.439 | 0.44 | 0.6423 | 0.5466 | 93.971 | 77.757 | 1 | 24.9581 | 31.5873 | 309.45 | 0.64 | 0.36 | 0.24
0.44 | 0.441 | 0.6383 | 0.5432 | 93.956 | 77.761 | 1 | 24.9581 | 31.5873 | 309.45 | 0.64 | 0.36 | 0.24
0.441 | 0.442 | 0.6343 | 0.5398 | 93.946 | 77.762 | 1 | 24.9581 | 31.5873 | 309.45 | 0.64 | 0.36 | 0.24
0.442 | 0.443 | 0.6309 | 0.5369 | 93.951 | 77.763 | 1 | 24.9581 | 31.5873 | 309.45 | 0.64 | 0.36 | 0.24
0.443 | 0.444 | 0.6283 | 0.5347 | 93.967 | 77.764 | 1 | 24.9581 | 31.5873 | 309.45 | 0.64 | 0.36 | 0.24
0.444 | 0.445 | 0.6268 | 0.5334 | 93.947 | 77.765 | 1 | 24.9581 | 31.5873 | 309.45 | 0.64 | 0.36 | 0.24
0.445 | 0.446 | 0.6257 | 0.5324 | 93.94 | 77.766 | 1 | 24.9581 | 31.5873 | 309.45 | 0.64 | 0.36 | 0.24
0.446 | 0.447 | 0.6234 | 0.5304 | 93.955 | 77.767 | 1 | 24.9581 | 31.5873 | 309.45 | 0.64 | 0.36 | 0.24
0.447 | 0.448 | 0.6187 | 0.5264 | 93.955 | 77.768 | 1 | 24.9581 | 31.5873 | 309.45 | 0.64 | 0.36 | 0.24
0.448 | 0.449 | 0.6124 | 0.5211 | 93.94 | 77.769 | 1 | 24.9581 | 31.5873 | 309.45 | 0.64 | 0.36 | 0.24
0.449 | 0.45 | 0.608 | 0.5173 | 93.933 | 77.765 | 1 | 24.9583 | 31.5874 | 309.27 | 0.64 | 0.36 | 0.24
0.45 | 0.451 | 0.6056 | 0.5152 | 93.943 | 77.761 | 1 | 24.9583 | 31.5874 | 309.27 | 0.64 | 0.36 | 0.24
0.451 | 0.452 | 0.6041 | 0.5139 | 93.943 | 77.757 | 1 | 24.9583 | 31.5874 | 309.27 | 0.64 | 0.36 | 0.24
0.452 | 0.453 | 0.6031 | 0.513 | 93.928 | 77.753 | 1 | 24.9583 | 31.5874 | 309.27 | 0.64 | 0.36 | 0.24
0.453 | 0.454 | 0.6025 | 0.5125 | 93.921 | 77.749 | 1 | 24.9583 | 31.5874 | 309.27 | 0.64 | 0.36 | 0.24
0.454 | 0.455 | 0.6017 | 0.5118 | 93.931 | 77.745 | 1 | 24.9583 | 31.5874 | 309.27 | 0.64 | 0.36 | 0.24
0.455 | 0.456 | 0.6006 | 0.5109 | 93.928 | 77.741 | 1 | 24.9583 | 31.5874 | 309.27 | 0.64 | 0.36 | 0.24
0.456 | 0.457 | 0.5998 | 0.5103 | 93.913 | 77.737 | 1 | 24.9583 | 31.5874 | 309.27 | 0.64 | 0.36 | 0.24
0.457 | 0.458 | 0.5994 | 0.5099 | 93.92 | 77.737 | 1 | 24.9583 | 31.5874 | 309.27 | 0.64 | 0.36 | 0.24
0.458 | 0.459 | 0.5993 | 0.5098 | 93.925 | 77.737 | 1 | 24.9583 | 31.5874 | 309.27 | 0.64 | 0.36 | 0.24
0.459 | 0.46 | 0.5995 | 0.5099 | 93.912 | 77.737 | 1 | 24.9583 | 31.5874 | 309.27 | 0.64 | 0.36 | 0.24
0.46 | 0.461 | 0.5997 | 0.51 | 93.907 | 77.737 | 1 | 24.9583 | 31.5874 | 309.27 | 0.64 | 0.36 | 0.24
0.461 | 0.462 | 0.5994 | 0.5098 | 93.917 | 77.737 | 1 | 24.9583 | 31.5874 | 309.27 | 0.64 | 0.36 | 0.24
0.462 | 0.463 | 0.5983 | 0.5089 | 93.907 | 77.738 | 1 | 24.9583 | 31.5874 | 309.27 | 0.64 | 0.36 | 0.24
0.463 | 0.464 | 0.5969 | 0.5077 | 93.9 | 77.739 | 1 | 24.9583 | 31.5874 | 309.27 | 0.64 | 0.36 | 0.24
0.464 | 0.465 | 0.5957 | 0.5066 | 93.91 | 77.74 | 1 | 24.9583 | 31.5874 | 309.27 | 0.64 | 0.36 | 0.24
0.465 | 0.466 | 0.5948 | 0.5058 | 93.917 | 77.741 | 1 | 24.9583 | 31.5874 | 309.27 | 0.64 | 0.36 | 0.24
0.466 | 0.467 | 0.594 | 0.5052 | 93.907 | 77.742 | 1 | 24.9583 | 31.5874 | 309.27 | 0.64 | 0.36 | 0.24
0.467 | 0.468 | 0.5931 | 0.5045 | 93.907 | 77.743 | 1 | 24.9583 | 31.5874 | 309.27 | 0.64 | 0.36 | 0.24
0.468 | 0.469 | 0.5921 | 0.5036 | 93.917 | 77.744 | 1 | 24.9583 | 31.5874 | 309.27 | 0.64 | 0.36 | 0.24
0.469 | 0.47 | 0.5908 | 0.5025 | 93.917 | 77.745 | 1 | 24.9583 | 31.5874 | 309.27 | 0.64 | 0.36 | 0.24
0.47 | 0.471 | 0.5895 | 0.5014 | 93.922 | 77.749 | 1 | 24.9583 | 31.5874 | 309.27 | 0.64 | 0.36 | 0.24
0.471 | 0.472 | 0.5883 | 0.5004 | 93.935 | 77.753 | 1 | 24.9583 | 31.5874 | 309.27 | 0.64 | 0.36 | 0.24
0.472 | 0.473 | 0.587 | 0.4993 | 93.935 | 77.757 | 1 | 24.9583 | 31.5874 | 309.27 | 0.64 | 0.36 | 0.24
0.473 | 0.474 | 0.5859 | 0.4984 | 93.935 | 77.761 | 1 | 24.9583 | 31.5874 | 309.27 | 0.64 | 0.36 | 0.24
0.474 | 0.475 | 0.585 | 0.4976 | 93.94 | 77.765 | 1 | 24.9586 | 31.5875 | 309.01 | 0.64 | 0.36 | 0.24
0.475 | 0.476 | 0.5842 | 0.4969 | 93.943 | 77.769 | 1 | 24.9586 | 31.5875 | 309.01 | 0.64 | 0.36 | 0.24
0.476 | 0.477 | 0.5835 | 0.4963 | 93.943 | 77.773 | 1 | 24.9586 | 31.5875 | 309.01 | 0.64 | 0.36 | 0.24
0.477 | 0.478 | 0.5827 | 0.4956 | 93.943 | 77.777 | 1 | 24.9586 | 31.5875 | 309.01 | 0.64 | 0.36 | 0.24
0.478 | 0.479 | 0.5819 | 0.4949 | 93.958 | 77.781 | 1 | 24.9586 | 31.5875 | 309.01 | 0.64 | 0.36 | 0.24
0.479 | 0.48 | 0.5806 | 0.4938 | 93.961 | 77.785 | 1 | 24.9586 | 31.5875 | 309.01 | 0.64 | 0.36 | 0.24
0.48 | 0.481 | 0.5791 | 0.4925 | 93.951 | 77.789 | 1 | 24.9586 | 31.5875 | 309.01 | 0.64 | 0.36 | 0.24
0.481 | 0.482 | 0.5777 | 0.4913 | 93.958 | 77.793 | 1 | 24.9586 | 31.5875 | 309.01 | 0.64 | 0.36 | 0.24
0.482 | 0.483 | 0.5765 | 0.4902 | 93.978 | 77.797 | 1 | 24.9586 | 31.5875 | 309.01 | 0.64 | 0.36 | 0.24
0.483 | 0.484 | 0.5754 | 0.4892 | 93.981 | 77.801 | 1 | 24.9586 | 31.5875 | 309.01 | 0.64 | 0.36 | 0.24
0.484 | 0.485 | 0.5743 | 0.4882 | 93.971 | 77.805 | 1 | 24.9586 | 31.5875 | 309.01 | 0.64 | 0.36 | 0.24
0.485 | 0.486 | 0.5727 | 0.4868 | 93.981 | 77.809 | 1 | 24.9586 | 31.5875 | 309.01 | 0.64 | 0.36 | 0.24
0.486 | 0.487 | 0.5701 | 0.4846 | 93.991 | 77.813 | 1 | 24.9586 | 31.5875 | 309.01 | 0.64 | 0.36 | 0.24
0.487 | 0.488 | 0.5671 | 0.482 | 93.995 | 77.826 | 1 | 24.9586 | 31.5875 | 309.01 | 0.64 | 0.36 | 0.24
0.488 | 0.489 | 0.5644 | 0.4797 | 94.005 | 77.839 | 1 | 24.9586 | 31.5875 | 309.01 | 0.64 | 0.36 | 0.24
0.489 | 0.49 | 0.5625 | 0.4781 | 94.015 | 77.852 | 1 | 24.9586 | 31.5875 | 309.01 | 0.64 | 0.36 | 0.24
0.49 | 0.491 | 0.5616 | 0.4774 | 94.01 | 77.865 | 1 | 24.9586 | 31.5875 | 309.01 | 0.64 | 0.36 | 0.24
0.491 | 0.492 | 0.5614 | 0.4772 | 94.007 | 77.863 | 1 | 24.9586 | 31.5875 | 309.01 | 0.64 | 0.36 | 0.24
0.492 | 0.493 | 0.5612 | 0.4771 | 94.012 | 77.861 | 1 | 24.9586 | 31.5875 | 309.01 | 0.64 | 0.36 | 0.24
0.493 | 0.494 | 0.5607 | 0.4767 | 94.015 | 77.859 | 1 | 24.9586 | 31.5875 | 309.01 | 0.64 | 0.36 | 0.24
0.494 | 0.495 | 0.5598 | 0.4759 | 94.015 | 77.857 | 1 | 24.9586 | 31.5875 | 309.01 | 0.64 | 0.36 | 0.24
0.495 | 0.496 | 0.5587 | 0.4749 | 94.022 | 77.855 | 1 | 24.9586 | 31.5875 | 309.01 | 0.64 | 0.36 | 0.24
0.496 | 0.497 | 0.5579 | 0.4742 | 94.022 | 77.853 | 1 | 24.9586 | 31.5875 | 309.01 | 0.64 | 0.36 | 0.24
0.497 | 0.498 | 0.5578 | 0.4741 | 94.016 | 77.851 | 1 | 24.9586 | 31.5875 | 309.01 | 0.64 | 0.36 | 0.24
0.498 | 0.499 | 0.5585 | 0.4747 | 94.016 | 77.849 | 1 | 24.9586 | 31.5875 | 309.01 | 0.64 | 0.36 | 0.24
0.499 | 0.5 | 0.5591 | 0.4752 | 94.016 | 77.813 | 1 | 24.9588 | 31.5876 | 308.81 | 0.64 | 0.36 | 0.24
0.5 | 0.501 | 0.5587 | 0.4749 | 94.021 | 77.777 | 1 | 24.9588 | 31.5876 | 308.81 | 0.64 | 0.36 | 0.24
0.501 | 0.502 | 0.5572 | 0.4736 | 94.031 | 77.741 | 1 | 24.9588 | 31.5876 | 308.81 | 0.64 | 0.36 | 0.24
0.502 | 0.503 | 0.555 | 0.4717 | 94.041 | 77.705 | 0.999 | 24.9588 | 31.5876 | 308.81 | 0.64 | 0.36 | 0.24
0.503 | 0.504 | 0.5533 | 0.4703 | 94.044 | 77.676 | 0.999 | 24.9588 | 31.5876 | 308.81 | 0.64 | 0.36 | 0.24
0.504 | 0.505 | 0.5527 | 0.4698 | 94.034 | 77.647 | 0.999 | 24.9588 | 31.5876 | 308.81 | 0.64 | 0.36 | 0.24
0.505 | 0.506 | 0.5551 | 0.4719 | 94.044 | 77.618 | 0.999 | 24.9588 | 31.5876 | 308.81 | 0.64 | 0.36 | 0.24
0.506 | 0.507 | 0.5611 | 0.477 | 94.064 | 77.589 | 0.999 | 24.9588 | 31.5876 | 308.81 | 0.64 | 0.36 | 0.24
0.507 | 0.508 | 0.5643 | 0.4798 | 94.061 | 77.56 | 0.999 | 24.9588 | 31.5876 | 308.81 | 0.64 | 0.36 | 0.24
0.508 | 0.509 | 0.5647 | 0.4802 | 94.051 | 77.531 | 0.999 | 24.9588 | 31.5876 | 308.81 | 0.64 | 0.36 | 0.24
0.509 | 0.51 | 0.5637 | 0.4793 | 94.055 | 77.502 | 0.999 | 24.9588 | 31.5876 | 308.81 | 0.64 | 0.36 | 0.24
0.51 | 0.511 | 0.5586 | 0.475 | 94.06 | 77.473 | 0.999 | 24.9588 | 31.5876 | 308.81 | 0.64 | 0.36 | 0.24
0.511 | 0.512 | 0.5519 | 0.4693 | 94.03 | 77.481 | 0.999 | 24.9588 | 31.5876 | 308.81 | 0.64 | 0.36 | 0.24
0.512 | 0.513 | 0.549 | 0.4668 | 94.005 | 77.489 | 0.999 | 24.9588 | 31.5876 | 308.81 | 0.64 | 0.36 | 0.24
0.513 | 0.514 | 0.5504 | 0.468 | 94.018 | 77.497 | 0.999 | 24.9588 | 31.5876 | 308.81 | 0.64 | 0.36 | 0.24
0.514 | 0.515 | 0.5558 | 0.4726 | 94.023 | 77.505 | 0.999 | 24.9588 | 31.5876 | 308.81 | 0.64 | 0.36 | 0.24
0.515 | 0.516 | 0.5591 | 0.4754 | 94.026 | 77.513 | 0.999 | 24.9588 | 31.5876 | 308.81 | 0.64 | 0.36 | 0.24
0.516 | 0.517 | 0.5604 | 0.4765 | 94.046 | 77.537 | 0.999 | 24.9588 | 31.5876 | 308.81 | 0.64 | 0.36 | 0.24
0.517 | 0.518 | 0.5606 | 0.4767 | 94.043 | 77.561 | 0.999 | 24.9588 | 31.5876 | 308.81 | 0.64 | 0.36 | 0.24
0.518 | 0.519 | 0.5598 | 0.4761 | 94.033 | 77.585 | 0.999 | 24.9588 | 31.5876 | 308.81 | 0.64 | 0.36 | 0.24
0.519 | 0.52 | 0.5563 | 0.4731 | 94.033 | 77.609 | 0.999 | 24.9588 | 31.5876 | 308.81 | 0.64 | 0.36 | 0.24
0.52 | 0.521 | 0.549 | 0.4669 | 94.043 | 77.633 | 0.999 | 24.9588 | 31.5876 | 308.81 | 0.64 | 0.36 | 0.24
0.521 | 0.522 | 0.5421 | 0.4611 | 94.04 | 77.657 | 0.999 | 24.9588 | 31.5876 | 308.81 | 0.64 | 0.36 | 0.24
0.522 | 0.523 | 0.5398 | 0.4591 | 94.03 | 77.681 | 0.999 | 24.9588 | 31.5876 | 308.81 | 0.64 | 0.36 | 0.24
0.523 | 0.524 | 0.54 | 0.4593 | 94.013 | 77.705 | 0.999 | 24.9588 | 31.5876 | 308.81 | 0.64 | 0.36 | 0.24
0.524 | 0.525 | 0.541 | 0.4602 | 94.008 | 77.709 | 0.999 | 24.959 | 31.5877 | 308.74 | 0.64 | 0.36 | 0.24
0.525 | 0.526 | 0.5416 | 0.4607 | 94.014 | 77.713 | 0.999 | 24.959 | 31.5877 | 308.74 | 0.64 | 0.36 | 0.24
0.526 | 0.527 | 0.5417 | 0.4608 | 94.029 | 77.717 | 0.999 | 24.959 | 31.5877 | 308.74 | 0.64 | 0.36 | 0.24
0.527 | 0.528 | 0.5409 | 0.4601 | 94.029 | 77.721 | 0.999 | 24.959 | 31.5877 | 308.74 | 0.64 | 0.36 | 0.24
0.528 | 0.529 | 0.5378 | 0.4575 | 94.004 | 77.725 | 0.999 | 24.959 | 31.5877 | 308.74 | 0.64 | 0.36 | 0.24
0.529 | 0.53 | 0.5311 | 0.4519 | 94.004 | 77.721 | 0.999 | 24.959 | 31.5877 | 308.74 | 0.64 | 0.36 | 0.24
0.53 | 0.531 | 0.5263 | 0.4479 | 94.014 | 77.717 | 0.999 | 24.959 | 31.5877 | 308.74 | 0.64 | 0.36 | 0.24
0.531 | 0.532 | 0.5242 | 0.4461 | 94.024 | 77.713 | 0.999 | 24.959 | 31.5877 | 308.74 | 0.64 | 0.36 | 0.24
0.532 | 0.533 | 0.5244 | 0.4462 | 94.024 | 77.709 | 0.999 | 24.959 | 31.5877 | 308.74 | 0.64 | 0.36 | 0.24
0.533 | 0.534 | 0.5293 | 0.4503 | 94.021 | 77.705 | 0.999 | 24.959 | 31.5877 | 308.74 | 0.64 | 0.36 | 0.24
0.534 | 0.535 | 0.5362 | 0.4562 | 94.031 | 77.701 | 0.999 | 24.959 | 31.5877 | 308.74 | 0.64 | 0.36 | 0.24
0.535 | 0.536 | 0.5433 | 0.4622 | 94.041 | 77.697 | 0.999 | 24.959 | 31.5877 | 308.74 | 0.64 | 0.36 | 0.24
0.536 | 0.537 | 0.5466 | 0.465 | 94.041 | 77.693 | 0.999 | 24.959 | 31.5877 | 308.74 | 0.64 | 0.36 | 0.24
0.537 | 0.538 | 0.5472 | 0.4655 | 94.038 | 77.689 | 0.999 | 24.959 | 31.5877 | 308.74 | 0.64 | 0.36 | 0.24
0.538 | 0.539 | 0.5468 | 0.4651 | 94.043 | 77.685 | 0.999 | 24.959 | 31.5877 | 308.74 | 0.64 | 0.36 | 0.24
0.539 | 0.54 | 0.5462 | 0.4646 | 94.047 | 77.681 | 0.999 | 24.959 | 31.5877 | 308.74 | 0.64 | 0.36 | 0.24
0.54 | 0.541 | 0.5458 | 0.4642 | 94.047 | 77.677 | 0.999 | 24.959 | 31.5877 | 308.74 | 0.64 | 0.36 | 0.24
0.541 | 0.542 | 0.5458 | 0.4642 | 94.057 | 77.676 | 0.999 | 24.959 | 31.5877 | 308.74 | 0.64 | 0.36 | 0.24
0.542 | 0.543 | 0.5463 | 0.4647 | 94.067 | 77.675 | 0.999 | 24.959 | 31.5877 | 308.74 | 0.64 | 0.36 | 0.24
0.543 | 0.544 | 0.5469 | 0.4652 | 94.064 | 77.674 | 0.999 | 24.959 | 31.5877 | 308.74 | 0.64 | 0.36 | 0.24
0.544 | 0.545 | 0.547 | 0.4653 | 94.064 | 77.673 | 0.999 | 24.959 | 31.5877 | 308.74 | 0.64 | 0.36 | 0.24
0.545 | 0.546 | 0.5462 | 0.4646 | 94.074 | 77.6721 | 0.999 | 24.959 | 31.5877 | 308.74 | 0.64 | 0.36 | 0.24
0.546 | 0.547 | 0.5452 | 0.4638 | 94.084 | 77.6711 | 0.999 | 24.959 | 31.5877 | 308.74 | 0.64 | 0.36 | 0.24
0.547 | 0.548 | 0.5443 | 0.463 | 94.091 | 77.6701 | 0.999 | 24.959 | 31.5877 | 308.74 | 0.64 | 0.36 | 0.24
0.548 | 0.549 | 0.5439 | 0.4626 | 94.106 | 77.6691 | 0.999 | 24.959 | 31.5877 | 308.74 | 0.64 | 0.36 | 0.24
0.549 | 0.55 | 0.544 | 0.4627 | 94.11 | 77.6681 | 0.999 | 24.959 | 31.5877 | 308.74 | 0.64 | 0.36 | 0.24
0.55 | 0.551 | 0.5446 | 0.4632 | 94.105 | 77.6671 | 0.999 | 24.959 | 31.5877 | 308.74 | 0.64 | 0.36 | 0.24
0.551 | 0.552 | 0.5456 | 0.4641 | 94.115 | 77.6661 | 0.999 | 24.959 | 31.5877 | 308.74 | 0.64 | 0.36 | 0.24
0.552 | 0.553 | 0.5464 | 0.4648 | 94.135 | 77.6651 | 0.999 | 24.959 | 31.5877 | 308.74 | 0.64 | 0.36 | 0.24
0.553 | 0.554 | 0.5468 | 0.4651 | 94.139 | 77.6871 | 0.999 | 24.9592 | 31.5878 | 308.67 | 0.64 | 0.36 | 0.24
0.554 | 0.555 | 0.5471 | 0.4653 | 94.124 | 77.7091 | 0.999 | 24.9592 | 31.5878 | 308.67 | 0.64 | 0.36 | 0.24
0.555 | 0.556 | 0.5473 | 0.4654 | 94.134 | 77.7311 | 0.999 | 24.9592 | 31.5878 | 308.67 | 0.64 | 0.36 | 0.24
0.556 | 0.557 | 0.5475 | 0.4655 | 94.159 | 77.7531 | 0.999 | 24.9592 | 31.5878 | 308.67 | 0.64 | 0.36 | 0.24
0.557 | 0.558 | 0.548 | 0.466 | 94.155 | 77.7711 | 0.999 | 24.9592 | 31.5878 | 308.67 | 0.64 | 0.36 | 0.24
0.558 | 0.559 | 0.549 | 0.4669 | 94.14 | 77.7891 | 0.999 | 24.9592 | 31.5878 | 308.67 | 0.64 | 0.36 | 0.24
0.559 | 0.56 | 0.5498 | 0.4676 | 94.15 | 77.8071 | 0.999 | 24.9592 | 31.5878 | 308.67 | 0.64 | 0.36 | 0.24
0.56 | 0.561 | 0.5502 | 0.468 | 94.165 | 77.8251 | 0.999 | 24.9592 | 31.5878 | 308.67 | 0.64 | 0.36 | 0.24
0.561 | 0.562 | 0.5504 | 0.4681 | 94.158 | 77.8431 | 0.999 | 24.9592 | 31.5878 | 308.67 | 0.64 | 0.36 | 0.24
0.562 | 0.563 | 0.5507 | 0.4684 | 94.153 | 77.8611 | 0.999 | 24.9592 | 31.5878 | 308.67 | 0.64 | 0.36 | 0.24
0.563 | 0.564 | 0.5512 | 0.4689 | 94.163 | 77.8791 | 0.999 | 24.9592 | 31.5878 | 308.67 | 0.64 | 0.36 | 0.24
0.564 | 0.565 | 0.5517 | 0.4694 | 94.163 | 77.8971 | 0.999 | 24.9592 | 31.5878 | 308.67 | 0.64 | 0.36 | 0.24
0.565 | 0.566 | 0.5524 | 0.47 | 94.156 | 77.8961 | 0.999 | 24.9592 | 31.5878 | 308.67 | 0.64 | 0.36 | 0.24
0.566 | 0.567 | 0.5538 | 0.4711 | 94.156 | 77.8951 | 0.999 | 24.9592 | 31.5878 | 308.67 | 0.64 | 0.36 | 0.24
0.567 | 0.568 | 0.5556 | 0.4726 | 94.166 | 77.8941 | 0.999 | 24.9592 | 31.5878 | 308.67 | 0.64 | 0.36 | 0.24
0.568 | 0.569 | 0.5569 | 0.4737 | 94.161 | 77.8931 | 0.999 | 24.9592 | 31.5878 | 308.67 | 0.64 | 0.36 | 0.24
0.569 | 0.57 | 0.5575 | 0.4742 | 94.151 | 77.8921 | 0.999 | 24.9592 | 31.5878 | 308.67 | 0.64 | 0.36 | 0.24
0.57 | 0.571 | 0.5578 | 0.4744 | 94.161 | 77.8881 | 0.999 | 24.9592 | 31.5878 | 308.67 | 0.64 | 0.36 | 0.24
0.571 | 0.572 | 0.5579 | 0.4744 | 94.158 | 77.8841 | 0.999 | 24.9592 | 31.5878 | 308.67 | 0.64 | 0.36 | 0.24
0.572 | 0.573 | 0.5581 | 0.4745 | 94.163 | 77.8801 | 0.999 | 24.9592 | 31.5878 | 308.67 | 0.64 | 0.36 | 0.24
0.573 | 0.574 | 0.5584 | 0.4747 | 94.17 | 77.8761 | 0.999 | 24.9592 | 31.5878 | 308.67 | 0.64 | 0.36 | 0.24
0.574 | 0.575 | 0.5588 | 0.4751 | 94.165 | 77.8721 | 0.999 | 24.9592 | 31.5878 | 308.67 | 0.64 | 0.36 | 0.24
0.575 | 0.576 | 0.5593 | 0.4756 | 94.162 | 77.868 | 0.999 | 24.9592 | 31.5878 | 308.67 | 0.64 | 0.36 | 0.24
0.576 | 0.577 | 0.5597 | 0.476 | 94.162 | 77.8641 | 0.999 | 24.9592 | 31.5878 | 308.67 | 0.64 | 0.36 | 0.24
0.577 | 0.578 | 0.56 | 0.4763 | 94.165 | 77.86 | 0.999 | 24.9592 | 31.5878 | 308.67 | 0.64 | 0.36 | 0.24
0.578 | 0.579 | 0.56 | 0.4763 | 94.175 | 77.854 | 0.999 | 24.9595 | 31.588 | 308.59 | 0.64 | 0.36 | 0.24
0.579 | 0.58 | 0.5599 | 0.4762 | 94.179 | 77.848 | 0.999 | 24.9595 | 31.588 | 308.59 | 0.64 | 0.36 | 0.24
0.58 | 0.581 | 0.5599 | 0.4762 | 94.164 | 77.842 | 0.999 | 24.9595 | 31.588 | 308.59 | 0.64 | 0.36 | 0.24
0.581 | 0.582 | 0.5602 | 0.4764 | 94.167 | 77.836 | 0.999 | 24.9595 | 31.588 | 308.59 | 0.64 | 0.36 | 0.24
0.582 | 0.583 | 0.5611 | 0.4772 | 94.177 | 77.83 | 0.999 | 24.9595 | 31.588 | 308.59 | 0.64 | 0.36 | 0.24
0.583 | 0.584 | 0.5622 | 0.4782 | 94.17 | 77.824 | 0.999 | 24.9595 | 31.588 | 308.59 | 0.64 | 0.36 | 0.24
0.584 | 0.585 | 0.5629 | 0.4788 | 94.16 | 77.818 | 0.999 | 24.9595 | 31.588 | 308.59 | 0.64 | 0.36 | 0.24
0.585 | 0.586 | 0.5635 | 0.4794 | 94.177 | 77.812 | 0.999 | 24.9595 | 31.588 | 308.59 | 0.64 | 0.36 | 0.24
0.586 | 0.587 | 0.5645 | 0.4802 | 94.182 | 77.806 | 0.999 | 24.9595 | 31.588 | 308.59 | 0.64 | 0.36 | 0.24
0.587 | 0.588 | 0.5661 | 0.4816 | 94.165 | 77.791 | 0.999 | 24.9595 | 31.588 | 308.59 | 0.64 | 0.36 | 0.24
0.588 | 0.589 | 0.5685 | 0.4837 | 94.175 | 77.776 | 0.999 | 24.9595 | 31.588 | 308.59 | 0.64 | 0.36 | 0.24
0.589 | 0.59 | 0.5709 | 0.4857 | 94.191 | 77.761 | 0.999 | 24.9595 | 31.588 | 308.59 | 0.64 | 0.36 | 0.24
0.59 | 0.591 | 0.572 | 0.4866 | 94.186 | 77.752 | 0.999 | 24.9595 | 31.588 | 308.59 | 0.64 | 0.36 | 0.24
0.591 | 0.592 | 0.5719 | 0.4865 | 94.169 | 77.743 | 0.999 | 24.9595 | 31.588 | 308.59 | 0.64 | 0.36 | 0.24
0.592 | 0.593 | 0.5716 | 0.4862 | 94.179 | 77.734 | 0.999 | 24.9595 | 31.588 | 308.59 | 0.64 | 0.36 | 0.24
0.593 | 0.594 | 0.5715 | 0.4861 | 94.199 | 77.725 | 0.999 | 24.9595 | 31.588 | 308.59 | 0.64 | 0.36 | 0.24
0.594 | 0.595 | 0.5722 | 0.4867 | 94.194 | 77.716 | 0.999 | 24.9595 | 31.588 | 308.59 | 0.64 | 0.36 | 0.24
0.595 | 0.596 | 0.5752 | 0.4893 | 94.174 | 77.707 | 0.999 | 24.9595 | 31.588 | 308.59 | 0.64 | 0.36 | 0.24
0.596 | 0.597 | 0.5798 | 0.4932 | 94.189 | 77.698 | 0.999 | 24.9595 | 31.588 | 308.59 | 0.64 | 0.36 | 0.24
0.597 | 0.598 | 0.5825 | 0.4955 | 94.205 | 77.689 | 0.999 | 24.9595 | 31.588 | 308.59 | 0.64 | 0.36 | 0.24
0.598 | 0.599 | 0.5821 | 0.4951 | 94.2 | 77.68 | 0.999 | 24.9595 | 31.588 | 308.59 | 0.64 | 0.36 | 0.24
0.599 | 0.6 | 0.5807 | 0.4939 | 94.2 | 77.705 | 0.999 | 24.9595 | 31.588 | 308.59 | 0.64 | 0.36 | 0.24
0.6 | 0.601 | 0.5795 | 0.4928 | 94.21 | 77.73 | 0.999 | 24.9595 | 31.588 | 308.59 | 0.64 | 0.36 | 0.24
0.601 | 0.602 | 0.5789 | 0.4923 | 94.217 | 77.755 | 0.999 | 24.9595 | 31.588 | 308.59 | 0.64 | 0.36 | 0.24
0.602 | 0.603 | 0.5791 | 0.4925 | 94.217 | 77.78 | 1 | 24.9595 | 31.588 | 308.59 | 0.64 | 0.36 | 0.24
0.603 | 0.604 | 0.5797 | 0.493 | 94.214 | 77.808 | 1 | 24.9597 | 31.5881 | 308.55 | 0.64 | 0.36 | 0.24
0.604 | 0.605 | 0.5797 | 0.493 | 94.219 | 77.836 | 1 | 24.9597 | 31.5881 | 308.55 | 0.64 | 0.36 | 0.24
0.605 | 0.606 | 0.5766 | 0.4903 | 94.219 | 77.864 | 1 | 24.9597 | 31.5881 | 308.55 | 0.64 | 0.36 | 0.24
0.606 | 0.607 | 0.5696 | 0.4844 | 94.219 | 77.892 | 1 | 24.9597 | 31.5881 | 308.55 | 0.64 | 0.36 | 0.24
0.607 | 0.608 | 0.565 | 0.4804 | 94.219 | 77.92 | 1 | 24.9597 | 31.5881 | 308.55 | 0.64 | 0.36 | 0.24
0.608 | 0.609 | 0.5631 | 0.4788 | 94.209 | 77.948 | 1 | 24.9597 | 31.5881 | 308.55 | 0.64 | 0.36 | 0.24
0.609 | 0.61 | 0.5621 | 0.478 | 94.209 | 77.976 | 1 | 24.9597 | 31.5881 | 308.55 | 0.64 | 0.36 | 0.24
0.61 | 0.611 | 0.5614 | 0.4774 | 94.214 | 78.004 | 1 | 24.9597 | 31.5881 | 308.55 | 0.64 | 0.36 | 0.24
0.611 | 0.612 | 0.5605 | 0.4767 | 94.221 | 77.995 | 1 | 24.9597 | 31.5881 | 308.55 | 0.64 | 0.36 | 0.24
0.612 | 0.613 | 0.5588 | 0.4753 | 94.211 | 77.986 | 1 | 24.9597 | 31.5881 | 308.55 | 0.64 | 0.36 | 0.24
0.613 | 0.614 | 0.555 | 0.4721 | 94.208 | 77.977 | 1 | 24.9597 | 31.5881 | 308.55 | 0.64 | 0.36 | 0.24
0.614 | 0.615 | 0.5482 | 0.4664 | 94.208 | 77.968 | 1 | 24.9597 | 31.5881 | 308.55 | 0.64 | 0.36 | 0.24
0.615 | 0.616 | 0.5438 | 0.4626 | 94.208 | 77.957 | 1 | 24.9597 | 31.5881 | 308.55 | 0.64 | 0.36 | 0.24
0.616 | 0.617 | 0.5416 | 0.4607 | 94.203 | 77.946 | 1 | 24.9597 | 31.5881 | 308.55 | 0.64 | 0.36 | 0.24
0.617 | 0.618 | 0.5406 | 0.4598 | 94.206 | 77.935 | 1 | 24.9597 | 31.5881 | 308.55 | 0.64 | 0.36 | 0.24
0.618 | 0.619 | 0.5401 | 0.4593 | 94.216 | 77.924 | 1 | 24.9597 | 31.5881 | 308.55 | 0.64 | 0.36 | 0.24
0.619 | 0.62 | 0.5397 | 0.459 | 94.226 | 77.913 | 1 | 24.9597 | 31.5881 | 308.55 | 0.64 | 0.36 | 0.24
0.62 | 0.621 | 0.5391 | 0.4585 | 94.211 | 77.902 | 1 | 24.9597 | 31.5881 | 308.55 | 0.64 | 0.36 | 0.24
0.621 | 0.622 | 0.5381 | 0.4576 | 94.214 | 77.891 | 1 | 24.9597 | 31.5881 | 308.55 | 0.64 | 0.36 | 0.24
0.622 | 0.623 | 0.5361 | 0.4559 | 94.229 | 77.88 | 1 | 24.9597 | 31.5881 | 308.55 | 0.64 | 0.36 | 0.24
0.623 | 0.624 | 0.5335 | 0.4537 | 94.239 | 77.869 | 1 | 24.9597 | 31.5881 | 308.55 | 0.64 | 0.36 | 0.24
0.624 | 0.625 | 0.5312 | 0.4517 | 94.244 | 77.878 | 1 | 24.9597 | 31.5881 | 308.55 | 0.64 | 0.36 | 0.24
0.625 | 0.626 | 0.5296 | 0.4503 | 94.251 | 77.887 | 1 | 24.9597 | 31.5881 | 308.55 | 0.64 | 0.36 | 0.24
0.626 | 0.627 | 0.5284 | 0.4493 | 94.251 | 77.896 | 1 | 24.9597 | 31.5881 | 308.55 | 0.64 | 0.36 | 0.24
0.627 | 0.628 | 0.5274 | 0.4485 | 94.244 | 77.905 | 1 | 24.9597 | 31.5881 | 308.55 | 0.64 | 0.36 | 0.24
0.628 | 0.629 | 0.5266 | 0.4478 | 94.254 | 77.914 | 1 | 24.9597 | 31.5881 | 308.55 | 0.64 | 0.36 | 0.24
0.629 | 0.63 | 0.5259 | 0.4472 | 94.274 | 77.923 | 1 | 24.9597 | 31.5881 | 308.55 | 0.64 | 0.36 | 0.24
0.63 | 0.631 | 0.5254 | 0.4467 | 94.274 | 77.932 | 1 | 24.9597 | 31.5881 | 308.55 | 0.64 | 0.36 | 0.24
0.631 | 0.632 | 0.5257 | 0.447 | 94.261 | 77.941 | 1 | 24.9597 | 31.5881 | 308.55 | 0.64 | 0.36 | 0.24
0.632 | 0.633 | 0.5261 | 0.4474 | 94.251 | 77.941 | 1 | 24.9599 | 31.5882 | 308.58 | 0.64 | 0.36 | 0.24
0.633 | 0.634 | 0.5231 | 0.4449 | 94.268 | 77.941 | 1 | 24.9599 | 31.5882 | 308.58 | 0.64 | 0.36 | 0.24
0.634 | 0.635 | 0.5182 | 0.4407 | 94.263 | 77.941 | 1 | 24.9599 | 31.5882 | 308.58 | 0.64 | 0.36 | 0.24
0.635 | 0.636 | 0.512 | 0.4354 | 94.246 | 77.941 | 1 | 24.9599 | 31.5882 | 308.58 | 0.64 | 0.36 | 0.24
0.636 | 0.637 | 0.5087 | 0.4326 | 94.246 | 77.941 | 1 | 24.9599 | 31.5882 | 308.58 | 0.64 | 0.36 | 0.24
0.637 | 0.638 | 0.5076 | 0.4317 | 94.266 | 77.941 | 1 | 24.9599 | 31.5882 | 308.58 | 0.64 | 0.36 | 0.24
0.638 | 0.639 | 0.5075 | 0.4317 | 94.266 | 77.941 | 1 | 24.9599 | 31.5882 | 308.58 | 0.64 | 0.36 | 0.24
0.639 | 0.64 | 0.5091 | 0.4331 | 94.249 | 77.941 | 1 | 24.9599 | 31.5882 | 308.58 | 0.64 | 0.36 | 0.24
0.64 | 0.641 | 0.5118 | 0.4354 | 94.254 | 77.941 | 1 | 24.9599 | 31.5882 | 308.58 | 0.64 | 0.36 | 0.24
0.641 | 0.642 | 0.5143 | 0.4376 | 94.271 | 77.941 | 1 | 24.9599 | 31.5882 | 308.58 | 0.64 | 0.36 | 0.24
0.642 | 0.643 | 0.5154 | 0.4385 | 94.261 | 77.941 | 1 | 24.9599 | 31.5882 | 308.58 | 0.64 | 0.36 | 0.24
0.643 | 0.644 | 0.5155 | 0.4386 | 94.251 | 77.941 | 1 | 24.9599 | 31.5882 | 308.58 | 0.64 | 0.36 | 0.24
0.644 | 0.645 | 0.5153 | 0.4384 | 94.246 | 77.941 | 1 | 24.9599 | 31.5882 | 308.58 | 0.64 | 0.36 | 0.24
0.645 | 0.646 | 0.5154 | 0.4385 | 94.263 | 77.956 | 1 | 24.9599 | 31.5882 | 308.58 | 0.64 | 0.36 | 0.24
0.646 | 0.647 | 0.5161 | 0.4391 | 94.268 | 77.971 | 1 | 24.9599 | 31.5882 | 308.58 | 0.64 | 0.36 | 0.24
0.647 | 0.648 | 0.5189 | 0.4415 | 94.254 | 77.986 | 1 | 24.9599 | 31.5882 | 308.58 | 0.64 | 0.36 | 0.24
0.648 | 0.649 | 0.5243 | 0.4461 | 94.234 | 78.001 | 1 | 24.9599 | 31.5882 | 308.58 | 0.64 | 0.36 | 0.24
0.649 | 0.65 | 0.5305 | 0.4514 | 94.24 | 78.016 | 1 | 24.9599 | 31.5882 | 308.58 | 0.64 | 0.36 | 0.24
0.65 | 0.651 | 0.5352 | 0.4554 | 94.265 | 78.031 | 1 | 24.9599 | 31.5882 | 308.58 | 0.64 | 0.36 | 0.24
0.651 | 0.652 | 0.5365 | 0.4565 | 94.268 | 78.046 | 1 | 24.9599 | 31.5882 | 308.58 | 0.64 | 0.36 | 0.24
0.652 | 0.653 | 0.5364 | 0.4564 | 94.258 | 78.061 | 1 | 24.9599 | 31.5882 | 308.58 | 0.64 | 0.36 | 0.24
0.653 | 0.654 | 0.5361 | 0.4562 | 94.244 | 78.053 | 1 | 24.9599 | 31.5882 | 308.58 | 0.64 | 0.36 | 0.24
0.654 | 0.655 | 0.5359 | 0.4561 | 94.249 | 78.045 | 1 | 24.9599 | 31.5882 | 308.58 | 0.64 | 0.36 | 0.24
0.655 | 0.656 | 0.5359 | 0.4561 | 94.259 | 78.037 | 1 | 24.9599 | 31.5882 | 308.58 | 0.64 | 0.36 | 0.24
0.656 | 0.657 | 0.5366 | 0.4567 | 94.254 | 78.029 | 1 | 24.9599 | 31.5882 | 308.58 | 0.64 | 0.36 | 0.24
0.657 | 0.658 | 0.5404 | 0.4599 | 94.244 | 78.0001 | 1 | 24.9601 | 31.5883 | 308.59 | 0.64 | 0.36 | 0.24
0.658 | 0.659 | 0.5463 | 0.4649 | 94.264 | 77.9711 | 1 | 24.9601 | 31.5883 | 308.59 | 0.64 | 0.36 | 0.24
0.659 | 0.66 | 0.5446 | 0.4635 | 94.281 | 77.9421 | 1 | 24.9601 | 31.5883 | 308.59 | 0.64 | 0.36 | 0.24
0.66 | 0.661 | 0.5395 | 0.4591 | 94.281 | 77.9131 | 1 | 24.9601 | 31.5883 | 308.59 | 0.64 | 0.36 | 0.24
0.661 | 0.662 | 0.5425 | 0.4617 | 94.291 | 77.8841 | 1 | 24.9601 | 31.5883 | 308.59 | 0.64 | 0.36 | 0.24
0.662 | 0.663 | 0.5495 | 0.4676 | 94.351 | 77.8551 | 0.999 | 24.9601 | 31.5883 | 308.59 | 0.64 | 0.36 | 0.24
0.663 | 0.664 | 0.5537 | 0.4711 | 94.411 | 77.8261 | 0.998 | 24.9601 | 31.5883 | 308.59 | 0.64 | 0.36 | 0.24
0.664 | 0.665 | 0.5541 | 0.4714 | 94.461 | 77.7971 | 0.997 | 24.9601 | 31.5883 | 308.59 | 0.64 | 0.36 | 0.24
0.665 | 0.666 | 0.5534 | 0.4708 | 94.471 | 77.7871 | 0.997 | 24.9601 | 31.5883 | 308.59 | 0.64 | 0.36 | 0.24
0.666 | 0.667 | 0.5519 | 0.4696 | 94.486 | 77.7771 | 0.997 | 24.9601 | 31.5883 | 308.59 | 0.64 | 0.36 | 0.24
0.667 | 0.668 | 0.55 | 0.468 | 94.479 | 77.7671 | 0.997 | 24.9601 | 31.5883 | 308.59 | 0.64 | 0.36 | 0.24
0.668 | 0.669 | 0.5486 | 0.4669 | 94.469 | 77.7571 | 0.997 | 24.9601 | 31.5883 | 308.59 | 0.64 | 0.36 | 0.24
0.669 | 0.67 | 0.5483 | 0.4666 | 94.479 | 77.7471 | 0.997 | 24.9601 | 31.5883 | 308.59 | 0.64 | 0.36 | 0.24
0.67 | 0.671 | 0.5488 | 0.4671 | 94.489 | 77.7371 | 0.997 | 24.9601 | 31.5883 | 308.59 | 0.64 | 0.36 | 0.24
0.671 | 0.672 | 0.5503 | 0.4684 | 94.506 | 77.7271 | 0.997 | 24.9601 | 31.5883 | 308.59 | 0.64 | 0.36 | 0.24
0.672 | 0.673 | 0.5563 | 0.4735 | 94.501 | 77.7171 | 0.997 | 24.9601 | 31.5883 | 308.59 | 0.64 | 0.36 | 0.24
0.673 | 0.674 | 0.5599 | 0.4766 | 94.491 | 77.7071 | 0.997 | 24.9601 | 31.5883 | 308.59 | 0.64 | 0.36 | 0.24
0.674 | 0.675 | 0.5556 | 0.4729 | 94.516 | 77.7001 | 0.997 | 24.9601 | 31.5883 | 308.59 | 0.64 | 0.36 | 0.24
0.675 | 0.676 | 0.5617 | 0.478 | 94.529 | 77.6931 | 0.997 | 24.9601 | 31.5883 | 308.59 | 0.64 | 0.36 | 0.24
0.676 | 0.677 | 0.5635 | 0.4795 | 94.524 | 77.6861 | 0.997 | 24.9601 | 31.5883 | 308.59 | 0.64 | 0.36 | 0.24
0.677 | 0.678 | 0.5641 | 0.48 | 94.514 | 77.6791 | 0.997 | 24.9601 | 31.5883 | 308.59 | 0.64 | 0.36 | 0.24
0.678 | 0.679 | 0.5647 | 0.4806 | 94.519 | 77.6741 | 0.997 | 24.9601 | 31.5883 | 308.59 | 0.64 | 0.36 | 0.24
0.679 | 0.68 | 0.5657 | 0.4814 | 94.522 | 77.6691 | 0.997 | 24.9601 | 31.5883 | 308.59 | 0.64 | 0.36 | 0.24
0.68 | 0.681 | 0.5674 | 0.4828 | 94.542 | 77.6641 | 0.997 | 24.9601 | 31.5883 | 308.59 | 0.64 | 0.36 | 0.24
0.681 | 0.682 | 0.5714 | 0.4862 | 94.539 | 77.6591 | 0.997 | 24.9601 | 31.5883 | 308.59 | 0.64 | 0.36 | 0.24
0.682 | 0.683 | 0.5781 | 0.4919 | 94.519 | 77.6541 | 0.997 | 24.9603 | 31.5884 | 308.59 | 0.64 | 0.36 | 0.24
0.683 | 0.684 | 0.5768 | 0.4908 | 94.539 | 77.6491 | 0.997 | 24.9603 | 31.5884 | 308.59 | 0.64 | 0.36 | 0.24
0.684 | 0.685 | 0.5721 | 0.4868 | 94.559 | 77.6441 | 0.997 | 24.9603 | 31.5884 | 308.59 | 0.64 | 0.36 | 0.24
0.685 | 0.686 | 0.5676 | 0.4829 | 94.532 | 77.6391 | 0.997 | 24.9603 | 31.5884 | 308.59 | 0.64 | 0.36 | 0.24
0.686 | 0.687 | 0.5628 | 0.4788 | 94.527 | 77.6341 | 0.997 | 24.9603 | 31.5884 | 308.59 | 0.64 | 0.36 | 0.24
0.687 | 0.688 | 0.5611 | 0.4774 | 94.554 | 77.6151 | 0.996 | 24.9603 | 31.5884 | 308.59 | 0.64 | 0.36 | 0.24
0.688 | 0.689 | 0.5662 | 0.4817 | 94.549 | 77.596 | 0.996 | 24.9603 | 31.5884 | 308.59 | 0.64 | 0.36 | 0.24
0.689 | 0.69 | 0.5679 | 0.4832 | 94.536 | 77.577 | 0.996 | 24.9603 | 31.5884 | 308.59 | 0.64 | 0.36 | 0.24
0.69 | 0.691 | 0.5677 | 0.483 | 94.531 | 77.552 | 0.996 | 24.9603 | 31.5884 | 308.59 | 0.64 | 0.36 | 0.24
0.691 | 0.692 | 0.5678 | 0.4831 | 94.548 | 77.527 | 0.996 | 24.9603 | 31.5884 | 308.59 | 0.64 | 0.36 | 0.24
0.692 | 0.693 | 0.5678 | 0.4831 | 94.553 | 77.502 | 0.995 | 24.9603 | 31.5884 | 308.59 | 0.64 | 0.36 | 0.24
0.693 | 0.694 | 0.5679 | 0.4832 | 94.55 | 77.477 | 0.995 | 24.9603 | 31.5884 | 308.59 | 0.64 | 0.36 | 0.24
0.694 | 0.695 | 0.568 | 0.4833 | 94.545 | 77.452 | 0.995 | 24.9603 | 31.5884 | 308.59 | 0.64 | 0.36 | 0.24
0.695 | 0.696 | 0.57 | 0.485 | 94.541 | 77.427 | 0.995 | 24.9603 | 31.5884 | 308.59 | 0.64 | 0.36 | 0.24
0.696 | 0.697 | 0.5726 | 0.4872 | 94.551 | 77.402 | 0.994 | 24.9603 | 31.5884 | 308.59 | 0.64 | 0.36 | 0.24
0.697 | 0.698 | 0.5736 | 0.488 | 94.558 | 77.377 | 0.994 | 24.9603 | 31.5884 | 308.59 | 0.64 | 0.36 | 0.24
0.698 | 0.699 | 0.5734 | 0.4879 | 94.543 | 77.352 | 0.994 | 24.9603 | 31.5884 | 308.59 | 0.64 | 0.36 | 0.24
0.699 | 0.7 | 0.5734 | 0.4879 | 94.536 | 77.367 | 0.994 | 24.9603 | 31.5884 | 308.59 | 0.64 | 0.36 | 0.24
0.7 | 0.701 | 0.5735 | 0.488 | 94.556 | 77.382 | 0.994 | 24.9603 | 31.5884 | 308.59 | 0.64 | 0.36 | 0.24
0.701 | 0.702 | 0.5737 | 0.4882 | 94.569 | 77.397 | 0.994 | 24.9603 | 31.5884 | 308.59 | 0.64 | 0.36 | 0.24
0.702 | 0.703 | 0.5742 | 0.4886 | 94.559 | 77.412 | 0.994 | 24.9603 | 31.5884 | 308.59 | 0.64 | 0.36 | 0.24
0.703 | 0.704 | 0.577 | 0.491 | 94.569 | 77.424 | 0.994 | 24.9603 | 31.5884 | 308.59 | 0.64 | 0.36 | 0.24
0.704 | 0.705 | 0.5834 | 0.4964 | 94.584 | 77.436 | 0.994 | 24.9603 | 31.5884 | 308.59 | 0.64 | 0.36 | 0.24
0.705 | 0.706 | 0.5825 | 0.4957 | 94.581 | 77.448 | 0.994 | 24.9603 | 31.5884 | 308.59 | 0.64 | 0.36 | 0.24
0.706 | 0.707 | 0.5782 | 0.492 | 94.601 | 77.46 | 0.994 | 24.9603 | 31.5884 | 308.59 | 0.64 | 0.36 | 0.24
0.707 | 0.708 | 0.5853 | 0.4981 | 94.698 | 77.472 | 0.993 | 24.9603 | 31.5884 | 308.59 | 0.64 | 0.36 | 0.24
0.708 | 0.709 | 0.5873 | 0.4998 | 94.738 | 77.484 | 0.993 | 24.9603 | 31.5884 | 308.59 | 0.64 | 0.36 | 0.24
0.709 | 0.71 | 0.5876 | 0.5 | 94.748 | 77.496 | 0.993 | 24.9603 | 31.5884 | 308.59 | 0.64 | 0.36 | 0.24
0.71 | 0.711 | 0.5878 | 0.5001 | 94.738 | 77.508 | 0.993 | 24.9603 | 31.5884 | 308.59 | 0.64 | 0.36 | 0.24
0.711 | 0.712 | 0.5884 | 0.5006 | 94.731 | 77.52 | 0.993 | 24.9603 | 31.5884 | 308.59 | 0.64 | 0.36 | 0.24
0.712 | 0.713 | 0.5895 | 0.5015 | 94.746 | 77.527 | 0.993 | 24.9606 | 31.5885 | 308.64 | 0.64 | 0.36 | 0.24
0.713 | 0.714 | 0.5917 | 0.5033 | 94.753 | 77.534 | 0.993 | 24.9606 | 31.5885 | 308.64 | 0.64 | 0.36 | 0.24
0.714 | 0.715 | 0.5977 | 0.5084 | 94.748 | 77.541 | 0.993 | 24.9606 | 31.5885 | 308.64 | 0.64 | 0.36 | 0.24
0.715 | 0.716 | 0.6053 | 0.5149 | 94.768 | 77.55 | 0.993 | 24.9606 | 31.5885 | 308.64 | 0.64 | 0.36 | 0.24
0.716 | 0.717 | 0.6013 | 0.5115 | 94.778 | 77.559 | 0.993 | 24.9606 | 31.5885 | 308.64 | 0.64 | 0.36 | 0.24
0.717 | 0.718 | 0.5972 | 0.508 | 94.775 | 77.568 | 0.993 | 24.9606 | 31.5885 | 308.64 | 0.64 | 0.36 | 0.24
0.718 | 0.719 | 0.6048 | 0.5145 | 94.8 | 77.577 | 0.993 | 24.9606 | 31.5885 | 308.64 | 0.64 | 0.36 | 0.24
0.719 | 0.72 | 0.611 | 0.5197 | 94.813 | 77.586 | 0.993 | 24.9606 | 31.5885 | 308.64 | 0.64 | 0.36 | 0.24
0.72 | 0.721 | 0.6129 | 0.5213 | 94.808 | 77.595 | 0.993 | 24.9606 | 31.5885 | 308.64 | 0.64 | 0.36 | 0.24
0.721 | 0.722 | 0.6137 | 0.522 | 94.798 | 77.604 | 0.993 | 24.9606 | 31.5885 | 308.64 | 0.64 | 0.36 | 0.24
0.722 | 0.723 | 0.6142 | 0.5224 | 94.808 | 77.613 | 0.993 | 24.9606 | 31.5885 | 308.64 | 0.64 | 0.36 | 0.24
0.723 | 0.724 | 0.6145 | 0.5227 | 94.825 | 77.622 | 0.993 | 24.9606 | 31.5885 | 308.64 | 0.64 | 0.36 | 0.24
0.724 | 0.725 | 0.6151 | 0.5233 | 94.815 | 77.631 | 0.993 | 24.9606 | 31.5885 | 308.64 | 0.64 | 0.36 | 0.24
0.725 | 0.726 | 0.6179 | 0.5257 | 94.798 | 77.636 | 0.993 | 24.9606 | 31.5885 | 308.64 | 0.64 | 0.36 | 0.24
0.726 | 0.727 | 0.6255 | 0.5321 | 94.808 | 77.641 | 0.993 | 24.9606 | 31.5885 | 308.64 | 0.64 | 0.36 | 0.24
0.727 | 0.728 | 0.6333 | 0.5387 | 94.825 | 77.646 | 0.993 | 24.9606 | 31.5885 | 308.64 | 0.64 | 0.36 | 0.24
0.728 | 0.729 | 0.6354 | 0.5405 | 94.84 | 77.651 | 0.993 | 24.9606 | 31.5885 | 308.64 | 0.64 | 0.36 | 0.24
0.729 | 0.73 | 0.6431 | 0.547 | 94.84 | 77.656 | 0.993 | 24.9606 | 31.5885 | 308.64 | 0.64 | 0.36 | 0.24
0.73 | 0.731 | 0.6474 | 0.5507 | 94.84 | 77.661 | 0.993 | 24.9606 | 31.5885 | 308.64 | 0.64 | 0.36 | 0.24
0.731 | 0.732 | 0.6473 | 0.5506 | 94.856 | 77.666 | 0.993 | 24.9606 | 31.5885 | 308.64 | 0.64 | 0.36 | 0.24
0.732 | 0.733 | 0.6449 | 0.5485 | 94.871 | 77.68 | 0.993 | 24.9606 | 31.5885 | 308.64 | 0.64 | 0.36 | 0.24
0.733 | 0.734 | 0.6415 | 0.5456 | 94.861 | 77.694 | 0.993 | 24.9606 | 31.5885 | 308.64 | 0.64 | 0.36 | 0.24
0.734 | 0.735 | 0.6385 | 0.5431 | 94.861 | 77.708 | 0.993 | 24.9606 | 31.5885 | 308.64 | 0.64 | 0.36 | 0.24
0.735 | 0.736 | 0.637 | 0.5419 | 94.881 | 77.722 | 0.993 | 24.9606 | 31.5885 | 308.64 | 0.64 | 0.36 | 0.24
0.736 | 0.737 | 0.6373 | 0.5421 | 94.891 | 77.736 | 0.993 | 24.9606 | 31.5885 | 308.64 | 0.64 | 0.36 | 0.24
0.737 | 0.738 | 0.6418 | 0.5459 | 94.884 | 77.75 | 0.993 | 24.9606 | 31.5885 | 308.64 | 0.64 | 0.36 | 0.24
0.738 | 0.739 | 0.6488 | 0.5518 | 94.889 | 77.764 | 0.993 | 24.9608 | 31.5886 | 308.75 | 0.64 | 0.36 | 0.24
0.739 | 0.74 | 0.6542 | 0.5564 | 94.939 | 77.778 | 0.993 | 24.9608 | 31.5886 | 308.75 | 0.64 | 0.36 | 0.24
0.74 | 0.741 | 0.6541 | 0.5564 | 95.024 | 77.792 | 0.992 | 24.9608 | 31.5886 | 308.75 | 0.64 | 0.36 | 0.24
0.741 | 0.742 | 0.6519 | 0.5545 | 95.051 | 77.806 | 0.992 | 24.9608 | 31.5886 | 308.75 | 0.64 | 0.36 | 0.24
0.742 | 0.743 | 0.6499 | 0.5528 | 95.076 | 77.809 | 0.992 | 24.9608 | 31.5886 | 308.75 | 0.64 | 0.36 | 0.24
0.743 | 0.744 | 0.6486 | 0.5517 | 95.089 | 77.812 | 0.992 | 24.9608 | 31.5886 | 308.75 | 0.64 | 0.36 | 0.24
0.744 | 0.745 | 0.648 | 0.5512 | 95.094 | 77.815 | 0.992 | 24.9608 | 31.5886 | 308.75 | 0.64 | 0.36 | 0.24
0.745 | 0.746 | 0.648 | 0.5512 | 95.067 | 77.803 | 0.992 | 24.9608 | 31.5886 | 308.75 | 0.64 | 0.36 | 0.24
0.746 | 0.747 | 0.6483 | 0.5514 | 95.067 | 77.791 | 0.992 | 24.9608 | 31.5886 | 308.75 | 0.64 | 0.36 | 0.24
0.747 | 0.748 | 0.6474 | 0.5507 | 95.097 | 77.779 | 0.992 | 24.9608 | 31.5886 | 308.75 | 0.64 | 0.36 | 0.24
0.748 | 0.749 | 0.6476 | 0.5509 | 95.117 | 77.767 | 0.992 | 24.9608 | 31.5886 | 308.75 | 0.64 | 0.36 | 0.24
0.749 | 0.75 | 0.6487 | 0.5518 | 95.114 | 77.755 | 0.992 | 24.9608 | 31.5886 | 308.75 | 0.64 | 0.36 | 0.24
0.75 | 0.751 | 0.6508 | 0.5536 | 95.154 | 77.743 | 0.991 | 24.9608 | 31.5886 | 308.75 | 0.64 | 0.36 | 0.24
0.751 | 0.752 | 0.6558 | 0.5578 | 95.191 | 77.731 | 0.99 | 24.9608 | 31.5886 | 308.75 | 0.64 | 0.36 | 0.24
0.752 | 0.753 | 0.6588 | 0.5604 | 95.206 | 77.719 | 0.99 | 24.9608 | 31.5886 | 308.75 | 0.64 | 0.36 | 0.24
0.753 | 0.754 | 0.6612 | 0.5624 | 95.216 | 77.707 | 0.99 | 24.9608 | 31.5886 | 308.75 | 0.64 | 0.36 | 0.24
0.754 | 0.755 | 0.6633 | 0.5642 | 95.201 | 77.695 | 0.99 | 24.9608 | 31.5886 | 308.75 | 0.64 | 0.36 | 0.24
0.755 | 0.756 | 0.6651 | 0.5658 | 95.191 | 77.705 | 0.99 | 24.9608 | 31.5886 | 308.75 | 0.64 | 0.36 | 0.24
0.756 | 0.757 | 0.666 | 0.5666 | 95.211 | 77.715 | 0.99 | 24.9608 | 31.5886 | 308.75 | 0.64 | 0.36 | 0.24
0.757 | 0.758 | 0.6642 | 0.5651 | 95.221 | 77.746 | 0.99 | 24.9608 | 31.5886 | 308.75 | 0.64 | 0.36 | 0.24
0.758 | 0.759 | 0.6635 | 0.5645 | 95.201 | 77.777 | 0.99 | 24.9608 | 31.5886 | 308.75 | 0.64 | 0.36 | 0.24
0.759 | 0.76 | 0.6674 | 0.5678 | 95.177 | 77.808 | 0.99 | 24.9608 | 31.5886 | 308.75 | 0.64 | 0.36 | 0.24
0.76 | 0.761 | 0.6674 | 0.5678 | 95.182 | 77.839 | 0.99 | 24.9608 | 31.5886 | 308.75 | 0.64 | 0.36 | 0.24
0.761 | 0.762 | 0.6635 | 0.5645 | 95.189 | 77.87 | 0.99 | 24.9608 | 31.5886 | 308.75 | 0.64 | 0.36 | 0.24
0.762 | 0.763 | 0.6635 | 0.5645 | 95.149 | 77.901 | 0.991 | 24.9608 | 31.5886 | 308.75 | 0.64 | 0.36 | 0.24
0.763 | 0.764 | 0.6664 | 0.567 | 95.119 | 77.932 | 0.992 | 24.961 | 31.5887 | 308.84 | 0.64 | 0.36 | 0.24
0.764 | 0.765 | 0.6731 | 0.5727 | 95.139 | 77.963 | 0.992 | 24.961 | 31.5887 | 308.84 | 0.64 | 0.36 | 0.24
0.765 | 0.766 | 0.6769 | 0.576 | 95.236 | 77.994 | 0.991 | 24.961 | 31.5887 | 308.84 | 0.64 | 0.36 | 0.24
0.766 | 0.767 | 0.6784 | 0.5772 | 95.251 | 78.025 | 0.991 | 24.961 | 31.5887 | 308.84 | 0.64 | 0.36 | 0.24
0.767 | 0.768 | 0.6794 | 0.578 | 95.268 | 78.056 | 0.991 | 24.961 | 31.5887 | 308.84 | 0.64 | 0.36 | 0.24
0.768 | 0.769 | 0.6806 | 0.579 | 95.268 | 78.08 | 0.991 | 24.961 | 31.5887 | 308.84 | 0.64 | 0.36 | 0.24
0.769 | 0.77 | 0.6823 | 0.5805 | 95.255 | 78.104 | 0.991 | 24.961 | 31.5887 | 308.84 | 0.64 | 0.36 | 0.24
0.77 | 0.771 | 0.6849 | 0.5827 | 95.235 | 78.128 | 0.991 | 24.961 | 31.5887 | 308.84 | 0.64 | 0.36 | 0.24
0.771 | 0.772 | 0.6882 | 0.5855 | 95.241 | 78.152 | 0.991 | 24.961 | 31.5887 | 308.84 | 0.64 | 0.36 | 0.24
0.772 | 0.773 | 0.6895 | 0.5866 | 95.251 | 78.176 | 0.991 | 24.961 | 31.5887 | 308.84 | 0.64 | 0.36 | 0.24
0.773 | 0.774 | 0.6933 | 0.5898 | 95.247 | 78.2 | 0.991 | 24.961 | 31.5887 | 308.84 | 0.64 | 0.36 | 0.24
0.774 | 0.775 | 0.7048 | 0.5996 | 95.227 | 78.221 | 0.991 | 24.961 | 31.5887 | 308.84 | 0.64 | 0.36 | 0.24
0.775 | 0.776 | 0.7038 | 0.5988 | 95.244 | 78.242 | 0.991 | 24.961 | 31.5887 | 308.84 | 0.64 | 0.36 | 0.24
0.776 | 0.777 | 0.7049 | 0.5997 | 95.259 | 78.263 | 0.991 | 24.961 | 31.5887 | 308.84 | 0.64 | 0.36 | 0.24
0.777 | 0.778 | 0.7059 | 0.6006 | 95.269 | 78.284 | 0.991 | 24.961 | 31.5887 | 308.84 | 0.64 | 0.36 | 0.24
0.778 | 0.779 | 0.7064 | 0.601 | 95.249 | 78.305 | 0.991 | 24.961 | 31.5887 | 308.84 | 0.64 | 0.36 | 0.24
0.779 | 0.78 | 0.7065 | 0.6011 | 95.246 | 78.326 | 0.991 | 24.961 | 31.5887 | 308.84 | 0.64 | 0.36 | 0.24
0.78 | 0.781 | 0.7059 | 0.6006 | 95.256 | 78.342 | 0.991 | 24.961 | 31.5887 | 308.84 | 0.64 | 0.36 | 0.24
0.781 | 0.782 | 0.7031 | 0.5982 | 95.263 | 78.358 | 0.991 | 24.961 | 31.5887 | 308.84 | 0.64 | 0.36 | 0.24
0.782 | 0.783 | 0.6988 | 0.5945 | 95.278 | 78.374 | 0.991 | 24.961 | 31.5887 | 308.84 | 0.64 | 0.36 | 0.24
0.783 | 0.784 | 0.706 | 0.6006 | 95.275 | 78.39 | 0.991 | 24.961 | 31.5887 | 308.84 | 0.64 | 0.36 | 0.24
0.784 | 0.785 | 0.7175 | 0.6104 | 95.28 | 78.406 | 0.991 | 24.961 | 31.5887 | 308.84 | 0.64 | 0.36 | 0.24
0.785 | 0.786 | 0.729 | 0.6202 | 95.304 | 78.422 | 0.991 | 24.961 | 31.5887 | 308.84 | 0.64 | 0.36 | 0.24
0.786 | 0.787 | 0.7396 | 0.6292 | 95.329 | 78.438 | 0.991 | 24.961 | 31.5887 | 308.84 | 0.64 | 0.36 | 0.24
0.787 | 0.788 | 0.7427 | 0.6318 | 95.339 | 78.468 | 0.992 | 24.961 | 31.5887 | 308.84 | 0.64 | 0.36 | 0.24
0.788 | 0.789 | 0.7366 | 0.6266 | 95.349 | 78.498 | 0.992 | 24.961 | 31.5887 | 308.84 | 0.64 | 0.36 | 0.24
0.789 | 0.79 | 0.7333 | 0.6238 | 95.359 | 78.528 | 0.992 | 24.9612 | 31.5888 | 308.93 | 0.64 | 0.36 | 0.24
0.79 | 0.791 | 0.7329 | 0.6235 | 95.364 | 78.558 | 0.992 | 24.9612 | 31.5888 | 308.93 | 0.64 | 0.36 | 0.24
0.791 | 0.792 | 0.7333 | 0.6239 | 95.35 | 78.588 | 0.992 | 24.9612 | 31.5888 | 308.93 | 0.64 | 0.36 | 0.24
0.792 | 0.793 | 0.7344 | 0.6248 | 95.35 | 78.618 | 0.993 | 24.9612 | 31.5888 | 308.93 | 0.64 | 0.36 | 0.24
0.793 | 0.794 | 0.7361 | 0.6262 | 95.363 | 78.648 | 0.993 | 24.9612 | 31.5888 | 308.93 | 0.64 | 0.36 | 0.24
0.794 | 0.795 | 0.7395 | 0.6291 | 95.378 | 78.678 | 0.993 | 24.9612 | 31.5888 | 308.93 | 0.64 | 0.36 | 0.24
0.795 | 0.796 | 0.742 | 0.6312 | 95.385 | 78.708 | 0.993 | 24.9612 | 31.5888 | 308.93 | 0.64 | 0.36 | 0.24
0.796 | 0.797 | 0.742 | 0.6312 | 95.38 | 78.738 | 0.994 | 24.9612 | 31.5888 | 308.93 | 0.64 | 0.36 | 0.24
0.797 | 0.798 | 0.7449 | 0.6337 | 95.427 | 78.803 | 0.994 | 24.9612 | 31.5888 | 308.93 | 0.64 | 0.36 | 0.24
0.798 | 0.799 | 0.7487 | 0.6369 | 95.452 | 78.868 | 0.994 | 24.9612 | 31.5888 | 308.93 | 0.64 | 0.36 | 0.24
0.799 | 0.8 | 0.7509 | 0.6388 | 95.445 | 78.893 | 0.995 | 24.9612 | 31.5888 | 308.93 | 0.64 | 0.36 | 0.24
0.8 | 0.801 | 0.7528 | 0.6404 | 95.415 | 78.918 | 0.996 | 24.9612 | 31.5888 | 308.93 | 0.64 | 0.36 | 0.24
0.801 | 0.802 | 0.7544 | 0.6418 | 95.412 | 78.943 | 0.996 | 24.9612 | 31.5888 | 308.93 | 0.64 | 0.36 | 0.24
0.802 | 0.803 | 0.7553 | 0.6426 | 95.427 | 78.968 | 0.996 | 24.9612 | 31.5888 | 308.93 | 0.64 | 0.36 | 0.24
0.803 | 0.804 | 0.7541 | 0.6415 | 95.417 | 78.993 | 0.996 | 24.9612 | 31.5888 | 308.93 | 0.64 | 0.36 | 0.24
0.804 | 0.805 | 0.7528 | 0.6404 | 95.402 | 79.018 | 0.997 | 24.9612 | 31.5888 | 308.93 | 0.64 | 0.36 | 0.24
0.805 | 0.806 | 0.7605 | 0.6469 | 95.402 | 79.043 | 0.998 | 24.9612 | 31.5888 | 308.93 | 0.64 | 0.36 | 0.24
0.806 | 0.807 | 0.7605 | 0.6469 | 95.392 | 79.068 | 0.998 | 24.9612 | 31.5888 | 308.93 | 0.64 | 0.36 | 0.24
0.807 | 0.808 | 0.7495 | 0.6375 | 95.315 | 79.093 | 0.999 | 24.9612 | 31.5888 | 308.93 | 0.64 | 0.36 | 0.24
0.808 | 0.809 | 0.7496 | 0.6376 | 95.29 | 79.118 | 0.999 | 24.9612 | 31.5888 | 308.93 | 0.64 | 0.36 | 0.24
0.809 | 0.81 | 0.7456 | 0.6342 | 95.273 | 79.11 | 0.999 | 24.9612 | 31.5888 | 308.93 | 0.64 | 0.36 | 0.24
0.81 | 0.811 | 0.7417 | 0.6309 | 95.278 | 79.102 | 0.999 | 24.9612 | 31.5888 | 308.93 | 0.64 | 0.36 | 0.24
0.811 | 0.812 | 0.7412 | 0.6305 | 95.311 | 79.094 | 0.999 | 24.9612 | 31.5888 | 308.93 | 0.64 | 0.36 | 0.24
0.812 | 0.813 | 0.7479 | 0.6362 | 95.331 | 79.091 | 0.999 | 24.9612 | 31.5888 | 308.93 | 0.64 | 0.36 | 0.24
0.813 | 0.814 | 0.7535 | 0.641 | 95.337 | 79.088 | 0.999 | 24.9612 | 31.5888 | 308.93 | 0.64 | 0.36 | 0.24
0.814 | 0.815 | 0.7542 | 0.6416 | 95.382 | 79.085 | 0.999 | 24.9612 | 31.5888 | 308.93 | 0.64 | 0.36 | 0.24
0.815 | 0.816 | 0.7498 | 0.6379 | 95.432 | 79.082 | 0.998 | 24.9612 | 31.5888 | 308.93 | 0.64 | 0.36 | 0.24
0.816 | 0.817 | 0.7554 | 0.6427 | 95.477 | 79.079 | 0.997 | 24.9612 | 31.5888 | 308.93 | 0.64 | 0.36 | 0.24
0.817 | 0.818 | 0.7604 | 0.647 | 95.49 | 79.076 | 0.997 | 24.9612 | 31.5888 | 308.93 | 0.64 | 0.36 | 0.24
0.818 | 0.819 | 0.7538 | 0.6414 | 95.48 | 79.073 | 0.997 | 24.9614 | 31.589 | 309.03 | 0.64 | 0.36 | 0.24
0.819 | 0.82 | 0.7487 | 0.6371 | 95.477 | 79.07 | 0.997 | 24.9614 | 31.589 | 309.03 | 0.64 | 0.36 | 0.24
0.82 | 0.821 | 0.7483 | 0.6368 | 95.477 | 79.067 | 0.997 | 24.9614 | 31.589 | 309.03 | 0.64 | 0.36 | 0.24
0.821 | 0.822 | 0.7493 | 0.6376 | 95.487 | 79.064 | 0.997 | 24.9614 | 31.589 | 309.03 | 0.64 | 0.36 | 0.24
0.822 | 0.823 | 0.7512 | 0.6393 | 95.492 | 79.061 | 0.997 | 24.9614 | 31.589 | 309.03 | 0.64 | 0.36 | 0.24
0.823 | 0.824 | 0.7546 | 0.6421 | 95.498 | 79.069 | 0.997 | 24.9614 | 31.589 | 309.03 | 0.64 | 0.36 | 0.24
0.824 | 0.825 | 0.761 | 0.6475 | 95.523 | 79.077 | 0.997 | 24.9614 | 31.589 | 309.03 | 0.64 | 0.36 | 0.24
0.825 | 0.826 | 0.7619 | 0.6483 | 95.53 | 79.089 | 0.997 | 24.9614 | 31.589 | 309.03 | 0.64 | 0.36 | 0.24
0.826 | 0.827 | 0.7505 | 0.6386 | 95.525 | 79.101 | 0.997 | 24.9614 | 31.589 | 309.03 | 0.64 | 0.36 | 0.24
0.827 | 0.828 | 0.7467 | 0.6354 | 95.538 | 79.113 | 0.997 | 24.9614 | 31.589 | 309.03 | 0.64 | 0.36 | 0.24
0.828 | 0.829 | 0.7524 | 0.6402 | 95.553 | 79.125 | 0.997 | 24.9614 | 31.589 | 309.03 | 0.64 | 0.36 | 0.24
0.829 | 0.83 | 0.7516 | 0.6395 | 95.56 | 79.137 | 0.997 | 24.9614 | 31.589 | 309.03 | 0.64 | 0.36 | 0.24
0.83 | 0.831 | 0.7507 | 0.6387 | 95.56 | 79.149 | 0.997 | 24.9614 | 31.589 | 309.03 | 0.64 | 0.36 | 0.24
0.831 | 0.832 | 0.7518 | 0.6396 | 95.567 | 79.161 | 0.997 | 24.9614 | 31.589 | 309.03 | 0.64 | 0.36 | 0.24
0.832 | 0.833 | 0.7532 | 0.6408 | 95.572 | 79.173 | 0.997 | 24.9614 | 31.589 | 309.03 | 0.64 | 0.36 | 0.24
0.833 | 0.834 | 0.7545 | 0.6419 | 95.575 | 79.185 | 0.997 | 24.9614 | 31.589 | 309.03 | 0.64 | 0.36 | 0.24
0.834 | 0.835 | 0.7556 | 0.6428 | 95.58 | 79.197 | 0.997 | 24.9614 | 31.589 | 309.03 | 0.64 | 0.36 | 0.24
0.835 | 0.836 | 0.7566 | 0.6436 | 95.58 | 79.202 | 0.997 | 24.9614 | 31.589 | 309.03 | 0.64 | 0.36 | 0.24
0.836 | 0.837 | 0.7573 | 0.6442 | 95.58 | 79.207 | 0.997 | 24.9614 | 31.589 | 309.03 | 0.64 | 0.36 | 0.24
0.837 | 0.838 | 0.755 | 0.6423 | 95.577 | 79.212 | 0.997 | 24.9614 | 31.589 | 309.03 | 0.64 | 0.36 | 0.24
0.838 | 0.839 | 0.7498 | 0.6379 | 95.572 | 79.217 | 0.997 | 24.9614 | 31.589 | 309.03 | 0.64 | 0.36 | 0.24
0.839 | 0.84 | 0.7444 | 0.6333 | 95.542 | 79.222 | 0.997 | 24.9614 | 31.589 | 309.03 | 0.64 | 0.36 | 0.24
0.84 | 0.841 | 0.743 | 0.6321 | 95.462 | 79.227 | 0.998 | 24.9614 | 31.589 | 309.03 | 0.64 | 0.36 | 0.24
0.841 | 0.842 | 0.7435 | 0.6325 | 95.418 | 79.232 | 0.998 | 24.9614 | 31.589 | 309.03 | 0.64 | 0.36 | 0.24
0.842 | 0.843 | 0.7447 | 0.6335 | 95.403 | 79.248 | 0.998 | 24.9614 | 31.589 | 309.03 | 0.64 | 0.36 | 0.24
0.843 | 0.844 | 0.746 | 0.6346 | 95.41 | 79.264 | 0.998 | 24.9614 | 31.589 | 309.03 | 0.64 | 0.36 | 0.24
0.844 | 0.845 | 0.7469 | 0.6354 | 95.425 | 79.28 | 0.998 | 24.9616 | 31.5891 | 309.22 | 0.64 | 0.36 | 0.24
0.845 | 0.846 | 0.7474 | 0.6358 | 95.439 | 79.296 | 0.998 | 24.9616 | 31.5891 | 309.22 | 0.64 | 0.36 | 0.24
0.846 | 0.847 | 0.7473 | 0.6358 | 95.434 | 79.312 | 0.998 | 24.9616 | 31.5891 | 309.22 | 0.64 | 0.36 | 0.24
0.847 | 0.848 | 0.7465 | 0.6351 | 95.421 | 79.328 | 0.998 | 24.9616 | 31.5891 | 309.22 | 0.64 | 0.36 | 0.24
0.848 | 0.849 | 0.7418 | 0.6311 | 95.421 | 79.347 | 0.998 | 24.9616 | 31.5891 | 309.22 | 0.64 | 0.36 | 0.24
0.849 | 0.85 | 0.7352 | 0.6255 | 95.424 | 79.366 | 0.998 | 24.9616 | 31.5891 | 309.22 | 0.64 | 0.36 | 0.24
0.85 | 0.851 | 0.7287 | 0.62 | 95.369 | 79.385 | 0.999 | 24.9616 | 31.5891 | 309.22 | 0.64 | 0.36 | 0.24
0.851 | 0.852 | 0.7225 | 0.6148 | 95.332 | 79.404 | 1 | 24.9616 | 31.5891 | 309.22 | 0.64 | 0.36 | 0.24
0.852 | 0.853 | 0.72 | 0.6126 | 95.322 | 79.423 | 1 | 24.9616 | 31.5891 | 309.22 | 0.64 | 0.36 | 0.24
0.853 | 0.854 | 0.7186 | 0.6114 | 95.332 | 79.442 | 1 | 24.9616 | 31.5891 | 309.22 | 0.64 | 0.36 | 0.24
0.854 | 0.855 | 0.7172 | 0.6102 | 95.362 | 79.461 | 1 | 24.9616 | 31.5891 | 309.22 | 0.64 | 0.36 | 0.24
0.855 | 0.856 | 0.7158 | 0.609 | 95.365 | 79.458 | 1 | 24.9616 | 31.5891 | 309.22 | 0.64 | 0.36 | 0.24
0.856 | 0.857 | 0.7145 | 0.6079 | 95.34 | 79.455 | 1 | 24.9616 | 31.5891 | 309.22 | 0.64 | 0.36 | 0.24
0.857 | 0.858 | 0.7126 | 0.6062 | 95.35 | 79.452 | 1 | 24.9616 | 31.5891 | 309.22 | 0.64 | 0.36 | 0.24
0.858 | 0.859 | 0.7071 | 0.6015 | 95.375 | 79.449 | 1 | 24.9616 | 31.5891 | 309.22 | 0.64 | 0.36 | 0.24
0.859 | 0.86 | 0.7046 | 0.5993 | 95.389 | 79.446 | 1 | 24.9616 | 31.5891 | 309.22 | 0.64 | 0.36 | 0.24
0.86 | 0.861 | 0.7097 | 0.6037 | 95.374 | 79.443 | 1 | 24.9616 | 31.5891 | 309.22 | 0.64 | 0.36 | 0.24
0.861 | 0.862 | 0.7109 | 0.6047 | 95.377 | 79.44 | 1 | 24.9616 | 31.5891 | 309.22 | 0.64 | 0.36 | 0.24
0.862 | 0.863 | 0.7041 | 0.5989 | 95.382 | 79.437 | 1 | 24.9616 | 31.5891 | 309.22 | 0.64 | 0.36 | 0.24
0.863 | 0.864 | 0.6974 | 0.5932 | 95.346 | 79.434 | 1 | 24.9616 | 31.5891 | 309.22 | 0.64 | 0.36 | 0.24
0.864 | 0.865 | 0.6909 | 0.5877 | 95.256 | 79.431 | 1.001 | 24.9616 | 31.5891 | 309.22 | 0.64 | 0.36 | 0.24
0.865 | 0.866 | 0.6882 | 0.5854 | 95.169 | 79.433 | 1.002 | 24.9616 | 31.5891 | 309.22 | 0.64 | 0.36 | 0.24
0.866 | 0.867 | 0.6879 | 0.5852 | 95.164 | 79.435 | 1.002 | 24.9616 | 31.5891 | 309.22 | 0.64 | 0.36 | 0.24
0.867 | 0.868 | 0.6882 | 0.5855 | 95.144 | 79.437 | 1.002 | 24.9616 | 31.5891 | 309.22 | 0.64 | 0.36 | 0.24
0.868 | 0.869 | 0.6883 | 0.5856 | 95.139 | 79.446 | 1.002 | 24.9616 | 31.5891 | 309.22 | 0.64 | 0.36 | 0.24
0.869 | 0.87 | 0.6876 | 0.585 | 95.159 | 79.455 | 1.002 | 24.9619 | 31.5892 | 309.41 | 0.64 | 0.36 | 0.24
0.87 | 0.871 | 0.6856 | 0.5833 | 95.184 | 79.464 | 1.002 | 24.9619 | 31.5892 | 309.41 | 0.64 | 0.36 | 0.24
0.871 | 0.872 | 0.6821 | 0.5803 | 95.171 | 79.473 | 1.002 | 24.9619 | 31.5892 | 309.41 | 0.64 | 0.36 | 0.24
0.872 | 0.873 | 0.6766 | 0.5757 | 95.156 | 79.482 | 1.002 | 24.9619 | 31.5892 | 309.41 | 0.64 | 0.36 | 0.24
0.873 | 0.874 | 0.6709 | 0.5709 | 95.166 | 79.491 | 1.002 | 24.9619 | 31.5892 | 309.41 | 0.64 | 0.36 | 0.24
0.874 | 0.875 | 0.6651 | 0.566 | 95.186 | 79.5 | 1.002 | 24.9619 | 31.5892 | 309.41 | 0.64 | 0.36 | 0.24
0.875 | 0.876 | 0.6607 | 0.5622 | 95.166 | 79.509 | 1.002 | 24.9619 | 31.5892 | 309.41 | 0.64 | 0.36 | 0.24
0.876 | 0.877 | 0.6582 | 0.5601 | 95.151 | 79.518 | 1.002 | 24.9619 | 31.5892 | 309.41 | 0.64 | 0.36 | 0.24
0.877 | 0.878 | 0.657 | 0.559 | 95.161 | 79.516 | 1.002 | 24.9619 | 31.5892 | 309.41 | 0.64 | 0.36 | 0.24
0.878 | 0.879 | 0.6565 | 0.5586 | 95.181 | 79.514 | 1.002 | 24.9619 | 31.5892 | 309.41 | 0.64 | 0.36 | 0.24
0.879 | 0.88 | 0.6565 | 0.5586 | 95.177 | 79.512 | 1.002 | 24.9619 | 31.5892 | 309.41 | 0.64 | 0.36 | 0.24
0.88 | 0.881 | 0.6568 | 0.5589 | 95.172 | 79.515 | 1.002 | 24.9619 | 31.5892 | 309.41 | 0.64 | 0.36 | 0.24
0.881 | 0.882 | 0.6567 | 0.5589 | 95.175 | 79.518 | 1.002 | 24.9619 | 31.5892 | 309.41 | 0.64 | 0.36 | 0.24
0.882 | 0.883 | 0.6545 | 0.5571 | 95.18 | 79.521 | 1.002 | 24.9619 | 31.5892 | 309.41 | 0.64 | 0.36 | 0.24
0.883 | 0.884 | 0.6479 | 0.5515 | 95.18 | 79.524 | 1.002 | 24.9619 | 31.5892 | 309.41 | 0.64 | 0.36 | 0.24
0.884 | 0.885 | 0.6404 | 0.5451 | 95.17 | 79.527 | 1.002 | 24.9619 | 31.5892 | 309.41 | 0.64 | 0.36 | 0.24
0.885 | 0.886 | 0.6327 | 0.5386 | 95.163 | 79.53 | 1.002 | 24.9619 | 31.5892 | 309.41 | 0.64 | 0.36 | 0.24
0.886 | 0.887 | 0.6257 | 0.5327 | 95.148 | 79.533 | 1.002 | 24.9619 | 31.5892 | 309.41 | 0.64 | 0.36 | 0.24
0.887 | 0.888 | 0.6225 | 0.53 | 95.131 | 79.536 | 1.002 | 24.9619 | 31.5892 | 309.41 | 0.64 | 0.36 | 0.24
0.888 | 0.889 | 0.6209 | 0.5287 | 95.121 | 79.539 | 1.002 | 24.9619 | 31.5892 | 309.41 | 0.64 | 0.36 | 0.24
0.889 | 0.89 | 0.6198 | 0.5277 | 95.121 | 79.544 | 1.002 | 24.9619 | 31.5892 | 309.41 | 0.64 | 0.36 | 0.24
0.89 | 0.891 | 0.6187 | 0.5267 | 95.136 | 79.549 | 1.002 | 24.9619 | 31.5892 | 309.41 | 0.64 | 0.36 | 0.24
0.891 | 0.892 | 0.6174 | 0.5256 | 95.153 | 79.554 | 1.002 | 24.9619 | 31.5892 | 309.41 | 0.64 | 0.36 | 0.24
0.892 | 0.893 | 0.6158 | 0.5243 | 95.143 | 79.559 | 1.002 | 24.9619 | 31.5892 | 309.41 | 0.64 | 0.36 | 0.24
0.893 | 0.894 | 0.6135 | 0.5224 | 95.133 | 79.564 | 1.002 | 24.9619 | 31.5892 | 309.41 | 0.64 | 0.36 | 0.24
0.894 | 0.895 | 0.609 | 0.5185 | 95.143 | 79.569 | 1.002 | 24.9621 | 31.5893 | 309.53 | 0.64 | 0.36 | 0.24
0.895 | 0.896 | 0.6015 | 0.5121 | 95.15 | 79.574 | 1.002 | 24.9621 | 31.5893 | 309.53 | 0.64 | 0.36 | 0.24
0.896 | 0.897 | 0.5942 | 0.5059 | 95.145 | 79.579 | 1.002 | 24.9621 | 31.5893 | 309.53 | 0.64 | 0.36 | 0.24
0.897 | 0.898 | 0.5869 | 0.4997 | 95.101 | 79.549 | 1.002 | 24.9621 | 31.5893 | 309.53 | 0.64 | 0.36 | 0.24
0.898 | 0.899 | 0.5823 | 0.4958 | 95.096 | 79.519 | 1.002 | 24.9621 | 31.5893 | 309.53 | 0.64 | 0.36 | 0.24
0.899 | 0.9 | 0.5802 | 0.494 | 95.106 | 79.489 | 1.001 | 24.9621 | 31.5893 | 309.53 | 0.64 | 0.36 | 0.24
0.9 | 0.901 | 0.5785 | 0.4926 | 95.121 | 79.459 | 1 | 24.9621 | 31.5893 | 309.53 | 0.64 | 0.36 | 0.24
0.901 | 0.902 | 0.5768 | 0.4911 | 95.131 | 79.429 | 1 | 24.9621 | 31.5893 | 309.53 | 0.64 | 0.36 | 0.24
0.902 | 0.903 | 0.5749 | 0.4894 | 95.126 | 79.399 | 1 | 24.9621 | 31.5893 | 309.53 | 0.64 | 0.36 | 0.24
0.903 | 0.904 | 0.5723 | 0.4872 | 95.119 | 79.383 | 1 | 24.9621 | 31.5893 | 309.53 | 0.64 | 0.36 | 0.24
0.904 | 0.905 | 0.5663 | 0.4821 | 95.139 | 79.367 | 0.999 | 24.9621 | 31.5893 | 309.53 | 0.64 | 0.36 | 0.24
0.905 | 0.906 | 0.559 | 0.4759 | 95.162 | 79.351 | 0.998 | 24.9621 | 31.5893 | 309.53 | 0.64 | 0.36 | 0.24
0.906 | 0.907 | 0.5631 | 0.4794 | 95.147 | 79.335 | 0.998 | 24.9621 | 31.5893 | 309.53 | 0.64 | 0.36 | 0.24
0.907 | 0.908 | 0.5672 | 0.4829 | 95.14 | 79.319 | 0.998 | 24.9621 | 31.5893 | 309.53 | 0.64 | 0.36 | 0.24
0.908 | 0.909 | 0.5655 | 0.4814 | 95.155 | 79.303 | 0.998 | 24.9621 | 31.5893 | 309.53 | 0.64 | 0.36 | 0.24
0.909 | 0.91 | 0.5696 | 0.4849 | 95.168 | 79.32 | 0.998 | 24.9621 | 31.5893 | 309.53 | 0.64 | 0.36 | 0.24
0.91 | 0.911 | 0.5736 | 0.4883 | 95.168 | 79.337 | 0.998 | 24.9621 | 31.5893 | 309.53 | 0.64 | 0.36 | 0.24
0.911 | 0.912 | 0.5738 | 0.4884 | 95.162 | 79.354 | 0.998 | 24.9621 | 31.5893 | 309.53 | 0.64 | 0.36 | 0.24
0.912 | 0.913 | 0.5663 | 0.482 | 95.147 | 79.3709 | 0.998 | 24.9621 | 31.5893 | 309.53 | 0.64 | 0.36 | 0.24
0.913 | 0.914 | 0.5589 | 0.4757 | 95.127 | 79.3879 | 0.998 | 24.9621 | 31.5893 | 309.53 | 0.64 | 0.36 | 0.24
0.914 | 0.915 | 0.5526 | 0.4703 | 95.097 | 79.4049 | 0.998 | 24.9621 | 31.5893 | 309.53 | 0.64 | 0.36 | 0.24
0.915 | 0.916 | 0.5499 | 0.468 | 95.051 | 79.4219 | 0.999 | 24.9621 | 31.5893 | 309.53 | 0.64 | 0.36 | 0.24
0.916 | 0.917 | 0.5489 | 0.4671 | 94.996 | 79.4389 | 1 | 24.9621 | 31.5893 | 309.53 | 0.64 | 0.36 | 0.24
0.917 | 0.918 | 0.5487 | 0.4669 | 94.986 | 79.4559 | 1 | 24.9621 | 31.5893 | 309.53 | 0.64 | 0.36 | 0.24
0.918 | 0.919 | 0.5485 | 0.4667 | 94.986 | 79.4729 | 1 | 24.9621 | 31.5893 | 309.53 | 0.64 | 0.36 | 0.24
0.919 | 0.92 | 0.5481 | 0.4664 | 94.983 | 79.4729 | 1 | 24.9621 | 31.5893 | 309.53 | 0.64 | 0.36 | 0.24
0.92 | 0.921 | 0.5473 | 0.4657 | 94.988 | 79.4729 | 1 | 24.9621 | 31.5893 | 309.53 | 0.64 | 0.36 | 0.24
0.921 | 0.922 | 0.5461 | 0.4647 | 94.995 | 79.4729 | 1 | 24.9621 | 31.5893 | 309.53 | 0.64 | 0.36 | 0.24
0.922 | 0.923 | 0.5443 | 0.4631 | 94.985 | 79.4729 | 1 | 24.9621 | 31.5893 | 309.53 | 0.64 | 0.36 | 0.24
0.923 | 0.924 | 0.5412 | 0.4605 | 94.972 | 79.4619 | 1 | 24.9623 | 31.5894 | 309.6 | 0.64 | 0.36 | 0.24
0.924 | 0.925 | 0.5346 | 0.4549 | 94.977 | 79.451 | 1 | 24.9623 | 31.5894 | 309.6 | 0.64 | 0.36 | 0.24
0.925 | 0.926 | 0.5313 | 0.4521 | 94.987 | 79.4399 | 1 | 24.9623 | 31.5894 | 309.6 | 0.64 | 0.36 | 0.24
0.926 | 0.927 | 0.5355 | 0.4557 | 94.977 | 79.429 | 1 | 24.9623 | 31.5894 | 309.6 | 0.64 | 0.36 | 0.24
0.927 | 0.928 | 0.5321 | 0.4528 | 94.947 | 79.418 | 1 | 24.9623 | 31.5894 | 309.6 | 0.64 | 0.36 | 0.24
0.928 | 0.929 | 0.5249 | 0.4467 | 94.942 | 79.407 | 1 | 24.9623 | 31.5894 | 309.6 | 0.64 | 0.36 | 0.24
0.929 | 0.93 | 0.5187 | 0.4415 | 94.938 | 79.396 | 1 | 24.9623 | 31.5894 | 309.6 | 0.64 | 0.36 | 0.24
0.93 | 0.931 | 0.5162 | 0.4394 | 94.933 | 79.385 | 1 | 24.9623 | 31.5894 | 309.6 | 0.64 | 0.36 | 0.24
0.931 | 0.932 | 0.5155 | 0.4388 | 94.923 | 79.374 | 1 | 24.9623 | 31.5894 | 309.6 | 0.64 | 0.36 | 0.24
0.932 | 0.933 | 0.5156 | 0.4389 | 94.928 | 79.362 | 1 | 24.9623 | 31.5894 | 309.6 | 0.64 | 0.36 | 0.24
0.933 | 0.934 | 0.5159 | 0.4391 | 94.935 | 79.35 | 1 | 24.9623 | 31.5894 | 309.6 | 0.64 | 0.36 | 0.24
0.934 | 0.935 | 0.5159 | 0.4391 | 94.935 | 79.338 | 1 | 24.9623 | 31.5894 | 309.6 | 0.64 | 0.36 | 0.24
0.935 | 0.936 | 0.5155 | 0.4388 | 94.928 | 79.333 | 1 | 24.9623 | 31.5894 | 309.6 | 0.64 | 0.36 | 0.24
0.936 | 0.937 | 0.5144 | 0.4379 | 94.938 | 79.328 | 1 | 24.9623 | 31.5894 | 309.6 | 0.64 | 0.36 | 0.24
0.937 | 0.938 | 0.5123 | 0.4361 | 94.948 | 79.323 | 1 | 24.9623 | 31.5894 | 309.6 | 0.64 | 0.36 | 0.24
0.938 | 0.939 | 0.5105 | 0.4346 | 94.948 | 79.318 | 1 | 24.9623 | 31.5894 | 309.6 | 0.64 | 0.36 | 0.24
0.939 | 0.94 | 0.5093 | 0.4336 | 94.948 | 79.313 | 1 | 24.9623 | 31.5894 | 309.6 | 0.64 | 0.36 | 0.24
0.94 | 0.941 | 0.5088 | 0.4331 | 94.958 | 79.308 | 1 | 24.9623 | 31.5894 | 309.6 | 0.64 | 0.36 | 0.24
0.941 | 0.942 | 0.5085 | 0.4329 | 94.968 | 79.303 | 1 | 24.9623 | 31.5894 | 309.6 | 0.64 | 0.36 | 0.24
0.942 | 0.943 | 0.5079 | 0.4324 | 94.973 | 79.298 | 1 | 24.9623 | 31.5894 | 309.6 | 0.64 | 0.36 | 0.24
0.943 | 0.944 | 0.5069 | 0.4315 | 94.98 | 79.293 | 1 | 24.9623 | 31.5894 | 309.6 | 0.64 | 0.36 | 0.24
0.944 | 0.945 | 0.5056 | 0.4304 | 94.99 | 79.29 | 1 | 24.9623 | 31.5894 | 309.6 | 0.64 | 0.36 | 0.24
0.945 | 0.946 | 0.5043 | 0.4293 | 94.996 | 79.287 | 1 | 24.9623 | 31.5894 | 309.6 | 0.64 | 0.36 | 0.24
0.946 | 0.947 | 0.5034 | 0.4285 | 94.996 | 79.284 | 1 | 24.9623 | 31.5894 | 309.6 | 0.64 | 0.36 | 0.24
0.947 | 0.948 | 0.5031 | 0.4282 | 95.003 | 79.281 | 1 | 24.9623 | 31.5894 | 309.6 | 0.64 | 0.36 | 0.24
0.948 | 0.949 | 0.503 | 0.4281 | 95.018 | 79.275 | 1 | 24.9623 | 31.5894 | 309.6 | 0.64 | 0.36 | 0.24
0.949 | 0.95 | 0.5026 | 0.4278 | 95.025 | 79.269 | 1 | 24.9625 | 31.5895 | 309.66 | 0.64 | 0.36 | 0.24
0.95 | 0.951 | 0.502 | 0.4273 | 95.015 | 79.263 | 1 | 24.9625 | 31.5895 | 309.66 | 0.64 | 0.36 | 0.24
0.951 | 0.952 | 0.5013 | 0.4267 | 95.019 | 79.257 | 1 | 24.9625 | 31.5895 | 309.66 | 0.64 | 0.36 | 0.24
0.952 | 0.953 | 0.5005 | 0.4261 | 95.039 | 79.251 | 1 | 24.9625 | 31.5895 | 309.66 | 0.64 | 0.36 | 0.24
0.953 | 0.954 | 0.5 | 0.4257 | 95.046 | 79.245 | 1 | 24.9625 | 31.5895 | 309.66 | 0.64 | 0.36 | 0.24
0.954 | 0.955 | 0.5001 | 0.4257 | 95.046 | 79.239 | 1 | 24.9625 | 31.5895 | 309.66 | 0.64 | 0.36 | 0.24
0.955 | 0.956 | 0.5002 | 0.4258 | 95.053 | 79.233 | 1 | 24.9625 | 31.5895 | 309.66 | 0.64 | 0.36 | 0.24
0.956 | 0.957 | 0.4998 | 0.4254 | 95.058 | 79.227 | 1 | 24.9625 | 31.5895 | 309.66 | 0.64 | 0.36 | 0.24
0.957 | 0.958 | 0.4988 | 0.4246 | 95.048 | 79.221 | 1 | 24.9625 | 31.5895 | 309.66 | 0.64 | 0.36 | 0.24
0.958 | 0.959 | 0.4975 | 0.4235 | 95.053 | 79.215 | 1 | 24.9625 | 31.5895 | 309.66 | 0.64 | 0.36 | 0.24
0.959 | 0.96 | 0.4961 | 0.4224 | 95.066 | 79.209 | 1 | 24.9625 | 31.5895 | 309.66 | 0.64 | 0.36 | 0.24
0.96 | 0.961 | 0.4949 | 0.4213 | 95.081 | 79.203 | 1 | 24.9625 | 31.5895 | 309.66 | 0.64 | 0.36 | 0.24
0.961 | 0.962 | 0.4941 | 0.4206 | 95.061 | 79.213 | 1 | 24.9625 | 31.5895 | 309.66 | 0.64 | 0.36 | 0.24
0.962 | 0.963 | 0.4939 | 0.4205 | 95.051 | 79.223 | 1 | 24.9625 | 31.5895 | 309.66 | 0.64 | 0.36 | 0.24
0.963 | 0.964 | 0.494 | 0.4206 | 95.074 | 79.233 | 1 | 24.9625 | 31.5895 | 309.66 | 0.64 | 0.36 | 0.24
0.964 | 0.965 | 0.494 | 0.4206 | 95.104 | 79.243 | 1 | 24.9625 | 31.5895 | 309.66 | 0.64 | 0.36 | 0.24
0.965 | 0.966 | 0.4939 | 0.4205 | 95.101 | 79.248 | 1 | 24.9625 | 31.5895 | 309.66 | 0.64 | 0.36 | 0.24
0.966 | 0.967 | 0.4937 | 0.4203 | 95.081 | 79.253 | 1 | 24.9625 | 31.5895 | 309.66 | 0.64 | 0.36 | 0.24
0.967 | 0.968 | 0.4933 | 0.4199 | 95.084 | 79.258 | 1 | 24.9625 | 31.5895 | 309.66 | 0.64 | 0.36 | 0.24
0.968 | 0.969 | 0.4927 | 0.4194 | 95.099 | 79.263 | 1 | 24.9625 | 31.5895 | 309.66 | 0.64 | 0.36 | 0.24
0.969 | 0.97 | 0.4918 | 0.4186 | 95.129 | 79.268 | 1 | 24.9625 | 31.5895 | 309.66 | 0.64 | 0.36 | 0.24
0.97 | 0.971 | 0.491 | 0.4179 | 95.134 | 79.273 | 1 | 24.9625 | 31.5895 | 309.66 | 0.64 | 0.36 | 0.24
0.971 | 0.972 | 0.491 | 0.4179 | 95.121 | 79.278 | 1 | 24.9625 | 31.5895 | 309.66 | 0.64 | 0.36 | 0.24
0.972 | 0.973 | 0.4912 | 0.418 | 95.116 | 79.283 | 1 | 24.9625 | 31.5895 | 309.66 | 0.64 | 0.36 | 0.24
0.973 | 0.974 | 0.4917 | 0.4184 | 95.103 | 79.265 | 1 | 24.9625 | 31.5895 | 309.66 | 0.64 | 0.36 | 0.24
0.974 | 0.975 | 0.4924 | 0.419 | 95.073 | 79.247 | 1 | 24.9625 | 31.5895 | 309.66 | 0.64 | 0.36 | 0.24
0.975 | 0.976 | 0.4933 | 0.4198 | 95.093 | 79.229 | 1 | 24.9625 | 31.5895 | 309.66 | 0.64 | 0.36 | 0.24
0.976 | 0.977 | 0.4947 | 0.421 | 95.138 | 79.211 | 1 | 24.9625 | 31.5895 | 309.66 | 0.64 | 0.36 | 0.24
0.977 | 0.978 | 0.4985 | 0.4243 | 95.135 | 79.204 | 1 | 24.9627 | 31.5896 | 309.63 | 0.64 | 0.36 | 0.24
0.978 | 0.979 | 0.5025 | 0.4277 | 95.12 | 79.197 | 1 | 24.9627 | 31.5896 | 309.63 | 0.64 | 0.36 | 0.24
0.979 | 0.98 | 0.5054 | 0.4302 | 95.114 | 79.19 | 1 | 24.9627 | 31.5896 | 309.63 | 0.64 | 0.36 | 0.24
0.98 | 0.981 | 0.5072 | 0.4317 | 95.104 | 79.183 | 1 | 24.9627 | 31.5896 | 309.63 | 0.64 | 0.36 | 0.24
0.981 | 0.982 | 0.5081 | 0.4324 | 95.127 | 79.176 | 1 | 24.9627 | 31.5896 | 309.63 | 0.64 | 0.36 | 0.24
0.982 | 0.983 | 0.5086 | 0.4328 | 95.142 | 79.169 | 1 | 24.9627 | 31.5896 | 309.63 | 0.64 | 0.36 | 0.24
0.983 | 0.984 | 0.5106 | 0.4345 | 95.135 | 79.162 | 1 | 24.9627 | 31.5896 | 309.63 | 0.64 | 0.36 | 0.24
0.984 | 0.985 | 0.5136 | 0.4371 | 95.125 | 79.155 | 1 | 24.9627 | 31.5896 | 309.63 | 0.64 | 0.36 | 0.24
0.985 | 0.986 | 0.5168 | 0.4398 | 95.118 | 79.148 | 1 | 24.9627 | 31.5896 | 309.63 | 0.64 | 0.36 | 0.24
0.986 | 0.987 | 0.5196 | 0.4422 | 95.138 | 79.14 | 1 | 24.9627 | 31.5896 | 309.63 | 0.64 | 0.36 | 0.24
0.987 | 0.988 | 0.5212 | 0.4435 | 95.148 | 79.132 | 1 | 24.9627 | 31.5896 | 309.63 | 0.64 | 0.36 | 0.24
0.988 | 0.989 | 0.5217 | 0.4439 | 95.138 | 79.124 | 1 | 24.9627 | 31.5896 | 309.63 | 0.64 | 0.36 | 0.24
0.989 | 0.99 | 0.5218 | 0.444 | 95.128 | 79.114 | 1 | 24.9627 | 31.5896 | 309.63 | 0.64 | 0.36 | 0.24
0.99 | 0.991 | 0.5218 | 0.444 | 95.143 | 79.104 | 1 | 24.9627 | 31.5896 | 309.63 | 0.64 | 0.36 | 0.24
0.991 | 0.992 | 0.522 | 0.4441 | 95.16 | 79.094 | 1 | 24.9627 | 31.5896 | 309.63 | 0.64 | 0.36 | 0.24
0.992 | 0.993 | 0.523 | 0.4449 | 95.165 | 79.084 | 1 | 24.9627 | 31.5896 | 309.63 | 0.64 | 0.36 | 0.24
0.993 | 0.994 | 0.5275 | 0.4487 | 95.152 | 79.074 | 1 | 24.9627 | 31.5896 | 309.63 | 0.64 | 0.36 | 0.24
0.994 | 0.995 | 0.5351 | 0.4552 | 95.147 | 79.064 | 1 | 24.9627 | 31.5896 | 309.63 | 0.64 | 0.36 | 0.24
0.995 | 0.996 | 0.5426 | 0.4616 | 95.167 | 79.054 | 1 | 24.9627 | 31.5896 | 309.63 | 0.64 | 0.36 | 0.24
0.996 | 0.997 | 0.5482 | 0.4664 | 95.172 | 79.044 | 1 | 24.9627 | 31.5896 | 309.63 | 0.64 | 0.36 | 0.24
0.997 | 0.998 | 0.5496 | 0.4676 | 95.156 | 79.034 | 1 | 24.9627 | 31.5896 | 309.63 | 0.64 | 0.36 | 0.24
0.998 | 0.999 | 0.5499 | 0.4679 | 95.156 | 79.024 | 1 | 24.9627 | 31.5896 | 309.63 | 0.64 | 0.36 | 0.24
0.999 | 1 | 0.5499 | 0.4679 | 95.176 | 79.026 | 1 | 24.9627 | 31.5896 | 309.63 | 0.64 | 0.36 | 0.24
1 | 1.001 | 0.5502 | 0.4682 | 95.186 | 79.028 | 1 | 24.9627 | 31.5896 | 309.63 | 0.64 | 0.36 | 0.24
1.001 | 1.002 | 0.5517 | 0.4695 | 95.169 | 79.03 | 1 | 24.9627 | 31.5896 | 309.63 | 0.64 | 0.36 | 0.24
1.002 | 1.003 | 0.5572 | 0.4742 | 95.164 | 79.032 | 1 | 24.9627 | 31.5896 | 309.63 | 0.64 | 0.36 | 0.24
1.003 | 1.004 | 0.5647 | 0.4806 | 95.184 | 79.02 | 1 | 24.9627 | 31.5896 | 309.63 | 0.64 | 0.36 | 0.24
1.004 | 1.005 | 0.572 | 0.4868 | 95.189 | 79.008 | 1 | 24.963 | 31.5897 | 309.66 | 0.64 | 0.36 | 0.24
1.005 | 1.006 | 0.575 | 0.4893 | 95.172 | 78.996 | 1 | 24.963 | 31.5897 | 309.66 | 0.64 | 0.36 | 0.24
1.006 | 1.007 | 0.5763 | 0.4904 | 95.177 | 78.984 | 1 | 24.963 | 31.5897 | 309.66 | 0.64 | 0.36 | 0.24
1.007 | 1.008 | 0.5772 | 0.4912 | 95.187 | 78.972 | 1 | 24.963 | 31.5897 | 309.66 | 0.64 | 0.36 | 0.24
1.008 | 1.009 | 0.5781 | 0.492 | 95.172 | 78.96 | 1 | 24.963 | 31.5897 | 309.66 | 0.64 | 0.36 | 0.24
1.009 | 1.01 | 0.5796 | 0.4933 | 95.156 | 78.948 | 1 | 24.963 | 31.5897 | 309.66 | 0.64 | 0.36 | 0.24
1.01 | 1.011 | 0.5822 | 0.4955 | 95.171 | 78.936 | 1 | 24.963 | 31.5897 | 309.66 | 0.64 | 0.36 | 0.24
1.011 | 1.012 | 0.5852 | 0.4981 | 95.174 | 78.924 | 1 | 24.963 | 31.5897 | 309.66 | 0.64 | 0.36 | 0.24
1.012 | 1.013 | 0.5874 | 0.5 | 95.164 | 78.912 | 1 | 24.963 | 31.5897 | 309.66 | 0.64 | 0.36 | 0.24
1.013 | 1.014 | 0.5887 | 0.5011 | 95.164 | 78.9 | 1 | 24.963 | 31.5897 | 309.66 | 0.64 | 0.36 | 0.24
1.014 | 1.015 | 0.5893 | 0.5016 | 95.169 | 78.888 | 1 | 24.963 | 31.5897 | 309.66 | 0.64 | 0.36 | 0.24
1.015 | 1.016 | 0.5895 | 0.5017 | 95.172 | 78.876 | 1 | 24.963 | 31.5897 | 309.66 | 0.64 | 0.36 | 0.24
1.016 | 1.017 | 0.5892 | 0.5015 | 95.172 | 78.864 | 1 | 24.963 | 31.5897 | 309.66 | 0.64 | 0.36 | 0.24
1.017 | 1.018 | 0.5889 | 0.5013 | 95.169 | 78.86 | 1 | 24.963 | 31.5897 | 309.66 | 0.64 | 0.36 | 0.24
1.018 | 1.019 | 0.5889 | 0.5013 | 95.174 | 78.856 | 1 | 24.963 | 31.5897 | 309.66 | 0.64 | 0.36 | 0.24
1.019 | 1.02 | 0.5891 | 0.5014 | 95.184 | 78.869 | 1 | 24.963 | 31.5897 | 309.66 | 0.64 | 0.36 | 0.24
1.02 | 1.021 | 0.5893 | 0.5016 | 95.184 | 78.882 | 1 | 24.963 | 31.5897 | 309.66 | 0.64 | 0.36 | 0.24
1.021 | 1.022 | 0.5895 | 0.5018 | 95.174 | 78.895 | 1 | 24.963 | 31.5897 | 309.66 | 0.64 | 0.36 | 0.24
1.022 | 1.023 | 0.5897 | 0.502 | 95.184 | 78.908 | 1 | 24.963 | 31.5897 | 309.66 | 0.64 | 0.36 | 0.24
1.023 | 1.024 | 0.5899 | 0.5022 | 95.201 | 78.921 | 1 | 24.963 | 31.5897 | 309.66 | 0.64 | 0.36 | 0.24
1.024 | 1.025 | 0.5904 | 0.5026 | 95.196 | 78.934 | 1 | 24.963 | 31.5897 | 309.66 | 0.64 | 0.36 | 0.24
1.025 | 1.026 | 0.5915 | 0.5035 | 95.193 | 78.947 | 1 | 24.963 | 31.5897 | 309.66 | 0.64 | 0.36 | 0.24
1.026 | 1.027 | 0.5929 | 0.5047 | 95.208 | 78.96 | 1 | 24.963 | 31.5897 | 309.66 | 0.64 | 0.36 | 0.24
1.027 | 1.028 | 0.5938 | 0.5054 | 95.228 | 78.973 | 1 | 24.963 | 31.5897 | 309.66 | 0.64 | 0.36 | 0.24
1.028 | 1.029 | 0.5943 | 0.5058 | 95.223 | 78.986 | 1 | 24.963 | 31.5897 | 309.66 | 0.64 | 0.36 | 0.24
1.029 | 1.03 | 0.5944 | 0.5058 | 95.217 | 78.999 | 1 | 24.963 | 31.5897 | 309.66 | 0.64 | 0.36 | 0.24
1.03 | 1.031 | 0.5939 | 0.5054 | 95.232 | 79.016 | 1 | 24.9632 | 31.5898 | 309.58 | 0.64 | 0.36 | 0.24
1.031 | 1.032 | 0.5929 | 0.5046 | 95.245 | 79.033 | 1 | 24.9632 | 31.5898 | 309.58 | 0.64 | 0.36 | 0.24
1.032 | 1.033 | 0.5919 | 0.5038 | 95.245 | 79.051 | 1 | 24.9632 | 31.5898 | 309.58 | 0.64 | 0.36 | 0.24
1.033 | 1.034 | 0.5913 | 0.5033 | 95.241 | 79.069 | 1 | 24.9632 | 31.5898 | 309.58 | 0.64 | 0.36 | 0.24
1.034 | 1.035 | 0.5909 | 0.503 | 95.246 | 79.087 | 1 | 24.9632 | 31.5898 | 309.58 | 0.64 | 0.36 | 0.24
1.035 | 1.036 | 0.5906 | 0.5027 | 95.263 | 79.105 | 1 | 24.9632 | 31.5898 | 309.58 | 0.64 | 0.36 | 0.24
1.036 | 1.037 | 0.5901 | 0.5022 | 95.258 | 79.123 | 1 | 24.9632 | 31.5898 | 309.58 | 0.64 | 0.36 | 0.24
1.037 | 1.038 | 0.5896 | 0.5017 | 95.251 | 79.141 | 1 | 24.9632 | 31.5898 | 309.58 | 0.64 | 0.36 | 0.24
1.038 | 1.039 | 0.5893 | 0.5014 | 95.266 | 79.159 | 1 | 24.9632 | 31.5898 | 309.58 | 0.64 | 0.36 | 0.24
1.039 | 1.04 | 0.5892 | 0.5013 | 95.273 | 79.177 | 1 | 24.9632 | 31.5898 | 309.58 | 0.64 | 0.36 | 0.24
1.04 | 1.041 | 0.589 | 0.5012 | 95.263 | 79.195 | 1 | 24.9632 | 31.5898 | 309.58 | 0.64 | 0.36 | 0.24
1.041 | 1.042 | 0.5889 | 0.5011 | 95.26 | 79.213 | 1 | 24.9632 | 31.5898 | 309.58 | 0.64 | 0.36 | 0.24
1.042 | 1.043 | 0.5889 | 0.5011 | 95.27 | 79.217 | 1 | 24.9632 | 31.5898 | 309.58 | 0.64 | 0.36 | 0.24
1.043 | 1.044 | 0.589 | 0.5012 | 95.273 | 79.221 | 1 | 24.9632 | 31.5898 | 309.58 | 0.64 | 0.36 | 0.24
1.044 | 1.045 | 0.5893 | 0.5014 | 95.263 | 79.223 | 1 | 24.9632 | 31.5898 | 309.58 | 0.64 | 0.36 | 0.24
1.045 | 1.046 | 0.5896 | 0.5017 | 95.263 | 79.225 | 1 | 24.9632 | 31.5898 | 309.58 | 0.64 | 0.36 | 0.24
1.046 | 1.047 | 0.5897 | 0.5018 | 95.268 | 79.227 | 1 | 24.9632 | 31.5898 | 309.58 | 0.64 | 0.36 | 0.24
1.047 | 1.048 | 0.5894 | 0.5016 | 95.264 | 79.229 | 1 | 24.9632 | 31.5898 | 309.58 | 0.64 | 0.36 | 0.24
1.048 | 1.049 | 0.5891 | 0.5014 | 95.264 | 79.231 | 1 | 24.9632 | 31.5898 | 309.58 | 0.64 | 0.36 | 0.24
1.049 | 1.05 | 0.589 | 0.5013 | 95.271 | 79.233 | 1 | 24.9632 | 31.5898 | 309.58 | 0.64 | 0.36 | 0.24
1.05 | 1.051 | 0.589 | 0.5013 | 95.276 | 79.235 | 1 | 24.9632 | 31.5898 | 309.58 | 0.64 | 0.36 | 0.24
1.051 | 1.052 | 0.589 | 0.5013 | 95.272 | 79.237 | 1 | 24.9632 | 31.5898 | 309.58 | 0.64 | 0.36 | 0.24
1.052 | 1.053 | 0.5888 | 0.5011 | 95.272 | 79.239 | 1 | 24.9632 | 31.5898 | 309.58 | 0.64 | 0.36 | 0.24
1.053 | 1.054 | 0.5882 | 0.5006 | 95.279 | 79.241 | 1 | 24.9632 | 31.5898 | 309.58 | 0.64 | 0.36 | 0.24
1.054 | 1.055 | 0.5873 | 0.4999 | 95.274 | 79.243 | 1 | 24.9632 | 31.5898 | 309.58 | 0.64 | 0.36 | 0.24
1.055 | 1.056 | 0.5865 | 0.4992 | 95.274 | 79.245 | 1 | 24.9634 | 31.5899 | 309.36 | 0.64 | 0.36 | 0.24
1.056 | 1.057 | 0.5861 | 0.4989 | 95.289 | 79.247 | 1 | 24.9634 | 31.5899 | 309.36 | 0.64 | 0.36 | 0.24
1.057 | 1.058 | 0.5861 | 0.4989 | 95.299 | 79.249 | 1 | 24.9634 | 31.5899 | 309.36 | 0.64 | 0.36 | 0.24
1.058 | 1.059 | 0.5863 | 0.4991 | 95.294 | 79.251 | 1 | 24.9634 | 31.5899 | 309.36 | 0.64 | 0.36 | 0.24
1.059 | 1.06 | 0.5868 | 0.4995 | 95.294 | 79.253 | 1 | 24.9634 | 31.5899 | 309.36 | 0.64 | 0.36 | 0.24
1.06 | 1.061 | 0.5872 | 0.4999 | 95.299 | 79.255 | 1 | 24.9634 | 31.5899 | 309.36 | 0.64 | 0.36 | 0.24
1.061 | 1.062 | 0.5873 | 0.5 | 95.309 | 79.241 | 1 | 24.9634 | 31.5899 | 309.36 | 0.64 | 0.36 | 0.24
1.062 | 1.063 | 0.5871 | 0.4998 | 95.319 | 79.227 | 1 | 24.9634 | 31.5899 | 309.36 | 0.64 | 0.36 | 0.24
1.063 | 1.064 | 0.5864 | 0.4992 | 95.319 | 79.213 | 1 | 24.9634 | 31.5899 | 309.36 | 0.64 | 0.36 | 0.24
1.064 | 1.065 | 0.5855 | 0.4984 | 95.314 | 79.199 | 1 | 24.9634 | 31.5899 | 309.36 | 0.64 | 0.36 | 0.24
1.065 | 1.066 | 0.5848 | 0.4978 | 95.31 | 79.185 | 1 | 24.9634 | 31.5899 | 309.36 | 0.64 | 0.36 | 0.24
1.066 | 1.067 | 0.5842 | 0.4973 | 95.33 | 79.171 | 1 | 24.9634 | 31.5899 | 309.36 | 0.64 | 0.36 | 0.24
1.067 | 1.068 | 0.5836 | 0.4968 | 95.35 | 79.157 | 1 | 24.9634 | 31.5899 | 309.36 | 0.64 | 0.36 | 0.24
1.068 | 1.069 | 0.583 | 0.4962 | 95.36 | 79.147 | 1 | 24.9634 | 31.5899 | 309.36 | 0.64 | 0.36 | 0.24
1.069 | 1.07 | 0.5827 | 0.4959 | 95.333 | 79.137 | 1 | 24.9634 | 31.5899 | 309.36 | 0.64 | 0.36 | 0.24
1.07 | 1.071 | 0.5823 | 0.4955 | 95.323 | 79.127 | 1 | 24.9634 | 31.5899 | 309.36 | 0.64 | 0.36 | 0.24
1.071 | 1.072 | 0.581 | 0.4944 | 95.343 | 79.117 | 1 | 24.9634 | 31.5899 | 309.36 | 0.64 | 0.36 | 0.24
1.072 | 1.073 | 0.5792 | 0.4929 | 95.363 | 79.107 | 1 | 24.9634 | 31.5899 | 309.36 | 0.64 | 0.36 | 0.24
1.073 | 1.074 | 0.5772 | 0.4912 | 95.39 | 79.12 | 1 | 24.9634 | 31.5899 | 309.36 | 0.64 | 0.36 | 0.24
1.074 | 1.075 | 0.575 | 0.4893 | 95.42 | 79.133 | 1 | 24.9634 | 31.5899 | 309.36 | 0.64 | 0.36 | 0.24
1.075 | 1.076 | 0.5731 | 0.4877 | 95.403 | 79.146 | 1 | 24.9634 | 31.5899 | 309.36 | 0.64 | 0.36 | 0.24
1.076 | 1.077 | 0.5711 | 0.486 | 95.378 | 79.159 | 1 | 24.9634 | 31.5899 | 309.36 | 0.64 | 0.36 | 0.24
1.077 | 1.078 | 0.5669 | 0.4824 | 95.388 | 79.172 | 1 | 24.9634 | 31.5899 | 309.36 | 0.64 | 0.36 | 0.24
1.078 | 1.079 | 0.5626 | 0.4787 | 95.408 | 79.185 | 1 | 24.9634 | 31.5899 | 309.36 | 0.64 | 0.36 | 0.24
1.079 | 1.08 | 0.5592 | 0.4758 | 95.428 | 79.198 | 1 | 24.9634 | 31.5899 | 309.36 | 0.64 | 0.36 | 0.24
1.08 | 1.081 | 0.5567 | 0.4737 | 95.443 | 79.211 | 1 | 24.9634 | 31.5899 | 309.36 | 0.64 | 0.36 | 0.24
1.081 | 1.082 | 0.555 | 0.4723 | 95.43 | 79.226 | 1 | 24.9636 | 31.5901 | 308.97 | 0.64 | 0.36 | 0.24
1.082 | 1.083 | 0.5538 | 0.4713 | 95.425 | 79.241 | 1 | 24.9636 | 31.5901 | 308.97 | 0.64 | 0.36 | 0.24
1.083 | 1.084 | 0.5517 | 0.4695 | 95.442 | 79.256 | 1 | 24.9636 | 31.5901 | 308.97 | 0.64 | 0.36 | 0.24
1.084 | 1.085 | 0.549 | 0.4672 | 95.462 | 79.271 | 1 | 24.9636 | 31.5901 | 308.97 | 0.64 | 0.36 | 0.24
1.085 | 1.086 | 0.5462 | 0.4648 | 95.479 | 79.286 | 1 | 24.9636 | 31.5901 | 308.97 | 0.64 | 0.36 | 0.24
1.086 | 1.087 | 0.544 | 0.4629 | 95.464 | 79.302 | 1 | 24.9636 | 31.5901 | 308.97 | 0.64 | 0.36 | 0.24
1.087 | 1.088 | 0.543 | 0.4621 | 95.464 | 79.318 | 1 | 24.9636 | 31.5901 | 308.97 | 0.64 | 0.36 | 0.24
1.088 | 1.089 | 0.543 | 0.4621 | 95.484 | 79.334 | 1 | 24.9636 | 31.5901 | 308.97 | 0.64 | 0.36 | 0.24
1.089 | 1.09 | 0.5433 | 0.4624 | 95.504 | 79.35 | 1 | 24.9636 | 31.5901 | 308.97 | 0.64 | 0.36 | 0.24
1.09 | 1.091 | 0.5436 | 0.4627 | 95.499 | 79.366 | 1 | 24.9636 | 31.5901 | 308.97 | 0.64 | 0.36 | 0.24
1.091 | 1.092 | 0.5437 | 0.4628 | 95.492 | 79.382 | 1 | 24.9636 | 31.5901 | 308.97 | 0.64 | 0.36 | 0.24
1.092 | 1.093 | 0.5431 | 0.4623 | 95.497 | 79.398 | 1 | 24.9636 | 31.5901 | 308.97 | 0.64 | 0.36 | 0.24
1.093 | 1.094 | 0.5391 | 0.4589 | 95.517 | 79.414 | 1 | 24.9636 | 31.5901 | 308.97 | 0.64 | 0.36 | 0.24
1.094 | 1.095 | 0.5319 | 0.4528 | 95.527 | 79.43 | 1 | 24.9636 | 31.5901 | 308.97 | 0.64 | 0.36 | 0.24
1.095 | 1.096 | 0.5248 | 0.4468 | 95.517 | 79.446 | 1 | 24.9636 | 31.5901 | 308.97 | 0.64 | 0.36 | 0.24
1.096 | 1.097 | 0.5193 | 0.4421 | 95.522 | 79.462 | 1 | 24.9636 | 31.5901 | 308.97 | 0.64 | 0.36 | 0.24
1.097 | 1.098 | 0.518 | 0.441 | 95.545 | 79.478 | 1 | 24.9636 | 31.5901 | 308.97 | 0.64 | 0.36 | 0.24
1.098 | 1.099 | 0.5178 | 0.4408 | 95.55 | 79.483 | 1 | 24.9636 | 31.5901 | 308.97 | 0.64 | 0.36 | 0.24
1.099 | 1.1 | 0.5179 | 0.4409 | 95.547 | 79.476 | 1 | 24.9636 | 31.5901 | 308.97 | 0.64 | 0.36 | 0.24
1.1 | 1.101 | 0.5178 | 0.4408 | 95.562 | 79.469 | 1 | 24.9636 | 31.5901 | 308.97 | 0.64 | 0.36 | 0.24
1.101 | 1.102 | 0.5167 | 0.4399 | 95.576 | 79.462 | 1 | 24.9636 | 31.5901 | 308.97 | 0.64 | 0.36 | 0.24
1.102 | 1.103 | 0.5119 | 0.4358 | 95.566 | 79.455 | 1 | 24.9636 | 31.5901 | 308.97 | 0.64 | 0.36 | 0.24
1.103 | 1.104 | 0.5052 | 0.4301 | 95.566 | 79.448 | 1 | 24.9636 | 31.5901 | 308.97 | 0.64 | 0.36 | 0.24
1.104 | 1.105 | 0.4984 | 0.4243 | 95.581 | 79.441 | 1 | 24.9636 | 31.5901 | 308.97 | 0.64 | 0.36 | 0.24
1.105 | 1.106 | 0.4958 | 0.4221 | 95.588 | 79.434 | 1 | 24.9636 | 31.5901 | 308.97 | 0.64 | 0.36 | 0.24
1.106 | 1.107 | 0.4951 | 0.4215 | 95.578 | 79.427 | 1 | 24.9636 | 31.5901 | 308.97 | 0.64 | 0.36 | 0.24
1.107 | 1.108 | 0.4948 | 0.4212 | 95.575 | 79.42 | 1 | 24.9639 | 31.5902 | 308.48 | 0.64 | 0.36 | 0.24
1.108 | 1.109 | 0.4948 | 0.4212 | 95.6 | 79.413 | 1 | 24.9639 | 31.5902 | 308.48 | 0.64 | 0.36 | 0.24
1.109 | 1.11 | 0.4951 | 0.4214 | 95.623 | 79.406 | 1 | 24.9639 | 31.5902 | 308.48 | 0.64 | 0.36 | 0.24
1.11 | 1.111 | 0.4955 | 0.4218 | 95.613 | 79.399 | 1 | 24.9639 | 31.5902 | 308.48 | 0.64 | 0.36 | 0.24
1.111 | 1.112 | 0.4956 | 0.4219 | 95.613 | 79.394 | 1 | 24.9639 | 31.5902 | 308.48 | 0.64 | 0.36 | 0.24
1.112 | 1.113 | 0.4958 | 0.4221 | 95.628 | 79.389 | 1 | 24.9639 | 31.5902 | 308.48 | 0.64 | 0.36 | 0.24
1.113 | 1.114 | 0.4961 | 0.4224 | 95.645 | 79.384 | 1 | 24.9639 | 31.5902 | 308.48 | 0.64 | 0.36 | 0.24
1.114 | 1.115 | 0.4965 | 0.4227 | 95.64 | 79.379 | 1 | 24.9639 | 31.5902 | 308.48 | 0.64 | 0.36 | 0.24
1.115 | 1.116 | 0.4969 | 0.4231 | 95.643 | 79.374 | 1 | 24.9639 | 31.5902 | 308.48 | 0.64 | 0.36 | 0.24
1.116 | 1.117 | 0.4974 | 0.4235 | 95.658 | 79.369 | 1 | 24.9639 | 31.5902 | 308.48 | 0.64 | 0.36 | 0.24
1.117 | 1.118 | 0.4976 | 0.4236 | 95.664 | 79.356 | 1 | 24.9639 | 31.5902 | 308.48 | 0.64 | 0.36 | 0.24
1.118 | 1.119 | 0.4976 | 0.4236 | 95.659 | 79.343 | 1 | 24.9639 | 31.5902 | 308.48 | 0.64 | 0.36 | 0.24
1.119 | 1.12 | 0.4976 | 0.4236 | 95.662 | 79.33 | 1 | 24.9639 | 31.5902 | 308.48 | 0.64 | 0.36 | 0.24
1.12 | 1.121 | 0.4978 | 0.4237 | 95.667 | 79.317 | 1 | 24.9639 | 31.5902 | 308.48 | 0.64 | 0.36 | 0.24
1.121 | 1.122 | 0.4981 | 0.4239 | 95.677 | 79.304 | 1 | 24.9639 | 31.5902 | 308.48 | 0.64 | 0.36 | 0.24
1.122 | 1.123 | 0.4984 | 0.4242 | 95.677 | 79.291 | 1 | 24.9639 | 31.5902 | 308.48 | 0.64 | 0.36 | 0.24
1.123 | 1.124 | 0.4986 | 0.4244 | 95.673 | 79.288 | 1 | 24.9639 | 31.5902 | 308.48 | 0.64 | 0.36 | 0.24
1.124 | 1.125 | 0.4984 | 0.4242 | 95.683 | 79.285 | 1 | 24.9639 | 31.5902 | 308.48 | 0.64 | 0.36 | 0.24
1.125 | 1.126 | 0.4976 | 0.4235 | 95.686 | 79.282 | 1 | 24.9639 | 31.5902 | 308.48 | 0.64 | 0.36 | 0.24
1.126 | 1.127 | 0.4965 | 0.4226 | 95.686 | 79.279 | 1 | 24.9639 | 31.5902 | 308.48 | 0.64 | 0.36 | 0.24
1.127 | 1.128 | 0.4957 | 0.422 | 95.693 | 79.276 | 1 | 24.9639 | 31.5902 | 308.48 | 0.64 | 0.36 | 0.24
1.128 | 1.129 | 0.4953 | 0.4217 | 95.693 | 79.273 | 1 | 24.9639 | 31.5902 | 308.48 | 0.64 | 0.36 | 0.24
1.129 | 1.13 | 0.4951 | 0.4216 | 95.699 | 79.27 | 1 | 24.9639 | 31.5902 | 308.48 | 0.64 | 0.36 | 0.24
1.13 | 1.131 | 0.4951 | 0.4216 | 95.699 | 79.263 | 1 | 24.9639 | 31.5902 | 308.48 | 0.64 | 0.36 | 0.24
1.131 | 1.132 | 0.495 | 0.4215 | 95.696 | 79.256 | 1 | 24.9639 | 31.5902 | 308.48 | 0.64 | 0.36 | 0.24
1.132 | 1.133 | 0.4949 | 0.4214 | 95.691 | 79.249 | 1 | 24.9639 | 31.5902 | 308.48 | 0.64 | 0.36 | 0.24
1.133 | 1.134 | 0.4947 | 0.4213 | 95.705 | 79.242 | 1 | 24.9639 | 31.5902 | 308.48 | 0.64 | 0.36 | 0.24
1.134 | 1.135 | 0.4946 | 0.4212 | 95.705 | 79.235 | 1 | 24.9639 | 31.5902 | 308.48 | 0.64 | 0.36 | 0.24
1.135 | 1.136 | 0.4947 | 0.4213 | 95.695 | 79.2281 | 1 | 24.9639 | 31.5902 | 308.48 | 0.64 | 0.36 | 0.24
1.136 | 1.137 | 0.4951 | 0.4217 | 95.7 | 79.2211 | 1 | 24.9641 | 31.5903 | 307.96 | 0.64 | 0.36 | 0.24
1.137 | 1.138 | 0.4956 | 0.4222 | 95.713 | 79.2141 | 1 | 24.9641 | 31.5903 | 307.96 | 0.64 | 0.36 | 0.24
1.138 | 1.139 | 0.4959 | 0.4225 | 95.708 | 79.2071 | 1 | 24.9641 | 31.5903 | 307.96 | 0.64 | 0.36 | 0.24
1.139 | 1.14 | 0.496 | 0.4226 | 95.708 | 79.2001 | 1 | 24.9641 | 31.5903 | 307.96 | 0.64 | 0.36 | 0.24
1.14 | 1.141 | 0.496 | 0.4226 | 95.718 | 79.1931 | 1 | 24.9641 | 31.5903 | 307.96 | 0.64 | 0.36 | 0.24
1.141 | 1.142 | 0.4959 | 0.4225 | 95.728 | 79.1591 | 1 | 24.9641 | 31.5903 | 307.96 | 0.64 | 0.36 | 0.24
1.142 | 1.143 | 0.4962 | 0.4228 | 95.728 | 79.1391 | 1 | 24.9641 | 31.5903 | 307.96 | 0.64 | 0.36 | 0.24
1.143 | 1.144 | 0.4967 | 0.4232 | 95.728 | 79.1191 | 1 | 24.9641 | 31.5903 | 307.96 | 0.64 | 0.36 | 0.24
1.144 | 1.145 | 0.4973 | 0.4237 | 95.738 | 79.0991 | 1 | 24.9641 | 31.5903 | 307.96 | 0.64 | 0.36 | 0.24
1.145 | 1.146 | 0.4978 | 0.4241 | 95.745 | 79.0791 | 1 | 24.9641 | 31.5903 | 307.96 | 0.64 | 0.36 | 0.24
1.146 | 1.147 | 0.498 | 0.4243 | 95.745 | 79.0591 | 1 | 24.9641 | 31.5903 | 307.96 | 0.64 | 0.36 | 0.24
1.147 | 1.148 | 0.498 | 0.4243 | 95.752 | 79.0391 | 1 | 24.9641 | 31.5903 | 307.96 | 0.64 | 0.36 | 0.24
1.148 | 1.149 | 0.4979 | 0.4242 | 95.752 | 79.0191 | 1 | 24.9641 | 31.5903 | 307.96 | 0.64 | 0.36 | 0.24
1.149 | 1.15 | 0.4978 | 0.4241 | 95.748 | 78.9991 | 1 | 24.9641 | 31.5903 | 307.96 | 0.64 | 0.36 | 0.24
1.15 | 1.151 | 0.4979 | 0.4242 | 95.753 | 78.9791 | 1 | 24.9641 | 31.5903 | 307.96 | 0.64 | 0.36 | 0.24
1.151 | 1.152 | 0.4981 | 0.4243 | 95.76 | 78.9591 | 1 | 24.9641 | 31.5903 | 307.96 | 0.64 | 0.36 | 0.24
1.152 | 1.153 | 0.4985 | 0.4246 | 95.76 | 78.9391 | 1 | 24.9641 | 31.5903 | 307.96 | 0.64 | 0.36 | 0.24
1.153 | 1.154 | 0.4988 | 0.4248 | 95.753 | 78.9311 | 1 | 24.9641 | 31.5903 | 307.96 | 0.64 | 0.36 | 0.24
1.154 | 1.155 | 0.499 | 0.425 | 95.758 | 78.9231 | 1 | 24.9641 | 31.5903 | 307.96 | 0.64 | 0.36 | 0.24
1.155 | 1.156 | 0.4992 | 0.4252 | 95.761 | 78.9151 | 1 | 24.9641 | 31.5903 | 307.96 | 0.64 | 0.36 | 0.24
1.156 | 1.157 | 0.4993 | 0.4253 | 95.756 | 78.9071 | 1 | 24.9641 | 31.5903 | 307.96 | 0.64 | 0.36 | 0.24
1.157 | 1.158 | 0.4994 | 0.4254 | 95.753 | 78.8991 | 1 | 24.9641 | 31.5903 | 307.96 | 0.64 | 0.36 | 0.24
1.158 | 1.159 | 0.4995 | 0.4255 | 95.758 | 78.8911 | 1 | 24.9641 | 31.5903 | 307.96 | 0.64 | 0.36 | 0.24
1.159 | 1.16 | 0.4998 | 0.4257 | 95.758 | 78.8831 | 1 | 24.9641 | 31.5903 | 307.96 | 0.64 | 0.36 | 0.24
1.16 | 1.161 | 0.5001 | 0.4259 | 95.753 | 78.8751 | 1 | 24.9641 | 31.5903 | 307.96 | 0.64 | 0.36 | 0.24
1.161 | 1.162 | 0.5005 | 0.4262 | 95.753 | 78.8671 | 1 | 24.9641 | 31.5903 | 307.96 | 0.64 | 0.36 | 0.24
1.162 | 1.163 | 0.5009 | 0.4265 | 95.753 | 78.8591 | 1 | 24.9643 | 31.5904 | 307.46 | 0.64 | 0.36 | 0.24
1.163 | 1.164 | 0.5014 | 0.4269 | 95.753 | 78.8511 | 1 | 24.9643 | 31.5904 | 307.46 | 0.64 | 0.36 | 0.24
1.164 | 1.165 | 0.5019 | 0.4273 | 95.753 | 78.8431 | 1 | 24.9643 | 31.5904 | 307.46 | 0.64 | 0.36 | 0.24
1.165 | 1.166 | 0.5024 | 0.4277 | 95.743 | 78.8351 | 1 | 24.9643 | 31.5904 | 307.46 | 0.64 | 0.36 | 0.24
1.166 | 1.167 | 0.5031 | 0.4283 | 95.738 | 78.8331 | 1 | 24.9643 | 31.5904 | 307.46 | 0.64 | 0.36 | 0.24
1.167 | 1.168 | 0.5041 | 0.4292 | 95.738 | 78.8311 | 1 | 24.9643 | 31.5904 | 307.46 | 0.64 | 0.36 | 0.24
1.168 | 1.169 | 0.5052 | 0.4302 | 95.733 | 78.8251 | 1 | 24.9643 | 31.5904 | 307.46 | 0.64 | 0.36 | 0.24
1.169 | 1.17 | 0.5061 | 0.431 | 95.73 | 78.8191 | 1 | 24.9643 | 31.5904 | 307.46 | 0.64 | 0.36 | 0.24
1.17 | 1.171 | 0.5068 | 0.4316 | 95.73 | 78.813 | 1 | 24.9643 | 31.5904 | 307.46 | 0.64 | 0.36 | 0.24
1.171 | 1.172 | 0.5073 | 0.4321 | 95.73 | 78.807 | 1 | 24.9643 | 31.5904 | 307.46 | 0.64 | 0.36 | 0.24
1.172 | 1.173 | 0.5075 | 0.4323 | 95.73 | 78.801 | 1 | 24.9643 | 31.5904 | 307.46 | 0.64 | 0.36 | 0.24
1.173 | 1.174 | 0.5075 | 0.4323 | 95.726 | 78.795 | 1 | 24.9643 | 31.5904 | 307.46 | 0.64 | 0.36 | 0.24
1.174 | 1.175 | 0.5077 | 0.4325 | 95.726 | 78.789 | 1 | 24.9643 | 31.5904 | 307.46 | 0.64 | 0.36 | 0.24
1.175 | 1.176 | 0.5081 | 0.4328 | 95.733 | 78.783 | 1 | 24.9643 | 31.5904 | 307.46 | 0.64 | 0.36 | 0.24
1.176 | 1.177 | 0.5087 | 0.4333 | 95.728 | 78.777 | 1 | 24.9643 | 31.5904 | 307.46 | 0.64 | 0.36 | 0.24
1.177 | 1.178 | 0.5093 | 0.4338 | 95.728 | 78.771 | 1 | 24.9643 | 31.5904 | 307.46 | 0.64 | 0.36 | 0.24
1.178 | 1.179 | 0.5098 | 0.4342 | 95.718 | 78.802 | 1 | 24.9643 | 31.5904 | 307.46 | 0.64 | 0.36 | 0.24
1.179 | 1.18 | 0.5103 | 0.4346 | 95.718 | 78.833 | 1 | 24.9643 | 31.5904 | 307.46 | 0.64 | 0.36 | 0.24
1.18 | 1.181 | 0.5108 | 0.435 | 95.723 | 78.864 | 1 | 24.9643 | 31.5904 | 307.46 | 0.64 | 0.36 | 0.24
1.181 | 1.182 | 0.5114 | 0.4355 | 95.723 | 78.893 | 1 | 24.9643 | 31.5904 | 307.46 | 0.64 | 0.36 | 0.24
1.182 | 1.183 | 0.5121 | 0.4361 | 95.713 | 78.922 | 1 | 24.9643 | 31.5904 | 307.46 | 0.64 | 0.36 | 0.24
1.183 | 1.184 | 0.5128 | 0.4367 | 95.71 | 78.951 | 1 | 24.9643 | 31.5904 | 307.46 | 0.64 | 0.36 | 0.24
1.184 | 1.185 | 0.5133 | 0.4371 | 95.71 | 78.98 | 1 | 24.9643 | 31.5904 | 307.46 | 0.64 | 0.36 | 0.24
1.185 | 1.186 | 0.5139 | 0.4376 | 95.703 | 79.009 | 1 | 24.9643 | 31.5904 | 307.46 | 0.64 | 0.36 | 0.24
1.186 | 1.187 | 0.5144 | 0.438 | 95.698 | 79.038 | 1 | 24.9643 | 31.5904 | 307.46 | 0.64 | 0.36 | 0.24
1.187 | 1.188 | 0.5148 | 0.4383 | 95.705 | 79.067 | 1 | 24.9645 | 31.5905 | 306.86 | 0.64 | 0.36 | 0.24
1.188 | 1.189 | 0.5152 | 0.4386 | 95.71 | 79.096 | 1 | 24.9645 | 31.5905 | 306.86 | 0.64 | 0.36 | 0.24
1.189 | 1.19 | 0.5159 | 0.4392 | 95.693 | 79.125 | 1 | 24.9645 | 31.5905 | 306.86 | 0.64 | 0.36 | 0.24
1.19 | 1.191 | 0.5174 | 0.4405 | 95.673 | 79.154 | 1.001 | 24.9645 | 31.5905 | 306.86 | 0.64 | 0.36 | 0.24
1.191 | 1.192 | 0.5195 | 0.4423 | 95.67 | 79.149 | 1.001 | 24.9645 | 31.5905 | 306.86 | 0.64 | 0.36 | 0.24
1.192 | 1.193 | 0.5217 | 0.4442 | 95.68 | 79.144 | 1.001 | 24.9645 | 31.5905 | 306.86 | 0.64 | 0.36 | 0.24
1.193 | 1.194 | 0.5236 | 0.4458 | 95.673 | 79.139 | 1.001 | 24.9645 | 31.5905 | 306.86 | 0.64 | 0.36 | 0.24
1.194 | 1.195 | 0.5247 | 0.4467 | 95.653 | 79.134 | 1.001 | 24.9645 | 31.5905 | 306.86 | 0.64 | 0.36 | 0.24
1.195 | 1.196 | 0.5255 | 0.4473 | 95.649 | 79.129 | 1.001 | 24.9645 | 31.5905 | 306.86 | 0.64 | 0.36 | 0.24
1.196 | 1.197 | 0.5263 | 0.448 | 95.654 | 79.124 | 1.001 | 24.9645 | 31.5905 | 306.86 | 0.64 | 0.36 | 0.24
1.197 | 1.198 | 0.5274 | 0.4489 | 95.647 | 79.119 | 1.001 | 24.9645 | 31.5905 | 306.86 | 0.64 | 0.36 | 0.24
1.198 | 1.199 | 0.5297 | 0.4508 | 95.642 | 79.125 | 1.001 | 24.9645 | 31.5905 | 306.86 | 0.64 | 0.36 | 0.24
1.199 | 1.2 | 0.534 | 0.4544 | 95.639 | 79.131 | 1.001 | 24.9645 | 31.5905 | 306.86 | 0.64 | 0.36 | 0.24
1.2 | 1.201 | 0.5382 | 0.4579 | 95.624 | 79.137 | 1.001 | 24.9645 | 31.5905 | 306.86 | 0.64 | 0.36 | 0.24
1.201 | 1.202 | 0.5401 | 0.4595 | 95.62 | 79.143 | 1.001 | 24.9645 | 31.5905 | 306.86 | 0.64 | 0.36 | 0.24
1.202 | 1.203 | 0.5406 | 0.46 | 95.635 | 79.149 | 1.001 | 24.9645 | 31.5905 | 306.86 | 0.64 | 0.36 | 0.24
1.203 | 1.204 | 0.5403 | 0.4598 | 95.628 | 79.155 | 1.001 | 24.9645 | 31.5905 | 306.86 | 0.64 | 0.36 | 0.24
1.204 | 1.205 | 0.5398 | 0.4594 | 95.608 | 79.161 | 1.001 | 24.9645 | 31.5905 | 306.86 | 0.64 | 0.36 | 0.24
1.205 | 1.206 | 0.5392 | 0.4589 | 95.611 | 79.167 | 1.001 | 24.9645 | 31.5905 | 306.86 | 0.64 | 0.36 | 0.24
1.206 | 1.207 | 0.5388 | 0.4586 | 95.631 | 79.173 | 1.001 | 24.9645 | 31.5905 | 306.86 | 0.64 | 0.36 | 0.24
1.207 | 1.208 | 0.539 | 0.4588 | 95.618 | 79.172 | 1.001 | 24.9645 | 31.5905 | 306.86 | 0.64 | 0.36 | 0.24
1.208 | 1.209 | 0.5391 | 0.4589 | 95.593 | 79.171 | 1.001 | 24.9645 | 31.5905 | 306.86 | 0.64 | 0.36 | 0.24
1.209 | 1.21 | 0.538 | 0.458 | 95.59 | 79.17 | 1.001 | 24.9645 | 31.5905 | 306.86 | 0.64 | 0.36 | 0.24
1.21 | 1.211 | 0.5354 | 0.4558 | 95.6 | 79.169 | 1.001 | 24.9645 | 31.5905 | 306.86 | 0.64 | 0.36 | 0.24
1.211 | 1.212 | 0.5324 | 0.4532 | 95.587 | 79.166 | 1.001 | 24.9645 | 31.5905 | 306.86 | 0.64 | 0.36 | 0.24
1.212 | 1.213 | 0.53 | 0.4511 | 95.567 | 79.163 | 1.001 | 24.9645 | 31.5905 | 306.86 | 0.64 | 0.36 | 0.24
1.213 | 1.214 | 0.5284 | 0.4497 | 95.564 | 79.16 | 1.001 | 24.9645 | 31.5905 | 306.86 | 0.64 | 0.36 | 0.24
1.214 | 1.215 | 0.5274 | 0.4489 | 95.569 | 79.157 | 1.001 | 24.9645 | 31.5905 | 306.86 | 0.64 | 0.36 | 0.24
1.215 | 1.216 | 0.5272 | 0.4487 | 95.553 | 79.154 | 1.001 | 24.9645 | 31.5905 | 306.86 | 0.64 | 0.36 | 0.24
1.216 | 1.217 | 0.5276 | 0.449 | 95.533 | 79.151 | 1.001 | 24.9647 | 31.5906 | 306.34 | 0.64 | 0.36 | 0.24
1.217 | 1.218 | 0.5281 | 0.4494 | 95.537 | 79.148 | 1.001 | 24.9647 | 31.5906 | 306.34 | 0.64 | 0.36 | 0.24
1.218 | 1.219 | 0.5285 | 0.4498 | 95.542 | 79.145 | 1.001 | 24.9647 | 31.5906 | 306.34 | 0.64 | 0.36 | 0.24
1.219 | 1.22 | 0.5286 | 0.4499 | 95.529 | 79.142 | 1.001 | 24.9647 | 31.5906 | 306.34 | 0.64 | 0.36 | 0.24
1.22 | 1.221 | 0.5285 | 0.4498 | 95.524 | 79.139 | 1.001 | 24.9647 | 31.5906 | 306.34 | 0.64 | 0.36 | 0.24
1.221 | 1.222 | 0.5285 | 0.4498 | 95.524 | 79.135 | 1.001 | 24.9647 | 31.5906 | 306.34 | 0.64 | 0.36 | 0.24
1.222 | 1.223 | 0.5286 | 0.4498 | 95.519 | 79.131 | 1.001 | 24.9647 | 31.5906 | 306.34 | 0.64 | 0.36 | 0.24
1.223 | 1.224 | 0.5289 | 0.45 | 95.516 | 79.117 | 1.001 | 24.9647 | 31.5906 | 306.34 | 0.64 | 0.36 | 0.24
1.224 | 1.225 | 0.5293 | 0.4504 | 95.506 | 79.103 | 1.001 | 24.9647 | 31.5906 | 306.34 | 0.64 | 0.36 | 0.24
1.225 | 1.226 | 0.5296 | 0.4507 | 95.506 | 79.089 | 1.001 | 24.9647 | 31.5906 | 306.34 | 0.64 | 0.36 | 0.24
1.226 | 1.227 | 0.5299 | 0.4509 | 95.496 | 79.075 | 1.001 | 24.9647 | 31.5906 | 306.34 | 0.64 | 0.36 | 0.24
1.227 | 1.228 | 0.5303 | 0.4512 | 95.489 | 79.061 | 1.001 | 24.9647 | 31.5906 | 306.34 | 0.64 | 0.36 | 0.24
1.228 | 1.229 | 0.5306 | 0.4514 | 95.499 | 79.047 | 1.001 | 24.9647 | 31.5906 | 306.34 | 0.64 | 0.36 | 0.24
1.229 | 1.23 | 0.5308 | 0.4515 | 95.489 | 79.033 | 1.001 | 24.9647 | 31.5906 | 306.34 | 0.64 | 0.36 | 0.24
1.23 | 1.231 | 0.531 | 0.4516 | 95.479 | 79.019 | 1.001 | 24.9647 | 31.5906 | 306.34 | 0.64 | 0.36 | 0.24
1.231 | 1.232 | 0.5316 | 0.4521 | 95.479 | 79.005 | 1.001 | 24.9647 | 31.5906 | 306.34 | 0.64 | 0.36 | 0.24
1.232 | 1.233 | 0.5322 | 0.4526 | 95.479 | 78.991 | 1.001 | 24.9647 | 31.5906 | 306.34 | 0.64 | 0.36 | 0.24
1.233 | 1.234 | 0.5326 | 0.4529 | 95.465 | 78.977 | 1.001 | 24.9647 | 31.5906 | 306.34 | 0.64 | 0.36 | 0.24
1.234 | 1.235 | 0.5329 | 0.4532 | 95.46 | 78.963 | 1.001 | 24.9647 | 31.5906 | 306.34 | 0.64 | 0.36 | 0.24
1.235 | 1.236 | 0.5331 | 0.4534 | 95.46 | 78.949 | 1.001 | 24.9647 | 31.5906 | 306.34 | 0.64 | 0.36 | 0.24
1.236 | 1.237 | 0.5333 | 0.4536 | 95.455 | 78.935 | 1.001 | 24.9647 | 31.5906 | 306.34 | 0.64 | 0.36 | 0.24
1.237 | 1.238 | 0.5336 | 0.4538 | 95.445 | 78.937 | 1.001 | 24.9647 | 31.5906 | 306.34 | 0.64 | 0.36 | 0.24
1.238 | 1.239 | 0.5341 | 0.4542 | 95.425 | 78.939 | 1.001 | 24.9647 | 31.5906 | 306.34 | 0.64 | 0.36 | 0.24
1.239 | 1.24 | 0.5348 | 0.4547 | 95.411 | 78.941 | 1.001 | 24.9647 | 31.5906 | 306.34 | 0.64 | 0.36 | 0.24
1.24 | 1.241 | 0.5355 | 0.4553 | 95.411 | 78.943 | 1.001 | 24.9647 | 31.5906 | 306.34 | 0.64 | 0.36 | 0.24
1.241 | 1.242 | 0.5359 | 0.4556 | 95.401 | 78.972 | 1.001 | 24.965 | 31.5907 | 305.8 | 0.64 | 0.36 | 0.24
1.242 | 1.243 | 0.5358 | 0.4555 | 95.376 | 79.001 | 1.001 | 24.965 | 31.5907 | 305.8 | 0.64 | 0.36 | 0.24
1.243 | 1.244 | 0.5356 | 0.4554 | 95.366 | 79.03 | 1.001 | 24.965 | 31.5907 | 305.8 | 0.64 | 0.36 | 0.24
1.244 | 1.245 | 0.5354 | 0.4553 | 95.366 | 79.059 | 1.001 | 24.965 | 31.5907 | 305.8 | 0.64 | 0.36 | 0.24
1.245 | 1.246 | 0.5356 | 0.4555 | 95.356 | 79.088 | 1.001 | 24.965 | 31.5907 | 305.8 | 0.64 | 0.36 | 0.24
1.246 | 1.247 | 0.5368 | 0.4565 | 95.341 | 79.117 | 1.001 | 24.965 | 31.5907 | 305.8 | 0.64 | 0.36 | 0.24
1.247 | 1.248 | 0.5384 | 0.4578 | 95.328 | 79.146 | 1.001 | 24.965 | 31.5907 | 305.8 | 0.64 | 0.36 | 0.24
1.248 | 1.249 | 0.5398 | 0.459 | 95.323 | 79.175 | 1.001 | 24.965 | 31.5907 | 305.8 | 0.64 | 0.36 | 0.24
1.249 | 1.25 | 0.5405 | 0.4596 | 95.32 | 79.204 | 1.001 | 24.965 | 31.5907 | 305.8 | 0.64 | 0.36 | 0.24
1.25 | 1.251 | 0.5405 | 0.4596 | 95.315 | 79.233 | 1.001 | 24.965 | 31.5907 | 305.8 | 0.64 | 0.36 | 0.24
1.251 | 1.252 | 0.5402 | 0.4594 | 95.302 | 79.262 | 1.001 | 24.965 | 31.5907 | 305.8 | 0.64 | 0.36 | 0.24
1.252 | 1.253 | 0.5397 | 0.459 | 95.292 | 79.291 | 1.001 | 24.965 | 31.5907 | 305.8 | 0.64 | 0.36 | 0.24
1.253 | 1.254 | 0.5395 | 0.4589 | 95.292 | 79.308 | 1.001 | 24.965 | 31.5907 | 305.8 | 0.64 | 0.36 | 0.24
1.254 | 1.255 | 0.5397 | 0.459 | 95.287 | 79.325 | 1.001 | 24.965 | 31.5907 | 305.8 | 0.64 | 0.36 | 0.24
1.255 | 1.256 | 0.54 | 0.4592 | 95.28 | 79.342 | 1.001 | 24.965 | 31.5907 | 305.8 | 0.64 | 0.36 | 0.24
1.256 | 1.257 | 0.5404 | 0.4595 | 95.285 | 79.359 | 1.001 | 24.965 | 31.5907 | 305.8 | 0.64 | 0.36 | 0.24
1.257 | 1.258 | 0.5407 | 0.4597 | 95.285 | 79.376 | 1.001 | 24.965 | 31.5907 | 305.8 | 0.64 | 0.36 | 0.24
1.258 | 1.259 | 0.5409 | 0.4599 | 95.265 | 79.393 | 1.001 | 24.965 | 31.5907 | 305.8 | 0.64 | 0.36 | 0.24
1.259 | 1.26 | 0.5409 | 0.4599 | 95.262 | 79.41 | 1.001 | 24.965 | 31.5907 | 305.8 | 0.64 | 0.36 | 0.24
1.26 | 1.261 | 0.541 | 0.46 | 95.267 | 79.4269 | 1.001 | 24.965 | 31.5907 | 305.8 | 0.64 | 0.36 | 0.24
1.261 | 1.262 | 0.5411 | 0.4601 | 95.264 | 79.4439 | 1.001 | 24.965 | 31.5907 | 305.8 | 0.64 | 0.36 | 0.24
1.262 | 1.263 | 0.5412 | 0.4602 | 95.259 | 79.4609 | 1.001 | 24.965 | 31.5907 | 305.8 | 0.64 | 0.36 | 0.24
1.263 | 1.264 | 0.5412 | 0.4602 | 95.252 | 79.4749 | 1.001 | 24.965 | 31.5907 | 305.8 | 0.64 | 0.36 | 0.24
1.264 | 1.265 | 0.5411 | 0.4602 | 95.242 | 79.4889 | 1.001 | 24.965 | 31.5907 | 305.8 | 0.64 | 0.36 | 0.24
1.265 | 1.266 | 0.5409 | 0.4601 | 95.246 | 79.503 | 1.001 | 24.965 | 31.5907 | 305.8 | 0.64 | 0.36 | 0.24
1.266 | 1.267 | 0.5406 | 0.4599 | 95.251 | 79.5109 | 1.001 | 24.9652 | 31.5908 | 305.25 | 0.64 | 0.36 | 0.24
1.267 | 1.268 | 0.5401 | 0.4595 | 95.241 | 79.519 | 1.001 | 24.9652 | 31.5908 | 305.25 | 0.64 | 0.36 | 0.24
1.268 | 1.269 | 0.5396 | 0.4591 | 95.236 | 79.5269 | 1.001 | 24.9652 | 31.5908 | 305.25 | 0.64 | 0.36 | 0.24
1.269 | 1.27 | 0.5394 | 0.4589 | 95.233 | 79.5349 | 1.001 | 24.9652 | 31.5908 | 305.25 | 0.64 | 0.36 | 0.24
1.27 | 1.271 | 0.5393 | 0.4589 | 95.228 | 79.5429 | 1.001 | 24.9652 | 31.5908 | 305.25 | 0.64 | 0.36 | 0.24
1.271 | 1.272 | 0.5392 | 0.4588 | 95.218 | 79.5509 | 1.001 | 24.9652 | 31.5908 | 305.25 | 0.64 | 0.36 | 0.24
1.272 | 1.273 | 0.5392 | 0.4588 | 95.208 | 79.559 | 1.001 | 24.9652 | 31.5908 | 305.25 | 0.64 | 0.36 | 0.24
1.273 | 1.274 | 0.5393 | 0.4589 | 95.208 | 79.567 | 1.001 | 24.9652 | 31.5908 | 305.25 | 0.64 | 0.36 | 0.24
1.274 | 1.275 | 0.5394 | 0.459 | 95.203 | 79.575 | 1.001 | 24.9652 | 31.5908 | 305.25 | 0.64 | 0.36 | 0.24
1.275 | 1.276 | 0.5393 | 0.459 | 95.186 | 79.571 | 1.001 | 24.9652 | 31.5908 | 305.25 | 0.64 | 0.36 | 0.24
1.276 | 1.277 | 0.539 | 0.4588 | 95.186 | 79.567 | 1.001 | 24.9652 | 31.5908 | 305.25 | 0.64 | 0.36 | 0.24
1.277 | 1.278 | 0.5387 | 0.4586 | 95.183 | 79.563 | 1.001 | 24.9652 | 31.5908 | 305.25 | 0.64 | 0.36 | 0.24
1.278 | 1.279 | 0.5385 | 0.4585 | 95.178 | 79.522 | 1.001 | 24.9652 | 31.5908 | 305.25 | 0.64 | 0.36 | 0.24
1.279 | 1.28 | 0.5383 | 0.4584 | 95.161 | 79.481 | 1.001 | 24.9652 | 31.5908 | 305.25 | 0.64 | 0.36 | 0.24
1.28 | 1.281 | 0.5381 | 0.4582 | 95.151 | 79.44 | 1.001 | 24.9652 | 31.5908 | 305.25 | 0.64 | 0.36 | 0.24
1.281 | 1.282 | 0.5378 | 0.4579 | 95.141 | 79.399 | 1.001 | 24.9652 | 31.5908 | 305.25 | 0.64 | 0.36 | 0.24
1.282 | 1.283 | 0.5372 | 0.4574 | 95.141 | 79.358 | 1.001 | 24.9652 | 31.5908 | 305.25 | 0.64 | 0.36 | 0.24
1.283 | 1.284 | 0.5367 | 0.457 | 95.127 | 79.317 | 1.001 | 24.9652 | 31.5908 | 305.25 | 0.64 | 0.36 | 0.24
1.284 | 1.285 | 0.5364 | 0.4568 | 95.127 | 79.276 | 1.001 | 24.9652 | 31.5908 | 305.25 | 0.64 | 0.36 | 0.24
1.285 | 1.286 | 0.5359 | 0.4564 | 95.131 | 79.235 | 1.001 | 24.9652 | 31.5908 | 305.25 | 0.64 | 0.36 | 0.24
1.286 | 1.287 | 0.5355 | 0.4561 | 95.126 | 79.194 | 1.001 | 24.9652 | 31.5908 | 305.25 | 0.64 | 0.36 | 0.24
1.287 | 1.288 | 0.5356 | 0.4562 | 95.099 | 79.153 | 1.001 | 24.9652 | 31.5908 | 305.25 | 0.64 | 0.36 | 0.24
1.288 | 1.289 | 0.5361 | 0.4566 | 95.094 | 79.122 | 1.001 | 24.9652 | 31.5908 | 305.25 | 0.64 | 0.36 | 0.24
1.289 | 1.29 | 0.5363 | 0.4567 | 95.098 | 79.091 | 1.001 | 24.9652 | 31.5908 | 305.25 | 0.64 | 0.36 | 0.24
1.29 | 1.291 | 0.5355 | 0.456 | 95.088 | 79.06 | 1 | 24.9652 | 31.5908 | 305.25 | 0.64 | 0.36 | 0.24
1.291 | 1.292 | 0.5339 | 0.4546 | 95.081 | 79.063 | 1 | 24.9652 | 31.5908 | 305.25 | 0.64 | 0.36 | 0.24
1.292 | 1.293 | 0.5321 | 0.4531 | 95.076 | 79.066 | 1 | 24.9652 | 31.5908 | 305.25 | 0.64 | 0.36 | 0.24
1.293 | 1.294 | 0.5308 | 0.452 | 95.063 | 79.069 | 1 | 24.9654 | 31.5909 | 304.73 | 0.64 | 0.36 | 0.24
1.294 | 1.295 | 0.5312 | 0.4524 | 95.053 | 79.072 | 1 | 24.9654 | 31.5909 | 304.73 | 0.64 | 0.36 | 0.24
1.295 | 1.296 | 0.5331 | 0.4541 | 95.053 | 79.075 | 1 | 24.9654 | 31.5909 | 304.73 | 0.64 | 0.36 | 0.24
1.296 | 1.297 | 0.5354 | 0.456 | 95.043 | 79.078 | 1 | 24.9654 | 31.5909 | 304.73 | 0.64 | 0.36 | 0.24
1.297 | 1.298 | 0.536 | 0.4565 | 95.03 | 79.081 | 1 | 24.9654 | 31.5909 | 304.73 | 0.64 | 0.36 | 0.24
1.298 | 1.299 | 0.5345 | 0.4553 | 95.01 | 79.084 | 1 | 24.9654 | 31.5909 | 304.73 | 0.64 | 0.36 | 0.24
1.299 | 1.3 | 0.5305 | 0.4519 | 95 | 79.087 | 1 | 24.9654 | 31.5909 | 304.73 | 0.64 | 0.36 | 0.24
1.3 | 1.301 | 0.5264 | 0.4485 | 95.01 | 79.078 | 1 | 24.9654 | 31.5909 | 304.73 | 0.64 | 0.36 | 0.24
1.301 | 1.302 | 0.5251 | 0.4474 | 95.004 | 79.069 | 1 | 24.9654 | 31.5909 | 304.73 | 0.64 | 0.36 | 0.24
1.302 | 1.303 | 0.5273 | 0.4492 | 94.979 | 79.06 | 1 | 24.9654 | 31.5909 | 304.73 | 0.64 | 0.36 | 0.24
1.303 | 1.304 | 0.5341 | 0.4549 | 94.976 | 79.051 | 1 | 24.9654 | 31.5909 | 304.73 | 0.64 | 0.36 | 0.24
1.304 | 1.305 | 0.5414 | 0.4611 | 94.986 | 79.042 | 1 | 24.9654 | 31.5909 | 304.73 | 0.64 | 0.36 | 0.24
1.305 | 1.306 | 0.5455 | 0.4646 | 94.976 | 79.033 | 1 | 24.9654 | 31.5909 | 304.73 | 0.64 | 0.36 | 0.24
1.306 | 1.307 | 0.5457 | 0.4648 | 94.956 | 79.024 | 1 | 24.9654 | 31.5909 | 304.73 | 0.64 | 0.36 | 0.24
1.307 | 1.308 | 0.5449 | 0.4641 | 94.966 | 79.022 | 1 | 24.9654 | 31.5909 | 304.73 | 0.64 | 0.36 | 0.24
1.308 | 1.309 | 0.5438 | 0.4631 | 94.976 | 79.02 | 1 | 24.9654 | 31.5909 | 304.73 | 0.64 | 0.36 | 0.24
1.309 | 1.31 | 0.5435 | 0.4629 | 94.959 | 79.018 | 1 | 24.9654 | 31.5909 | 304.73 | 0.64 | 0.36 | 0.24
1.31 | 1.311 | 0.5451 | 0.4642 | 94.944 | 79.016 | 1 | 24.9654 | 31.5909 | 304.73 | 0.64 | 0.36 | 0.24
1.311 | 1.312 | 0.5497 | 0.4681 | 94.95 | 79.014 | 1 | 24.9654 | 31.5909 | 304.73 | 0.64 | 0.36 | 0.24
1.312 | 1.313 | 0.5534 | 0.4713 | 94.955 | 79.012 | 1 | 24.9654 | 31.5909 | 304.73 | 0.64 | 0.36 | 0.24
1.313 | 1.314 | 0.5547 | 0.4724 | 94.938 | 79.01 | 1 | 24.9654 | 31.5909 | 304.73 | 0.64 | 0.36 | 0.24
1.314 | 1.315 | 0.555 | 0.4727 | 94.923 | 79.008 | 1 | 24.9654 | 31.5909 | 304.73 | 0.64 | 0.36 | 0.24
1.315 | 1.316 | 0.5546 | 0.4724 | 94.926 | 79.006 | 1 | 24.9654 | 31.5909 | 304.73 | 0.64 | 0.36 | 0.24
1.316 | 1.317 | 0.5539 | 0.4719 | 94.931 | 79.004 | 1 | 24.9654 | 31.5909 | 304.73 | 0.64 | 0.36 | 0.24
1.317 | 1.318 | 0.554 | 0.472 | 94.924 | 79.019 | 1 | 24.9654 | 31.5909 | 304.73 | 0.64 | 0.36 | 0.24
1.318 | 1.319 | 0.5559 | 0.4736 | 94.914 | 79.034 | 1 | 24.9654 | 31.5909 | 304.73 | 0.64 | 0.36 | 0.24
1.319 | 1.32 | 0.5582 | 0.4756 | 94.914 | 79.049 | 1 | 24.9654 | 31.5909 | 304.73 | 0.64 | 0.36 | 0.24
1.32 | 1.321 | 0.5591 | 0.4764 | 94.909 | 79.064 | 1 | 24.9654 | 31.5909 | 304.73 | 0.64 | 0.36 | 0.24
1.321 | 1.322 | 0.5593 | 0.4766 | 94.902 | 79.08 | 1 | 24.9656 | 31.591 | 304.18 | 0.64 | 0.36 | 0.24
1.322 | 1.323 | 0.559 | 0.4764 | 94.897 | 79.096 | 1 | 24.9656 | 31.591 | 304.18 | 0.64 | 0.36 | 0.24
1.323 | 1.324 | 0.5583 | 0.4758 | 94.884 | 79.112 | 1 | 24.9656 | 31.591 | 304.18 | 0.64 | 0.36 | 0.24
1.324 | 1.325 | 0.5576 | 0.4752 | 94.884 | 79.128 | 1 | 24.9656 | 31.591 | 304.18 | 0.64 | 0.36 | 0.24
1.325 | 1.326 | 0.5573 | 0.4749 | 94.877 | 79.144 | 1 | 24.9656 | 31.591 | 304.18 | 0.64 | 0.36 | 0.24
1.326 | 1.327 | 0.5574 | 0.475 | 94.872 | 79.16 | 1 | 24.9656 | 31.591 | 304.18 | 0.64 | 0.36 | 0.24
1.327 | 1.328 | 0.5573 | 0.4749 | 94.859 | 79.176 | 1 | 24.9656 | 31.591 | 304.18 | 0.64 | 0.36 | 0.24
1.328 | 1.329 | 0.5571 | 0.4748 | 94.849 | 79.192 | 1 | 24.9656 | 31.591 | 304.18 | 0.64 | 0.36 | 0.24
1.329 | 1.33 | 0.5569 | 0.4747 | 94.856 | 79.208 | 1 | 24.9656 | 31.591 | 304.18 | 0.64 | 0.36 | 0.24
1.33 | 1.331 | 0.5569 | 0.4747 | 94.851 | 79.214 | 1 | 24.9656 | 31.591 | 304.18 | 0.64 | 0.36 | 0.24
1.331 | 1.332 | 0.5573 | 0.475 | 94.838 | 79.22 | 1 | 24.9656 | 31.591 | 304.18 | 0.64 | 0.36 | 0.24
1.332 | 1.333 | 0.5581 | 0.4757 | 94.843 | 79.226 | 1 | 24.9656 | 31.591 | 304.18 | 0.64 | 0.36 | 0.24
1.333 | 1.334 | 0.5592 | 0.4766 | 94.843 | 79.232 | 1 | 24.9656 | 31.591 | 304.18 | 0.64 | 0.36 | 0.24
1.334 | 1.335 | 0.5601 | 0.4773 | 94.833 | 79.238 | 1 | 24.9656 | 31.591 | 304.18 | 0.64 | 0.36 | 0.24
1.335 | 1.336 | 0.5607 | 0.4778 | 94.826 | 79.244 | 1 | 24.9656 | 31.591 | 304.18 | 0.64 | 0.36 | 0.24
1.336 | 1.337 | 0.5608 | 0.4778 | 94.821 | 79.25 | 1 | 24.9656 | 31.591 | 304.18 | 0.64 | 0.36 | 0.24
1.337 | 1.338 | 0.5605 | 0.4776 | 94.818 | 79.24 | 1 | 24.9656 | 31.591 | 304.18 | 0.64 | 0.36 | 0.24
1.338 | 1.339 | 0.5598 | 0.477 | 94.833 | 79.23 | 1 | 24.9656 | 31.591 | 304.18 | 0.64 | 0.36 | 0.24
1.339 | 1.34 | 0.559 | 0.4764 | 94.837 | 79.22 | 1 | 24.9656 | 31.591 | 304.18 | 0.64 | 0.36 | 0.24
1.34 | 1.341 | 0.5584 | 0.4759 | 94.822 | 79.21 | 1 | 24.9656 | 31.591 | 304.18 | 0.64 | 0.36 | 0.24
1.341 | 1.342 | 0.5583 | 0.4758 | 94.822 | 79.2 | 1 | 24.9656 | 31.591 | 304.18 | 0.64 | 0.36 | 0.24
1.342 | 1.343 | 0.5584 | 0.4759 | 94.842 | 79.189 | 1 | 24.9656 | 31.591 | 304.18 | 0.64 | 0.36 | 0.24
1.343 | 1.344 | 0.5584 | 0.4759 | 94.839 | 79.178 | 1 | 24.9656 | 31.591 | 304.18 | 0.64 | 0.36 | 0.24
1.344 | 1.345 | 0.5582 | 0.4757 | 94.819 | 79.167 | 1 | 24.9656 | 31.591 | 304.18 | 0.64 | 0.36 | 0.24
1.345 | 1.346 | 0.5576 | 0.4752 | 94.822 | 79.156 | 1 | 24.9656 | 31.591 | 304.18 | 0.64 | 0.36 | 0.24
1.346 | 1.347 | 0.5564 | 0.4742 | 94.832 | 79.145 | 1 | 24.9656 | 31.591 | 304.18 | 0.64 | 0.36 | 0.24
1.347 | 1.348 | 0.555 | 0.473 | 94.828 | 79.134 | 1 | 24.9658 | 31.5911 | 303.73 | 0.64 | 0.36 | 0.24
1.348 | 1.349 | 0.5539 | 0.472 | 94.813 | 79.123 | 1 | 24.9658 | 31.5911 | 303.73 | 0.64 | 0.36 | 0.24
1.349 | 1.35 | 0.5535 | 0.4716 | 94.813 | 79.112 | 1 | 24.9658 | 31.5911 | 303.73 | 0.64 | 0.36 | 0.24
1.35 | 1.351 | 0.5535 | 0.4716 | 94.813 | 79.101 | 1 | 24.9658 | 31.5911 | 303.73 | 0.64 | 0.36 | 0.24
1.351 | 1.352 | 0.5536 | 0.4717 | 94.806 | 79.09 | 1 | 24.9658 | 31.5911 | 303.73 | 0.64 | 0.36 | 0.24
1.352 | 1.353 | 0.5536 | 0.4717 | 94.806 | 79.079 | 1 | 24.9658 | 31.5911 | 303.73 | 0.64 | 0.36 | 0.24
1.353 | 1.354 | 0.5534 | 0.4715 | 94.806 | 79.0679 | 1 | 24.9658 | 31.5911 | 303.73 | 0.64 | 0.36 | 0.24
1.354 | 1.355 | 0.5529 | 0.4711 | 94.796 | 79.0569 | 1 | 24.9658 | 31.5911 | 303.73 | 0.64 | 0.36 | 0.24
1.355 | 1.356 | 0.5525 | 0.4708 | 94.783 | 79.0459 | 1 | 24.9658 | 31.5911 | 303.73 | 0.64 | 0.36 | 0.24
1.356 | 1.357 | 0.5523 | 0.4707 | 94.773 | 79.0349 | 1 | 24.9658 | 31.5911 | 303.73 | 0.64 | 0.36 | 0.24
1.357 | 1.358 | 0.5521 | 0.4706 | 94.77 | 79.0239 | 1 | 24.9658 | 31.5911 | 303.73 | 0.64 | 0.36 | 0.24
1.358 | 1.359 | 0.5519 | 0.4704 | 94.77 | 79.0129 | 1 | 24.9658 | 31.5911 | 303.73 | 0.64 | 0.36 | 0.24
1.359 | 1.36 | 0.5516 | 0.4702 | 94.753 | 78.9699 | 1 | 24.9658 | 31.5911 | 303.73 | 0.64 | 0.36 | 0.24
1.36 | 1.361 | 0.5511 | 0.4698 | 94.743 | 78.9269 | 1 | 24.9658 | 31.5911 | 303.73 | 0.64 | 0.36 | 0.24
1.361 | 1.362 | 0.5505 | 0.4693 | 94.74 | 78.8839 | 1 | 24.9658 | 31.5911 | 303.73 | 0.64 | 0.36 | 0.24
1.362 | 1.363 | 0.5498 | 0.4687 | 94.73 | 78.8409 | 1 | 24.9658 | 31.5911 | 303.73 | 0.64 | 0.36 | 0.24
1.363 | 1.364 | 0.5493 | 0.4683 | 94.72 | 78.8009 | 1 | 24.9658 | 31.5911 | 303.73 | 0.64 | 0.36 | 0.24
1.364 | 1.365 | 0.5491 | 0.4681 | 94.725 | 78.7609 | 1 | 24.9658 | 31.5911 | 303.73 | 0.64 | 0.36 | 0.24
1.365 | 1.366 | 0.5488 | 0.4678 | 94.725 | 78.7209 | 1 | 24.9658 | 31.5911 | 303.73 | 0.64 | 0.36 | 0.24
1.366 | 1.367 | 0.5485 | 0.4675 | 94.7 | 78.6809 | 1 | 24.9658 | 31.5911 | 303.73 | 0.64 | 0.36 | 0.24
1.367 | 1.368 | 0.5484 | 0.4674 | 94.697 | 78.6409 | 1 | 24.9658 | 31.5911 | 303.73 | 0.64 | 0.36 | 0.24
1.368 | 1.369 | 0.5483 | 0.4673 | 94.702 | 78.6009 | 1 | 24.9658 | 31.5911 | 303.73 | 0.64 | 0.36 | 0.24
1.369 | 1.37 | 0.5481 | 0.4672 | 94.698 | 78.5609 | 1 | 24.9658 | 31.5911 | 303.73 | 0.64 | 0.36 | 0.24
1.37 | 1.371 | 0.5481 | 0.4672 | 94.678 | 78.521 | 1 | 24.9658 | 31.5911 | 303.73 | 0.64 | 0.36 | 0.24
1.371 | 1.372 | 0.5484 | 0.4674 | 94.681 | 78.4809 | 1 | 24.9658 | 31.5911 | 303.73 | 0.64 | 0.36 | 0.24
1.372 | 1.373 | 0.5486 | 0.4676 | 94.686 | 78.461 | 1 | 24.9661 | 31.5913 | 303.33 | 0.64 | 0.36 | 0.24
1.373 | 1.374 | 0.5487 | 0.4677 | 94.673 | 78.4409 | 1 | 24.9661 | 31.5913 | 303.33 | 0.64 | 0.36 | 0.24
1.374 | 1.375 | 0.5486 | 0.4676 | 94.663 | 78.421 | 1 | 24.9661 | 31.5913 | 303.33 | 0.64 | 0.36 | 0.24
1.375 | 1.376 | 0.5484 | 0.4674 | 94.67 | 78.413 | 1 | 24.9661 | 31.5913 | 303.33 | 0.64 | 0.36 | 0.24
1.376 | 1.377 | 0.5482 | 0.4672 | 94.665 | 78.405 | 1 | 24.9661 | 31.5913 | 303.33 | 0.64 | 0.36 | 0.24
1.377 | 1.378 | 0.548 | 0.467 | 94.648 | 78.397 | 1 | 24.9661 | 31.5913 | 303.33 | 0.64 | 0.36 | 0.24
1.378 | 1.379 | 0.5478 | 0.4668 | 94.648 | 78.389 | 1 | 24.9661 | 31.5913 | 303.33 | 0.64 | 0.36 | 0.24
1.379 | 1.38 | 0.5476 | 0.4666 | 94.651 | 78.381 | 1 | 24.9661 | 31.5913 | 303.33 | 0.64 | 0.36 | 0.24
1.38 | 1.381 | 0.5474 | 0.4665 | 94.651 | 78.373 | 1 | 24.9661 | 31.5913 | 303.33 | 0.64 | 0.36 | 0.24
1.381 | 1.382 | 0.5472 | 0.4664 | 94.654 | 78.365 | 1 | 24.9661 | 31.5913 | 303.33 | 0.64 | 0.36 | 0.24
1.382 | 1.383 | 0.5473 | 0.4665 | 94.639 | 78.357 | 1 | 24.9661 | 31.5913 | 303.33 | 0.64 | 0.36 | 0.24
1.383 | 1.384 | 0.5477 | 0.4668 | 94.636 | 78.349 | 1 | 24.9661 | 31.5913 | 303.33 | 0.64 | 0.36 | 0.24
1.384 | 1.385 | 0.5483 | 0.4673 | 94.626 | 78.341 | 1 | 24.9661 | 31.5913 | 303.33 | 0.64 | 0.36 | 0.24
1.385 | 1.386 | 0.5492 | 0.468 | 94.616 | 78.34 | 1 | 24.9661 | 31.5913 | 303.33 | 0.64 | 0.36 | 0.24
1.386 | 1.387 | 0.5499 | 0.4686 | 94.611 | 78.339 | 1 | 24.9661 | 31.5913 | 303.33 | 0.64 | 0.36 | 0.24
1.387 | 1.388 | 0.5498 | 0.4685 | 94.618 | 78.338 | 1 | 24.9661 | 31.5913 | 303.33 | 0.64 | 0.36 | 0.24
1.388 | 1.389 | 0.5491 | 0.468 | 94.608 | 78.327 | 1 | 24.9661 | 31.5913 | 303.33 | 0.64 | 0.36 | 0.24
1.389 | 1.39 | 0.5482 | 0.4673 | 94.601 | 78.3159 | 1 | 24.9661 | 31.5913 | 303.33 | 0.64 | 0.36 | 0.24
1.39 | 1.391 | 0.5478 | 0.467 | 94.616 | 78.305 | 1 | 24.9661 | 31.5913 | 303.33 | 0.64 | 0.36 | 0.24
1.391 | 1.392 | 0.5479 | 0.4671 | 94.616 | 78.294 | 1 | 24.9661 | 31.5913 | 303.33 | 0.64 | 0.36 | 0.24
1.392 | 1.393 | 0.5481 | 0.4672 | 94.596 | 78.283 | 1 | 24.9661 | 31.5913 | 303.33 | 0.64 | 0.36 | 0.24
1.393 | 1.394 | 0.548 | 0.4671 | 94.596 | 78.272 | 1 | 24.9661 | 31.5913 | 303.33 | 0.64 | 0.36 | 0.24
1.394 | 1.395 | 0.5468 | 0.466 | 94.611 | 78.261 | 1 | 24.9661 | 31.5913 | 303.33 | 0.64 | 0.36 | 0.24
1.395 | 1.396 | 0.5443 | 0.4638 | 94.608 | 78.25 | 1 | 24.9661 | 31.5913 | 303.33 | 0.64 | 0.36 | 0.24
1.396 | 1.397 | 0.5414 | 0.4614 | 94.598 | 78.239 | 1 | 24.9661 | 31.5913 | 303.33 | 0.64 | 0.36 | 0.24
1.397 | 1.398 | 0.5399 | 0.4602 | 94.591 | 78.238 | 1 | 24.9661 | 31.5913 | 303.33 | 0.64 | 0.36 | 0.24
1.398 | 1.399 | 0.5395 | 0.4598 | 94.601 | 78.237 | 1 | 24.9661 | 31.5913 | 303.33 | 0.64 | 0.36 | 0.24
1.399 | 1.4 | 0.5396 | 0.4599 | 94.604 | 78.236 | 1 | 24.9661 | 31.5913 | 303.33 | 0.64 | 0.36 | 0.24
1.4 | 1.401 | 0.5396 | 0.4599 | 94.589 | 78.247 | 1 | 24.9661 | 31.5913 | 303.33 | 0.64 | 0.36 | 0.24
1.401 | 1.402 | 0.5386 | 0.459 | 94.575 | 78.258 | 1 | 24.9663 | 31.5914 | 302.91 | 0.64 | 0.36 | 0.24
1.402 | 1.403 | 0.5352 | 0.4561 | 94.57 | 78.269 | 1 | 24.9663 | 31.5914 | 302.91 | 0.64 | 0.36 | 0.24
1.403 | 1.404 | 0.5279 | 0.4499 | 94.573 | 78.28 | 1 | 24.9663 | 31.5914 | 302.91 | 0.64 | 0.36 | 0.24
1.404 | 1.405 | 0.5206 | 0.4437 | 94.563 | 78.291 | 1 | 24.9663 | 31.5914 | 302.91 | 0.64 | 0.36 | 0.24
1.405 | 1.406 | 0.5172 | 0.4408 | 94.553 | 78.302 | 1 | 24.9663 | 31.5914 | 302.91 | 0.64 | 0.36 | 0.24
1.406 | 1.407 | 0.5178 | 0.4413 | 94.543 | 78.313 | 1 | 24.9663 | 31.5914 | 302.91 | 0.64 | 0.36 | 0.24
1.407 | 1.408 | 0.5186 | 0.442 | 94.533 | 78.324 | 1 | 24.9663 | 31.5914 | 302.91 | 0.64 | 0.36 | 0.24
1.408 | 1.409 | 0.5191 | 0.4425 | 94.528 | 78.335 | 1 | 24.9663 | 31.5914 | 302.91 | 0.64 | 0.36 | 0.24
1.409 | 1.41 | 0.5186 | 0.442 | 94.528 | 78.346 | 1 | 24.9663 | 31.5914 | 302.91 | 0.64 | 0.36 | 0.24
1.41 | 1.411 | 0.5162 | 0.44 | 94.523 | 78.357 | 1 | 24.9663 | 31.5914 | 302.91 | 0.64 | 0.36 | 0.24
1.411 | 1.412 | 0.5111 | 0.4357 | 94.52 | 78.368 | 1 | 24.9663 | 31.5914 | 302.91 | 0.64 | 0.36 | 0.24
1.412 | 1.413 | 0.5072 | 0.4324 | 94.53 | 78.379 | 1 | 24.9663 | 31.5914 | 302.91 | 0.64 | 0.36 | 0.24
1.413 | 1.414 | 0.5064 | 0.4317 | 94.53 | 78.39 | 1 | 24.9663 | 31.5914 | 302.91 | 0.64 | 0.36 | 0.24
1.414 | 1.415 | 0.5077 | 0.4328 | 94.525 | 78.42 | 1 | 24.9663 | 31.5914 | 302.91 | 0.64 | 0.36 | 0.24
1.415 | 1.416 | 0.5089 | 0.4338 | 94.518 | 78.45 | 1 | 24.9663 | 31.5914 | 302.91 | 0.64 | 0.36 | 0.24
1.416 | 1.417 | 0.5088 | 0.4337 | 94.518 | 78.48 | 1 | 24.9663 | 31.5914 | 302.91 | 0.64 | 0.36 | 0.24
1.417 | 1.418 | 0.507 | 0.4322 | 94.511 | 78.493 | 1 | 24.9663 | 31.5914 | 302.91 | 0.64 | 0.36 | 0.24
1.418 | 1.419 | 0.5031 | 0.4289 | 94.506 | 78.506 | 1 | 24.9663 | 31.5914 | 302.91 | 0.64 | 0.36 | 0.24
1.419 | 1.42 | 0.499 | 0.4254 | 94.506 | 78.519 | 1 | 24.9663 | 31.5914 | 302.91 | 0.64 | 0.36 | 0.24
1.42 | 1.421 | 0.4967 | 0.4234 | 94.506 | 78.532 | 1 | 24.9663 | 31.5914 | 302.91 | 0.64 | 0.36 | 0.24
1.421 | 1.422 | 0.4956 | 0.4225 | 94.493 | 78.545 | 1 | 24.9663 | 31.5914 | 302.91 | 0.64 | 0.36 | 0.24
1.422 | 1.423 | 0.4958 | 0.4227 | 94.483 | 78.558 | 1 | 24.9663 | 31.5914 | 302.91 | 0.64 | 0.36 | 0.24
1.423 | 1.424 | 0.4964 | 0.4232 | 94.486 | 78.571 | 1 | 24.9663 | 31.5914 | 302.91 | 0.64 | 0.36 | 0.24
1.424 | 1.425 | 0.4962 | 0.423 | 94.476 | 78.584 | 1 | 24.9663 | 31.5914 | 302.91 | 0.64 | 0.36 | 0.24
1.425 | 1.426 | 0.4951 | 0.4221 | 94.463 | 78.597 | 1 | 24.9663 | 31.5914 | 302.91 | 0.64 | 0.36 | 0.24
1.426 | 1.427 | 0.4936 | 0.4208 | 94.458 | 78.585 | 1 | 24.9665 | 31.5915 | 302.6 | 0.64 | 0.36 | 0.24
1.427 | 1.428 | 0.4923 | 0.4197 | 94.471 | 78.573 | 1 | 24.9665 | 31.5915 | 302.6 | 0.64 | 0.36 | 0.24
1.428 | 1.429 | 0.4914 | 0.4189 | 94.466 | 78.561 | 1 | 24.9665 | 31.5915 | 302.6 | 0.64 | 0.36 | 0.24
1.429 | 1.43 | 0.491 | 0.4185 | 94.439 | 78.549 | 1 | 24.9665 | 31.5915 | 302.6 | 0.64 | 0.36 | 0.24
1.43 | 1.431 | 0.491 | 0.4185 | 94.439 | 78.547 | 1 | 24.9665 | 31.5915 | 302.6 | 0.64 | 0.36 | 0.24
1.431 | 1.432 | 0.4903 | 0.4179 | 94.449 | 78.545 | 1 | 24.9665 | 31.5915 | 302.6 | 0.64 | 0.36 | 0.24
1.432 | 1.433 | 0.4886 | 0.4164 | 94.429 | 78.543 | 1 | 24.9665 | 31.5915 | 302.6 | 0.64 | 0.36 | 0.24
1.433 | 1.434 | 0.4865 | 0.4147 | 94.416 | 78.541 | 1 | 24.9665 | 31.5915 | 302.6 | 0.64 | 0.36 | 0.24
1.434 | 1.435 | 0.4849 | 0.4134 | 94.426 | 78.539 | 1 | 24.9665 | 31.5915 | 302.6 | 0.64 | 0.36 | 0.24
1.435 | 1.436 | 0.4838 | 0.4124 | 94.43 | 78.537 | 1 | 24.9665 | 31.5915 | 302.6 | 0.64 | 0.36 | 0.24
1.436 | 1.437 | 0.4834 | 0.4121 | 94.41 | 78.535 | 1 | 24.9665 | 31.5915 | 302.6 | 0.64 | 0.36 | 0.24
1.437 | 1.438 | 0.4838 | 0.4124 | 94.383 | 78.533 | 1 | 24.9665 | 31.5915 | 302.6 | 0.64 | 0.36 | 0.24
1.438 | 1.439 | 0.4846 | 0.4131 | 94.383 | 78.531 | 1 | 24.9665 | 31.5915 | 302.6 | 0.64 | 0.36 | 0.24
1.439 | 1.44 | 0.4848 | 0.4132 | 94.383 | 78.519 | 1 | 24.9665 | 31.5915 | 302.6 | 0.64 | 0.36 | 0.24
1.44 | 1.441 | 0.4843 | 0.4127 | 94.363 | 78.507 | 1 | 24.9665 | 31.5915 | 302.6 | 0.64 | 0.36 | 0.24
1.441 | 1.442 | 0.4833 | 0.4119 | 94.336 | 78.495 | 1 | 24.9665 | 31.5915 | 302.6 | 0.64 | 0.36 | 0.24
1.442 | 1.443 | 0.4823 | 0.411 | 94.331 | 78.484 | 1 | 24.9665 | 31.5915 | 302.6 | 0.64 | 0.36 | 0.24
1.443 | 1.444 | 0.4815 | 0.4103 | 94.331 | 78.473 | 1 | 24.9665 | 31.5915 | 302.6 | 0.64 | 0.36 | 0.24
1.444 | 1.445 | 0.4816 | 0.4104 | 94.331 | 78.462 | 1 | 24.9665 | 31.5915 | 302.6 | 0.64 | 0.36 | 0.24
1.445 | 1.446 | 0.4841 | 0.4125 | 94.318 | 78.451 | 1 | 24.9665 | 31.5915 | 302.6 | 0.64 | 0.36 | 0.24
1.446 | 1.447 | 0.4891 | 0.4167 | 94.308 | 78.44 | 1 | 24.9665 | 31.5915 | 302.6 | 0.64 | 0.36 | 0.24
1.447 | 1.448 | 0.4922 | 0.4194 | 94.302 | 78.4291 | 1 | 24.9665 | 31.5915 | 302.6 | 0.64 | 0.36 | 0.24
1.448 | 1.449 | 0.4928 | 0.4199 | 94.307 | 78.4181 | 1 | 24.9665 | 31.5915 | 302.6 | 0.64 | 0.36 | 0.24
1.449 | 1.45 | 0.4921 | 0.4193 | 94.304 | 78.4071 | 1 | 24.9665 | 31.5915 | 302.6 | 0.64 | 0.36 | 0.24
1.45 | 1.451 | 0.4907 | 0.4181 | 94.289 | 78.3961 | 1 | 24.9665 | 31.5915 | 302.6 | 0.64 | 0.36 | 0.24
1.451 | 1.452 | 0.4892 | 0.4168 | 94.279 | 78.4091 | 1 | 24.9667 | 31.5916 | 302.48 | 0.64 | 0.36 | 0.24
1.452 | 1.453 | 0.4881 | 0.4159 | 94.279 | 78.4221 | 1 | 24.9667 | 31.5916 | 302.48 | 0.64 | 0.36 | 0.24
1.453 | 1.454 | 0.4878 | 0.4156 | 94.272 | 78.4351 | 1 | 24.9667 | 31.5916 | 302.48 | 0.64 | 0.36 | 0.24
1.454 | 1.455 | 0.4893 | 0.4169 | 94.262 | 78.4481 | 1 | 24.9667 | 31.5916 | 302.48 | 0.64 | 0.36 | 0.24
1.455 | 1.456 | 0.4912 | 0.4185 | 94.255 | 78.4611 | 1 | 24.9667 | 31.5916 | 302.48 | 0.64 | 0.36 | 0.24
1.456 | 1.457 | 0.4922 | 0.4193 | 94.245 | 78.4741 | 1 | 24.9667 | 31.5916 | 302.48 | 0.64 | 0.36 | 0.24
1.457 | 1.458 | 0.4922 | 0.4193 | 94.238 | 78.4871 | 1 | 24.9667 | 31.5916 | 302.48 | 0.64 | 0.36 | 0.24
1.458 | 1.459 | 0.4915 | 0.4187 | 94.243 | 78.5001 | 1 | 24.9667 | 31.5916 | 302.48 | 0.64 | 0.36 | 0.24
1.459 | 1.46 | 0.4903 | 0.4177 | 94.243 | 78.5451 | 1 | 24.9667 | 31.5916 | 302.48 | 0.64 | 0.36 | 0.24
1.46 | 1.461 | 0.4891 | 0.4167 | 94.233 | 78.5901 | 1 | 24.9667 | 31.5916 | 302.48 | 0.64 | 0.36 | 0.24
1.461 | 1.462 | 0.488 | 0.4158 | 94.226 | 78.6351 | 1 | 24.9667 | 31.5916 | 302.48 | 0.64 | 0.36 | 0.24
1.462 | 1.463 | 0.4876 | 0.4155 | 94.226 | 78.6801 | 1 | 24.9667 | 31.5916 | 302.48 | 0.64 | 0.36 | 0.24
1.463 | 1.464 | 0.4877 | 0.4156 | 94.22 | 78.7251 | 1 | 24.9667 | 31.5916 | 302.48 | 0.64 | 0.36 | 0.24
1.464 | 1.465 | 0.4879 | 0.4158 | 94.205 | 78.7701 | 1 | 24.9667 | 31.5916 | 302.48 | 0.64 | 0.36 | 0.24
1.465 | 1.466 | 0.4879 | 0.4158 | 94.205 | 78.8151 | 1 | 24.9667 | 31.5916 | 302.48 | 0.64 | 0.36 | 0.24
1.466 | 1.467 | 0.4876 | 0.4155 | 94.215 | 78.8601 | 1 | 24.9667 | 31.5916 | 302.48 | 0.64 | 0.36 | 0.24
1.467 | 1.468 | 0.4869 | 0.4149 | 94.208 | 78.9051 | 1 | 24.9667 | 31.5916 | 302.48 | 0.64 | 0.36 | 0.24
1.468 | 1.469 | 0.4862 | 0.4143 | 94.198 | 78.9501 | 1 | 24.9667 | 31.5916 | 302.48 | 0.64 | 0.36 | 0.24
1.469 | 1.47 | 0.4858 | 0.4139 | 94.198 | 78.9951 | 1 | 24.9667 | 31.5916 | 302.48 | 0.64 | 0.36 | 0.24
1.47 | 1.471 | 0.4855 | 0.4136 | 94.203 | 79.0401 | 1 | 24.9667 | 31.5916 | 302.48 | 0.64 | 0.36 | 0.24
1.471 | 1.472 | 0.4852 | 0.4134 | 94.186 | 79.0851 | 1 | 24.9667 | 31.5916 | 302.48 | 0.64 | 0.36 | 0.24
1.472 | 1.473 | 0.4849 | 0.4131 | 94.176 | 79.1101 | 1 | 24.9667 | 31.5916 | 302.48 | 0.64 | 0.36 | 0.24
1.473 | 1.474 | 0.4844 | 0.4126 | 94.186 | 79.1351 | 1 | 24.9667 | 31.5916 | 302.48 | 0.64 | 0.36 | 0.24
1.474 | 1.475 | 0.4837 | 0.412 | 94.186 | 79.1601 | 1 | 24.9667 | 31.5916 | 302.48 | 0.64 | 0.36 | 0.24
1.475 | 1.476 | 0.4828 | 0.4112 | 94.169 | 79.1851 | 1 | 24.9667 | 31.5916 | 302.48 | 0.64 | 0.36 | 0.24
1.476 | 1.477 | 0.4819 | 0.4104 | 94.154 | 79.2101 | 1 | 24.9667 | 31.5916 | 302.48 | 0.64 | 0.36 | 0.24
1.477 | 1.478 | 0.4813 | 0.4099 | 94.161 | 79.2351 | 1 | 24.9667 | 31.5916 | 302.48 | 0.64 | 0.36 | 0.24
1.478 | 1.479 | 0.4809 | 0.4095 | 94.166 | 79.2601 | 1 | 24.9667 | 31.5916 | 302.48 | 0.64 | 0.36 | 0.24
1.479 | 1.48 | 0.4808 | 0.4094 | 94.163 | 79.2851 | 1 | 24.9667 | 31.5916 | 302.48 | 0.64 | 0.36 | 0.24
1.48 | 1.481 | 0.4809 | 0.4095 | 94.153 | 79.2951 | 1 | 24.967 | 31.5917 | 302.31 | 0.64 | 0.36 | 0.24
1.481 | 1.482 | 0.481 | 0.4096 | 94.15 | 79.3051 | 1 | 24.967 | 31.5917 | 302.31 | 0.64 | 0.36 | 0.24
1.482 | 1.483 | 0.4811 | 0.4096 | 94.155 | 79.3151 | 1 | 24.967 | 31.5917 | 302.31 | 0.64 | 0.36 | 0.24
1.483 | 1.484 | 0.4811 | 0.4096 | 94.142 | 79.3251 | 1 | 24.967 | 31.5917 | 302.31 | 0.64 | 0.36 | 0.24
1.484 | 1.485 | 0.4814 | 0.4098 | 94.127 | 79.3351 | 1 | 24.967 | 31.5917 | 302.31 | 0.64 | 0.36 | 0.24
1.485 | 1.486 | 0.4816 | 0.41 | 94.12 | 79.3381 | 1 | 24.967 | 31.5917 | 302.31 | 0.64 | 0.36 | 0.24
1.486 | 1.487 | 0.4816 | 0.41 | 94.115 | 79.3411 | 1 | 24.967 | 31.5917 | 302.31 | 0.64 | 0.36 | 0.24
1.487 | 1.488 | 0.4816 | 0.41 | 94.081 | 79.3441 | 1 | 24.967 | 31.5917 | 302.31 | 0.64 | 0.36 | 0.24
1.488 | 1.489 | 0.4819 | 0.4102 | 94.041 | 79.3471 | 1 | 24.967 | 31.5917 | 302.31 | 0.64 | 0.36 | 0.24
1.489 | 1.49 | 0.4827 | 0.4109 | 94.028 | 79.3501 | 1 | 24.967 | 31.5917 | 302.31 | 0.64 | 0.36 | 0.24
1.49 | 1.491 | 0.4839 | 0.4119 | 94.013 | 79.3531 | 1 | 24.967 | 31.5917 | 302.31 | 0.64 | 0.36 | 0.24
1.491 | 1.492 | 0.4879 | 0.4153 | 93.983 | 79.356 | 1 | 24.967 | 31.5917 | 302.31 | 0.64 | 0.36 | 0.24
1.492 | 1.493 | 0.4947 | 0.4211 | 93.943 | 79.359 | 1 | 24.967 | 31.5917 | 302.31 | 0.64 | 0.36 | 0.24
1.493 | 1.494 | 0.49 | 0.4171 | 93.9 | 79.313 | 1 | 24.967 | 31.5917 | 302.31 | 0.64 | 0.36 | 0.24
1.494 | 1.495 | 0.4854 | 0.4132 | 93.87 | 79.267 | 1 | 24.967 | 31.5917 | 302.31 | 0.64 | 0.36 | 0.24
1.495 | 1.496 | 0.4808 | 0.4093 | 93.84 | 79.221 | 1 | 24.967 | 31.5917 | 302.31 | 0.64 | 0.36 | 0.24
1.496 | 1.497 | 0.4878 | 0.4152 | 93.8 | 79.175 | 1 | 24.967 | 31.5917 | 302.31 | 0.64 | 0.36 | 0.24
1.497 | 1.498 | 0.4948 | 0.4211 | 93.764 | 79.119 | 1 | 24.967 | 31.5917 | 302.31 | 0.64 | 0.36 | 0.24
1.498 | 1.499 | 0.5008 | 0.4262 | 93.729 | 79.063 | 1 | 24.967 | 31.5917 | 302.31 | 0.64 | 0.36 | 0.24
1.499 | 1.5 | 0.5031 | 0.4282 | 93.682 | 79.007 | 1 | 24.967 | 31.5917 | 302.31 | 0.64 | 0.36 | 0.24
1.5 | 1.501 | 0.504 | 0.4289 | 93.627 | 78.951 | 1 | 24.967 | 31.5917 | 302.31 | 0.64 | 0.36 | 0.24
1.501 | 1.502 | 0.5047 | 0.4295 | 93.587 | 78.895 | 1 | 24.967 | 31.5917 | 302.31 | 0.64 | 0.36 | 0.24
1.502 | 1.503 | 0.5056 | 0.4303 | 93.552 | 78.839 | 1 | 24.967 | 31.5917 | 302.31 | 0.64 | 0.36 | 0.24
1.503 | 1.504 | 0.5069 | 0.4314 | 93.489 | 78.7831 | 1 | 24.967 | 31.5917 | 302.31 | 0.64 | 0.36 | 0.24
1.504 | 1.505 | 0.5094 | 0.4335 | 93.429 | 78.723 | 1 | 24.9672 | 31.5918 | 302.23 | 0.64 | 0.36 | 0.24
1.505 | 1.506 | 0.5149 | 0.4382 | 93.383 | 78.663 | 1 | 24.9672 | 31.5918 | 302.23 | 0.64 | 0.36 | 0.24
1.506 | 1.507 | 0.5213 | 0.4436 | 93.333 | 78.603 | 1 | 24.9672 | 31.5918 | 302.23 | 0.64 | 0.36 | 0.24
1.507 | 1.508 | 0.5164 | 0.4394 | 93.266 | 78.543 | 1 | 24.9672 | 31.5918 | 302.23 | 0.64 | 0.36 | 0.24
1.508 | 1.509 | 0.5119 | 0.4355 | 93.196 | 78.483 | 1 | 24.9672 | 31.5918 | 302.23 | 0.64 | 0.36 | 0.24
1.509 | 1.51 | 0.5079 | 0.4321 | 93.129 | 78.423 | 1 | 24.9672 | 31.5918 | 302.23 | 0.64 | 0.36 | 0.24
1.51 | 1.511 | 0.5043 | 0.429 | 93.049 | 78.363 | 1 | 24.9672 | 31.5918 | 302.23 | 0.64 | 0.36 | 0.24
1.511 | 1.512 | 0.5007 | 0.4259 | 92.966 | 78.303 | 1 | 24.9672 | 31.5918 | 302.23 | 0.64 | 0.36 | 0.24
1.512 | 1.513 | 0.4969 | 0.4226 | 92.881 | 78.243 | 1 | 24.9672 | 31.5918 | 302.23 | 0.64 | 0.36 | 0.24
1.513 | 1.514 | 0.4923 | 0.4187 | 92.798 | 78.183 | 1 | 24.9672 | 31.5918 | 302.23 | 0.64 | 0.36 | 0.24
1.514 | 1.515 | 0.4865 | 0.4137 | 92.708 | 78.104 | 1 | 24.9672 | 31.5918 | 302.23 | 0.64 | 0.36 | 0.24
1.515 | 1.516 | 0.4809 | 0.4089 | 92.618 | 78.025 | 1 | 24.9672 | 31.5918 | 302.23 | 0.64 | 0.36 | 0.24
1.516 | 1.517 | 0.4823 | 0.4101 | 92.513 | 77.946 | 1 | 24.9672 | 31.5918 | 302.23 | 0.64 | 0.36 | 0.24
1.517 | 1.518 | 0.4903 | 0.4169 | 92.42 | 77.867 | 1 | 24.9672 | 31.5918 | 302.23 | 0.64 | 0.36 | 0.24
1.518 | 1.519 | 0.4987 | 0.424 | 92.325 | 77.788 | 1 | 24.9672 | 31.5918 | 302.23 | 0.64 | 0.36 | 0.24
1.519 | 1.52 | 0.5068 | 0.4309 | 92.208 | 77.709 | 1.001 | 24.9672 | 31.5918 | 302.23 | 0.64 | 0.36 | 0.24
1.52 | 1.521 | 0.5145 | 0.4375 | 92.088 | 77.616 | 1.002 | 24.9672 | 31.5918 | 302.23 | 0.64 | 0.36 | 0.24
1.521 | 1.522 | 0.5223 | 0.4441 | 91.981 | 77.523 | 1.002 | 24.9672 | 31.5918 | 302.23 | 0.64 | 0.36 | 0.24
1.522 | 1.523 | 0.5293 | 0.45 | 91.876 | 77.43 | 1.002 | 24.9672 | 31.5918 | 302.23 | 0.64 | 0.36 | 0.24
1.523 | 1.524 | 0.5361 | 0.4558 | 91.746 | 77.337 | 1.003 | 24.9672 | 31.5918 | 302.23 | 0.64 | 0.36 | 0.24
1.524 | 1.525 | 0.5378 | 0.4573 | 91.606 | 77.244 | 1.004 | 24.9672 | 31.5918 | 302.23 | 0.64 | 0.36 | 0.24
1.525 | 1.526 | 0.5342 | 0.4542 | 91.486 | 77.151 | 1.005 | 24.9672 | 31.5918 | 302.23 | 0.64 | 0.36 | 0.24
1.526 | 1.527 | 0.5366 | 0.4563 | 91.356 | 77.083 | 1.006 | 24.9672 | 31.5918 | 302.23 | 0.64 | 0.36 | 0.24
1.527 | 1.528 | 0.5447 | 0.4632 | 91.209 | 77.015 | 1.007 | 24.9673 | 31.5919 | 302.09 | 0.64 | 0.36 | 0.24
1.528 | 1.529 | 0.5526 | 0.4699 | 91.059 | 76.947 | 1.008 | 24.9673 | 31.5919 | 302.09 | 0.64 | 0.36 | 0.24
1.529 | 1.53 | 0.5601 | 0.4763 | 90.926 | 76.879 | 1.009 | 24.9673 | 31.5919 | 302.09 | 0.64 | 0.36 | 0.24
1.53 | 1.531 | 0.567 | 0.4822 | 90.781 | 76.811 | 1.01 | 24.9673 | 31.5919 | 302.09 | 0.64 | 0.36 | 0.24
1.531 | 1.532 | 0.5739 | 0.4881 | 90.631 | 76.74 | 1.011 | 24.9673 | 31.5919 | 302.09 | 0.64 | 0.36 | 0.24
1.532 | 1.533 | 0.5698 | 0.4846 | 90.481 | 76.669 | 1.012 | 24.9673 | 31.5919 | 302.09 | 0.64 | 0.36 | 0.24
1.533 | 1.534 | 0.566 | 0.4813 | 90.324 | 76.598 | 1.013 | 24.9673 | 31.5919 | 302.09 | 0.64 | 0.36 | 0.24
1.534 | 1.535 | 0.5622 | 0.478 | 90.159 | 76.527 | 1.014 | 24.9673 | 31.5919 | 302.09 | 0.64 | 0.36 | 0.24
1.535 | 1.536 | 0.5692 | 0.484 | 89.985 | 76.456 | 1.015 | 24.9673 | 31.5919 | 302.09 | 0.64 | 0.36 | 0.24
1.536 | 1.537 | 0.5722 | 0.4865 | 89.825 | 76.385 | 1.016 | 24.9673 | 31.5919 | 302.09 | 0.64 | 0.36 | 0.24
1.537 | 1.538 | 0.5734 | 0.4875 | 89.672 | 76.314 | 1.017 | 24.9673 | 31.5919 | 302.09 | 0.64 | 0.36 | 0.24
1.538 | 1.539 | 0.5747 | 0.4886 | 89.482 | 76.243 | 1.018 | 24.9673 | 31.5919 | 302.09 | 0.64 | 0.36 | 0.24
1.539 | 1.54 | 0.5795 | 0.4927 | 89.295 | 76.182 | 1.019 | 24.9673 | 31.5919 | 302.09 | 0.64 | 0.36 | 0.24
1.54 | 1.541 | 0.587 | 0.4991 | 89.13 | 76.121 | 1.02 | 24.9673 | 31.5919 | 302.09 | 0.64 | 0.36 | 0.24
1.541 | 1.542 | 0.5911 | 0.5026 | 88.957 | 76.067 | 1.022 | 24.9673 | 31.5919 | 302.09 | 0.64 | 0.36 | 0.24
1.542 | 1.543 | 0.5876 | 0.4996 | 88.752 | 76.013 | 1.024 | 24.9673 | 31.5919 | 302.09 | 0.64 | 0.36 | 0.24
1.543 | 1.544 | 0.584 | 0.4965 | 88.552 | 75.959 | 1.026 | 24.9673 | 31.5919 | 302.09 | 0.64 | 0.36 | 0.24
1.544 | 1.545 | 0.5796 | 0.4927 | 88.352 | 75.905 | 1.028 | 24.9673 | 31.5919 | 302.09 | 0.64 | 0.36 | 0.24
1.545 | 1.546 | 0.5728 | 0.4869 | 88.142 | 75.851 | 1.03 | 24.9673 | 31.5919 | 302.09 | 0.64 | 0.36 | 0.24
1.546 | 1.547 | 0.5633 | 0.4788 | 87.937 | 75.797 | 1.032 | 24.9673 | 31.5919 | 302.09 | 0.64 | 0.36 | 0.24
1.547 | 1.548 | 0.5556 | 0.4722 | 87.723 | 75.743 | 1.034 | 24.9673 | 31.5919 | 302.09 | 0.64 | 0.36 | 0.24
1.548 | 1.549 | 0.5504 | 0.4678 | 87.493 | 75.689 | 1.036 | 24.9673 | 31.5919 | 302.09 | 0.64 | 0.36 | 0.24
1.549 | 1.55 | 0.5465 | 0.4645 | 87.266 | 75.635 | 1.038 | 24.9673 | 31.5919 | 302.09 | 0.64 | 0.36 | 0.24
1.55 | 1.551 | 0.5434 | 0.4618 | 87.041 | 75.581 | 1.04 | 24.9673 | 31.5919 | 302.09 | 0.64 | 0.36 | 0.24
1.551 | 1.552 | 0.5405 | 0.4593 | 86.811 | 75.492 | 1.042 | 24.9675 | 31.592 | 302.09 | 0.64 | 0.36 | 0.24
1.552 | 1.553 | 0.5374 | 0.4566 | 86.561 | 75.403 | 1.044 | 24.9675 | 31.592 | 302.09 | 0.64 | 0.36 | 0.24
1.553 | 1.554 | 0.5335 | 0.4533 | 86.311 | 75.314 | 1.046 | 24.9675 | 31.592 | 302.09 | 0.64 | 0.36 | 0.24
1.554 | 1.555 | 0.5278 | 0.4484 | 86.076 | 75.225 | 1.048 | 24.9675 | 31.592 | 302.09 | 0.64 | 0.36 | 0.24
1.555 | 1.556 | 0.5215 | 0.443 | 85.83 | 75.136 | 1.05 | 24.9675 | 31.592 | 302.09 | 0.64 | 0.36 | 0.24
1.556 | 1.557 | 0.516 | 0.4383 | 85.575 | 75.047 | 1.052 | 24.9675 | 31.592 | 302.09 | 0.64 | 0.36 | 0.24
1.557 | 1.558 | 0.5116 | 0.4345 | 85.312 | 74.958 | 1.055 | 24.9675 | 31.592 | 302.09 | 0.64 | 0.36 | 0.24
1.558 | 1.559 | 0.508 | 0.4314 | 85.037 | 74.869 | 1.058 | 24.9675 | 31.592 | 302.09 | 0.64 | 0.36 | 0.24
1.559 | 1.56 | 0.5049 | 0.4287 | 84.764 | 74.78 | 1.061 | 24.9675 | 31.592 | 302.09 | 0.64 | 0.36 | 0.24
1.56 | 1.561 | 0.5019 | 0.4261 | 84.484 | 74.691 | 1.064 | 24.9675 | 31.592 | 302.09 | 0.64 | 0.36 | 0.24
1.561 | 1.562 | 0.4988 | 0.4234 | 84.204 | 74.602 | 1.067 | 24.9675 | 31.592 | 302.09 | 0.64 | 0.36 | 0.24
1.562 | 1.563 | 0.4951 | 0.4202 | 83.919 | 74.513 | 1.07 | 24.9675 | 31.592 | 302.09 | 0.64 | 0.36 | 0.24
1.563 | 1.564 | 0.4908 | 0.4165 | 83.632 | 74.375 | 1.072 | 24.9675 | 31.592 | 302.09 | 0.64 | 0.36 | 0.24
1.564 | 1.565 | 0.4863 | 0.4126 | 83.342 | 74.237 | 1.074 | 24.9675 | 31.592 | 302.09 | 0.64 | 0.36 | 0.24
1.565 | 1.566 | 0.4936 | 0.4188 | 83.035 | 74.099 | 1.076 | 24.9675 | 31.592 | 302.09 | 0.64 | 0.36 | 0.24
1.566 | 1.567 | 0.5012 | 0.4253 | 82.73 | 73.961 | 1.078 | 24.9675 | 31.592 | 302.09 | 0.64 | 0.36 | 0.24
1.567 | 1.568 | 0.509 | 0.4319 | 82.42 | 73.823 | 1.081 | 24.9675 | 31.592 | 302.09 | 0.64 | 0.36 | 0.24
1.568 | 1.569 | 0.5168 | 0.4385 | 82.105 | 73.685 | 1.084 | 24.9677 | 31.5921 | 302.15 | 0.64 | 0.36 | 0.24
1.569 | 1.57 | 0.5128 | 0.4351 | 81.782 | 73.547 | 1.087 | 24.9677 | 31.5921 | 302.15 | 0.64 | 0.36 | 0.24
1.57 | 1.571 | 0.5086 | 0.4315 | 81.452 | 73.409 | 1.09 | 24.9677 | 31.5921 | 302.15 | 0.64 | 0.36 | 0.24
1.571 | 1.572 | 0.5043 | 0.4278 | 81.126 | 73.28 | 1.093 | 24.9677 | 31.5921 | 302.15 | 0.64 | 0.36 | 0.24
1.572 | 1.573 | 0.5001 | 0.4242 | 80.791 | 73.151 | 1.096 | 24.9677 | 31.5921 | 302.15 | 0.64 | 0.36 | 0.24
1.573 | 1.574 | 0.5038 | 0.4274 | 80.441 | 73.022 | 1.099 | 24.9677 | 31.5921 | 302.15 | 0.64 | 0.36 | 0.24
1.574 | 1.575 | 0.5116 | 0.434 | 80.086 | 72.893 | 1.103 | 24.9677 | 31.5921 | 302.15 | 0.64 | 0.36 | 0.24
1.575 | 1.576 | 0.5197 | 0.4409 | 79.743 | 72.764 | 1.107 | 24.9677 | 31.5921 | 302.15 | 0.64 | 0.36 | 0.24
1.576 | 1.577 | 0.5278 | 0.4478 | 79.388 | 72.635 | 1.111 | 24.9677 | 31.5921 | 302.15 | 0.64 | 0.36 | 0.24
1.577 | 1.578 | 0.5279 | 0.4479 | 79.018 | 72.506 | 1.115 | 24.9677 | 31.5921 | 302.15 | 0.64 | 0.36 | 0.24
1.578 | 1.579 | 0.5355 | 0.4544 | 78.638 | 72.377 | 1.119 | 24.9677 | 31.5921 | 302.15 | 0.64 | 0.36 | 0.24
1.579 | 1.58 | 0.5428 | 0.4606 | 78.261 | 72.248 | 1.123 | 24.9677 | 31.5921 | 302.15 | 0.64 | 0.36 | 0.24
1.58 | 1.581 | 0.5498 | 0.4665 | 77.881 | 72.134 | 1.127 | 24.9677 | 31.5921 | 302.15 | 0.64 | 0.36 | 0.24
1.581 | 1.582 | 0.5453 | 0.4626 | 77.481 | 71.953 | 1.13 | 24.9677 | 31.5921 | 302.15 | 0.64 | 0.36 | 0.24
1.582 | 1.583 | 0.5522 | 0.4685 | 77.091 | 71.772 | 1.133 | 24.9677 | 31.5921 | 302.15 | 0.64 | 0.36 | 0.24
1.583 | 1.584 | 0.5588 | 0.4741 | 76.704 | 71.591 | 1.136 | 24.9677 | 31.5921 | 302.15 | 0.64 | 0.36 | 0.24
1.584 | 1.585 | 0.5534 | 0.4695 | 76.309 | 71.41 | 1.139 | 24.9678 | 31.5921 | 302.24 | 0.64 | 0.36 | 0.24
1.585 | 1.586 | 0.548 | 0.4649 | 75.899 | 71.229 | 1.143 | 24.9678 | 31.5921 | 302.24 | 0.64 | 0.36 | 0.24
1.586 | 1.587 | 0.5488 | 0.4656 | 75.494 | 71.048 | 1.147 | 24.9678 | 31.5921 | 302.24 | 0.64 | 0.36 | 0.24
1.587 | 1.588 | 0.5556 | 0.4714 | 75.101 | 70.867 | 1.151 | 24.9678 | 31.5921 | 302.24 | 0.64 | 0.36 | 0.24
1.588 | 1.589 | 0.5623 | 0.4771 | 74.706 | 70.324 | 1.147 | 24.9678 | 31.5921 | 302.24 | 0.64 | 0.36 | 0.24
1.589 | 1.59 | 0.5687 | 0.4825 | 74.289 | 69.781 | 1.143 | 24.9678 | 31.5921 | 302.24 | 0.64 | 0.36 | 0.24
1.59 | 1.591 | 0.5745 | 0.4874 | 73.864 | 69.238 | 1.139 | 24.9678 | 31.5921 | 302.24 | 0.64 | 0.36 | 0.24
1.591 | 1.592 | 0.5735 | 0.4866 | 73.444 | 68.695 | 1.135 | 24.9678 | 31.5921 | 302.24 | 0.64 | 0.36 | 0.24
1.592 | 1.593 | 0.562 | 0.4768 | 73.034 | 68.152 | 1.131 | 24.9678 | 31.5921 | 302.24 | 0.64 | 0.36 | 0.24
1.593 | 1.594 | 0.5658 | 0.4801 | 72.63 | 67.658 | 1.127 | 24.9678 | 31.5921 | 302.24 | 0.64 | 0.36 | 0.24
1.594 | 1.595 | 0.5716 | 0.4851 | 72.195 | 67.164 | 1.123 | 24.9678 | 31.5921 | 302.24 | 0.64 | 0.36 | 0.24
1.595 | 1.596 | 0.5716 | 0.4851 | 71.755 | 66.611 | 1.118 | 24.9678 | 31.5921 | 302.24 | 0.64 | 0.36 | 0.24
1.596 | 1.597 | 0.5659 | 0.4803 | 71.325 | 66.058 | 1.113 | 24.9678 | 31.5921 | 302.24 | 0.64 | 0.36 | 0.24
1.597 | 1.598 | 0.5544 | 0.4705 | 70.898 | 65.505 | 1.108 | 24.9679 | 31.5922 | 302.4 | 0.64 | 0.36 | 0.24
1.598 | 1.599 | 0.5437 | 0.4614 | 70.453 | 64.952 | 1.103 | 24.9679 | 31.5922 | 302.4 | 0.64 | 0.36 | 0.24
1.599 | 1.6 | 0.5443 | 0.4619 | 70.01 | 64.399 | 1.098 | 24.9679 | 31.5922 | 302.4 | 0.64 | 0.36 | 0.24
1.6 | 1.601 | 0.5504 | 0.4671 | 69.57 | 63.846 | 1.093 | 24.9679 | 31.5922 | 302.4 | 0.64 | 0.36 | 0.24
1.601 | 1.602 | 0.5571 | 0.4728 | 69.127 | 63.275 | 1.087 | 24.9679 | 31.5922 | 302.4 | 0.64 | 0.36 | 0.24
1.602 | 1.603 | 0.5638 | 0.4785 | 68.677 | 62.704 | 1.082 | 24.9679 | 31.5922 | 302.4 | 0.64 | 0.36 | 0.24
1.603 | 1.604 | 0.57 | 0.4838 | 68.224 | 62.133 | 1.077 | 24.9679 | 31.5922 | 302.4 | 0.64 | 0.36 | 0.24
1.604 | 1.605 | 0.5748 | 0.4879 | 67.764 | 61.566 | 1.072 | 24.9679 | 31.5922 | 302.4 | 0.64 | 0.36 | 0.24
1.605 | 1.606 | 0.5723 | 0.4858 | 67.3 | 60.999 | 1.067 | 24.9679 | 31.5922 | 302.4 | 0.64 | 0.36 | 0.24
1.606 | 1.607 | 0.5723 | 0.4858 | 66.835 | 60.432 | 1.062 | 24.9679 | 31.5922 | 302.4 | 0.64 | 0.36 | 0.24
1.607 | 1.608 | 0.5761 | 0.4891 | 66.365 | 59.851 | 1.056 | 24.9679 | 31.5922 | 302.4 | 0.64 | 0.36 | 0.24
1.608 | 1.609 | 0.5876 | 0.4989 | 65.885 | 59.27 | 1.051 | 24.9679 | 31.5922 | 302.4 | 0.64 | 0.36 | 0.24
1.609 | 1.61 | 0.5991 | 0.5087 | 65.409 | 58.689 | 1.046 | 24.9679 | 31.5922 | 302.4 | 0.64 | 0.36 | 0.24
1.61 | 1.611 | 0.6106 | 0.5185 | 64.939 | 58.108 | 1.041 | 24.9679 | 31.5922 | 302.4 | 0.64 | 0.36 | 0.24
1.611 | 1.612 | 0.6221 | 0.5283 | 64.452 | 57.527 | 1.036 | 24.968 | 31.5922 | 302.52 | 0.64 | 0.36 | 0.24
1.612 | 1.613 | 0.6336 | 0.5381 | 63.957 | 56.923 | 1.03 | 24.968 | 31.5922 | 302.52 | 0.64 | 0.36 | 0.24
1.613 | 1.614 | 0.6413 | 0.5447 | 63.47 | 56.319 | 1.024 | 24.968 | 31.5922 | 302.52 | 0.64 | 0.36 | 0.24
1.614 | 1.615 | 0.6528 | 0.5545 | 62.98 | 55.715 | 1.018 | 24.968 | 31.5922 | 302.52 | 0.64 | 0.36 | 0.24
1.615 | 1.616 | 0.6643 | 0.5643 | 62.48 | 55.111 | 1.012 | 24.968 | 31.5922 | 302.52 | 0.64 | 0.36 | 0.24
1.616 | 1.617 | 0.67 | 0.5691 | 61.985 | 54.507 | 1.006 | 24.968 | 31.5922 | 302.52 | 0.64 | 0.36 | 0.24
1.617 | 1.618 | 0.67 | 0.5691 | 61.468 | 53.903 | 1.001 | 24.968 | 31.5922 | 302.52 | 0.64 | 0.36 | 0.24
1.618 | 1.619 | 0.6643 | 0.5643 | 60.943 | 53.303 | 0.996 | 24.968 | 31.5922 | 302.52 | 0.64 | 0.36 | 0.24
1.619 | 1.62 | 0.6609 | 0.5614 | 60.43 | 52.703 | 0.99 | 24.968 | 31.5922 | 302.52 | 0.64 | 0.36 | 0.24
1.62 | 1.621 | 0.6615 | 0.5619 | 59.92 | 52.117 | 0.984 | 24.9681 | 31.5923 | 302.58 | 0.64 | 0.36 | 0.24
1.621 | 1.622 | 0.6615 | 0.5619 | 59.387 | 51.531 | 0.979 | 24.9681 | 31.5923 | 302.58 | 0.64 | 0.36 | 0.24
1.622 | 1.623 | 0.6615 | 0.5619 | 58.842 | 50.945 | 0.975 | 24.9681 | 31.5923 | 302.58 | 0.64 | 0.36 | 0.24
1.623 | 1.624 | 0.6538 | 0.5554 | 58.312 | 50.305 | 0.967 | 24.9681 | 31.5923 | 302.58 | 0.64 | 0.36 | 0.24
1.624 | 1.625 | 0.6595 | 0.5602 | 57.787 | 49.665 | 0.959 | 24.9681 | 31.5923 | 302.58 | 0.64 | 0.36 | 0.24
1.625 | 1.626 | 0.671 | 0.57 | 57.234 | 49.025 | 0.952 | 24.9681 | 31.5923 | 302.58 | 0.64 | 0.36 | 0.24
1.626 | 1.627 | 0.6767 | 0.5748 | 56.684 | 48.395 | 0.945 | 24.9681 | 31.5923 | 302.58 | 0.64 | 0.36 | 0.24
1.627 | 1.628 | 0.6652 | 0.565 | 56.128 | 47.765 | 0.938 | 24.9682 | 31.5923 | 302.65 | 0.64 | 0.36 | 0.24
1.628 | 1.629 | 0.6652 | 0.565 | 55.573 | 47.135 | 0.931 | 24.9682 | 31.5923 | 302.65 | 0.64 | 0.36 | 0.24
1.629 | 1.63 | 0.6575 | 0.5585 | 55 | 46.541 | 0.927 | 24.9682 | 31.5923 | 302.65 | 0.64 | 0.36 | 0.24
1.63 | 1.631 | 0.646 | 0.5487 | 54.415 | 45.947 | 0.923 | 24.9682 | 31.5923 | 302.65 | 0.64 | 0.36 | 0.24
1.631 | 1.632 | 0.6383 | 0.5422 | 53.818 | 45.356 | 0.92 | 24.9682 | 31.5923 | 302.65 | 0.64 | 0.36 | 0.24
1.632 | 1.633 | 0.6441 | 0.5472 | 53.223 | 44.767 | 0.917 | 24.9682 | 31.5923 | 302.65 | 0.64 | 0.36 | 0.24
1.633 | 1.634 | 0.6441 | 0.5472 | 52.613 | 44.178 | 0.915 | 24.9682 | 31.5923 | 302.65 | 0.64 | 0.36 | 0.24
1.634 | 1.635 | 0.6499 | 0.5522 | 51.988 | 43.589 | 0.914 | 24.9682 | 31.5923 | 302.73 | 0.64 | 0.36 | 0.24
1.635 | 1.636 | 0.6428 | 0.5462 | 51.355 | 42.949 | 0.91 | 24.9682 | 31.5923 | 302.73 | 0.64 | 0.36 | 0.24
1.636 | 1.637 | 0.6414 | 0.5451 | 50.7 | 42.309 | 0.907 | 24.9682 | 31.5923 | 302.73 | 0.64 | 0.36 | 0.24
1.637 | 1.638 | 0.6431 | 0.5466 | 50.027 | 41.671 | 0.906 | 24.9683 | 31.5924 | 302.77 | 0.64 | 0.36 | 0.24
1.638 | 1.639 | 0.6425 | 0.5461 | 49.302 | 41.053 | 0.929 | 24.9683 | 31.5924 | 302.77 | 0.64 | 0.36 | 0.24

## 17-35 8m@95_CMAv100m
km_From | km_To | Gripnumber (GN) CMAv(100m) | Side Force Coefficient (SFC) CMAv(100m) | Speed (km/h) CMAv(100m) | FlowRate (l/min) CMAv(100m) | Water Film (mm) CMAv(100m) | Lat (degrees) | Lon (degrees) | Elevation (m) | Design level (new surface) | Maintenance level | Minimum level
0 | 0.001 | 0.65784 | 0.55882 | 35.0137 | 23.5725 | 0.82353 | 24.9547 | 31.5856 | 316.42 | 0.64 | 0.36 | 0.24
0.001 | 0.002 | 0.65615 | 0.55731 | 35.3731 | 23.9635 | 0.82692 | 24.9547 | 31.5856 | 316.41 | 0.64 | 0.36 | 0.24
0.002 | 0.003 | 0.65434 | 0.55585 | 35.7245 | 24.3396 | 0.83019 | 24.9547 | 31.5856 | 316.41 | 0.64 | 0.36 | 0.24
0.003 | 0.004 | 0.65315 | 0.55481 | 36.0685 | 24.7019 | 0.83333 | 24.9547 | 31.5856 | 316.37 | 0.64 | 0.36 | 0.24
0.004 | 0.005 | 0.65164 | 0.55345 | 36.4127 | 25.0509 | 0.83636 | 24.9547 | 31.5856 | 316.37 | 0.64 | 0.36 | 0.24
0.005 | 0.006 | 0.65036 | 0.55232 | 36.7446 | 25.3875 | 0.83929 | 24.9547 | 31.5856 | 316.37 | 0.64 | 0.36 | 0.24
0.006 | 0.007 | 0.64895 | 0.55105 | 37.0825 | 25.7123 | 0.84035 | 24.9547 | 31.5856 | 316.37 | 0.64 | 0.36 | 0.24
0.007 | 0.008 | 0.64741 | 0.54983 | 37.3965 | 26.0259 | 0.8431 | 24.9547 | 31.5856 | 316.27 | 0.64 | 0.36 | 0.24
0.008 | 0.009 | 0.64576 | 0.54847 | 37.7203 | 26.3119 | 0.84407 | 24.9547 | 31.5856 | 316.27 | 0.64 | 0.36 | 0.24
0.009 | 0.01 | 0.64417 | 0.54717 | 38.025 | 26.5883 | 0.845 | 24.9547 | 31.5856 | 316.27 | 0.64 | 0.36 | 0.24
0.01 | 0.011 | 0.64262 | 0.5459 | 38.3361 | 26.8557 | 0.8459 | 24.9547 | 31.5856 | 316.27 | 0.64 | 0.36 | 0.24
0.011 | 0.012 | 0.64081 | 0.54435 | 38.6371 | 27.1145 | 0.84677 | 24.9547 | 31.5856 | 316.27 | 0.64 | 0.36 | 0.24
0.012 | 0.013 | 0.63921 | 0.54302 | 38.9365 | 27.3651 | 0.84762 | 24.9547 | 31.5856 | 316.27 | 0.64 | 0.36 | 0.24
0.013 | 0.014 | 0.63797 | 0.54203 | 39.2344 | 27.6078 | 0.84844 | 24.9547 | 31.5856 | 316.27 | 0.64 | 0.36 | 0.24
0.014 | 0.015 | 0.63723 | 0.54138 | 39.5231 | 27.8431 | 0.84923 | 24.9548 | 31.5856 | 316.11 | 0.64 | 0.36 | 0.24
0.015 | 0.016 | 0.63636 | 0.54061 | 39.803 | 28.0712 | 0.85 | 24.9548 | 31.5856 | 316.11 | 0.64 | 0.36 | 0.24
0.016 | 0.017 | 0.63537 | 0.5397 | 40.0821 | 28.297 | 0.85075 | 24.9548 | 31.5856 | 316.11 | 0.64 | 0.36 | 0.24
0.017 | 0.018 | 0.63426 | 0.53882 | 40.3603 | 28.5162 | 0.85147 | 24.9548 | 31.5856 | 316.11 | 0.64 | 0.36 | 0.24
0.018 | 0.019 | 0.63333 | 0.53797 | 40.6304 | 28.729 | 0.85217 | 24.9548 | 31.5856 | 316.11 | 0.64 | 0.36 | 0.24
0.019 | 0.02 | 0.63229 | 0.53714 | 40.9071 | 28.9357 | 0.85286 | 24.9548 | 31.5856 | 316.11 | 0.64 | 0.36 | 0.24
0.02 | 0.021 | 0.63127 | 0.53634 | 41.1761 | 29.1366 | 0.85352 | 24.9548 | 31.5856 | 316.11 | 0.64 | 0.36 | 0.24
0.021 | 0.022 | 0.63028 | 0.53556 | 41.4417 | 29.3319 | 0.85417 | 24.9548 | 31.5856 | 316.11 | 0.64 | 0.36 | 0.24
0.022 | 0.023 | 0.62932 | 0.53479 | 41.7096 | 29.5219 | 0.85343 | 24.9548 | 31.5857 | 315.92 | 0.64 | 0.36 | 0.24
0.023 | 0.024 | 0.62878 | 0.53432 | 41.9743 | 29.7068 | 0.8527 | 24.9548 | 31.5857 | 315.92 | 0.64 | 0.36 | 0.24
0.024 | 0.025 | 0.6288 | 0.5344 | 42.2347 | 29.8867 | 0.852 | 24.9548 | 31.5857 | 315.92 | 0.64 | 0.36 | 0.24
0.025 | 0.026 | 0.62921 | 0.53474 | 42.4947 | 30.0618 | 0.85132 | 24.9548 | 31.5857 | 315.92 | 0.64 | 0.36 | 0.24
0.026 | 0.027 | 0.62935 | 0.53481 | 42.7481 | 30.2325 | 0.85065 | 24.9548 | 31.5857 | 315.92 | 0.64 | 0.36 | 0.24
0.027 | 0.028 | 0.62897 | 0.53449 | 42.9987 | 30.4026 | 0.85 | 24.9548 | 31.5857 | 315.92 | 0.64 | 0.36 | 0.24
0.028 | 0.029 | 0.62823 | 0.5338 | 43.2519 | 30.5684 | 0.84937 | 24.9548 | 31.5857 | 315.92 | 0.64 | 0.36 | 0.24
0.029 | 0.03 | 0.62813 | 0.53375 | 43.5075 | 30.73 | 0.84875 | 24.9548 | 31.5857 | 315.92 | 0.64 | 0.36 | 0.24
0.03 | 0.031 | 0.62926 | 0.53469 | 43.7605 | 30.8877 | 0.84815 | 24.9548 | 31.5857 | 315.92 | 0.64 | 0.36 | 0.24
0.031 | 0.032 | 0.63098 | 0.5361 | 44.0073 | 31.0415 | 0.84756 | 24.9548 | 31.5857 | 315.92 | 0.64 | 0.36 | 0.24
0.032 | 0.033 | 0.63313 | 0.53795 | 44.2482 | 31.1916 | 0.84699 | 24.9548 | 31.5857 | 315.92 | 0.64 | 0.36 | 0.24
0.033 | 0.034 | 0.63536 | 0.53988 | 44.4917 | 31.3381 | 0.84643 | 24.9549 | 31.5857 | 315.69 | 0.64 | 0.36 | 0.24
0.034 | 0.035 | 0.63694 | 0.54118 | 44.7329 | 31.4812 | 0.84588 | 24.9549 | 31.5857 | 315.69 | 0.64 | 0.36 | 0.24
0.035 | 0.036 | 0.63814 | 0.54221 | 44.9686 | 31.636 | 0.84535 | 24.9549 | 31.5857 | 315.69 | 0.64 | 0.36 | 0.24
0.036 | 0.037 | 0.63908 | 0.54299 | 45.2103 | 31.7874 | 0.84483 | 24.9549 | 31.5857 | 315.69 | 0.64 | 0.36 | 0.24
0.037 | 0.038 | 0.63989 | 0.54364 | 45.4386 | 31.9352 | 0.84432 | 24.9549 | 31.5857 | 315.69 | 0.64 | 0.36 | 0.24
0.038 | 0.039 | 0.64079 | 0.54438 | 45.6697 | 32.0798 | 0.84382 | 24.9549 | 31.5857 | 315.69 | 0.64 | 0.36 | 0.24
0.039 | 0.04 | 0.64122 | 0.54478 | 45.9067 | 32.2211 | 0.84333 | 24.9549 | 31.5857 | 315.69 | 0.64 | 0.36 | 0.24
0.04 | 0.041 | 0.64154 | 0.54505 | 46.1385 | 32.3593 | 0.84286 | 24.9549 | 31.5857 | 315.69 | 0.64 | 0.36 | 0.24
0.041 | 0.042 | 0.64152 | 0.545 | 46.3652 | 32.4946 | 0.84239 | 24.9549 | 31.5857 | 315.69 | 0.64 | 0.36 | 0.24
0.042 | 0.043 | 0.64129 | 0.54484 | 46.5978 | 32.6269 | 0.84194 | 24.9549 | 31.5857 | 315.69 | 0.64 | 0.36 | 0.24
0.043 | 0.044 | 0.64106 | 0.54468 | 46.8255 | 32.7564 | 0.84149 | 24.9549 | 31.5857 | 315.69 | 0.64 | 0.36 | 0.24
0.044 | 0.045 | 0.64095 | 0.54463 | 47.0484 | 32.9021 | 0.84105 | 24.9549 | 31.5857 | 315.69 | 0.64 | 0.36 | 0.24
0.045 | 0.046 | 0.64073 | 0.54448 | 47.2698 | 33.0448 | 0.84063 | 24.9549 | 31.5857 | 315.69 | 0.64 | 0.36 | 0.24
0.046 | 0.047 | 0.64052 | 0.54433 | 47.4938 | 33.1845 | 0.84021 | 24.9549 | 31.5857 | 315.69 | 0.64 | 0.36 | 0.24
0.047 | 0.048 | 0.64031 | 0.54418 | 47.7133 | 33.3214 | 0.8398 | 24.9549 | 31.5857 | 315.69 | 0.64 | 0.36 | 0.24
0.048 | 0.049 | 0.6401 | 0.54404 | 47.9283 | 33.4556 | 0.83939 | 24.955 | 31.5858 | 315.41 | 0.64 | 0.36 | 0.24
0.049 | 0.05 | 0.6399 | 0.5439 | 48.142 | 33.587 | 0.839 | 24.955 | 31.5858 | 315.41 | 0.64 | 0.36 | 0.24
0.05 | 0.051 | 0.6396 | 0.54366 | 48.3584 | 33.7159 | 0.83861 | 24.955 | 31.5858 | 315.41 | 0.64 | 0.36 | 0.24
0.051 | 0.052 | 0.63772 | 0.54208 | 49.0584 | 33.6881 | 0.84654 | 24.955 | 31.5858 | 315.41 | 0.64 | 0.36 | 0.24
0.052 | 0.053 | 0.63584 | 0.5404 | 49.7564 | 33.8634 | 0.85446 | 24.955 | 31.5858 | 315.41 | 0.64 | 0.36 | 0.24
0.053 | 0.054 | 0.63426 | 0.53911 | 50.3683 | 34.0564 | 0.82178 | 24.955 | 31.5858 | 315.41 | 0.64 | 0.36 | 0.24
0.054 | 0.055 | 0.63257 | 0.53762 | 50.9693 | 34.3396 | 0.80891 | 24.955 | 31.5858 | 315.41 | 0.64 | 0.36 | 0.24
0.055 | 0.056 | 0.63099 | 0.53634 | 51.5386 | 34.6228 | 0.79901 | 24.955 | 31.5858 | 315.41 | 0.64 | 0.36 | 0.24
0.056 | 0.057 | 0.63 | 0.53545 | 52.0832 | 34.896 | 0.79109 | 24.955 | 31.5858 | 315.41 | 0.64 | 0.36 | 0.24
0.057 | 0.058 | 0.62881 | 0.53446 | 52.6228 | 35.1693 | 0.78515 | 24.955 | 31.5858 | 315.41 | 0.64 | 0.36 | 0.24
0.058 | 0.059 | 0.62762 | 0.53347 | 53.1475 | 35.4881 | 0.78317 | 24.955 | 31.5858 | 315.41 | 0.64 | 0.36 | 0.24
0.059 | 0.06 | 0.62703 | 0.53297 | 53.6604 | 35.8069 | 0.78218 | 24.955 | 31.5858 | 315.41 | 0.64 | 0.36 | 0.24
0.06 | 0.061 | 0.62564 | 0.53178 | 54.1584 | 36.1257 | 0.78119 | 24.955 | 31.5858 | 315.41 | 0.64 | 0.36 | 0.24
0.061 | 0.062 | 0.62347 | 0.5299 | 54.6535 | 36.4446 | 0.78119 | 24.955 | 31.5858 | 315.41 | 0.64 | 0.36 | 0.24
0.062 | 0.063 | 0.62158 | 0.52832 | 55.1356 | 36.7634 | 0.78119 | 24.955 | 31.5858 | 315.41 | 0.64 | 0.36 | 0.24
0.063 | 0.064 | 0.6196 | 0.52663 | 55.6059 | 37.0822 | 0.78119 | 24.9552 | 31.5858 | 315.15 | 0.64 | 0.36 | 0.24
0.064 | 0.065 | 0.61782 | 0.52515 | 56.0782 | 37.401 | 0.78218 | 24.9552 | 31.5858 | 315.15 | 0.64 | 0.36 | 0.24
0.065 | 0.066 | 0.61554 | 0.52327 | 56.5436 | 37.7168 | 0.78317 | 24.9552 | 31.5858 | 315.15 | 0.64 | 0.36 | 0.24
0.066 | 0.067 | 0.61356 | 0.52158 | 57.002 | 38.1436 | 0.78614 | 24.9552 | 31.5858 | 315.15 | 0.64 | 0.36 | 0.24
0.067 | 0.068 | 0.61168 | 0.52 | 57.4505 | 38.5703 | 0.78911 | 24.9552 | 31.5858 | 315.15 | 0.64 | 0.36 | 0.24
0.068 | 0.069 | 0.6101 | 0.51861 | 57.8832 | 38.997 | 0.79208 | 24.9552 | 31.5858 | 315.15 | 0.64 | 0.36 | 0.24
0.069 | 0.07 | 0.60822 | 0.51703 | 58.3158 | 39.4238 | 0.79604 | 24.9552 | 31.5858 | 315.15 | 0.64 | 0.36 | 0.24
0.07 | 0.071 | 0.60693 | 0.51594 | 58.7436 | 39.8436 | 0.79901 | 24.9552 | 31.5858 | 315.15 | 0.64 | 0.36 | 0.24
0.071 | 0.072 | 0.60594 | 0.51515 | 59.1594 | 40.2634 | 0.80297 | 24.9552 | 31.5858 | 315.15 | 0.64 | 0.36 | 0.24
0.072 | 0.073 | 0.60495 | 0.51426 | 59.5673 | 40.6832 | 0.80594 | 24.9552 | 31.5858 | 315.15 | 0.64 | 0.36 | 0.24
0.073 | 0.074 | 0.60396 | 0.51337 | 59.9683 | 41.103 | 0.80891 | 24.9552 | 31.5858 | 315.15 | 0.64 | 0.36 | 0.24
0.074 | 0.075 | 0.60347 | 0.51297 | 60.3594 | 41.5228 | 0.81188 | 24.9552 | 31.5858 | 315.15 | 0.64 | 0.36 | 0.24
0.075 | 0.076 | 0.60356 | 0.51307 | 60.7455 | 41.9456 | 0.81584 | 24.9552 | 31.5858 | 315.15 | 0.64 | 0.36 | 0.24
0.076 | 0.077 | 0.60347 | 0.51297 | 61.1317 | 42.401 | 0.82079 | 24.9552 | 31.5858 | 315.15 | 0.64 | 0.36 | 0.24
0.077 | 0.078 | 0.60366 | 0.51307 | 61.498 | 42.8564 | 0.82574 | 24.9552 | 31.5858 | 315.15 | 0.64 | 0.36 | 0.24
0.078 | 0.079 | 0.60327 | 0.51267 | 61.8624 | 43.3119 | 0.83069 | 24.9552 | 31.5858 | 315.15 | 0.64 | 0.36 | 0.24
0.079 | 0.08 | 0.60287 | 0.51238 | 62.2337 | 43.7673 | 0.83564 | 24.9553 | 31.5859 | 314.83 | 0.64 | 0.36 | 0.24
0.08 | 0.081 | 0.60248 | 0.51208 | 62.5901 | 44.2257 | 0.84059 | 24.9553 | 31.5859 | 314.83 | 0.64 | 0.36 | 0.24
0.081 | 0.082 | 0.60198 | 0.51168 | 62.9366 | 44.6842 | 0.84554 | 24.9553 | 31.5859 | 314.83 | 0.64 | 0.36 | 0.24
0.082 | 0.083 | 0.60149 | 0.51129 | 63.295 | 45.1426 | 0.85049 | 24.9553 | 31.5859 | 314.83 | 0.64 | 0.36 | 0.24
0.083 | 0.084 | 0.60079 | 0.51069 | 63.6386 | 45.601 | 0.85545 | 24.9553 | 31.5859 | 314.83 | 0.64 | 0.36 | 0.24
0.084 | 0.085 | 0.6002 | 0.5101 | 63.9703 | 46.0594 | 0.8604 | 24.9553 | 31.5859 | 314.83 | 0.64 | 0.36 | 0.24
0.085 | 0.086 | 0.5998 | 0.5097 | 64.3119 | 46.5178 | 0.86634 | 24.9553 | 31.5859 | 314.83 | 0.64 | 0.36 | 0.24
0.086 | 0.087 | 0.59941 | 0.50941 | 64.6366 | 46.8594 | 0.86832 | 24.9553 | 31.5859 | 314.83 | 0.64 | 0.36 | 0.24
0.087 | 0.088 | 0.59891 | 0.50891 | 64.9604 | 47.201 | 0.8703 | 24.9553 | 31.5859 | 314.83 | 0.64 | 0.36 | 0.24
0.088 | 0.089 | 0.59802 | 0.50812 | 65.2822 | 47.5426 | 0.87228 | 24.9553 | 31.5859 | 314.83 | 0.64 | 0.36 | 0.24
0.089 | 0.09 | 0.59703 | 0.50733 | 65.604 | 47.8842 | 0.87426 | 24.9553 | 31.5859 | 314.83 | 0.64 | 0.36 | 0.24
0.09 | 0.091 | 0.59614 | 0.50653 | 65.9139 | 48.2257 | 0.87624 | 24.9553 | 31.5859 | 314.83 | 0.64 | 0.36 | 0.24
0.091 | 0.092 | 0.59545 | 0.50594 | 66.2238 | 48.5673 | 0.87822 | 24.9553 | 31.5859 | 314.83 | 0.64 | 0.36 | 0.24
0.092 | 0.093 | 0.59465 | 0.50535 | 66.5356 | 48.9089 | 0.8802 | 24.9553 | 31.5859 | 314.83 | 0.64 | 0.36 | 0.24
0.093 | 0.094 | 0.59396 | 0.50485 | 66.8376 | 49.2505 | 0.88218 | 24.9553 | 31.5859 | 314.83 | 0.64 | 0.36 | 0.24
0.094 | 0.095 | 0.59327 | 0.50426 | 67.1376 | 49.5921 | 0.88416 | 24.9553 | 31.5859 | 314.83 | 0.64 | 0.36 | 0.24
0.095 | 0.096 | 0.59248 | 0.50366 | 67.4446 | 49.7812 | 0.88317 | 24.9553 | 31.5859 | 314.83 | 0.64 | 0.36 | 0.24
0.096 | 0.097 | 0.59149 | 0.50287 | 67.7366 | 49.9703 | 0.88218 | 24.9553 | 31.5859 | 314.83 | 0.64 | 0.36 | 0.24
0.097 | 0.098 | 0.59059 | 0.50218 | 68.0307 | 50.1594 | 0.88119 | 24.9553 | 31.5859 | 314.83 | 0.64 | 0.36 | 0.24
0.098 | 0.099 | 0.5897 | 0.50149 | 68.3257 | 50.3485 | 0.8802 | 24.9553 | 31.5859 | 314.83 | 0.64 | 0.36 | 0.24
0.099 | 0.1 | 0.58921 | 0.50099 | 68.6129 | 50.5376 | 0.87921 | 24.9553 | 31.5859 | 314.83 | 0.64 | 0.36 | 0.24
0.1 | 0.101 | 0.58842 | 0.5004 | 68.8931 | 50.7564 | 0.87921 | 24.9554 | 31.586 | 314.44 | 0.64 | 0.36 | 0.24
0.101 | 0.102 | 0.58723 | 0.49941 | 69.1802 | 50.9752 | 0.87921 | 24.9554 | 31.586 | 314.44 | 0.64 | 0.36 | 0.24
0.102 | 0.103 | 0.58594 | 0.49832 | 69.4703 | 51.1842 | 0.87822 | 24.9554 | 31.586 | 314.44 | 0.64 | 0.36 | 0.24
0.103 | 0.104 | 0.58485 | 0.49733 | 69.7406 | 51.3931 | 0.87822 | 24.9554 | 31.586 | 314.44 | 0.64 | 0.36 | 0.24
0.104 | 0.105 | 0.58426 | 0.49683 | 70.0099 | 51.602 | 0.87822 | 24.9554 | 31.586 | 314.44 | 0.64 | 0.36 | 0.24
0.105 | 0.106 | 0.58406 | 0.49673 | 70.2941 | 51.8109 | 0.87723 | 24.9554 | 31.586 | 314.44 | 0.64 | 0.36 | 0.24
0.106 | 0.107 | 0.58386 | 0.49663 | 70.5663 | 52.0198 | 0.87624 | 24.9554 | 31.586 | 314.44 | 0.64 | 0.36 | 0.24
0.107 | 0.108 | 0.58396 | 0.49673 | 70.8168 | 52.2287 | 0.87723 | 24.9554 | 31.586 | 314.44 | 0.64 | 0.36 | 0.24
0.108 | 0.109 | 0.58406 | 0.49673 | 71.0812 | 52.4376 | 0.87723 | 24.9554 | 31.586 | 314.44 | 0.64 | 0.36 | 0.24
0.109 | 0.11 | 0.58416 | 0.49683 | 71.3505 | 52.6564 | 0.87723 | 24.9554 | 31.586 | 314.44 | 0.64 | 0.36 | 0.24
0.11 | 0.111 | 0.58436 | 0.49693 | 71.6178 | 52.8752 | 0.87723 | 24.9554 | 31.586 | 314.44 | 0.64 | 0.36 | 0.24
0.111 | 0.112 | 0.58545 | 0.49782 | 71.8852 | 53.0416 | 0.87723 | 24.9554 | 31.586 | 314.44 | 0.64 | 0.36 | 0.24
0.112 | 0.113 | 0.58733 | 0.49941 | 72.1426 | 53.2079 | 0.87723 | 24.9554 | 31.586 | 314.44 | 0.64 | 0.36 | 0.24
0.113 | 0.114 | 0.58852 | 0.5004 | 72.402 | 53.3743 | 0.87723 | 24.9554 | 31.586 | 314.44 | 0.64 | 0.36 | 0.24
0.114 | 0.115 | 0.58881 | 0.50059 | 72.6644 | 53.5406 | 0.87624 | 24.9554 | 31.586 | 314.44 | 0.64 | 0.36 | 0.24
0.115 | 0.116 | 0.58832 | 0.5002 | 72.9218 | 53.7069 | 0.87624 | 24.9554 | 31.586 | 314.44 | 0.64 | 0.36 | 0.24
0.116 | 0.117 | 0.58772 | 0.4997 | 73.1842 | 53.8733 | 0.87525 | 24.9554 | 31.586 | 314.44 | 0.64 | 0.36 | 0.24
0.117 | 0.118 | 0.58743 | 0.49951 | 73.4495 | 54.0366 | 0.87426 | 24.9554 | 31.586 | 314.44 | 0.64 | 0.36 | 0.24
0.118 | 0.119 | 0.58753 | 0.49951 | 73.702 | 54.2 | 0.87327 | 24.9554 | 31.586 | 314.44 | 0.64 | 0.36 | 0.24
0.119 | 0.12 | 0.58753 | 0.49951 | 73.9525 | 54.3634 | 0.87228 | 24.9556 | 31.5861 | 314.05 | 0.64 | 0.36 | 0.24
0.12 | 0.121 | 0.58733 | 0.49931 | 74.2 | 54.5268 | 0.87129 | 24.9556 | 31.5861 | 314.05 | 0.64 | 0.36 | 0.24
0.121 | 0.122 | 0.58673 | 0.49881 | 74.4475 | 54.6901 | 0.8703 | 24.9556 | 31.5861 | 314.05 | 0.64 | 0.36 | 0.24
0.122 | 0.123 | 0.58604 | 0.49822 | 74.6871 | 54.907 | 0.8703 | 24.9556 | 31.5861 | 314.05 | 0.64 | 0.36 | 0.24
0.123 | 0.124 | 0.58545 | 0.49772 | 74.9317 | 55.1238 | 0.87129 | 24.9556 | 31.5861 | 314.05 | 0.64 | 0.36 | 0.24
0.124 | 0.125 | 0.58465 | 0.49703 | 75.1762 | 55.3406 | 0.87228 | 24.9556 | 31.5861 | 314.05 | 0.64 | 0.36 | 0.24
0.125 | 0.126 | 0.58366 | 0.49614 | 75.4119 | 55.5574 | 0.87327 | 24.9556 | 31.5861 | 314.05 | 0.64 | 0.36 | 0.24
0.126 | 0.127 | 0.58238 | 0.49505 | 75.6396 | 55.7743 | 0.87426 | 24.9556 | 31.5861 | 314.05 | 0.64 | 0.36 | 0.24
0.127 | 0.128 | 0.58129 | 0.49416 | 75.8842 | 55.9911 | 0.87525 | 24.9556 | 31.5861 | 314.05 | 0.64 | 0.36 | 0.24
0.128 | 0.129 | 0.58059 | 0.49356 | 76.1287 | 56.205 | 0.87624 | 24.9556 | 31.5861 | 314.05 | 0.64 | 0.36 | 0.24
0.129 | 0.13 | 0.58069 | 0.49366 | 76.3564 | 56.4188 | 0.87723 | 24.9556 | 31.5861 | 314.05 | 0.64 | 0.36 | 0.24
0.13 | 0.131 | 0.58069 | 0.49366 | 76.5822 | 56.6327 | 0.87822 | 24.9556 | 31.5861 | 314.05 | 0.64 | 0.36 | 0.24
0.131 | 0.132 | 0.57951 | 0.49267 | 76.8168 | 56.8466 | 0.87921 | 24.9556 | 31.5861 | 314.05 | 0.64 | 0.36 | 0.24
0.132 | 0.133 | 0.57743 | 0.49099 | 77.0446 | 57.0604 | 0.8802 | 24.9556 | 31.5861 | 314.05 | 0.64 | 0.36 | 0.24
0.133 | 0.134 | 0.57485 | 0.48881 | 77.2624 | 57.2743 | 0.88119 | 24.9556 | 31.5861 | 314.05 | 0.64 | 0.36 | 0.24
0.134 | 0.135 | 0.57198 | 0.48634 | 77.498 | 57.503 | 0.88218 | 24.9556 | 31.5861 | 314.05 | 0.64 | 0.36 | 0.24
0.135 | 0.136 | 0.5697 | 0.48446 | 77.7257 | 57.7317 | 0.88317 | 24.9556 | 31.5861 | 314.05 | 0.64 | 0.36 | 0.24
0.136 | 0.137 | 0.56812 | 0.48307 | 77.9436 | 57.9476 | 0.88416 | 24.9556 | 31.5861 | 314.05 | 0.64 | 0.36 | 0.24
0.137 | 0.138 | 0.56703 | 0.48218 | 78.1584 | 58.1634 | 0.88515 | 24.9556 | 31.5861 | 314.05 | 0.64 | 0.36 | 0.24
0.138 | 0.139 | 0.56574 | 0.48109 | 78.3931 | 58.3792 | 0.88614 | 24.9556 | 31.5861 | 314.05 | 0.64 | 0.36 | 0.24
0.139 | 0.14 | 0.56396 | 0.4796 | 78.6208 | 58.5951 | 0.88713 | 24.9556 | 31.5861 | 314.05 | 0.64 | 0.36 | 0.24
0.14 | 0.141 | 0.56218 | 0.47812 | 78.8287 | 58.8109 | 0.88812 | 24.9558 | 31.5861 | 313.62 | 0.64 | 0.36 | 0.24
0.141 | 0.142 | 0.5604 | 0.47663 | 79.0396 | 59.0268 | 0.88911 | 24.9558 | 31.5861 | 313.62 | 0.64 | 0.36 | 0.24
0.142 | 0.143 | 0.55881 | 0.47535 | 79.2624 | 59.2426 | 0.8901 | 24.9558 | 31.5861 | 313.62 | 0.64 | 0.36 | 0.24
0.143 | 0.144 | 0.55762 | 0.47436 | 79.4634 | 59.4584 | 0.89109 | 24.9558 | 31.5861 | 313.62 | 0.64 | 0.36 | 0.24
0.144 | 0.145 | 0.55644 | 0.47337 | 79.6564 | 59.6743 | 0.89208 | 24.9558 | 31.5861 | 313.62 | 0.64 | 0.36 | 0.24
0.145 | 0.146 | 0.55505 | 0.47218 | 79.8713 | 59.8723 | 0.89307 | 24.9558 | 31.5861 | 313.62 | 0.64 | 0.36 | 0.24
0.146 | 0.147 | 0.55356 | 0.47089 | 80.0911 | 60.0703 | 0.89406 | 24.9558 | 31.5861 | 313.62 | 0.64 | 0.36 | 0.24
0.147 | 0.148 | 0.55208 | 0.4696 | 80.2822 | 60.2683 | 0.89505 | 24.9558 | 31.5861 | 313.62 | 0.64 | 0.36 | 0.24
0.148 | 0.149 | 0.55089 | 0.46861 | 80.4653 | 60.4664 | 0.89604 | 24.9558 | 31.5861 | 313.62 | 0.64 | 0.36 | 0.24
0.149 | 0.15 | 0.55 | 0.46782 | 80.6762 | 60.6515 | 0.89703 | 24.9558 | 31.5861 | 313.62 | 0.64 | 0.36 | 0.24
0.15 | 0.151 | 0.54901 | 0.46693 | 80.8861 | 60.8367 | 0.89802 | 24.9558 | 31.5861 | 313.62 | 0.64 | 0.36 | 0.24
0.151 | 0.152 | 0.54802 | 0.46604 | 81.0772 | 61.0218 | 0.89901 | 24.9558 | 31.5861 | 313.62 | 0.64 | 0.36 | 0.24
0.152 | 0.153 | 0.54713 | 0.46535 | 81.2634 | 61.2069 | 0.9 | 24.9558 | 31.5861 | 313.62 | 0.64 | 0.36 | 0.24
0.153 | 0.154 | 0.54634 | 0.46475 | 81.4693 | 61.3921 | 0.90099 | 24.9558 | 31.5861 | 313.62 | 0.64 | 0.36 | 0.24
0.154 | 0.155 | 0.54564 | 0.46416 | 81.6693 | 61.5594 | 0.90198 | 24.9558 | 31.5861 | 313.62 | 0.64 | 0.36 | 0.24
0.155 | 0.156 | 0.54564 | 0.46416 | 81.8475 | 61.7267 | 0.90297 | 24.9558 | 31.5861 | 313.62 | 0.64 | 0.36 | 0.24
0.156 | 0.157 | 0.54564 | 0.46416 | 82.0455 | 61.8941 | 0.90396 | 24.9558 | 31.5861 | 313.62 | 0.64 | 0.36 | 0.24
0.157 | 0.158 | 0.54525 | 0.46386 | 82.2465 | 62.0614 | 0.90495 | 24.9558 | 31.5861 | 313.62 | 0.64 | 0.36 | 0.24
0.158 | 0.159 | 0.54475 | 0.46347 | 82.4346 | 62.2287 | 0.90594 | 24.9558 | 31.5861 | 313.62 | 0.64 | 0.36 | 0.24
0.159 | 0.16 | 0.54436 | 0.46317 | 82.6198 | 62.396 | 0.90693 | 24.9558 | 31.5861 | 313.62 | 0.64 | 0.36 | 0.24
0.16 | 0.161 | 0.54386 | 0.46277 | 82.8148 | 62.5634 | 0.90792 | 24.9558 | 31.5861 | 313.62 | 0.64 | 0.36 | 0.24
0.161 | 0.162 | 0.54317 | 0.46218 | 83.0129 | 62.8346 | 0.9099 | 24.9558 | 31.5861 | 313.62 | 0.64 | 0.36 | 0.24
0.162 | 0.163 | 0.54257 | 0.46168 | 83.201 | 63.1059 | 0.91188 | 24.9558 | 31.5861 | 313.62 | 0.64 | 0.36 | 0.24
0.163 | 0.164 | 0.54208 | 0.46129 | 83.3822 | 63.3772 | 0.91386 | 24.9558 | 31.5861 | 313.62 | 0.64 | 0.36 | 0.24
0.164 | 0.165 | 0.54158 | 0.46089 | 83.5752 | 63.6485 | 0.91584 | 24.9558 | 31.5861 | 313.62 | 0.64 | 0.36 | 0.24
0.165 | 0.166 | 0.54109 | 0.4605 | 83.7634 | 63.9198 | 0.91782 | 24.956 | 31.5862 | 313.15 | 0.64 | 0.36 | 0.24
0.166 | 0.167 | 0.5405 | 0.46 | 83.9416 | 64.1911 | 0.9198 | 24.956 | 31.5862 | 313.15 | 0.64 | 0.36 | 0.24
0.167 | 0.168 | 0.5401 | 0.4597 | 84.1168 | 64.3515 | 0.9198 | 24.956 | 31.5862 | 313.15 | 0.64 | 0.36 | 0.24
0.168 | 0.169 | 0.5398 | 0.4595 | 84.297 | 64.5119 | 0.9198 | 24.956 | 31.5862 | 313.15 | 0.64 | 0.36 | 0.24
0.169 | 0.17 | 0.53941 | 0.45921 | 84.4822 | 64.6723 | 0.9198 | 24.956 | 31.5862 | 313.15 | 0.64 | 0.36 | 0.24
0.17 | 0.171 | 0.53921 | 0.45901 | 84.6535 | 64.8326 | 0.9198 | 24.956 | 31.5862 | 313.15 | 0.64 | 0.36 | 0.24
0.171 | 0.172 | 0.53921 | 0.45901 | 84.8139 | 64.993 | 0.92079 | 24.956 | 31.5862 | 313.15 | 0.64 | 0.36 | 0.24
0.172 | 0.173 | 0.53921 | 0.45901 | 84.9921 | 65.1534 | 0.92079 | 24.956 | 31.5862 | 313.15 | 0.64 | 0.36 | 0.24
0.173 | 0.174 | 0.53941 | 0.45921 | 85.1584 | 65.3138 | 0.92178 | 24.956 | 31.5862 | 313.15 | 0.64 | 0.36 | 0.24
0.174 | 0.175 | 0.5399 | 0.4597 | 85.3069 | 65.4812 | 0.92277 | 24.956 | 31.5862 | 313.15 | 0.64 | 0.36 | 0.24
0.175 | 0.176 | 0.54 | 0.4597 | 85.4772 | 65.6485 | 0.92376 | 24.956 | 31.5862 | 313.15 | 0.64 | 0.36 | 0.24
0.176 | 0.177 | 0.53951 | 0.45931 | 85.6455 | 65.8158 | 0.92475 | 24.956 | 31.5862 | 313.15 | 0.64 | 0.36 | 0.24
0.177 | 0.178 | 0.53911 | 0.45901 | 85.7841 | 65.9505 | 0.92475 | 24.956 | 31.5862 | 313.15 | 0.64 | 0.36 | 0.24
0.178 | 0.179 | 0.53881 | 0.45881 | 85.9376 | 66.0851 | 0.92475 | 24.956 | 31.5862 | 313.15 | 0.64 | 0.36 | 0.24
0.179 | 0.18 | 0.53861 | 0.45871 | 86.104 | 66.2198 | 0.92475 | 24.956 | 31.5862 | 313.15 | 0.64 | 0.36 | 0.24
0.18 | 0.181 | 0.53861 | 0.45871 | 86.2475 | 66.3544 | 0.92475 | 24.956 | 31.5862 | 313.15 | 0.64 | 0.36 | 0.24
0.181 | 0.182 | 0.53891 | 0.45891 | 86.3891 | 66.4891 | 0.92475 | 24.956 | 31.5862 | 313.15 | 0.64 | 0.36 | 0.24
0.182 | 0.183 | 0.53911 | 0.45901 | 86.5525 | 66.6237 | 0.92475 | 24.956 | 31.5862 | 313.15 | 0.64 | 0.36 | 0.24
0.183 | 0.184 | 0.53941 | 0.45931 | 86.703 | 66.7584 | 0.92475 | 24.956 | 31.5862 | 313.15 | 0.64 | 0.36 | 0.24
0.184 | 0.185 | 0.5398 | 0.4597 | 86.8396 | 66.893 | 0.92475 | 24.956 | 31.5862 | 313.15 | 0.64 | 0.36 | 0.24
0.185 | 0.186 | 0.5403 | 0.4602 | 86.9762 | 67.0277 | 0.92475 | 24.956 | 31.5862 | 313.15 | 0.64 | 0.36 | 0.24
0.186 | 0.187 | 0.54089 | 0.46079 | 87.1247 | 67.1624 | 0.92475 | 24.956 | 31.5862 | 313.15 | 0.64 | 0.36 | 0.24
0.187 | 0.188 | 0.54198 | 0.46168 | 87.2782 | 67.3059 | 0.92574 | 24.956 | 31.5862 | 313.15 | 0.64 | 0.36 | 0.24
0.188 | 0.189 | 0.54356 | 0.46307 | 87.4099 | 67.4495 | 0.92673 | 24.9562 | 31.5863 | 312.66 | 0.64 | 0.36 | 0.24
0.189 | 0.19 | 0.54545 | 0.46465 | 87.5336 | 67.5931 | 0.92772 | 24.9562 | 31.5863 | 312.66 | 0.64 | 0.36 | 0.24
0.19 | 0.191 | 0.54723 | 0.46614 | 87.6574 | 67.7366 | 0.92871 | 24.9562 | 31.5863 | 312.66 | 0.64 | 0.36 | 0.24
0.191 | 0.192 | 0.54871 | 0.46743 | 87.8158 | 67.8594 | 0.92871 | 24.9562 | 31.5863 | 312.66 | 0.64 | 0.36 | 0.24
0.192 | 0.193 | 0.5497 | 0.46832 | 87.9564 | 67.9822 | 0.9297 | 24.9562 | 31.5863 | 312.66 | 0.64 | 0.36 | 0.24
0.193 | 0.194 | 0.55069 | 0.46911 | 88.0733 | 68.1049 | 0.93069 | 24.9562 | 31.5863 | 312.66 | 0.64 | 0.36 | 0.24
0.194 | 0.195 | 0.55168 | 0.4699 | 88.2119 | 68.2277 | 0.93069 | 24.9562 | 31.5863 | 312.66 | 0.64 | 0.36 | 0.24
0.195 | 0.196 | 0.55257 | 0.47069 | 88.3505 | 68.3505 | 0.93069 | 24.9562 | 31.5863 | 312.66 | 0.64 | 0.36 | 0.24
0.196 | 0.197 | 0.55376 | 0.47168 | 88.4743 | 68.4733 | 0.93168 | 24.9562 | 31.5863 | 312.66 | 0.64 | 0.36 | 0.24
0.197 | 0.198 | 0.55564 | 0.47327 | 88.6148 | 68.596 | 0.93168 | 24.9562 | 31.5863 | 312.66 | 0.64 | 0.36 | 0.24
0.198 | 0.199 | 0.55871 | 0.47584 | 88.7465 | 68.7188 | 0.93168 | 24.9562 | 31.5863 | 312.66 | 0.64 | 0.36 | 0.24
0.199 | 0.2 | 0.56465 | 0.48089 | 88.8733 | 68.8416 | 0.93168 | 24.9562 | 31.5863 | 312.66 | 0.64 | 0.36 | 0.24
0.2 | 0.201 | 0.5695 | 0.48505 | 89.0119 | 68.9643 | 0.93168 | 24.9562 | 31.5863 | 312.66 | 0.64 | 0.36 | 0.24
0.201 | 0.202 | 0.57248 | 0.48752 | 89.1406 | 69.0574 | 0.93069 | 24.9562 | 31.5863 | 312.66 | 0.64 | 0.36 | 0.24
0.202 | 0.203 | 0.57455 | 0.48931 | 89.2544 | 69.1505 | 0.93069 | 24.9562 | 31.5863 | 312.66 | 0.64 | 0.36 | 0.24
0.203 | 0.204 | 0.57634 | 0.49089 | 89.3564 | 69.2505 | 0.93168 | 24.9562 | 31.5863 | 312.66 | 0.64 | 0.36 | 0.24
0.204 | 0.205 | 0.57772 | 0.49208 | 89.4921 | 69.3505 | 0.93069 | 24.9562 | 31.5863 | 312.66 | 0.64 | 0.36 | 0.24
0.205 | 0.206 | 0.57832 | 0.49257 | 89.6158 | 69.4505 | 0.93069 | 24.9562 | 31.5863 | 312.66 | 0.64 | 0.36 | 0.24
0.206 | 0.207 | 0.5795 | 0.49356 | 89.7079 | 69.5505 | 0.93168 | 24.9562 | 31.5863 | 312.66 | 0.64 | 0.36 | 0.24
0.207 | 0.208 | 0.58267 | 0.49624 | 89.8287 | 69.6505 | 0.93267 | 24.9562 | 31.5863 | 312.66 | 0.64 | 0.36 | 0.24
0.208 | 0.209 | 0.58673 | 0.4997 | 89.9594 | 69.7505 | 0.93267 | 24.9562 | 31.5863 | 312.66 | 0.64 | 0.36 | 0.24
0.209 | 0.21 | 0.58931 | 0.50198 | 90.0654 | 69.8505 | 0.93267 | 24.9562 | 31.5863 | 312.66 | 0.64 | 0.36 | 0.24
0.21 | 0.211 | 0.59089 | 0.50327 | 90.1673 | 69.9505 | 0.93366 | 24.9562 | 31.5863 | 312.66 | 0.64 | 0.36 | 0.24
0.211 | 0.212 | 0.59198 | 0.50426 | 90.2861 | 70.0505 | 0.93366 | 24.9564 | 31.5864 | 312.14 | 0.64 | 0.36 | 0.24
0.212 | 0.213 | 0.59218 | 0.50446 | 90.3802 | 70.203 | 0.93465 | 24.9564 | 31.5864 | 312.14 | 0.64 | 0.36 | 0.24
0.213 | 0.214 | 0.59228 | 0.50455 | 90.4861 | 70.3555 | 0.93564 | 24.9564 | 31.5864 | 312.14 | 0.64 | 0.36 | 0.24
0.214 | 0.215 | 0.59376 | 0.50584 | 90.598 | 70.5079 | 0.93564 | 24.9564 | 31.5864 | 312.14 | 0.64 | 0.36 | 0.24
0.215 | 0.216 | 0.59594 | 0.50772 | 90.6951 | 70.6604 | 0.93762 | 24.9564 | 31.5864 | 312.14 | 0.64 | 0.36 | 0.24
0.216 | 0.217 | 0.59762 | 0.50911 | 90.7842 | 70.8079 | 0.93861 | 24.9564 | 31.5864 | 312.14 | 0.64 | 0.36 | 0.24
0.217 | 0.218 | 0.59891 | 0.5102 | 90.8753 | 70.9555 | 0.94059 | 24.9564 | 31.5864 | 312.14 | 0.64 | 0.36 | 0.24
0.218 | 0.219 | 0.5995 | 0.51069 | 90.9713 | 71.103 | 0.94158 | 24.9564 | 31.5864 | 312.14 | 0.64 | 0.36 | 0.24
0.219 | 0.22 | 0.5996 | 0.51079 | 91.0723 | 71.2505 | 0.94257 | 24.9564 | 31.5864 | 312.14 | 0.64 | 0.36 | 0.24
0.22 | 0.221 | 0.5998 | 0.51099 | 91.1634 | 71.398 | 0.94455 | 24.9564 | 31.5864 | 312.14 | 0.64 | 0.36 | 0.24
0.221 | 0.222 | 0.60069 | 0.51178 | 91.2426 | 71.5456 | 0.94653 | 24.9564 | 31.5864 | 312.14 | 0.64 | 0.36 | 0.24
0.222 | 0.223 | 0.60218 | 0.51297 | 91.3465 | 71.6931 | 0.94752 | 24.9564 | 31.5864 | 312.14 | 0.64 | 0.36 | 0.24
0.223 | 0.224 | 0.60347 | 0.51406 | 91.4436 | 71.7871 | 0.94752 | 24.9564 | 31.5864 | 312.14 | 0.64 | 0.36 | 0.24
0.224 | 0.225 | 0.60455 | 0.51495 | 91.5109 | 71.8812 | 0.94851 | 24.9564 | 31.5864 | 312.14 | 0.64 | 0.36 | 0.24
0.225 | 0.226 | 0.60535 | 0.51564 | 91.597 | 71.9753 | 0.94851 | 24.9564 | 31.5864 | 312.14 | 0.64 | 0.36 | 0.24
0.226 | 0.227 | 0.60574 | 0.51594 | 91.698 | 72.0693 | 0.94852 | 24.9564 | 31.5864 | 312.14 | 0.64 | 0.36 | 0.24
0.227 | 0.228 | 0.60624 | 0.51634 | 91.7802 | 72.1634 | 0.94951 | 24.9564 | 31.5864 | 312.14 | 0.64 | 0.36 | 0.24
0.228 | 0.229 | 0.60723 | 0.51723 | 91.8426 | 72.2881 | 0.9505 | 24.9564 | 31.5864 | 312.14 | 0.64 | 0.36 | 0.24
0.229 | 0.23 | 0.60842 | 0.51822 | 91.9247 | 72.4129 | 0.95149 | 24.9564 | 31.5864 | 312.14 | 0.64 | 0.36 | 0.24
0.23 | 0.231 | 0.60891 | 0.51871 | 92.0089 | 72.5377 | 0.95248 | 24.9564 | 31.5864 | 312.14 | 0.64 | 0.36 | 0.24
0.231 | 0.232 | 0.60871 | 0.51851 | 92.0762 | 72.6624 | 0.95347 | 24.9564 | 31.5864 | 312.14 | 0.64 | 0.36 | 0.24
0.232 | 0.233 | 0.60851 | 0.51832 | 92.1337 | 72.7872 | 0.95446 | 24.9564 | 31.5864 | 312.14 | 0.64 | 0.36 | 0.24
0.233 | 0.234 | 0.60871 | 0.51842 | 92.2158 | 72.9119 | 0.95545 | 24.9564 | 31.5864 | 312.14 | 0.64 | 0.36 | 0.24
0.234 | 0.235 | 0.60901 | 0.51861 | 92.3 | 73.0367 | 0.95644 | 24.9564 | 31.5864 | 312.14 | 0.64 | 0.36 | 0.24
0.235 | 0.236 | 0.6098 | 0.51931 | 92.3475 | 73.1466 | 0.95743 | 24.9564 | 31.5864 | 312.14 | 0.64 | 0.36 | 0.24
0.236 | 0.237 | 0.61099 | 0.5203 | 92.4069 | 73.2565 | 0.95842 | 24.9564 | 31.5864 | 312.14 | 0.64 | 0.36 | 0.24
0.237 | 0.238 | 0.61168 | 0.52089 | 92.4861 | 73.3664 | 0.95941 | 24.9566 | 31.5865 | 311.64 | 0.64 | 0.36 | 0.24
0.238 | 0.239 | 0.61178 | 0.52099 | 92.5535 | 73.4763 | 0.9604 | 24.9566 | 31.5865 | 311.64 | 0.64 | 0.36 | 0.24
0.239 | 0.24 | 0.61188 | 0.52109 | 92.603 | 73.5862 | 0.96139 | 24.9566 | 31.5865 | 311.64 | 0.64 | 0.36 | 0.24
0.24 | 0.241 | 0.61218 | 0.52129 | 92.6475 | 73.6961 | 0.96238 | 24.9566 | 31.5865 | 311.64 | 0.64 | 0.36 | 0.24
0.241 | 0.242 | 0.61297 | 0.52188 | 92.704 | 73.806 | 0.96337 | 24.9566 | 31.5865 | 311.64 | 0.64 | 0.36 | 0.24
0.242 | 0.243 | 0.61376 | 0.52248 | 92.7703 | 73.9159 | 0.96436 | 24.9566 | 31.5865 | 311.64 | 0.64 | 0.36 | 0.24
0.243 | 0.244 | 0.61485 | 0.52337 | 92.8178 | 74.0258 | 0.96535 | 24.9566 | 31.5865 | 311.64 | 0.64 | 0.36 | 0.24
0.244 | 0.245 | 0.61604 | 0.52436 | 92.8594 | 74.1357 | 0.96634 | 24.9566 | 31.5865 | 311.64 | 0.64 | 0.36 | 0.24
0.245 | 0.246 | 0.61703 | 0.52515 | 92.9208 | 74.2476 | 0.96733 | 24.9566 | 31.5865 | 311.64 | 0.64 | 0.36 | 0.24
0.246 | 0.247 | 0.61782 | 0.52574 | 92.9733 | 74.3595 | 0.96832 | 24.9566 | 31.5865 | 311.64 | 0.64 | 0.36 | 0.24
0.247 | 0.248 | 0.61852 | 0.52634 | 93.0079 | 74.4713 | 0.96931 | 24.9566 | 31.5865 | 311.64 | 0.64 | 0.36 | 0.24
0.248 | 0.249 | 0.61901 | 0.52673 | 93.0445 | 74.5832 | 0.9703 | 24.9566 | 31.5865 | 311.64 | 0.64 | 0.36 | 0.24
0.249 | 0.25 | 0.61931 | 0.52693 | 93.1119 | 74.6951 | 0.97129 | 24.9566 | 31.5865 | 311.64 | 0.64 | 0.36 | 0.24
0.25 | 0.251 | 0.6197 | 0.52723 | 93.1634 | 74.8198 | 0.97228 | 24.9566 | 31.5865 | 311.64 | 0.64 | 0.36 | 0.24
0.251 | 0.252 | 0.62099 | 0.52832 | 93.1951 | 74.9446 | 0.97327 | 24.9566 | 31.5865 | 311.64 | 0.64 | 0.36 | 0.24
0.252 | 0.253 | 0.62307 | 0.5301 | 93.2218 | 75.0693 | 0.97426 | 24.9566 | 31.5865 | 311.64 | 0.64 | 0.36 | 0.24
0.253 | 0.254 | 0.62525 | 0.53188 | 93.2594 | 75.1941 | 0.97525 | 24.9566 | 31.5865 | 311.64 | 0.64 | 0.36 | 0.24
0.254 | 0.255 | 0.62723 | 0.53356 | 93.296 | 75.3188 | 0.97624 | 24.9566 | 31.5865 | 311.64 | 0.64 | 0.36 | 0.24
0.255 | 0.256 | 0.62871 | 0.53485 | 93.3436 | 75.4436 | 0.97723 | 24.9566 | 31.5865 | 311.64 | 0.64 | 0.36 | 0.24
0.256 | 0.257 | 0.62931 | 0.53535 | 93.3733 | 75.5684 | 0.97822 | 24.9566 | 31.5865 | 311.64 | 0.64 | 0.36 | 0.24
0.257 | 0.258 | 0.62941 | 0.53545 | 93.3931 | 75.6842 | 0.97921 | 24.9566 | 31.5865 | 311.64 | 0.64 | 0.36 | 0.24
0.258 | 0.259 | 0.62951 | 0.53554 | 93.4247 | 75.8 | 0.9802 | 24.9566 | 31.5865 | 311.64 | 0.64 | 0.36 | 0.24
0.259 | 0.26 | 0.63 | 0.53594 | 93.4772 | 75.9159 | 0.98119 | 24.9566 | 31.5865 | 311.64 | 0.64 | 0.36 | 0.24
0.26 | 0.261 | 0.63099 | 0.53673 | 93.5148 | 76.0317 | 0.98218 | 24.9566 | 31.5865 | 311.64 | 0.64 | 0.36 | 0.24
0.261 | 0.262 | 0.63465 | 0.5398 | 93.5247 | 76.1476 | 0.98317 | 24.9566 | 31.5865 | 311.64 | 0.64 | 0.36 | 0.24
0.262 | 0.263 | 0.64208 | 0.54614 | 93.5347 | 76.1594 | 0.98317 | 24.9566 | 31.5865 | 311.64 | 0.64 | 0.36 | 0.24
0.263 | 0.264 | 0.64931 | 0.55228 | 93.5812 | 76.1713 | 0.98317 | 24.9566 | 31.5865 | 311.64 | 0.64 | 0.36 | 0.24
0.264 | 0.265 | 0.65416 | 0.55634 | 93.6376 | 76.1832 | 0.98317 | 24.9566 | 31.5865 | 311.64 | 0.64 | 0.36 | 0.24
0.265 | 0.266 | 0.65604 | 0.55792 | 93.6653 | 76.1951 | 0.98317 | 24.9566 | 31.5865 | 311.64 | 0.64 | 0.36 | 0.24
0.266 | 0.267 | 0.65703 | 0.55871 | 93.6851 | 76.207 | 0.98317 | 24.9568 | 31.5866 | 311.08 | 0.64 | 0.36 | 0.24
0.267 | 0.268 | 0.65772 | 0.55931 | 93.7079 | 76.2188 | 0.98317 | 24.9568 | 31.5866 | 311.08 | 0.64 | 0.36 | 0.24
0.268 | 0.269 | 0.65832 | 0.5598 | 93.7208 | 76.2307 | 0.98317 | 24.9568 | 31.5866 | 311.08 | 0.64 | 0.36 | 0.24
0.269 | 0.27 | 0.65951 | 0.56079 | 93.7158 | 76.2426 | 0.98317 | 24.9568 | 31.5866 | 311.08 | 0.64 | 0.36 | 0.24
0.27 | 0.271 | 0.66218 | 0.56307 | 93.7386 | 76.2585 | 0.98317 | 24.9568 | 31.5866 | 311.08 | 0.64 | 0.36 | 0.24
0.271 | 0.272 | 0.66733 | 0.56752 | 93.7752 | 76.2743 | 0.98317 | 24.9568 | 31.5866 | 311.08 | 0.64 | 0.36 | 0.24
0.272 | 0.273 | 0.67386 | 0.57307 | 93.7931 | 76.2901 | 0.98317 | 24.9568 | 31.5866 | 311.08 | 0.64 | 0.36 | 0.24
0.273 | 0.274 | 0.67257 | 0.57198 | 93.7931 | 76.306 | 0.98317 | 24.9568 | 31.5866 | 311.08 | 0.64 | 0.36 | 0.24
0.274 | 0.275 | 0.66723 | 0.56743 | 93.8049 | 76.3218 | 0.98317 | 24.9568 | 31.5866 | 311.08 | 0.64 | 0.36 | 0.24
0.275 | 0.276 | 0.66525 | 0.56574 | 93.8544 | 76.3307 | 0.98317 | 24.9568 | 31.5866 | 311.08 | 0.64 | 0.36 | 0.24
0.276 | 0.277 | 0.67079 | 0.5705 | 93.8822 | 76.3396 | 0.98317 | 24.9568 | 31.5866 | 311.08 | 0.64 | 0.36 | 0.24
0.277 | 0.278 | 0.67485 | 0.57386 | 93.8891 | 76.3485 | 0.98317 | 24.9568 | 31.5866 | 311.08 | 0.64 | 0.36 | 0.24
0.278 | 0.279 | 0.67683 | 0.57554 | 93.9089 | 76.3575 | 0.98317 | 24.9568 | 31.5866 | 311.08 | 0.64 | 0.36 | 0.24
0.279 | 0.28 | 0.67822 | 0.57673 | 93.9436 | 76.3664 | 0.98317 | 24.9568 | 31.5866 | 311.08 | 0.64 | 0.36 | 0.24
0.28 | 0.281 | 0.67931 | 0.57762 | 93.9505 | 76.3753 | 0.98317 | 24.9568 | 31.5866 | 311.08 | 0.64 | 0.36 | 0.24
0.281 | 0.282 | 0.6802 | 0.57832 | 93.9525 | 76.3842 | 0.98317 | 24.9568 | 31.5866 | 311.08 | 0.64 | 0.36 | 0.24
0.282 | 0.283 | 0.68119 | 0.57921 | 93.9842 | 76.3931 | 0.98317 | 24.9568 | 31.5866 | 311.08 | 0.64 | 0.36 | 0.24
0.283 | 0.284 | 0.68277 | 0.58059 | 93.999 | 76.4 | 0.98317 | 24.9568 | 31.5866 | 311.08 | 0.64 | 0.36 | 0.24
0.284 | 0.285 | 0.68475 | 0.58228 | 93.9921 | 76.4069 | 0.98317 | 24.9568 | 31.5866 | 311.08 | 0.64 | 0.36 | 0.24
0.285 | 0.286 | 0.68673 | 0.58396 | 94 | 76.4139 | 0.98317 | 24.9568 | 31.5866 | 311.08 | 0.64 | 0.36 | 0.24
0.286 | 0.287 | 0.68832 | 0.58525 | 94.0366 | 76.4208 | 0.98317 | 24.9568 | 31.5866 | 311.08 | 0.64 | 0.36 | 0.24
0.287 | 0.288 | 0.6897 | 0.58634 | 94.0465 | 76.4277 | 0.98317 | 24.9568 | 31.5866 | 311.08 | 0.64 | 0.36 | 0.24
0.288 | 0.289 | 0.69109 | 0.58752 | 94.0317 | 76.4346 | 0.98317 | 24.9568 | 31.5866 | 311.08 | 0.64 | 0.36 | 0.24
0.289 | 0.29 | 0.69238 | 0.58861 | 94.0386 | 76.4416 | 0.98317 | 24.9568 | 31.5866 | 311.08 | 0.64 | 0.36 | 0.24
0.29 | 0.291 | 0.69347 | 0.5896 | 94.0733 | 76.4485 | 0.98317 | 24.9568 | 31.5866 | 311.08 | 0.64 | 0.36 | 0.24
0.291 | 0.292 | 0.69455 | 0.5905 | 94.0911 | 76.4554 | 0.98317 | 24.957 | 31.5868 | 310.74 | 0.64 | 0.36 | 0.24
0.292 | 0.293 | 0.69564 | 0.59139 | 94.0713 | 76.4832 | 0.98416 | 24.957 | 31.5868 | 310.74 | 0.64 | 0.36 | 0.24
0.293 | 0.294 | 0.69683 | 0.59238 | 94.0634 | 76.5109 | 0.98416 | 24.957 | 31.5868 | 310.74 | 0.64 | 0.36 | 0.24
0.294 | 0.295 | 0.69772 | 0.59317 | 94.095 | 76.5386 | 0.98416 | 24.957 | 31.5868 | 310.74 | 0.64 | 0.36 | 0.24
0.295 | 0.296 | 0.69871 | 0.59406 | 94.095 | 76.5663 | 0.98515 | 24.957 | 31.5868 | 310.74 | 0.64 | 0.36 | 0.24
0.296 | 0.297 | 0.70059 | 0.59564 | 94.0802 | 76.5941 | 0.98614 | 24.957 | 31.5868 | 310.74 | 0.64 | 0.36 | 0.24
0.297 | 0.298 | 0.70436 | 0.59881 | 94.0851 | 76.6218 | 0.98614 | 24.957 | 31.5868 | 310.74 | 0.64 | 0.36 | 0.24
0.298 | 0.299 | 0.70881 | 0.60257 | 94.0832 | 76.6495 | 0.98713 | 24.957 | 31.5868 | 310.74 | 0.64 | 0.36 | 0.24
0.299 | 0.3 | 0.7099 | 0.60356 | 94.0832 | 76.6822 | 0.98812 | 24.957 | 31.5868 | 310.74 | 0.64 | 0.36 | 0.24
0.3 | 0.301 | 0.70594 | 0.6002 | 94.0802 | 76.7149 | 0.98911 | 24.957 | 31.5868 | 310.74 | 0.64 | 0.36 | 0.24
0.301 | 0.302 | 0.70198 | 0.59683 | 94.0703 | 76.7475 | 0.9901 | 24.957 | 31.5868 | 310.74 | 0.64 | 0.36 | 0.24
0.302 | 0.303 | 0.6996 | 0.59485 | 94.0703 | 76.7802 | 0.99109 | 24.957 | 31.5868 | 310.74 | 0.64 | 0.36 | 0.24
0.303 | 0.304 | 0.69822 | 0.59366 | 94.0752 | 76.8129 | 0.99109 | 24.957 | 31.5868 | 310.74 | 0.64 | 0.36 | 0.24
0.304 | 0.305 | 0.69762 | 0.59317 | 94.0822 | 76.8386 | 0.99109 | 24.957 | 31.5868 | 310.74 | 0.64 | 0.36 | 0.24
0.305 | 0.306 | 0.69772 | 0.59327 | 94.0723 | 76.8644 | 0.99208 | 24.957 | 31.5868 | 310.74 | 0.64 | 0.36 | 0.24
0.306 | 0.307 | 0.69762 | 0.59317 | 94.0723 | 76.8901 | 0.99208 | 24.957 | 31.5868 | 310.74 | 0.64 | 0.36 | 0.24
0.307 | 0.308 | 0.69644 | 0.59218 | 94.0822 | 76.9159 | 0.99208 | 24.957 | 31.5868 | 310.74 | 0.64 | 0.36 | 0.24
0.308 | 0.309 | 0.69287 | 0.58911 | 94.0752 | 76.9416 | 0.99208 | 24.957 | 31.5868 | 310.74 | 0.64 | 0.36 | 0.24
0.309 | 0.31 | 0.68802 | 0.58505 | 94.0733 | 76.9673 | 0.99208 | 24.957 | 31.5868 | 310.74 | 0.64 | 0.36 | 0.24
0.31 | 0.311 | 0.68475 | 0.58228 | 94.0861 | 76.9931 | 0.99208 | 24.957 | 31.5868 | 310.74 | 0.64 | 0.36 | 0.24
0.311 | 0.312 | 0.68287 | 0.58069 | 94.0861 | 77.0188 | 0.99208 | 24.957 | 31.5868 | 310.74 | 0.64 | 0.36 | 0.24
0.312 | 0.313 | 0.68188 | 0.5798 | 94.0812 | 77.0436 | 0.99307 | 24.957 | 31.5868 | 310.74 | 0.64 | 0.36 | 0.24
0.313 | 0.314 | 0.68089 | 0.57891 | 94.0861 | 77.0683 | 0.99307 | 24.957 | 31.5868 | 310.74 | 0.64 | 0.36 | 0.24
0.314 | 0.315 | 0.67921 | 0.57752 | 94.0891 | 77.0931 | 0.99307 | 24.957 | 31.5868 | 310.74 | 0.64 | 0.36 | 0.24
0.315 | 0.316 | 0.67644 | 0.57515 | 94.0792 | 77.1179 | 0.99406 | 24.957 | 31.5868 | 310.74 | 0.64 | 0.36 | 0.24
0.316 | 0.317 | 0.67347 | 0.57257 | 94.0812 | 77.1426 | 0.99406 | 24.9573 | 31.5869 | 310.45 | 0.64 | 0.36 | 0.24
0.317 | 0.318 | 0.67158 | 0.57099 | 94.0881 | 77.1723 | 0.99406 | 24.9573 | 31.5869 | 310.45 | 0.64 | 0.36 | 0.24
0.318 | 0.319 | 0.6705 | 0.5701 | 94.0911 | 77.202 | 0.99406 | 24.9573 | 31.5869 | 310.45 | 0.64 | 0.36 | 0.24
0.319 | 0.32 | 0.6701 | 0.5698 | 94.0842 | 77.2317 | 0.99505 | 24.9573 | 31.5869 | 310.45 | 0.64 | 0.36 | 0.24
0.32 | 0.321 | 0.6698 | 0.5696 | 94.0723 | 77.2614 | 0.99604 | 24.9573 | 31.5869 | 310.45 | 0.64 | 0.36 | 0.24
0.321 | 0.322 | 0.66941 | 0.56931 | 94.0673 | 77.2911 | 0.99604 | 24.9573 | 31.5869 | 310.45 | 0.64 | 0.36 | 0.24
0.322 | 0.323 | 0.66861 | 0.56861 | 94.0772 | 77.3208 | 0.99604 | 24.9573 | 31.5869 | 310.45 | 0.64 | 0.36 | 0.24
0.323 | 0.324 | 0.66752 | 0.56772 | 94.0624 | 77.3505 | 0.99703 | 24.9573 | 31.5869 | 310.45 | 0.64 | 0.36 | 0.24
0.324 | 0.325 | 0.66663 | 0.56693 | 94.0545 | 77.3802 | 0.99802 | 24.9573 | 31.5869 | 310.45 | 0.64 | 0.36 | 0.24
0.325 | 0.326 | 0.66584 | 0.56624 | 94.0663 | 77.41 | 0.99802 | 24.9573 | 31.5869 | 310.45 | 0.64 | 0.36 | 0.24
0.326 | 0.327 | 0.66515 | 0.56564 | 94.0594 | 77.4397 | 0.99901 | 24.9573 | 31.5869 | 310.45 | 0.64 | 0.36 | 0.24
0.327 | 0.328 | 0.66465 | 0.56525 | 94.0446 | 77.4694 | 1 | 24.9573 | 31.5869 | 310.45 | 0.64 | 0.36 | 0.24
0.328 | 0.329 | 0.66406 | 0.56475 | 94.0366 | 77.4991 | 1 | 24.9573 | 31.5869 | 310.45 | 0.64 | 0.36 | 0.24
0.329 | 0.33 | 0.66327 | 0.56406 | 94.0465 | 77.4981 | 1 | 24.9573 | 31.5869 | 310.45 | 0.64 | 0.36 | 0.24
0.33 | 0.331 | 0.66238 | 0.56337 | 94.0436 | 77.4971 | 1 | 24.9573 | 31.5869 | 310.45 | 0.64 | 0.36 | 0.24
0.331 | 0.332 | 0.66168 | 0.56277 | 94.0317 | 77.4961 | 1 | 24.9573 | 31.5869 | 310.45 | 0.64 | 0.36 | 0.24
0.332 | 0.333 | 0.66129 | 0.56248 | 94.0188 | 77.4951 | 1 | 24.9573 | 31.5869 | 310.45 | 0.64 | 0.36 | 0.24
0.333 | 0.334 | 0.66109 | 0.56238 | 94.0208 | 77.4941 | 1 | 24.9573 | 31.5869 | 310.45 | 0.64 | 0.36 | 0.24
0.334 | 0.335 | 0.66089 | 0.56228 | 94.0228 | 77.4931 | 1 | 24.9573 | 31.5869 | 310.45 | 0.64 | 0.36 | 0.24
0.335 | 0.336 | 0.66109 | 0.56248 | 94.0109 | 77.4921 | 1 | 24.9573 | 31.5869 | 310.45 | 0.64 | 0.36 | 0.24
0.336 | 0.337 | 0.66188 | 0.56317 | 94.0079 | 77.4911 | 1 | 24.9573 | 31.5869 | 310.45 | 0.64 | 0.36 | 0.24
0.337 | 0.338 | 0.66267 | 0.56386 | 94.0109 | 77.4902 | 1 | 24.9573 | 31.5869 | 310.45 | 0.64 | 0.36 | 0.24
0.338 | 0.339 | 0.66337 | 0.56446 | 93.996 | 77.4892 | 1 | 24.9573 | 31.5869 | 310.45 | 0.64 | 0.36 | 0.24
0.339 | 0.34 | 0.66376 | 0.56475 | 93.9782 | 77.4882 | 1 | 24.9573 | 31.5869 | 310.45 | 0.64 | 0.36 | 0.24
0.34 | 0.341 | 0.66376 | 0.56475 | 93.9832 | 77.4872 | 1 | 24.9573 | 31.5869 | 310.45 | 0.64 | 0.36 | 0.24
0.341 | 0.342 | 0.66347 | 0.56455 | 93.998 | 77.501 | 1 | 24.9575 | 31.587 | 310.1 | 0.64 | 0.36 | 0.24
0.342 | 0.343 | 0.66287 | 0.56406 | 94.001 | 77.5149 | 1 | 24.9575 | 31.587 | 310.1 | 0.64 | 0.36 | 0.24
0.343 | 0.344 | 0.66248 | 0.56376 | 93.9812 | 77.5288 | 1 | 24.9575 | 31.587 | 310.1 | 0.64 | 0.36 | 0.24
0.344 | 0.345 | 0.66218 | 0.56356 | 93.9782 | 77.5426 | 1 | 24.9575 | 31.587 | 310.1 | 0.64 | 0.36 | 0.24
0.345 | 0.346 | 0.66158 | 0.56307 | 94.003 | 77.5565 | 1 | 24.9575 | 31.587 | 310.1 | 0.64 | 0.36 | 0.24
0.346 | 0.347 | 0.66119 | 0.56277 | 94.001 | 77.5684 | 1 | 24.9575 | 31.587 | 310.1 | 0.64 | 0.36 | 0.24
0.347 | 0.348 | 0.66099 | 0.56267 | 93.9842 | 77.5802 | 1 | 24.9575 | 31.587 | 310.1 | 0.64 | 0.36 | 0.24
0.348 | 0.349 | 0.66099 | 0.56267 | 93.9941 | 77.5921 | 1 | 24.9575 | 31.587 | 310.1 | 0.64 | 0.36 | 0.24
0.349 | 0.35 | 0.66129 | 0.56297 | 94.0208 | 77.604 | 1 | 24.9575 | 31.587 | 310.1 | 0.64 | 0.36 | 0.24
0.35 | 0.351 | 0.66198 | 0.56356 | 94.003 | 77.6159 | 1 | 24.9575 | 31.587 | 310.1 | 0.64 | 0.36 | 0.24
0.351 | 0.352 | 0.66287 | 0.56436 | 93.9713 | 77.6278 | 1 | 24.9575 | 31.587 | 310.1 | 0.64 | 0.36 | 0.24
0.352 | 0.353 | 0.66327 | 0.56475 | 93.9792 | 77.6396 | 1 | 24.9575 | 31.587 | 310.1 | 0.64 | 0.36 | 0.24
0.353 | 0.354 | 0.66267 | 0.56426 | 94.0059 | 77.6446 | 1 | 24.9575 | 31.587 | 310.1 | 0.64 | 0.36 | 0.24
0.354 | 0.355 | 0.66168 | 0.56347 | 94.0079 | 77.6495 | 1 | 24.9575 | 31.587 | 310.1 | 0.64 | 0.36 | 0.24
0.355 | 0.356 | 0.66069 | 0.56257 | 93.9881 | 77.6545 | 1 | 24.9575 | 31.587 | 310.1 | 0.64 | 0.36 | 0.24
0.356 | 0.357 | 0.6602 | 0.56208 | 93.9653 | 77.6594 | 1 | 24.9575 | 31.587 | 310.1 | 0.64 | 0.36 | 0.24
0.357 | 0.358 | 0.6602 | 0.56208 | 93.9782 | 77.6644 | 1 | 24.9575 | 31.587 | 310.1 | 0.64 | 0.36 | 0.24
0.358 | 0.359 | 0.6603 | 0.56208 | 93.998 | 77.6782 | 1 | 24.9575 | 31.587 | 310.1 | 0.64 | 0.36 | 0.24
0.359 | 0.36 | 0.66099 | 0.56267 | 93.996 | 77.6921 | 1 | 24.9575 | 31.587 | 310.1 | 0.64 | 0.36 | 0.24
0.36 | 0.361 | 0.66545 | 0.56644 | 93.9733 | 77.706 | 1 | 24.9575 | 31.587 | 310.1 | 0.64 | 0.36 | 0.24
0.361 | 0.362 | 0.67139 | 0.57149 | 93.9881 | 77.7198 | 1 | 24.9575 | 31.587 | 310.1 | 0.64 | 0.36 | 0.24
0.362 | 0.363 | 0.67178 | 0.57188 | 94.0277 | 77.7337 | 1 | 24.9575 | 31.587 | 310.1 | 0.64 | 0.36 | 0.24
0.363 | 0.364 | 0.66644 | 0.56733 | 94.0376 | 77.7475 | 1 | 24.9575 | 31.587 | 310.1 | 0.64 | 0.36 | 0.24
0.364 | 0.365 | 0.6602 | 0.56198 | 94.0109 | 77.7614 | 1 | 24.9575 | 31.587 | 310.1 | 0.64 | 0.36 | 0.24
0.365 | 0.366 | 0.65604 | 0.55851 | 93.9713 | 77.7753 | 1 | 24.9575 | 31.587 | 310.1 | 0.64 | 0.36 | 0.24
0.366 | 0.367 | 0.65475 | 0.55743 | 93.9485 | 77.7733 | 1 | 24.9575 | 31.587 | 310.1 | 0.64 | 0.36 | 0.24
0.367 | 0.368 | 0.65436 | 0.55713 | 93.9485 | 77.7713 | 1 | 24.9575 | 31.587 | 310.1 | 0.64 | 0.36 | 0.24
0.368 | 0.369 | 0.65455 | 0.55723 | 93.9455 | 77.7693 | 1 | 24.9575 | 31.587 | 310.1 | 0.64 | 0.36 | 0.24
0.369 | 0.37 | 0.65713 | 0.55941 | 93.9455 | 77.7673 | 1 | 24.9575 | 31.587 | 310.1 | 0.64 | 0.36 | 0.24
0.37 | 0.371 | 0.66287 | 0.56426 | 93.9753 | 77.7654 | 1 | 24.9575 | 31.587 | 310.1 | 0.64 | 0.36 | 0.24
0.371 | 0.372 | 0.66713 | 0.56782 | 93.9782 | 77.7594 | 1 | 24.9577 | 31.5871 | 309.88 | 0.64 | 0.36 | 0.24
0.372 | 0.373 | 0.66505 | 0.56604 | 93.9614 | 77.7535 | 1 | 24.9577 | 31.5871 | 309.88 | 0.64 | 0.36 | 0.24
0.373 | 0.374 | 0.65951 | 0.56129 | 93.9634 | 77.7475 | 1 | 24.9577 | 31.5871 | 309.88 | 0.64 | 0.36 | 0.24
0.374 | 0.375 | 0.66089 | 0.56238 | 93.9683 | 77.7416 | 1 | 24.9577 | 31.5871 | 309.88 | 0.64 | 0.36 | 0.24
0.375 | 0.376 | 0.66584 | 0.56663 | 93.9802 | 77.7356 | 1 | 24.9577 | 31.5871 | 309.88 | 0.64 | 0.36 | 0.24
0.376 | 0.377 | 0.66693 | 0.56752 | 93.9554 | 77.7297 | 1 | 24.9577 | 31.5871 | 309.88 | 0.64 | 0.36 | 0.24
0.377 | 0.378 | 0.66099 | 0.56248 | 93.9376 | 77.7238 | 1 | 24.9577 | 31.5871 | 309.88 | 0.64 | 0.36 | 0.24
0.378 | 0.379 | 0.65871 | 0.56059 | 93.9455 | 77.7178 | 1 | 24.9577 | 31.5871 | 309.88 | 0.64 | 0.36 | 0.24
0.379 | 0.38 | 0.66208 | 0.56337 | 93.9554 | 77.7198 | 1 | 24.9577 | 31.5871 | 309.88 | 0.64 | 0.36 | 0.24
0.38 | 0.381 | 0.66426 | 0.56515 | 93.9455 | 77.7218 | 1 | 24.9577 | 31.5871 | 309.88 | 0.64 | 0.36 | 0.24
0.381 | 0.382 | 0.66436 | 0.56525 | 93.9356 | 77.7238 | 1 | 24.9577 | 31.5871 | 309.88 | 0.64 | 0.36 | 0.24
0.382 | 0.383 | 0.66347 | 0.56455 | 93.9485 | 77.7257 | 1 | 24.9577 | 31.5871 | 309.88 | 0.64 | 0.36 | 0.24
0.383 | 0.384 | 0.66149 | 0.56287 | 93.9465 | 77.7277 | 1 | 24.9577 | 31.5871 | 309.88 | 0.64 | 0.36 | 0.24
0.384 | 0.385 | 0.65851 | 0.5603 | 93.9366 | 77.7317 | 1 | 24.9577 | 31.5871 | 309.88 | 0.64 | 0.36 | 0.24
0.385 | 0.386 | 0.65515 | 0.55743 | 93.9436 | 77.7356 | 1 | 24.9577 | 31.5871 | 309.88 | 0.64 | 0.36 | 0.24
0.386 | 0.387 | 0.65208 | 0.55485 | 93.9604 | 77.7396 | 1 | 24.9577 | 31.5871 | 309.88 | 0.64 | 0.36 | 0.24
0.387 | 0.388 | 0.6496 | 0.55277 | 93.9505 | 77.7436 | 1 | 24.9577 | 31.5871 | 309.88 | 0.64 | 0.36 | 0.24
0.388 | 0.389 | 0.64743 | 0.55099 | 93.9406 | 77.7475 | 1 | 24.9577 | 31.5871 | 309.88 | 0.64 | 0.36 | 0.24
0.389 | 0.39 | 0.64455 | 0.54851 | 93.9584 | 77.7515 | 1 | 24.9577 | 31.5871 | 309.88 | 0.64 | 0.36 | 0.24
0.39 | 0.391 | 0.64069 | 0.54525 | 93.9713 | 77.7554 | 1 | 24.9577 | 31.5871 | 309.88 | 0.64 | 0.36 | 0.24
0.391 | 0.392 | 0.63644 | 0.54158 | 93.9495 | 77.7564 | 1 | 24.9577 | 31.5871 | 309.88 | 0.64 | 0.36 | 0.24
0.392 | 0.393 | 0.63248 | 0.53822 | 93.9416 | 77.7574 | 1 | 24.9577 | 31.5871 | 309.88 | 0.64 | 0.36 | 0.24
0.393 | 0.394 | 0.62941 | 0.53564 | 93.9545 | 77.7584 | 1 | 24.9577 | 31.5871 | 309.88 | 0.64 | 0.36 | 0.24
0.394 | 0.395 | 0.62743 | 0.53396 | 93.9624 | 77.7594 | 1 | 24.9577 | 31.5871 | 309.88 | 0.64 | 0.36 | 0.24
0.395 | 0.396 | 0.62644 | 0.53307 | 93.9406 | 77.7604 | 1 | 24.9577 | 31.5871 | 309.88 | 0.64 | 0.36 | 0.24
0.396 | 0.397 | 0.62515 | 0.53188 | 93.9406 | 77.7614 | 1 | 24.9579 | 31.5872 | 309.62 | 0.64 | 0.36 | 0.24
0.397 | 0.398 | 0.62248 | 0.5296 | 93.9554 | 77.7624 | 1 | 24.9579 | 31.5872 | 309.62 | 0.64 | 0.36 | 0.24
0.398 | 0.399 | 0.61733 | 0.52525 | 93.9455 | 77.7634 | 1 | 24.9579 | 31.5872 | 309.62 | 0.64 | 0.36 | 0.24
0.399 | 0.4 | 0.61089 | 0.5198 | 93.9337 | 77.7643 | 1 | 24.9579 | 31.5872 | 309.62 | 0.64 | 0.36 | 0.24
0.4 | 0.401 | 0.60653 | 0.51604 | 93.9436 | 77.7604 | 1 | 24.9579 | 31.5872 | 309.62 | 0.64 | 0.36 | 0.24
0.401 | 0.402 | 0.60406 | 0.51386 | 93.9436 | 77.7564 | 1 | 24.9579 | 31.5872 | 309.62 | 0.64 | 0.36 | 0.24
0.402 | 0.403 | 0.60267 | 0.51267 | 93.9287 | 77.7524 | 1 | 24.9579 | 31.5872 | 309.62 | 0.64 | 0.36 | 0.24
0.403 | 0.404 | 0.60188 | 0.51198 | 93.9218 | 77.7485 | 1 | 24.9579 | 31.5872 | 309.62 | 0.64 | 0.36 | 0.24
0.404 | 0.405 | 0.60129 | 0.51149 | 93.9317 | 77.7445 | 1 | 24.9579 | 31.5872 | 309.62 | 0.64 | 0.36 | 0.24
0.405 | 0.406 | 0.60059 | 0.51089 | 93.9287 | 77.7406 | 1 | 24.9579 | 31.5872 | 309.62 | 0.64 | 0.36 | 0.24
0.406 | 0.407 | 0.5996 | 0.5101 | 93.9139 | 77.7366 | 1 | 24.9579 | 31.5872 | 309.62 | 0.64 | 0.36 | 0.24
0.407 | 0.408 | 0.59891 | 0.5095 | 93.9208 | 77.7366 | 1 | 24.9579 | 31.5872 | 309.62 | 0.64 | 0.36 | 0.24
0.408 | 0.409 | 0.59851 | 0.50911 | 93.9257 | 77.7366 | 1 | 24.9579 | 31.5872 | 309.62 | 0.64 | 0.36 | 0.24
0.409 | 0.41 | 0.59851 | 0.50911 | 93.9158 | 77.7366 | 1 | 24.9579 | 31.5872 | 309.62 | 0.64 | 0.36 | 0.24
0.41 | 0.411 | 0.59871 | 0.50921 | 93.9079 | 77.7366 | 1 | 24.9579 | 31.5872 | 309.62 | 0.64 | 0.36 | 0.24
0.411 | 0.412 | 0.59871 | 0.50921 | 93.9178 | 77.7366 | 1 | 24.9579 | 31.5872 | 309.62 | 0.64 | 0.36 | 0.24
0.412 | 0.413 | 0.59812 | 0.50871 | 93.9129 | 77.7366 | 1 | 24.9579 | 31.5872 | 309.62 | 0.64 | 0.36 | 0.24
0.413 | 0.414 | 0.59673 | 0.50752 | 93.901 | 77.7376 | 1 | 24.9579 | 31.5872 | 309.62 | 0.64 | 0.36 | 0.24
0.414 | 0.415 | 0.59535 | 0.50634 | 93.9109 | 77.7386 | 1 | 24.9579 | 31.5872 | 309.62 | 0.64 | 0.36 | 0.24
0.415 | 0.416 | 0.59416 | 0.50525 | 93.9178 | 77.7396 | 1 | 24.9579 | 31.5872 | 309.62 | 0.64 | 0.36 | 0.24
0.416 | 0.417 | 0.59317 | 0.50446 | 93.9129 | 77.7406 | 1 | 24.9579 | 31.5872 | 309.62 | 0.64 | 0.36 | 0.24
0.417 | 0.418 | 0.59238 | 0.50386 | 93.9049 | 77.7416 | 1 | 24.9579 | 31.5872 | 309.62 | 0.64 | 0.36 | 0.24
0.418 | 0.419 | 0.59158 | 0.50317 | 93.9178 | 77.7426 | 1 | 24.9579 | 31.5872 | 309.62 | 0.64 | 0.36 | 0.24
0.419 | 0.42 | 0.59049 | 0.50228 | 93.9208 | 77.7436 | 1 | 24.9579 | 31.5872 | 309.62 | 0.64 | 0.36 | 0.24
0.42 | 0.421 | 0.58911 | 0.50109 | 93.9178 | 77.7475 | 1 | 24.9581 | 31.5873 | 309.45 | 0.64 | 0.36 | 0.24
0.421 | 0.422 | 0.58792 | 0.5001 | 93.9257 | 77.7515 | 1 | 24.9581 | 31.5873 | 309.45 | 0.64 | 0.36 | 0.24
0.422 | 0.423 | 0.58663 | 0.49901 | 93.9356 | 77.7554 | 1 | 24.9581 | 31.5873 | 309.45 | 0.64 | 0.36 | 0.24
0.423 | 0.424 | 0.58545 | 0.49802 | 93.9356 | 77.7594 | 1 | 24.9581 | 31.5873 | 309.45 | 0.64 | 0.36 | 0.24
0.424 | 0.425 | 0.58446 | 0.49713 | 93.9356 | 77.7634 | 1 | 24.9581 | 31.5873 | 309.45 | 0.64 | 0.36 | 0.24
0.425 | 0.426 | 0.58366 | 0.49644 | 93.9406 | 77.7673 | 1 | 24.9581 | 31.5873 | 309.45 | 0.64 | 0.36 | 0.24
0.426 | 0.427 | 0.58287 | 0.49574 | 93.9436 | 77.7713 | 1 | 24.9581 | 31.5873 | 309.45 | 0.64 | 0.36 | 0.24
0.427 | 0.428 | 0.58208 | 0.49505 | 93.9436 | 77.7752 | 1 | 24.9581 | 31.5873 | 309.45 | 0.64 | 0.36 | 0.24
0.428 | 0.429 | 0.58129 | 0.49436 | 93.9436 | 77.7792 | 1 | 24.9581 | 31.5873 | 309.45 | 0.64 | 0.36 | 0.24
0.429 | 0.43 | 0.5803 | 0.49356 | 93.9614 | 77.7832 | 1 | 24.9581 | 31.5873 | 309.45 | 0.64 | 0.36 | 0.24
0.43 | 0.431 | 0.57891 | 0.49238 | 93.9614 | 77.7871 | 1 | 24.9581 | 31.5873 | 309.45 | 0.64 | 0.36 | 0.24
0.431 | 0.432 | 0.57752 | 0.49119 | 93.9515 | 77.7911 | 1 | 24.9581 | 31.5873 | 309.45 | 0.64 | 0.36 | 0.24
0.432 | 0.433 | 0.57634 | 0.4901 | 93.9584 | 77.7951 | 1 | 24.9581 | 31.5873 | 309.45 | 0.64 | 0.36 | 0.24
0.433 | 0.434 | 0.57525 | 0.48911 | 93.9782 | 77.799 | 1 | 24.9581 | 31.5873 | 309.45 | 0.64 | 0.36 | 0.24
0.434 | 0.435 | 0.57416 | 0.48812 | 93.9861 | 77.803 | 1 | 24.9581 | 31.5873 | 309.45 | 0.64 | 0.36 | 0.24
0.435 | 0.436 | 0.57297 | 0.48703 | 93.9742 | 77.8069 | 1 | 24.9581 | 31.5873 | 309.45 | 0.64 | 0.36 | 0.24
0.436 | 0.437 | 0.57129 | 0.48564 | 93.9812 | 77.8109 | 1 | 24.9581 | 31.5873 | 309.45 | 0.64 | 0.36 | 0.24
0.437 | 0.438 | 0.56881 | 0.48347 | 93.998 | 77.8238 | 1 | 24.9581 | 31.5873 | 309.45 | 0.64 | 0.36 | 0.24
0.438 | 0.439 | 0.56594 | 0.48099 | 94 | 77.8366 | 1 | 24.9581 | 31.5873 | 309.45 | 0.64 | 0.36 | 0.24
0.439 | 0.44 | 0.56347 | 0.47891 | 94.002 | 77.8495 | 1 | 24.9581 | 31.5873 | 309.45 | 0.64 | 0.36 | 0.24
0.44 | 0.441 | 0.56188 | 0.47762 | 94.0148 | 77.8624 | 1 | 24.9581 | 31.5873 | 309.45 | 0.64 | 0.36 | 0.24
0.441 | 0.442 | 0.56119 | 0.47703 | 94.0168 | 77.8753 | 1 | 24.9581 | 31.5873 | 309.45 | 0.64 | 0.36 | 0.24
0.442 | 0.443 | 0.56079 | 0.47673 | 94.0119 | 77.8733 | 1 | 24.9581 | 31.5873 | 309.45 | 0.64 | 0.36 | 0.24
0.443 | 0.444 | 0.5604 | 0.47644 | 94.0049 | 77.8713 | 1 | 24.9581 | 31.5873 | 309.45 | 0.64 | 0.36 | 0.24
0.444 | 0.445 | 0.5598 | 0.47594 | 94.0148 | 77.8693 | 1 | 24.9581 | 31.5873 | 309.45 | 0.64 | 0.36 | 0.24
0.445 | 0.446 | 0.55871 | 0.47495 | 94.0317 | 77.8673 | 1 | 24.9581 | 31.5873 | 309.45 | 0.64 | 0.36 | 0.24
0.446 | 0.447 | 0.55792 | 0.47426 | 94.0168 | 77.8654 | 1 | 24.9581 | 31.5873 | 309.45 | 0.64 | 0.36 | 0.24
0.447 | 0.448 | 0.55772 | 0.47406 | 94.0089 | 77.8634 | 1 | 24.9581 | 31.5873 | 309.45 | 0.64 | 0.36 | 0.24
0.448 | 0.449 | 0.55832 | 0.47455 | 94.0257 | 77.8614 | 1 | 24.9581 | 31.5873 | 309.45 | 0.64 | 0.36 | 0.24
0.449 | 0.45 | 0.55901 | 0.47515 | 94.0228 | 77.8258 | 1 | 24.9583 | 31.5874 | 309.27 | 0.64 | 0.36 | 0.24
0.45 | 0.451 | 0.55911 | 0.47525 | 94.0059 | 77.7901 | 1 | 24.9583 | 31.5874 | 309.27 | 0.64 | 0.36 | 0.24
0.451 | 0.452 | 0.55822 | 0.47446 | 94.0139 | 77.7545 | 1 | 24.9583 | 31.5874 | 309.27 | 0.64 | 0.36 | 0.24
0.452 | 0.453 | 0.55634 | 0.47287 | 94.0455 | 77.7188 | 0.99901 | 24.9583 | 31.5874 | 309.27 | 0.64 | 0.36 | 0.24
0.453 | 0.454 | 0.55436 | 0.47119 | 94.0505 | 77.6832 | 0.99901 | 24.9583 | 31.5874 | 309.27 | 0.64 | 0.36 | 0.24
0.454 | 0.455 | 0.55337 | 0.4704 | 94.0287 | 77.6545 | 0.99901 | 24.9583 | 31.5874 | 309.27 | 0.64 | 0.36 | 0.24
0.455 | 0.456 | 0.55545 | 0.47218 | 94.0337 | 77.6258 | 0.99901 | 24.9583 | 31.5874 | 309.27 | 0.64 | 0.36 | 0.24
0.456 | 0.457 | 0.56129 | 0.47713 | 94.0535 | 77.5971 | 0.99901 | 24.9583 | 31.5874 | 309.27 | 0.64 | 0.36 | 0.24
0.457 | 0.458 | 0.56446 | 0.4799 | 94.0634 | 77.5683 | 0.99901 | 24.9583 | 31.5874 | 309.27 | 0.64 | 0.36 | 0.24
0.458 | 0.459 | 0.56475 | 0.4802 | 94.0604 | 77.5396 | 0.99901 | 24.9583 | 31.5874 | 309.27 | 0.64 | 0.36 | 0.24
0.459 | 0.46 | 0.56426 | 0.4798 | 94.0574 | 77.5109 | 0.99901 | 24.9583 | 31.5874 | 309.27 | 0.64 | 0.36 | 0.24
0.46 | 0.461 | 0.56297 | 0.47871 | 94.0594 | 77.4822 | 0.99901 | 24.9583 | 31.5874 | 309.27 | 0.64 | 0.36 | 0.24
0.461 | 0.462 | 0.55812 | 0.47455 | 94.0495 | 77.4901 | 0.99901 | 24.9583 | 31.5874 | 309.27 | 0.64 | 0.36 | 0.24
0.462 | 0.463 | 0.55228 | 0.4696 | 94.0347 | 77.498 | 0.99901 | 24.9583 | 31.5874 | 309.27 | 0.64 | 0.36 | 0.24
0.463 | 0.464 | 0.55149 | 0.46891 | 94.0178 | 77.5059 | 0.99901 | 24.9583 | 31.5874 | 309.27 | 0.64 | 0.36 | 0.24
0.464 | 0.465 | 0.55594 | 0.47267 | 94.0228 | 77.5139 | 0.99901 | 24.9583 | 31.5874 | 309.27 | 0.64 | 0.36 | 0.24
0.465 | 0.466 | 0.55901 | 0.47535 | 94.0158 | 77.5218 | 0.99901 | 24.9583 | 31.5874 | 309.27 | 0.64 | 0.36 | 0.24
0.466 | 0.467 | 0.5602 | 0.47634 | 94.0357 | 77.5297 | 0.99901 | 24.9583 | 31.5874 | 309.27 | 0.64 | 0.36 | 0.24
0.467 | 0.468 | 0.5604 | 0.47653 | 94.0525 | 77.5535 | 0.99901 | 24.9583 | 31.5874 | 309.27 | 0.64 | 0.36 | 0.24
0.468 | 0.469 | 0.5599 | 0.47614 | 94.0327 | 77.5772 | 0.99901 | 24.9583 | 31.5874 | 309.27 | 0.64 | 0.36 | 0.24
0.469 | 0.47 | 0.55891 | 0.47535 | 94.0228 | 77.601 | 0.99901 | 24.9583 | 31.5874 | 309.27 | 0.64 | 0.36 | 0.24
0.47 | 0.471 | 0.55545 | 0.47238 | 94.0525 | 77.6248 | 0.99901 | 24.9583 | 31.5874 | 309.27 | 0.64 | 0.36 | 0.24
0.471 | 0.472 | 0.54852 | 0.46653 | 94.0525 | 77.6485 | 0.99901 | 24.9583 | 31.5874 | 309.27 | 0.64 | 0.36 | 0.24
0.472 | 0.473 | 0.54257 | 0.46149 | 94.0297 | 77.6723 | 0.99901 | 24.9583 | 31.5874 | 309.27 | 0.64 | 0.36 | 0.24
0.473 | 0.474 | 0.54099 | 0.4601 | 94.0099 | 77.6961 | 0.99901 | 24.9583 | 31.5874 | 309.27 | 0.64 | 0.36 | 0.24
0.474 | 0.475 | 0.54129 | 0.4604 | 94.003 | 77.7 | 0.99901 | 24.9586 | 31.5875 | 309.01 | 0.64 | 0.36 | 0.24
0.475 | 0.476 | 0.54168 | 0.46079 | 94.0208 | 77.704 | 0.99901 | 24.9586 | 31.5875 | 309.01 | 0.64 | 0.36 | 0.24
0.476 | 0.477 | 0.54168 | 0.46079 | 94.0238 | 77.7079 | 0.99901 | 24.9586 | 31.5875 | 309.01 | 0.64 | 0.36 | 0.24
0.477 | 0.478 | 0.54149 | 0.46059 | 94.0257 | 77.7119 | 0.99901 | 24.9586 | 31.5875 | 309.01 | 0.64 | 0.36 | 0.24
0.478 | 0.479 | 0.5405 | 0.4598 | 94.0089 | 77.7159 | 0.99901 | 24.9586 | 31.5875 | 309.01 | 0.64 | 0.36 | 0.24
0.479 | 0.48 | 0.53743 | 0.45723 | 94.004 | 77.7198 | 0.99901 | 24.9586 | 31.5875 | 309.01 | 0.64 | 0.36 | 0.24
0.48 | 0.481 | 0.53079 | 0.45168 | 94.0139 | 77.7159 | 0.99901 | 24.9586 | 31.5875 | 309.01 | 0.64 | 0.36 | 0.24
0.481 | 0.482 | 0.52634 | 0.44792 | 94.0139 | 77.7119 | 0.99901 | 24.9586 | 31.5875 | 309.01 | 0.64 | 0.36 | 0.24
0.482 | 0.483 | 0.52545 | 0.44713 | 94.0238 | 77.7079 | 0.99901 | 24.9586 | 31.5875 | 309.01 | 0.64 | 0.36 | 0.24
0.483 | 0.484 | 0.5296 | 0.45059 | 94.0238 | 77.704 | 0.99901 | 24.9586 | 31.5875 | 309.01 | 0.64 | 0.36 | 0.24
0.484 | 0.485 | 0.53594 | 0.45594 | 94.0307 | 77.7 | 0.99901 | 24.9586 | 31.5875 | 309.01 | 0.64 | 0.36 | 0.24
0.485 | 0.486 | 0.54277 | 0.46178 | 94.0376 | 77.6961 | 0.99901 | 24.9586 | 31.5875 | 309.01 | 0.64 | 0.36 | 0.24
0.486 | 0.487 | 0.54614 | 0.46465 | 94.0406 | 77.6921 | 0.99901 | 24.9586 | 31.5875 | 309.01 | 0.64 | 0.36 | 0.24
0.487 | 0.488 | 0.54703 | 0.46535 | 94.0376 | 77.6882 | 0.99901 | 24.9586 | 31.5875 | 309.01 | 0.64 | 0.36 | 0.24
0.488 | 0.489 | 0.54683 | 0.46515 | 94.0426 | 77.6842 | 0.99901 | 24.9586 | 31.5875 | 309.01 | 0.64 | 0.36 | 0.24
0.489 | 0.49 | 0.54594 | 0.46436 | 94.0495 | 77.6802 | 0.99901 | 24.9586 | 31.5875 | 309.01 | 0.64 | 0.36 | 0.24
0.49 | 0.491 | 0.54515 | 0.46366 | 94.0465 | 77.6763 | 0.99901 | 24.9586 | 31.5875 | 309.01 | 0.64 | 0.36 | 0.24
0.491 | 0.492 | 0.54485 | 0.46337 | 94.0495 | 77.6723 | 0.99901 | 24.9586 | 31.5875 | 309.01 | 0.64 | 0.36 | 0.24
0.492 | 0.493 | 0.54535 | 0.46386 | 94.0614 | 77.6713 | 0.99901 | 24.9586 | 31.5875 | 309.01 | 0.64 | 0.36 | 0.24
0.493 | 0.494 | 0.54624 | 0.46465 | 94.0663 | 77.6703 | 0.99901 | 24.9586 | 31.5875 | 309.01 | 0.64 | 0.36 | 0.24
0.494 | 0.495 | 0.54693 | 0.46525 | 94.0584 | 77.6694 | 0.99901 | 24.9586 | 31.5875 | 309.01 | 0.64 | 0.36 | 0.24
0.495 | 0.496 | 0.54663 | 0.46495 | 94.0663 | 77.6684 | 0.99901 | 24.9586 | 31.5875 | 309.01 | 0.64 | 0.36 | 0.24
0.496 | 0.497 | 0.54545 | 0.46396 | 94.0832 | 77.6674 | 0.99901 | 24.9586 | 31.5875 | 309.01 | 0.64 | 0.36 | 0.24
0.497 | 0.498 | 0.54416 | 0.46287 | 94.0901 | 77.6664 | 0.99901 | 24.9586 | 31.5875 | 309.01 | 0.64 | 0.36 | 0.24
0.498 | 0.499 | 0.54327 | 0.46208 | 94.0951 | 77.6654 | 0.99901 | 24.9586 | 31.5875 | 309.01 | 0.64 | 0.36 | 0.24
0.499 | 0.5 | 0.54317 | 0.46198 | 94.102 | 77.6644 | 0.99901 | 24.9588 | 31.5876 | 308.81 | 0.64 | 0.36 | 0.24
0.5 | 0.501 | 0.54376 | 0.46248 | 94.1139 | 77.6634 | 0.99901 | 24.9588 | 31.5876 | 308.81 | 0.64 | 0.36 | 0.24
0.501 | 0.502 | 0.54465 | 0.46327 | 94.1139 | 77.6624 | 0.99901 | 24.9588 | 31.5876 | 308.81 | 0.64 | 0.36 | 0.24
0.502 | 0.503 | 0.54554 | 0.46406 | 94.1188 | 77.6615 | 0.99901 | 24.9588 | 31.5876 | 308.81 | 0.64 | 0.36 | 0.24
0.503 | 0.504 | 0.54614 | 0.46455 | 94.1307 | 77.6832 | 0.99901 | 24.9588 | 31.5876 | 308.81 | 0.64 | 0.36 | 0.24
0.504 | 0.505 | 0.54644 | 0.46475 | 94.1327 | 77.705 | 0.99901 | 24.9588 | 31.5876 | 308.81 | 0.64 | 0.36 | 0.24
0.505 | 0.506 | 0.54673 | 0.46495 | 94.1297 | 77.7268 | 0.99901 | 24.9588 | 31.5876 | 308.81 | 0.64 | 0.36 | 0.24
0.506 | 0.507 | 0.54703 | 0.46515 | 94.1426 | 77.7486 | 0.99901 | 24.9588 | 31.5876 | 308.81 | 0.64 | 0.36 | 0.24
0.507 | 0.508 | 0.54762 | 0.46564 | 94.1604 | 77.7704 | 0.99901 | 24.9588 | 31.5876 | 308.81 | 0.64 | 0.36 | 0.24
0.508 | 0.509 | 0.54861 | 0.46653 | 94.1436 | 77.7882 | 0.99901 | 24.9588 | 31.5876 | 308.81 | 0.64 | 0.36 | 0.24
0.509 | 0.51 | 0.5495 | 0.46733 | 94.1386 | 77.806 | 0.99901 | 24.9588 | 31.5876 | 308.81 | 0.64 | 0.36 | 0.24
0.51 | 0.511 | 0.5499 | 0.46772 | 94.1584 | 77.8238 | 0.99901 | 24.9588 | 31.5876 | 308.81 | 0.64 | 0.36 | 0.24
0.511 | 0.512 | 0.5499 | 0.46772 | 94.1663 | 77.8416 | 0.99901 | 24.9588 | 31.5876 | 308.81 | 0.64 | 0.36 | 0.24
0.512 | 0.513 | 0.5499 | 0.46772 | 94.1465 | 77.8595 | 0.99901 | 24.9588 | 31.5876 | 308.81 | 0.64 | 0.36 | 0.24
0.513 | 0.514 | 0.5501 | 0.46792 | 94.1545 | 77.8773 | 0.99901 | 24.9588 | 31.5876 | 308.81 | 0.64 | 0.36 | 0.24
0.514 | 0.515 | 0.55059 | 0.46842 | 94.1713 | 77.8951 | 0.99901 | 24.9588 | 31.5876 | 308.81 | 0.64 | 0.36 | 0.24
0.515 | 0.516 | 0.55129 | 0.46901 | 94.1614 | 77.8941 | 0.99901 | 24.9588 | 31.5876 | 308.81 | 0.64 | 0.36 | 0.24
0.516 | 0.517 | 0.55257 | 0.4701 | 94.1495 | 77.8931 | 0.99901 | 24.9588 | 31.5876 | 308.81 | 0.64 | 0.36 | 0.24
0.517 | 0.518 | 0.55436 | 0.47158 | 94.1614 | 77.8921 | 0.99901 | 24.9588 | 31.5876 | 308.81 | 0.64 | 0.36 | 0.24
0.518 | 0.519 | 0.55574 | 0.47267 | 94.1693 | 77.8911 | 0.99901 | 24.9588 | 31.5876 | 308.81 | 0.64 | 0.36 | 0.24
0.519 | 0.52 | 0.55624 | 0.47317 | 94.1525 | 77.8902 | 0.99901 | 24.9588 | 31.5876 | 308.81 | 0.64 | 0.36 | 0.24
0.52 | 0.521 | 0.55644 | 0.47327 | 94.1594 | 77.8892 | 0.99901 | 24.9588 | 31.5876 | 308.81 | 0.64 | 0.36 | 0.24
0.521 | 0.522 | 0.55663 | 0.47337 | 94.1594 | 77.8852 | 0.99901 | 24.9588 | 31.5876 | 308.81 | 0.64 | 0.36 | 0.24
0.522 | 0.523 | 0.55673 | 0.47337 | 94.1614 | 77.8812 | 0.99901 | 24.9588 | 31.5876 | 308.81 | 0.64 | 0.36 | 0.24
0.523 | 0.524 | 0.55713 | 0.47366 | 94.1683 | 77.8773 | 0.99901 | 24.9588 | 31.5876 | 308.81 | 0.64 | 0.36 | 0.24
0.524 | 0.525 | 0.55762 | 0.47406 | 94.1634 | 77.8733 | 0.99901 | 24.959 | 31.5877 | 308.74 | 0.64 | 0.36 | 0.24
0.525 | 0.526 | 0.55822 | 0.47465 | 94.1604 | 77.8694 | 0.99901 | 24.959 | 31.5877 | 308.74 | 0.64 | 0.36 | 0.24
0.526 | 0.527 | 0.55861 | 0.47505 | 94.1604 | 77.8654 | 0.99901 | 24.959 | 31.5877 | 308.74 | 0.64 | 0.36 | 0.24
0.527 | 0.528 | 0.55881 | 0.47525 | 94.1634 | 77.8614 | 0.99901 | 24.959 | 31.5877 | 308.74 | 0.64 | 0.36 | 0.24
0.528 | 0.529 | 0.55881 | 0.47525 | 94.1733 | 77.8555 | 0.99901 | 24.959 | 31.5877 | 308.74 | 0.64 | 0.36 | 0.24
0.529 | 0.53 | 0.55851 | 0.47505 | 94.1802 | 77.8495 | 0.99901 | 24.959 | 31.5877 | 308.74 | 0.64 | 0.36 | 0.24
0.53 | 0.531 | 0.55842 | 0.47495 | 94.1624 | 77.8436 | 0.99901 | 24.959 | 31.5877 | 308.74 | 0.64 | 0.36 | 0.24
0.531 | 0.532 | 0.55881 | 0.47525 | 94.1654 | 77.8377 | 0.99901 | 24.959 | 31.5877 | 308.74 | 0.64 | 0.36 | 0.24
0.532 | 0.533 | 0.5599 | 0.47614 | 94.1753 | 77.8317 | 0.99901 | 24.959 | 31.5877 | 308.74 | 0.64 | 0.36 | 0.24
0.533 | 0.534 | 0.56109 | 0.47723 | 94.1683 | 77.8258 | 0.99901 | 24.959 | 31.5877 | 308.74 | 0.64 | 0.36 | 0.24
0.534 | 0.535 | 0.56178 | 0.47782 | 94.1634 | 77.8198 | 0.99901 | 24.959 | 31.5877 | 308.74 | 0.64 | 0.36 | 0.24
0.535 | 0.536 | 0.56228 | 0.47832 | 94.1782 | 77.8139 | 0.99901 | 24.959 | 31.5877 | 308.74 | 0.64 | 0.36 | 0.24
0.536 | 0.537 | 0.56317 | 0.47911 | 94.1802 | 77.8079 | 0.99901 | 24.959 | 31.5877 | 308.74 | 0.64 | 0.36 | 0.24
0.537 | 0.538 | 0.56485 | 0.48049 | 94.1703 | 77.802 | 0.99901 | 24.959 | 31.5877 | 308.74 | 0.64 | 0.36 | 0.24
0.538 | 0.539 | 0.56733 | 0.48267 | 94.1782 | 77.7871 | 0.99901 | 24.959 | 31.5877 | 308.74 | 0.64 | 0.36 | 0.24
0.539 | 0.54 | 0.5699 | 0.48485 | 94.1861 | 77.7723 | 0.99901 | 24.959 | 31.5877 | 308.74 | 0.64 | 0.36 | 0.24
0.54 | 0.541 | 0.57129 | 0.48604 | 94.1842 | 77.7634 | 0.99901 | 24.959 | 31.5877 | 308.74 | 0.64 | 0.36 | 0.24
0.541 | 0.542 | 0.57139 | 0.48604 | 94.1743 | 77.7545 | 0.99901 | 24.959 | 31.5877 | 308.74 | 0.64 | 0.36 | 0.24
0.542 | 0.543 | 0.57089 | 0.48564 | 94.1822 | 77.7455 | 0.99901 | 24.959 | 31.5877 | 308.74 | 0.64 | 0.36 | 0.24
0.543 | 0.544 | 0.57059 | 0.48535 | 94.1901 | 77.7366 | 0.99901 | 24.959 | 31.5877 | 308.74 | 0.64 | 0.36 | 0.24
0.544 | 0.545 | 0.57119 | 0.48584 | 94.1921 | 77.7277 | 0.99901 | 24.959 | 31.5877 | 308.74 | 0.64 | 0.36 | 0.24
0.545 | 0.546 | 0.57396 | 0.48822 | 94.1891 | 77.7188 | 0.99901 | 24.959 | 31.5877 | 308.74 | 0.64 | 0.36 | 0.24
0.546 | 0.547 | 0.57881 | 0.49238 | 94.1822 | 77.7099 | 0.99901 | 24.959 | 31.5877 | 308.74 | 0.64 | 0.36 | 0.24
0.547 | 0.548 | 0.58208 | 0.49515 | 94.1901 | 77.701 | 0.99901 | 24.959 | 31.5877 | 308.74 | 0.64 | 0.36 | 0.24
0.548 | 0.549 | 0.58238 | 0.49535 | 94.2079 | 77.6921 | 0.99901 | 24.959 | 31.5877 | 308.74 | 0.64 | 0.36 | 0.24
0.549 | 0.55 | 0.58099 | 0.49416 | 94.205 | 77.6832 | 0.99901 | 24.959 | 31.5877 | 308.74 | 0.64 | 0.36 | 0.24
0.55 | 0.551 | 0.57931 | 0.49267 | 94.198 | 77.7079 | 0.99901 | 24.959 | 31.5877 | 308.74 | 0.64 | 0.36 | 0.24
0.551 | 0.552 | 0.57822 | 0.49168 | 94.2079 | 77.7327 | 0.99901 | 24.959 | 31.5877 | 308.74 | 0.64 | 0.36 | 0.24
0.552 | 0.553 | 0.57802 | 0.49158 | 94.2297 | 77.7574 | 0.99901 | 24.959 | 31.5877 | 308.74 | 0.64 | 0.36 | 0.24
0.553 | 0.554 | 0.57881 | 0.49228 | 94.2218 | 77.7851 | 1 | 24.9592 | 31.5878 | 308.67 | 0.64 | 0.36 | 0.24
0.554 | 0.555 | 0.57951 | 0.49287 | 94.202 | 77.8129 | 1 | 24.9592 | 31.5878 | 308.67 | 0.64 | 0.36 | 0.24
0.555 | 0.556 | 0.57911 | 0.49248 | 94.2168 | 77.8406 | 1 | 24.9592 | 31.5878 | 308.67 | 0.64 | 0.36 | 0.24
0.556 | 0.557 | 0.57564 | 0.4895 | 94.2267 | 77.8683 | 1 | 24.9592 | 31.5878 | 308.67 | 0.64 | 0.36 | 0.24
0.557 | 0.558 | 0.56832 | 0.48327 | 94.2168 | 77.896 | 1 | 24.9592 | 31.5878 | 308.67 | 0.64 | 0.36 | 0.24
0.558 | 0.559 | 0.56356 | 0.47921 | 94.2069 | 77.9237 | 1 | 24.9592 | 31.5878 | 308.67 | 0.64 | 0.36 | 0.24
0.559 | 0.56 | 0.56168 | 0.47762 | 94.2139 | 77.9515 | 1 | 24.9592 | 31.5878 | 308.67 | 0.64 | 0.36 | 0.24
0.56 | 0.561 | 0.56069 | 0.47683 | 94.2168 | 77.9792 | 1 | 24.9592 | 31.5878 | 308.67 | 0.64 | 0.36 | 0.24
0.561 | 0.562 | 0.56 | 0.47624 | 94.2089 | 78.0069 | 1 | 24.9592 | 31.5878 | 308.67 | 0.64 | 0.36 | 0.24
0.562 | 0.563 | 0.55911 | 0.47554 | 94.2139 | 77.998 | 1 | 24.9592 | 31.5878 | 308.67 | 0.64 | 0.36 | 0.24
0.563 | 0.564 | 0.55743 | 0.47416 | 94.2188 | 77.9891 | 1 | 24.9592 | 31.5878 | 308.67 | 0.64 | 0.36 | 0.24
0.564 | 0.565 | 0.55376 | 0.47109 | 94.2109 | 77.9802 | 1 | 24.9592 | 31.5878 | 308.67 | 0.64 | 0.36 | 0.24
0.565 | 0.566 | 0.54713 | 0.46545 | 94.199 | 77.9693 | 1 | 24.9592 | 31.5878 | 308.67 | 0.64 | 0.36 | 0.24
0.566 | 0.567 | 0.54287 | 0.46178 | 94.2109 | 77.9584 | 1 | 24.9592 | 31.5878 | 308.67 | 0.64 | 0.36 | 0.24
0.567 | 0.568 | 0.54079 | 0.46 | 94.2109 | 77.9475 | 1 | 24.9592 | 31.5878 | 308.67 | 0.64 | 0.36 | 0.24
0.568 | 0.569 | 0.5396 | 0.45891 | 94.204 | 77.9366 | 1 | 24.9592 | 31.5878 | 308.67 | 0.64 | 0.36 | 0.24
0.569 | 0.57 | 0.53901 | 0.45842 | 94.2139 | 77.9257 | 1 | 24.9592 | 31.5878 | 308.67 | 0.64 | 0.36 | 0.24
0.57 | 0.571 | 0.53842 | 0.45792 | 94.2287 | 77.9148 | 1 | 24.9592 | 31.5878 | 308.67 | 0.64 | 0.36 | 0.24
0.571 | 0.572 | 0.53772 | 0.45733 | 94.2218 | 77.9039 | 1 | 24.9592 | 31.5878 | 308.67 | 0.64 | 0.36 | 0.24
0.572 | 0.573 | 0.53663 | 0.45634 | 94.2168 | 77.893 | 1 | 24.9592 | 31.5878 | 308.67 | 0.64 | 0.36 | 0.24
0.573 | 0.574 | 0.53475 | 0.45475 | 94.2168 | 77.8822 | 1 | 24.9592 | 31.5878 | 308.67 | 0.64 | 0.36 | 0.24
0.574 | 0.575 | 0.53257 | 0.45287 | 94.2317 | 77.8713 | 1 | 24.9592 | 31.5878 | 308.67 | 0.64 | 0.36 | 0.24
0.575 | 0.576 | 0.5304 | 0.45099 | 94.2614 | 77.8802 | 1 | 24.9592 | 31.5878 | 308.67 | 0.64 | 0.36 | 0.24
0.576 | 0.577 | 0.52861 | 0.4495 | 94.2584 | 77.8891 | 1 | 24.9592 | 31.5878 | 308.67 | 0.64 | 0.36 | 0.24
0.577 | 0.578 | 0.52733 | 0.44842 | 94.2386 | 77.898 | 1 | 24.9592 | 31.5878 | 308.67 | 0.64 | 0.36 | 0.24
0.578 | 0.579 | 0.52634 | 0.44762 | 94.2317 | 77.9069 | 1 | 24.9595 | 31.588 | 308.59 | 0.64 | 0.36 | 0.24
0.579 | 0.58 | 0.52564 | 0.44703 | 94.2713 | 77.9158 | 1 | 24.9595 | 31.588 | 308.59 | 0.64 | 0.36 | 0.24
0.58 | 0.581 | 0.52515 | 0.44653 | 94.2812 | 77.9247 | 1 | 24.9595 | 31.588 | 308.59 | 0.64 | 0.36 | 0.24
0.581 | 0.582 | 0.52574 | 0.44703 | 94.2584 | 77.9337 | 1 | 24.9595 | 31.588 | 308.59 | 0.64 | 0.36 | 0.24
0.582 | 0.583 | 0.52733 | 0.44842 | 94.2485 | 77.9337 | 1 | 24.9595 | 31.588 | 308.59 | 0.64 | 0.36 | 0.24
0.583 | 0.584 | 0.52832 | 0.44931 | 94.2653 | 77.9337 | 1 | 24.9595 | 31.588 | 308.59 | 0.64 | 0.36 | 0.24
0.584 | 0.585 | 0.52495 | 0.44644 | 94.2703 | 77.9337 | 1 | 24.9595 | 31.588 | 308.59 | 0.64 | 0.36 | 0.24
0.585 | 0.586 | 0.51881 | 0.44119 | 94.2505 | 77.9337 | 1 | 24.9595 | 31.588 | 308.59 | 0.64 | 0.36 | 0.24
0.586 | 0.587 | 0.51188 | 0.43535 | 94.2436 | 77.9337 | 1 | 24.9595 | 31.588 | 308.59 | 0.64 | 0.36 | 0.24
0.587 | 0.588 | 0.50842 | 0.43238 | 94.2604 | 77.9337 | 1 | 24.9595 | 31.588 | 308.59 | 0.64 | 0.36 | 0.24
0.588 | 0.589 | 0.50752 | 0.43168 | 94.2683 | 77.9337 | 1 | 24.9595 | 31.588 | 308.59 | 0.64 | 0.36 | 0.24
0.589 | 0.59 | 0.50861 | 0.43267 | 94.2535 | 77.9337 | 1 | 24.9595 | 31.588 | 308.59 | 0.64 | 0.36 | 0.24
0.59 | 0.591 | 0.51109 | 0.43475 | 94.2515 | 77.9337 | 1 | 24.9595 | 31.588 | 308.59 | 0.64 | 0.36 | 0.24
0.591 | 0.592 | 0.51366 | 0.43703 | 94.2713 | 77.9337 | 1 | 24.9595 | 31.588 | 308.59 | 0.64 | 0.36 | 0.24
0.592 | 0.593 | 0.51525 | 0.43842 | 94.2634 | 77.9337 | 1 | 24.9595 | 31.588 | 308.59 | 0.64 | 0.36 | 0.24
0.593 | 0.594 | 0.51574 | 0.43881 | 94.2485 | 77.9337 | 1 | 24.9595 | 31.588 | 308.59 | 0.64 | 0.36 | 0.24
0.594 | 0.595 | 0.51564 | 0.43871 | 94.2386 | 77.9337 | 1 | 24.9595 | 31.588 | 308.59 | 0.64 | 0.36 | 0.24
0.595 | 0.596 | 0.51535 | 0.43842 | 94.2634 | 77.9485 | 1 | 24.9595 | 31.588 | 308.59 | 0.64 | 0.36 | 0.24
0.596 | 0.597 | 0.51564 | 0.43871 | 94.2753 | 77.9634 | 1 | 24.9595 | 31.588 | 308.59 | 0.64 | 0.36 | 0.24
0.597 | 0.598 | 0.51812 | 0.44079 | 94.2584 | 77.9782 | 1 | 24.9595 | 31.588 | 308.59 | 0.64 | 0.36 | 0.24
0.598 | 0.599 | 0.52347 | 0.44535 | 94.2366 | 77.9931 | 1 | 24.9595 | 31.588 | 308.59 | 0.64 | 0.36 | 0.24
0.599 | 0.6 | 0.5299 | 0.45089 | 94.2347 | 78.0079 | 1 | 24.9595 | 31.588 | 308.59 | 0.64 | 0.36 | 0.24
0.6 | 0.601 | 0.53505 | 0.45525 | 94.2673 | 78.0228 | 1 | 24.9595 | 31.588 | 308.59 | 0.64 | 0.36 | 0.24
0.601 | 0.602 | 0.53663 | 0.45663 | 94.2753 | 78.0376 | 1 | 24.9595 | 31.588 | 308.59 | 0.64 | 0.36 | 0.24
0.602 | 0.603 | 0.53644 | 0.45644 | 94.2604 | 78.0525 | 1 | 24.9595 | 31.588 | 308.59 | 0.64 | 0.36 | 0.24
0.603 | 0.604 | 0.53594 | 0.45604 | 94.2386 | 78.0674 | 1 | 24.9597 | 31.5881 | 308.55 | 0.64 | 0.36 | 0.24
0.604 | 0.605 | 0.53564 | 0.45584 | 94.2416 | 78.0594 | 1 | 24.9597 | 31.5881 | 308.55 | 0.64 | 0.36 | 0.24
0.605 | 0.606 | 0.53564 | 0.45584 | 94.2634 | 78.0515 | 1 | 24.9597 | 31.5881 | 308.55 | 0.64 | 0.36 | 0.24
0.606 | 0.607 | 0.53644 | 0.45653 | 94.2614 | 78.0436 | 1 | 24.9597 | 31.5881 | 308.55 | 0.64 | 0.36 | 0.24
0.607 | 0.608 | 0.54059 | 0.4601 | 94.2446 | 78.0149 | 1 | 24.9597 | 31.5881 | 308.55 | 0.64 | 0.36 | 0.24
0.608 | 0.609 | 0.54693 | 0.46545 | 94.2515 | 77.9862 | 1 | 24.9597 | 31.5881 | 308.55 | 0.64 | 0.36 | 0.24
0.609 | 0.61 | 0.54515 | 0.46396 | 94.2782 | 77.9575 | 1 | 24.9597 | 31.5881 | 308.55 | 0.64 | 0.36 | 0.24
0.61 | 0.611 | 0.5397 | 0.45931 | 94.2881 | 77.9288 | 1 | 24.9597 | 31.5881 | 308.55 | 0.64 | 0.36 | 0.24
0.611 | 0.612 | 0.54228 | 0.46149 | 94.2911 | 77.9001 | 1 | 24.9597 | 31.5881 | 308.55 | 0.64 | 0.36 | 0.24
0.612 | 0.613 | 0.54901 | 0.46723 | 94.3376 | 77.8714 | 0.99901 | 24.9597 | 31.5881 | 308.55 | 0.64 | 0.36 | 0.24
0.613 | 0.614 | 0.55307 | 0.47059 | 94.4099 | 77.8427 | 0.99802 | 24.9597 | 31.5881 | 308.55 | 0.64 | 0.36 | 0.24
0.614 | 0.615 | 0.55347 | 0.47089 | 94.4663 | 77.8139 | 0.99703 | 24.9597 | 31.5881 | 308.55 | 0.64 | 0.36 | 0.24
0.615 | 0.616 | 0.55297 | 0.4704 | 94.4663 | 77.7852 | 0.99703 | 24.9597 | 31.5881 | 308.55 | 0.64 | 0.36 | 0.24
0.616 | 0.617 | 0.55208 | 0.4697 | 94.4762 | 77.7753 | 0.99703 | 24.9597 | 31.5881 | 308.55 | 0.64 | 0.36 | 0.24
0.617 | 0.618 | 0.55059 | 0.46851 | 94.4812 | 77.7654 | 0.99703 | 24.9597 | 31.5881 | 308.55 | 0.64 | 0.36 | 0.24
0.618 | 0.619 | 0.54881 | 0.46703 | 94.4693 | 77.7555 | 0.99703 | 24.9597 | 31.5881 | 308.55 | 0.64 | 0.36 | 0.24
0.619 | 0.62 | 0.54772 | 0.46614 | 94.4673 | 77.7456 | 0.99703 | 24.9597 | 31.5881 | 308.55 | 0.64 | 0.36 | 0.24
0.62 | 0.621 | 0.54782 | 0.46624 | 94.4941 | 77.7357 | 0.99703 | 24.9597 | 31.5881 | 308.55 | 0.64 | 0.36 | 0.24
0.621 | 0.622 | 0.54921 | 0.46743 | 94.501 | 77.7258 | 0.99703 | 24.9597 | 31.5881 | 308.55 | 0.64 | 0.36 | 0.24
0.622 | 0.623 | 0.55515 | 0.47248 | 94.501 | 77.7159 | 0.99703 | 24.9597 | 31.5881 | 308.55 | 0.64 | 0.36 | 0.24
0.623 | 0.624 | 0.55891 | 0.47574 | 94.4931 | 77.706 | 0.99703 | 24.9597 | 31.5881 | 308.55 | 0.64 | 0.36 | 0.24
0.624 | 0.625 | 0.55485 | 0.47228 | 94.5059 | 77.6991 | 0.99703 | 24.9597 | 31.5881 | 308.55 | 0.64 | 0.36 | 0.24
0.625 | 0.626 | 0.56109 | 0.47752 | 94.5208 | 77.6922 | 0.99703 | 24.9597 | 31.5881 | 308.55 | 0.64 | 0.36 | 0.24
0.626 | 0.627 | 0.56277 | 0.47891 | 94.5188 | 77.6852 | 0.99703 | 24.9597 | 31.5881 | 308.55 | 0.64 | 0.36 | 0.24
0.627 | 0.628 | 0.56317 | 0.47921 | 94.5119 | 77.6783 | 0.99703 | 24.9597 | 31.5881 | 308.55 | 0.64 | 0.36 | 0.24
0.628 | 0.629 | 0.56347 | 0.47951 | 94.5238 | 77.6714 | 0.99703 | 24.9597 | 31.5881 | 308.55 | 0.64 | 0.36 | 0.24
0.629 | 0.63 | 0.56416 | 0.4801 | 94.5238 | 77.6664 | 0.99703 | 24.9597 | 31.5881 | 308.55 | 0.64 | 0.36 | 0.24
0.63 | 0.631 | 0.56584 | 0.48149 | 94.5218 | 77.6615 | 0.99703 | 24.9597 | 31.5881 | 308.55 | 0.64 | 0.36 | 0.24
0.631 | 0.632 | 0.5702 | 0.48515 | 94.5366 | 77.6565 | 0.99703 | 24.9597 | 31.5881 | 308.55 | 0.64 | 0.36 | 0.24
0.632 | 0.633 | 0.57762 | 0.49149 | 94.5238 | 77.6516 | 0.99703 | 24.9599 | 31.5882 | 308.58 | 0.64 | 0.36 | 0.24
0.633 | 0.634 | 0.57663 | 0.49069 | 94.5267 | 77.6466 | 0.99703 | 24.9599 | 31.5882 | 308.58 | 0.64 | 0.36 | 0.24
0.634 | 0.635 | 0.57158 | 0.48634 | 94.5485 | 77.6416 | 0.99703 | 24.9599 | 31.5882 | 308.58 | 0.64 | 0.36 | 0.24
0.635 | 0.636 | 0.56693 | 0.48238 | 94.5465 | 77.6367 | 0.99703 | 24.9599 | 31.5882 | 308.58 | 0.64 | 0.36 | 0.24
0.636 | 0.637 | 0.56248 | 0.47851 | 94.5267 | 77.6317 | 0.99703 | 24.9599 | 31.5882 | 308.58 | 0.64 | 0.36 | 0.24
0.637 | 0.638 | 0.56149 | 0.47772 | 94.5386 | 77.6129 | 0.99604 | 24.9599 | 31.5882 | 308.58 | 0.64 | 0.36 | 0.24
0.638 | 0.639 | 0.56743 | 0.48277 | 94.5584 | 77.5941 | 0.99604 | 24.9599 | 31.5882 | 308.58 | 0.64 | 0.36 | 0.24
0.639 | 0.64 | 0.56931 | 0.48436 | 94.5435 | 77.5753 | 0.99604 | 24.9599 | 31.5882 | 308.58 | 0.64 | 0.36 | 0.24
0.64 | 0.641 | 0.56812 | 0.48337 | 94.5208 | 77.5565 | 0.99604 | 24.9599 | 31.5882 | 308.58 | 0.64 | 0.36 | 0.24
0.641 | 0.642 | 0.56723 | 0.48257 | 94.5327 | 77.5317 | 0.99604 | 24.9599 | 31.5882 | 308.58 | 0.64 | 0.36 | 0.24
0.642 | 0.643 | 0.56683 | 0.48228 | 94.5624 | 77.507 | 0.99505 | 24.9599 | 31.5882 | 308.58 | 0.64 | 0.36 | 0.24
0.643 | 0.644 | 0.56693 | 0.48238 | 94.5574 | 77.4822 | 0.99505 | 24.9599 | 31.5882 | 308.58 | 0.64 | 0.36 | 0.24
0.644 | 0.645 | 0.56772 | 0.48307 | 94.5346 | 77.4575 | 0.99505 | 24.9599 | 31.5882 | 308.58 | 0.64 | 0.36 | 0.24
0.645 | 0.646 | 0.57178 | 0.48653 | 94.5327 | 77.4327 | 0.99505 | 24.9599 | 31.5882 | 308.58 | 0.64 | 0.36 | 0.24
0.646 | 0.647 | 0.57624 | 0.4903 | 94.5554 | 77.4079 | 0.99406 | 24.9599 | 31.5882 | 308.58 | 0.64 | 0.36 | 0.24
0.647 | 0.648 | 0.57594 | 0.49 | 94.5554 | 77.3832 | 0.99406 | 24.9599 | 31.5882 | 308.58 | 0.64 | 0.36 | 0.24
0.648 | 0.649 | 0.57337 | 0.48782 | 94.5426 | 77.3584 | 0.99406 | 24.9599 | 31.5882 | 308.58 | 0.64 | 0.36 | 0.24
0.649 | 0.65 | 0.57238 | 0.48703 | 94.5376 | 77.3733 | 0.99406 | 24.9599 | 31.5882 | 308.58 | 0.64 | 0.36 | 0.24
0.65 | 0.651 | 0.57218 | 0.48683 | 94.5505 | 77.3881 | 0.99406 | 24.9599 | 31.5882 | 308.58 | 0.64 | 0.36 | 0.24
0.651 | 0.652 | 0.57248 | 0.48713 | 94.5634 | 77.403 | 0.99406 | 24.9599 | 31.5882 | 308.58 | 0.64 | 0.36 | 0.24
0.652 | 0.653 | 0.57337 | 0.48792 | 94.5683 | 77.4178 | 0.99406 | 24.9599 | 31.5882 | 308.58 | 0.64 | 0.36 | 0.24
0.653 | 0.654 | 0.57673 | 0.49079 | 94.5703 | 77.4327 | 0.99406 | 24.9599 | 31.5882 | 308.58 | 0.64 | 0.36 | 0.24
0.654 | 0.655 | 0.58317 | 0.49624 | 94.5683 | 77.4445 | 0.99406 | 24.9599 | 31.5882 | 308.58 | 0.64 | 0.36 | 0.24
0.655 | 0.656 | 0.58188 | 0.49515 | 94.5752 | 77.4564 | 0.99406 | 24.9599 | 31.5882 | 308.58 | 0.64 | 0.36 | 0.24
0.656 | 0.657 | 0.57723 | 0.49119 | 94.6049 | 77.4683 | 0.99406 | 24.9599 | 31.5882 | 308.58 | 0.64 | 0.36 | 0.24
0.657 | 0.658 | 0.58386 | 0.49683 | 94.6911 | 77.4802 | 0.99307 | 24.9601 | 31.5883 | 308.59 | 0.64 | 0.36 | 0.24
0.658 | 0.659 | 0.58564 | 0.49842 | 94.7208 | 77.4921 | 0.99307 | 24.9601 | 31.5883 | 308.59 | 0.64 | 0.36 | 0.24
0.659 | 0.66 | 0.58594 | 0.49861 | 94.7475 | 77.504 | 0.99307 | 24.9601 | 31.5883 | 308.59 | 0.64 | 0.36 | 0.24
0.66 | 0.661 | 0.58614 | 0.49871 | 94.7406 | 77.5158 | 0.99307 | 24.9601 | 31.5883 | 308.59 | 0.64 | 0.36 | 0.24
0.661 | 0.662 | 0.58673 | 0.49921 | 94.7208 | 77.5277 | 0.99307 | 24.9601 | 31.5883 | 308.59 | 0.64 | 0.36 | 0.24
0.662 | 0.663 | 0.58782 | 0.5001 | 94.7337 | 77.5346 | 0.99307 | 24.9601 | 31.5883 | 308.59 | 0.64 | 0.36 | 0.24
0.663 | 0.664 | 0.59 | 0.50188 | 94.7555 | 77.5416 | 0.99307 | 24.9601 | 31.5883 | 308.59 | 0.64 | 0.36 | 0.24
0.664 | 0.665 | 0.59604 | 0.50703 | 94.7456 | 77.5485 | 0.99307 | 24.9601 | 31.5883 | 308.59 | 0.64 | 0.36 | 0.24
0.665 | 0.666 | 0.60366 | 0.51347 | 94.7535 | 77.5554 | 0.99307 | 24.9601 | 31.5883 | 308.59 | 0.64 | 0.36 | 0.24
0.666 | 0.667 | 0.5998 | 0.5102 | 94.7753 | 77.5643 | 0.99307 | 24.9601 | 31.5883 | 308.59 | 0.64 | 0.36 | 0.24
0.667 | 0.668 | 0.59584 | 0.50683 | 94.7772 | 77.5733 | 0.99307 | 24.9601 | 31.5883 | 308.59 | 0.64 | 0.36 | 0.24
0.668 | 0.669 | 0.60317 | 0.51307 | 94.7921 | 77.5822 | 0.99307 | 24.9601 | 31.5883 | 308.59 | 0.64 | 0.36 | 0.24
0.669 | 0.67 | 0.60921 | 0.51822 | 94.8049 | 77.5911 | 0.99307 | 24.9601 | 31.5883 | 308.59 | 0.64 | 0.36 | 0.24
0.67 | 0.671 | 0.61089 | 0.5196 | 94.805 | 77.6 | 0.99307 | 24.9601 | 31.5883 | 308.59 | 0.64 | 0.36 | 0.24
0.671 | 0.672 | 0.61158 | 0.5202 | 94.803 | 77.6089 | 0.99307 | 24.9601 | 31.5883 | 308.59 | 0.64 | 0.36 | 0.24
0.672 | 0.673 | 0.61198 | 0.5205 | 94.805 | 77.6178 | 0.99307 | 24.9601 | 31.5883 | 308.59 | 0.64 | 0.36 | 0.24
0.673 | 0.674 | 0.61238 | 0.52089 | 94.8069 | 77.6267 | 0.99307 | 24.9601 | 31.5883 | 308.59 | 0.64 | 0.36 | 0.24
0.674 | 0.675 | 0.61337 | 0.52178 | 94.802 | 77.6356 | 0.99307 | 24.9601 | 31.5883 | 308.59 | 0.64 | 0.36 | 0.24
0.675 | 0.676 | 0.61624 | 0.52426 | 94.8099 | 77.6406 | 0.99307 | 24.9601 | 31.5883 | 308.59 | 0.64 | 0.36 | 0.24
0.676 | 0.677 | 0.62356 | 0.5305 | 94.8099 | 77.6455 | 0.99307 | 24.9601 | 31.5883 | 308.59 | 0.64 | 0.36 | 0.24
0.677 | 0.678 | 0.63119 | 0.53693 | 94.8069 | 77.6505 | 0.99307 | 24.9601 | 31.5883 | 308.59 | 0.64 | 0.36 | 0.24
0.678 | 0.679 | 0.63327 | 0.53871 | 94.8218 | 77.6554 | 0.99307 | 24.9601 | 31.5883 | 308.59 | 0.64 | 0.36 | 0.24
0.679 | 0.68 | 0.64099 | 0.54525 | 94.8515 | 77.6604 | 0.99307 | 24.9601 | 31.5883 | 308.59 | 0.64 | 0.36 | 0.24
0.68 | 0.681 | 0.64545 | 0.54901 | 94.8416 | 77.6654 | 0.99307 | 24.9601 | 31.5883 | 308.59 | 0.64 | 0.36 | 0.24
0.681 | 0.682 | 0.64644 | 0.5499 | 94.8346 | 77.6703 | 0.99307 | 24.9601 | 31.5883 | 308.59 | 0.64 | 0.36 | 0.24
0.682 | 0.683 | 0.64535 | 0.54891 | 94.8525 | 77.6753 | 0.99307 | 24.9603 | 31.5884 | 308.59 | 0.64 | 0.36 | 0.24
0.683 | 0.684 | 0.64257 | 0.54653 | 94.8693 | 77.6891 | 0.99307 | 24.9603 | 31.5884 | 308.59 | 0.64 | 0.36 | 0.24
0.684 | 0.685 | 0.63921 | 0.54366 | 94.8574 | 77.703 | 0.99307 | 24.9603 | 31.5884 | 308.59 | 0.64 | 0.36 | 0.24
0.685 | 0.686 | 0.63644 | 0.54139 | 94.8624 | 77.7168 | 0.99307 | 24.9603 | 31.5884 | 308.59 | 0.64 | 0.36 | 0.24
0.686 | 0.687 | 0.63594 | 0.54099 | 94.8822 | 77.7307 | 0.99307 | 24.9603 | 31.5884 | 308.59 | 0.64 | 0.36 | 0.24
0.687 | 0.688 | 0.6402 | 0.54455 | 94.8921 | 77.7446 | 0.99307 | 24.9603 | 31.5884 | 308.59 | 0.64 | 0.36 | 0.24
0.688 | 0.689 | 0.64733 | 0.55059 | 94.8852 | 77.7584 | 0.99307 | 24.9603 | 31.5884 | 308.59 | 0.64 | 0.36 | 0.24
0.689 | 0.69 | 0.65386 | 0.55614 | 94.9198 | 77.7723 | 0.99307 | 24.9603 | 31.5884 | 308.59 | 0.64 | 0.36 | 0.24
0.69 | 0.691 | 0.65465 | 0.55683 | 95.0188 | 77.7861 | 0.99208 | 24.9603 | 31.5884 | 308.59 | 0.64 | 0.36 | 0.24
0.691 | 0.692 | 0.65238 | 0.55495 | 95.0604 | 77.8 | 0.99208 | 24.9603 | 31.5884 | 308.59 | 0.64 | 0.36 | 0.24
0.692 | 0.693 | 0.64951 | 0.55248 | 95.0604 | 77.803 | 0.99208 | 24.9603 | 31.5884 | 308.59 | 0.64 | 0.36 | 0.24
0.693 | 0.694 | 0.64762 | 0.55089 | 95.0683 | 77.8059 | 0.99208 | 24.9603 | 31.5884 | 308.59 | 0.64 | 0.36 | 0.24
0.694 | 0.695 | 0.64683 | 0.5502 | 95.0733 | 77.8089 | 0.99208 | 24.9603 | 31.5884 | 308.59 | 0.64 | 0.36 | 0.24
0.695 | 0.696 | 0.64673 | 0.5501 | 95.0762 | 77.8119 | 0.99208 | 24.9603 | 31.5884 | 308.59 | 0.64 | 0.36 | 0.24
0.696 | 0.697 | 0.64723 | 0.5505 | 95.0713 | 77.8 | 0.99208 | 24.9603 | 31.5884 | 308.59 | 0.64 | 0.36 | 0.24
0.697 | 0.698 | 0.64812 | 0.55129 | 95.0792 | 77.7881 | 0.99208 | 24.9603 | 31.5884 | 308.59 | 0.64 | 0.36 | 0.24
0.698 | 0.699 | 0.65089 | 0.55366 | 95.0911 | 77.7762 | 0.99208 | 24.9603 | 31.5884 | 308.59 | 0.64 | 0.36 | 0.24
0.699 | 0.7 | 0.65307 | 0.55554 | 95.1059 | 77.7644 | 0.99208 | 24.9603 | 31.5884 | 308.59 | 0.64 | 0.36 | 0.24
0.7 | 0.701 | 0.65416 | 0.55644 | 95.1723 | 77.7525 | 0.99109 | 24.9603 | 31.5884 | 308.59 | 0.64 | 0.36 | 0.24
0.701 | 0.702 | 0.65604 | 0.55802 | 95.1921 | 77.7406 | 0.9901 | 24.9603 | 31.5884 | 308.59 | 0.64 | 0.36 | 0.24
0.702 | 0.703 | 0.65752 | 0.55931 | 95.1891 | 77.7287 | 0.9901 | 24.9603 | 31.5884 | 308.59 | 0.64 | 0.36 | 0.24
0.703 | 0.704 | 0.6595 | 0.56099 | 95.1871 | 77.7168 | 0.9901 | 24.9603 | 31.5884 | 308.59 | 0.64 | 0.36 | 0.24
0.704 | 0.705 | 0.66158 | 0.56277 | 95.1891 | 77.705 | 0.9901 | 24.9603 | 31.5884 | 308.59 | 0.64 | 0.36 | 0.24
0.705 | 0.706 | 0.66356 | 0.56446 | 95.196 | 77.7149 | 0.9901 | 24.9603 | 31.5884 | 308.59 | 0.64 | 0.36 | 0.24
0.706 | 0.707 | 0.66525 | 0.56594 | 95.204 | 77.7248 | 0.9901 | 24.9603 | 31.5884 | 308.59 | 0.64 | 0.36 | 0.24
0.707 | 0.708 | 0.66693 | 0.56743 | 95.202 | 77.7347 | 0.9901 | 24.9603 | 31.5884 | 308.59 | 0.64 | 0.36 | 0.24
0.708 | 0.709 | 0.66881 | 0.56901 | 95.199 | 77.7654 | 0.9901 | 24.9603 | 31.5884 | 308.59 | 0.64 | 0.36 | 0.24
0.709 | 0.71 | 0.66505 | 0.56584 | 95.1822 | 77.7961 | 0.9901 | 24.9603 | 31.5884 | 308.59 | 0.64 | 0.36 | 0.24
0.71 | 0.711 | 0.66129 | 0.56257 | 95.1802 | 77.8268 | 0.9901 | 24.9603 | 31.5884 | 308.59 | 0.64 | 0.36 | 0.24
0.711 | 0.712 | 0.66505 | 0.56584 | 95.1901 | 77.8575 | 0.9901 | 24.9603 | 31.5884 | 308.59 | 0.64 | 0.36 | 0.24
0.712 | 0.713 | 0.66881 | 0.56901 | 95.1871 | 77.8882 | 0.9901 | 24.9606 | 31.5885 | 308.64 | 0.64 | 0.36 | 0.24
0.713 | 0.714 | 0.66881 | 0.56901 | 95.1703 | 77.9188 | 0.99109 | 24.9606 | 31.5885 | 308.64 | 0.64 | 0.36 | 0.24
0.714 | 0.715 | 0.67168 | 0.57149 | 95.1871 | 77.9495 | 0.99109 | 24.9606 | 31.5885 | 308.64 | 0.64 | 0.36 | 0.24
0.715 | 0.716 | 0.67455 | 0.57396 | 95.2337 | 77.9802 | 0.99109 | 24.9606 | 31.5885 | 308.64 | 0.64 | 0.36 | 0.24
0.716 | 0.717 | 0.67584 | 0.57505 | 95.2485 | 78.0109 | 0.99109 | 24.9606 | 31.5885 | 308.64 | 0.64 | 0.36 | 0.24
0.717 | 0.718 | 0.67683 | 0.57584 | 95.2554 | 78.0416 | 0.99109 | 24.9606 | 31.5885 | 308.64 | 0.64 | 0.36 | 0.24
0.718 | 0.719 | 0.67812 | 0.57693 | 95.2505 | 78.0654 | 0.99109 | 24.9606 | 31.5885 | 308.64 | 0.64 | 0.36 | 0.24
0.719 | 0.72 | 0.6801 | 0.57861 | 95.2455 | 78.0891 | 0.99109 | 24.9606 | 31.5885 | 308.64 | 0.64 | 0.36 | 0.24
0.72 | 0.721 | 0.68307 | 0.58119 | 95.2426 | 78.1129 | 0.99109 | 24.9606 | 31.5885 | 308.64 | 0.64 | 0.36 | 0.24
0.721 | 0.722 | 0.68723 | 0.58465 | 95.2455 | 78.1367 | 0.99109 | 24.9606 | 31.5885 | 308.64 | 0.64 | 0.36 | 0.24
0.722 | 0.723 | 0.69297 | 0.58951 | 95.2386 | 78.1604 | 0.99109 | 24.9606 | 31.5885 | 308.64 | 0.64 | 0.36 | 0.24
0.723 | 0.724 | 0.69455 | 0.59089 | 95.2317 | 78.1842 | 0.99109 | 24.9606 | 31.5885 | 308.64 | 0.64 | 0.36 | 0.24
0.724 | 0.725 | 0.69832 | 0.59406 | 95.2346 | 78.208 | 0.99109 | 24.9606 | 31.5885 | 308.64 | 0.64 | 0.36 | 0.24
0.725 | 0.726 | 0.70782 | 0.60218 | 95.2416 | 78.2288 | 0.99109 | 24.9606 | 31.5885 | 308.64 | 0.64 | 0.36 | 0.24
0.726 | 0.727 | 0.70455 | 0.59941 | 95.2416 | 78.2495 | 0.99109 | 24.9606 | 31.5885 | 308.64 | 0.64 | 0.36 | 0.24
0.727 | 0.728 | 0.70416 | 0.59911 | 95.2495 | 78.2703 | 0.99109 | 24.9606 | 31.5885 | 308.64 | 0.64 | 0.36 | 0.24
0.728 | 0.729 | 0.70436 | 0.59931 | 95.2515 | 78.2911 | 0.99109 | 24.9606 | 31.5885 | 308.64 | 0.64 | 0.36 | 0.24
0.729 | 0.73 | 0.70455 | 0.59941 | 95.2436 | 78.3119 | 0.99109 | 24.9606 | 31.5885 | 308.64 | 0.64 | 0.36 | 0.24
0.73 | 0.731 | 0.70465 | 0.59951 | 95.2485 | 78.3278 | 0.99109 | 24.9606 | 31.5885 | 308.64 | 0.64 | 0.36 | 0.24
0.731 | 0.732 | 0.70455 | 0.59941 | 95.2505 | 78.3436 | 0.99109 | 24.9606 | 31.5885 | 308.64 | 0.64 | 0.36 | 0.24
0.732 | 0.733 | 0.70376 | 0.59871 | 95.2554 | 78.3595 | 0.99109 | 24.9606 | 31.5885 | 308.64 | 0.64 | 0.36 | 0.24
0.733 | 0.734 | 0.70327 | 0.59832 | 95.2752 | 78.3753 | 0.99109 | 24.9606 | 31.5885 | 308.64 | 0.64 | 0.36 | 0.24
0.734 | 0.735 | 0.71089 | 0.60475 | 95.2822 | 78.3911 | 0.99109 | 24.9606 | 31.5885 | 308.64 | 0.64 | 0.36 | 0.24
0.735 | 0.736 | 0.72228 | 0.61446 | 95.2841 | 78.407 | 0.99109 | 24.9606 | 31.5885 | 308.64 | 0.64 | 0.36 | 0.24
0.736 | 0.737 | 0.73277 | 0.62337 | 95.3158 | 78.4228 | 0.99109 | 24.9606 | 31.5885 | 308.64 | 0.64 | 0.36 | 0.24
0.737 | 0.738 | 0.7396 | 0.62921 | 95.3426 | 78.4387 | 0.99109 | 24.9606 | 31.5885 | 308.64 | 0.64 | 0.36 | 0.24
0.738 | 0.739 | 0.74119 | 0.6305 | 95.3456 | 78.4684 | 0.99208 | 24.9608 | 31.5886 | 308.75 | 0.64 | 0.36 | 0.24
0.739 | 0.74 | 0.73475 | 0.62505 | 95.3456 | 78.4981 | 0.99208 | 24.9608 | 31.5886 | 308.75 | 0.64 | 0.36 | 0.24
0.74 | 0.741 | 0.73148 | 0.62228 | 95.3406 | 78.5278 | 0.99208 | 24.9608 | 31.5886 | 308.75 | 0.64 | 0.36 | 0.24
0.741 | 0.742 | 0.73119 | 0.62208 | 95.3436 | 78.5575 | 0.99208 | 24.9608 | 31.5886 | 308.75 | 0.64 | 0.36 | 0.24
0.742 | 0.743 | 0.73178 | 0.62257 | 95.3564 | 78.5872 | 0.99208 | 24.9608 | 31.5886 | 308.75 | 0.64 | 0.36 | 0.24
0.743 | 0.744 | 0.73356 | 0.62406 | 95.3594 | 78.6169 | 0.99307 | 24.9608 | 31.5886 | 308.75 | 0.64 | 0.36 | 0.24
0.744 | 0.745 | 0.73762 | 0.62752 | 95.3544 | 78.6466 | 0.99307 | 24.9608 | 31.5886 | 308.75 | 0.64 | 0.36 | 0.24
0.745 | 0.746 | 0.74406 | 0.63297 | 95.3644 | 78.6763 | 0.99307 | 24.9608 | 31.5886 | 308.75 | 0.64 | 0.36 | 0.24
0.746 | 0.747 | 0.74653 | 0.63505 | 95.3861 | 78.706 | 0.99307 | 24.9608 | 31.5886 | 308.75 | 0.64 | 0.36 | 0.24
0.747 | 0.748 | 0.74653 | 0.63505 | 95.4228 | 78.7703 | 0.99406 | 24.9608 | 31.5886 | 308.75 | 0.64 | 0.36 | 0.24
0.748 | 0.749 | 0.74673 | 0.63525 | 95.4277 | 78.8347 | 0.99406 | 24.9608 | 31.5886 | 308.75 | 0.64 | 0.36 | 0.24
0.749 | 0.75 | 0.74812 | 0.63644 | 95.4307 | 78.899 | 0.99505 | 24.9608 | 31.5886 | 308.75 | 0.64 | 0.36 | 0.24
0.75 | 0.751 | 0.7498 | 0.63782 | 95.4208 | 78.9238 | 0.99604 | 24.9608 | 31.5886 | 308.75 | 0.64 | 0.36 | 0.24
0.751 | 0.752 | 0.75158 | 0.63941 | 95.4109 | 78.9486 | 0.99604 | 24.9608 | 31.5886 | 308.75 | 0.64 | 0.36 | 0.24
0.752 | 0.753 | 0.75317 | 0.64079 | 95.4178 | 78.9733 | 0.99604 | 24.9608 | 31.5886 | 308.75 | 0.64 | 0.36 | 0.24
0.753 | 0.754 | 0.75485 | 0.64218 | 95.4198 | 78.9981 | 0.99604 | 24.9608 | 31.5886 | 308.75 | 0.64 | 0.36 | 0.24
0.754 | 0.755 | 0.75723 | 0.64416 | 95.3931 | 79.0228 | 0.99703 | 24.9608 | 31.5886 | 308.75 | 0.64 | 0.36 | 0.24
0.755 | 0.756 | 0.75723 | 0.64416 | 95.3852 | 79.0476 | 0.99802 | 24.9608 | 31.5886 | 308.75 | 0.64 | 0.36 | 0.24
0.756 | 0.757 | 0.75347 | 0.64089 | 95.4079 | 79.0723 | 0.99802 | 24.9608 | 31.5886 | 308.75 | 0.64 | 0.36 | 0.24
0.757 | 0.758 | 0.75347 | 0.64089 | 95.398 | 79.0971 | 0.99802 | 24.9608 | 31.5886 | 308.75 | 0.64 | 0.36 | 0.24
0.758 | 0.759 | 0.74832 | 0.63653 | 95.3069 | 79.1218 | 0.99901 | 24.9608 | 31.5886 | 308.75 | 0.64 | 0.36 | 0.24
0.759 | 0.76 | 0.74267 | 0.63168 | 95.2772 | 79.1139 | 0.99901 | 24.9608 | 31.5886 | 308.75 | 0.64 | 0.36 | 0.24
0.76 | 0.761 | 0.73871 | 0.62832 | 95.2654 | 79.106 | 0.99901 | 24.9608 | 31.5886 | 308.75 | 0.64 | 0.36 | 0.24
0.761 | 0.762 | 0.73861 | 0.62832 | 95.2881 | 79.098 | 0.99901 | 24.9608 | 31.5886 | 308.75 | 0.64 | 0.36 | 0.24
0.762 | 0.763 | 0.74574 | 0.63436 | 95.3277 | 79.0901 | 0.99901 | 24.9608 | 31.5886 | 308.75 | 0.64 | 0.36 | 0.24
0.763 | 0.764 | 0.75238 | 0.64 | 95.3406 | 79.0871 | 0.99901 | 24.961 | 31.5887 | 308.84 | 0.64 | 0.36 | 0.24
0.764 | 0.765 | 0.75693 | 0.64396 | 95.3683 | 79.0842 | 0.99901 | 24.961 | 31.5887 | 308.84 | 0.64 | 0.36 | 0.24
0.765 | 0.766 | 0.75426 | 0.64168 | 95.4307 | 79.0812 | 0.99802 | 24.961 | 31.5887 | 308.84 | 0.64 | 0.36 | 0.24
0.766 | 0.767 | 0.74842 | 0.63673 | 95.4772 | 79.0782 | 0.99703 | 24.961 | 31.5887 | 308.84 | 0.64 | 0.36 | 0.24
0.767 | 0.768 | 0.75337 | 0.64099 | 95.4822 | 79.0753 | 0.99703 | 24.961 | 31.5887 | 308.84 | 0.64 | 0.36 | 0.24
0.768 | 0.769 | 0.75822 | 0.64515 | 95.4901 | 79.0723 | 0.99703 | 24.961 | 31.5887 | 308.84 | 0.64 | 0.36 | 0.24
0.769 | 0.77 | 0.75168 | 0.6396 | 95.4753 | 79.0693 | 0.99703 | 24.961 | 31.5887 | 308.84 | 0.64 | 0.36 | 0.24
0.77 | 0.771 | 0.74683 | 0.63554 | 95.4624 | 79.0663 | 0.99703 | 24.961 | 31.5887 | 308.84 | 0.64 | 0.36 | 0.24
0.771 | 0.772 | 0.74663 | 0.63535 | 95.4753 | 79.0634 | 0.99703 | 24.961 | 31.5887 | 308.84 | 0.64 | 0.36 | 0.24
0.772 | 0.773 | 0.74812 | 0.63663 | 95.4921 | 79.0604 | 0.99703 | 24.961 | 31.5887 | 308.84 | 0.64 | 0.36 | 0.24
0.773 | 0.774 | 0.75139 | 0.63941 | 95.4901 | 79.0683 | 0.99703 | 24.961 | 31.5887 | 308.84 | 0.64 | 0.36 | 0.24
0.774 | 0.775 | 0.75842 | 0.64535 | 95.4931 | 79.0762 | 0.99703 | 24.961 | 31.5887 | 308.84 | 0.64 | 0.36 | 0.24
0.775 | 0.776 | 0.76158 | 0.64802 | 95.5178 | 79.0842 | 0.99703 | 24.961 | 31.5887 | 308.84 | 0.64 | 0.36 | 0.24
0.776 | 0.777 | 0.75485 | 0.64228 | 95.5297 | 79.0961 | 0.99703 | 24.961 | 31.5887 | 308.84 | 0.64 | 0.36 | 0.24
0.777 | 0.778 | 0.75119 | 0.63921 | 95.5297 | 79.1079 | 0.99703 | 24.961 | 31.5887 | 308.84 | 0.64 | 0.36 | 0.24
0.778 | 0.779 | 0.75119 | 0.63921 | 95.5426 | 79.1198 | 0.99703 | 24.961 | 31.5887 | 308.84 | 0.64 | 0.36 | 0.24
0.779 | 0.78 | 0.75604 | 0.64327 | 95.5644 | 79.1317 | 0.99703 | 24.961 | 31.5887 | 308.84 | 0.64 | 0.36 | 0.24
0.78 | 0.781 | 0.75198 | 0.6398 | 95.5545 | 79.1436 | 0.99703 | 24.961 | 31.5887 | 308.84 | 0.64 | 0.36 | 0.24
0.781 | 0.782 | 0.7498 | 0.63792 | 95.5545 | 79.1554 | 0.99703 | 24.961 | 31.5887 | 308.84 | 0.64 | 0.36 | 0.24
0.782 | 0.783 | 0.7502 | 0.63822 | 95.5614 | 79.1673 | 0.99703 | 24.961 | 31.5887 | 308.84 | 0.64 | 0.36 | 0.24
0.783 | 0.784 | 0.75109 | 0.63901 | 95.5663 | 79.1792 | 0.99703 | 24.961 | 31.5887 | 308.84 | 0.64 | 0.36 | 0.24
0.784 | 0.785 | 0.75218 | 0.6399 | 95.5693 | 79.1911 | 0.99703 | 24.961 | 31.5887 | 308.84 | 0.64 | 0.36 | 0.24
0.785 | 0.786 | 0.75337 | 0.64089 | 95.5743 | 79.196 | 0.99703 | 24.961 | 31.5887 | 308.84 | 0.64 | 0.36 | 0.24
0.786 | 0.787 | 0.75505 | 0.64228 | 95.5743 | 79.201 | 0.99703 | 24.961 | 31.5887 | 308.84 | 0.64 | 0.36 | 0.24
0.787 | 0.788 | 0.75673 | 0.64376 | 95.5713 | 79.2059 | 0.99703 | 24.961 | 31.5887 | 308.84 | 0.64 | 0.36 | 0.24
0.788 | 0.789 | 0.75426 | 0.64168 | 95.5663 | 79.2109 | 0.99703 | 24.961 | 31.5887 | 308.84 | 0.64 | 0.36 | 0.24
0.789 | 0.79 | 0.74852 | 0.63683 | 95.5663 | 79.2158 | 0.99703 | 24.9612 | 31.5888 | 308.93 | 0.64 | 0.36 | 0.24
0.79 | 0.791 | 0.74257 | 0.63178 | 95.5366 | 79.2208 | 0.99703 | 24.9612 | 31.5888 | 308.93 | 0.64 | 0.36 | 0.24
0.791 | 0.792 | 0.74089 | 0.6303 | 95.4505 | 79.2257 | 0.99802 | 24.9612 | 31.5888 | 308.93 | 0.64 | 0.36 | 0.24
0.792 | 0.793 | 0.74139 | 0.63069 | 95.4089 | 79.2307 | 0.99802 | 24.9612 | 31.5888 | 308.93 | 0.64 | 0.36 | 0.24
0.793 | 0.794 | 0.74277 | 0.63188 | 95.399 | 79.2465 | 0.99802 | 24.9612 | 31.5888 | 308.93 | 0.64 | 0.36 | 0.24
0.794 | 0.795 | 0.74416 | 0.63307 | 95.4059 | 79.2624 | 0.99802 | 24.9612 | 31.5888 | 308.93 | 0.64 | 0.36 | 0.24
0.795 | 0.796 | 0.74515 | 0.63386 | 95.4178 | 79.2782 | 0.99802 | 24.9612 | 31.5888 | 308.93 | 0.64 | 0.36 | 0.24
0.796 | 0.797 | 0.74554 | 0.63426 | 95.4346 | 79.2941 | 0.99802 | 24.9612 | 31.5888 | 308.93 | 0.64 | 0.36 | 0.24
0.797 | 0.798 | 0.74535 | 0.63416 | 95.4297 | 79.3099 | 0.99802 | 24.9612 | 31.5888 | 308.93 | 0.64 | 0.36 | 0.24
0.798 | 0.799 | 0.74436 | 0.63327 | 95.4119 | 79.3287 | 0.99802 | 24.9612 | 31.5888 | 308.93 | 0.64 | 0.36 | 0.24
0.799 | 0.8 | 0.7398 | 0.62941 | 95.4099 | 79.3475 | 0.99802 | 24.9612 | 31.5888 | 308.93 | 0.64 | 0.36 | 0.24
0.8 | 0.801 | 0.73337 | 0.62396 | 95.4247 | 79.3663 | 0.99802 | 24.9612 | 31.5888 | 308.93 | 0.64 | 0.36 | 0.24
0.801 | 0.802 | 0.72703 | 0.61861 | 95.3683 | 79.3852 | 0.99901 | 24.9612 | 31.5888 | 308.93 | 0.64 | 0.36 | 0.24
0.802 | 0.803 | 0.72109 | 0.61356 | 95.3188 | 79.404 | 1 | 24.9612 | 31.5888 | 308.93 | 0.64 | 0.36 | 0.24
0.803 | 0.804 | 0.71871 | 0.61149 | 95.3119 | 79.4228 | 1 | 24.9612 | 31.5888 | 308.93 | 0.64 | 0.36 | 0.24
0.804 | 0.805 | 0.71703 | 0.6101 | 95.3337 | 79.4416 | 1 | 24.9612 | 31.5888 | 308.93 | 0.64 | 0.36 | 0.24
0.805 | 0.806 | 0.71554 | 0.60881 | 95.3584 | 79.4604 | 1 | 24.9612 | 31.5888 | 308.93 | 0.64 | 0.36 | 0.24
0.806 | 0.807 | 0.71416 | 0.60762 | 95.3515 | 79.4574 | 1 | 24.9612 | 31.5888 | 308.93 | 0.64 | 0.36 | 0.24
0.807 | 0.808 | 0.71307 | 0.60663 | 95.3396 | 79.4545 | 1 | 24.9612 | 31.5888 | 308.93 | 0.64 | 0.36 | 0.24
0.808 | 0.809 | 0.71129 | 0.60505 | 95.3515 | 79.4515 | 1 | 24.9612 | 31.5888 | 308.93 | 0.64 | 0.36 | 0.24
0.809 | 0.81 | 0.70574 | 0.6003 | 95.3683 | 79.4485 | 1 | 24.9612 | 31.5888 | 308.93 | 0.64 | 0.36 | 0.24
0.81 | 0.811 | 0.70317 | 0.59812 | 95.3752 | 79.4455 | 1 | 24.9612 | 31.5888 | 308.93 | 0.64 | 0.36 | 0.24
0.811 | 0.812 | 0.70812 | 0.60238 | 95.3832 | 79.4426 | 1 | 24.9612 | 31.5888 | 308.93 | 0.64 | 0.36 | 0.24
0.812 | 0.813 | 0.70901 | 0.60307 | 95.3782 | 79.4396 | 1 | 24.9612 | 31.5888 | 308.93 | 0.64 | 0.36 | 0.24
0.813 | 0.814 | 0.70238 | 0.59743 | 95.3653 | 79.4366 | 1 | 24.9612 | 31.5888 | 308.93 | 0.64 | 0.36 | 0.24
0.814 | 0.815 | 0.69594 | 0.59198 | 95.3228 | 79.4336 | 1 | 24.9612 | 31.5888 | 308.93 | 0.64 | 0.36 | 0.24
0.815 | 0.816 | 0.68951 | 0.58653 | 95.2634 | 79.4356 | 1.001 | 24.9612 | 31.5888 | 308.93 | 0.64 | 0.36 | 0.24
0.816 | 0.817 | 0.68673 | 0.58416 | 95.1772 | 79.4376 | 1.002 | 24.9612 | 31.5888 | 308.93 | 0.64 | 0.36 | 0.24
0.817 | 0.818 | 0.68653 | 0.58406 | 95.1495 | 79.4396 | 1.002 | 24.9612 | 31.5888 | 308.93 | 0.64 | 0.36 | 0.24
0.818 | 0.819 | 0.68693 | 0.58446 | 95.1228 | 79.4416 | 1.002 | 24.9614 | 31.589 | 309.03 | 0.64 | 0.36 | 0.24
0.819 | 0.82 | 0.68703 | 0.58455 | 95.1376 | 79.4505 | 1.002 | 24.9614 | 31.589 | 309.03 | 0.64 | 0.36 | 0.24
0.82 | 0.821 | 0.68634 | 0.58396 | 95.1723 | 79.4594 | 1.002 | 24.9614 | 31.589 | 309.03 | 0.64 | 0.36 | 0.24
0.821 | 0.822 | 0.68446 | 0.58228 | 95.1822 | 79.4683 | 1.002 | 24.9614 | 31.589 | 309.03 | 0.64 | 0.36 | 0.24
0.822 | 0.823 | 0.68149 | 0.5798 | 95.1544 | 79.4772 | 1.002 | 24.9614 | 31.589 | 309.03 | 0.64 | 0.36 | 0.24
0.823 | 0.824 | 0.67614 | 0.57535 | 95.1475 | 79.4861 | 1.002 | 24.9614 | 31.589 | 309.03 | 0.64 | 0.36 | 0.24
0.824 | 0.825 | 0.6704 | 0.5705 | 95.1743 | 79.495 | 1.002 | 24.9614 | 31.589 | 309.03 | 0.64 | 0.36 | 0.24
0.825 | 0.826 | 0.66416 | 0.56515 | 95.1812 | 79.5039 | 1.002 | 24.9614 | 31.589 | 309.03 | 0.64 | 0.36 | 0.24
0.826 | 0.827 | 0.65941 | 0.56109 | 95.1495 | 79.5128 | 1.002 | 24.9614 | 31.589 | 309.03 | 0.64 | 0.36 | 0.24
0.827 | 0.828 | 0.65673 | 0.55881 | 95.1525 | 79.5109 | 1.002 | 24.9614 | 31.589 | 309.03 | 0.64 | 0.36 | 0.24
0.828 | 0.829 | 0.65545 | 0.55772 | 95.1644 | 79.5089 | 1.002 | 24.9614 | 31.589 | 309.03 | 0.64 | 0.36 | 0.24
0.829 | 0.83 | 0.65515 | 0.55743 | 95.1723 | 79.5069 | 1.002 | 24.9614 | 31.589 | 309.03 | 0.64 | 0.36 | 0.24
0.83 | 0.831 | 0.65545 | 0.55772 | 95.1752 | 79.5049 | 1.002 | 24.9614 | 31.589 | 309.03 | 0.64 | 0.36 | 0.24
0.831 | 0.832 | 0.65584 | 0.55812 | 95.1703 | 79.5079 | 1.002 | 24.9614 | 31.589 | 309.03 | 0.64 | 0.36 | 0.24
0.832 | 0.833 | 0.65564 | 0.55802 | 95.1733 | 79.5109 | 1.002 | 24.9614 | 31.589 | 309.03 | 0.64 | 0.36 | 0.24
0.833 | 0.834 | 0.65287 | 0.55574 | 95.1782 | 79.5138 | 1.002 | 24.9614 | 31.589 | 309.03 | 0.64 | 0.36 | 0.24
0.834 | 0.835 | 0.64594 | 0.5498 | 95.1782 | 79.5168 | 1.002 | 24.9614 | 31.589 | 309.03 | 0.64 | 0.36 | 0.24
0.835 | 0.836 | 0.63832 | 0.54337 | 95.1683 | 79.5198 | 1.002 | 24.9614 | 31.589 | 309.03 | 0.64 | 0.36 | 0.24
0.836 | 0.837 | 0.6305 | 0.53673 | 95.1614 | 79.5227 | 1.002 | 24.9614 | 31.589 | 309.03 | 0.64 | 0.36 | 0.24
0.837 | 0.838 | 0.62366 | 0.53099 | 95.1465 | 79.5257 | 1.002 | 24.9614 | 31.589 | 309.03 | 0.64 | 0.36 | 0.24
0.838 | 0.839 | 0.62059 | 0.52842 | 95.1297 | 79.5287 | 1.002 | 24.9614 | 31.589 | 309.03 | 0.64 | 0.36 | 0.24
0.839 | 0.84 | 0.61911 | 0.52713 | 95.1198 | 79.5336 | 1.002 | 24.9614 | 31.589 | 309.03 | 0.64 | 0.36 | 0.24
0.84 | 0.841 | 0.61802 | 0.52614 | 95.1198 | 79.5386 | 1.002 | 24.9614 | 31.589 | 309.03 | 0.64 | 0.36 | 0.24
0.841 | 0.842 | 0.61683 | 0.52515 | 95.1347 | 79.5435 | 1.002 | 24.9614 | 31.589 | 309.03 | 0.64 | 0.36 | 0.24
0.842 | 0.843 | 0.61545 | 0.52396 | 95.1515 | 79.5485 | 1.002 | 24.9614 | 31.589 | 309.03 | 0.64 | 0.36 | 0.24
0.843 | 0.844 | 0.61386 | 0.52267 | 95.1446 | 79.5534 | 1.002 | 24.9614 | 31.589 | 309.03 | 0.64 | 0.36 | 0.24
0.844 | 0.845 | 0.61178 | 0.52089 | 95.1366 | 79.5584 | 1.002 | 24.9616 | 31.5891 | 309.22 | 0.64 | 0.36 | 0.24
0.845 | 0.846 | 0.60743 | 0.51713 | 95.1386 | 79.5633 | 1.002 | 24.9616 | 31.5891 | 309.22 | 0.64 | 0.36 | 0.24
0.846 | 0.847 | 0.6002 | 0.51099 | 95.1485 | 79.5683 | 1.002 | 24.9616 | 31.5891 | 309.22 | 0.64 | 0.36 | 0.24
0.847 | 0.848 | 0.59297 | 0.50485 | 95.1465 | 79.5732 | 1.002 | 24.9616 | 31.5891 | 309.22 | 0.64 | 0.36 | 0.24
0.848 | 0.849 | 0.58574 | 0.49871 | 95.1 | 79.5435 | 1.002 | 24.9616 | 31.5891 | 309.22 | 0.64 | 0.36 | 0.24
0.849 | 0.85 | 0.58129 | 0.49495 | 95.0881 | 79.5138 | 1.002 | 24.9616 | 31.5891 | 309.22 | 0.64 | 0.36 | 0.24
0.85 | 0.851 | 0.57911 | 0.49307 | 95.1 | 79.4841 | 1.001 | 24.9616 | 31.5891 | 309.22 | 0.64 | 0.36 | 0.24
0.851 | 0.852 | 0.57733 | 0.49158 | 95.1297 | 79.4544 | 1 | 24.9616 | 31.5891 | 309.22 | 0.64 | 0.36 | 0.24
0.852 | 0.853 | 0.57545 | 0.4899 | 95.1347 | 79.4247 | 1 | 24.9616 | 31.5891 | 309.22 | 0.64 | 0.36 | 0.24
0.853 | 0.854 | 0.57366 | 0.48832 | 95.1148 | 79.4089 | 1 | 24.9616 | 31.5891 | 309.22 | 0.64 | 0.36 | 0.24
0.854 | 0.855 | 0.57129 | 0.48634 | 95.1178 | 79.393 | 1 | 24.9616 | 31.5891 | 309.22 | 0.64 | 0.36 | 0.24
0.855 | 0.856 | 0.56535 | 0.48129 | 95.1475 | 79.3772 | 0.99901 | 24.9616 | 31.5891 | 309.22 | 0.64 | 0.36 | 0.24
0.856 | 0.857 | 0.55802 | 0.47505 | 95.1554 | 79.3614 | 0.99802 | 24.9616 | 31.5891 | 309.22 | 0.64 | 0.36 | 0.24
0.857 | 0.858 | 0.56208 | 0.47851 | 95.1485 | 79.3455 | 0.99802 | 24.9616 | 31.5891 | 309.22 | 0.64 | 0.36 | 0.24
0.858 | 0.859 | 0.56614 | 0.48198 | 95.1485 | 79.3297 | 0.99802 | 24.9616 | 31.5891 | 309.22 | 0.64 | 0.36 | 0.24
0.859 | 0.86 | 0.56446 | 0.48049 | 95.1564 | 79.3138 | 0.99802 | 24.9616 | 31.5891 | 309.22 | 0.64 | 0.36 | 0.24
0.86 | 0.861 | 0.56842 | 0.48386 | 95.1614 | 79.3307 | 0.99802 | 24.9616 | 31.5891 | 309.22 | 0.64 | 0.36 | 0.24
0.861 | 0.862 | 0.57238 | 0.48723 | 95.1733 | 79.3475 | 0.99802 | 24.9616 | 31.5891 | 309.22 | 0.64 | 0.36 | 0.24
0.862 | 0.863 | 0.57257 | 0.48733 | 95.1653 | 79.3643 | 0.99802 | 24.9616 | 31.5891 | 309.22 | 0.64 | 0.36 | 0.24
0.863 | 0.864 | 0.56525 | 0.48109 | 95.1386 | 79.3811 | 0.99802 | 24.9616 | 31.5891 | 309.22 | 0.64 | 0.36 | 0.24
0.864 | 0.865 | 0.55802 | 0.47495 | 95.1307 | 79.398 | 0.99802 | 24.9616 | 31.5891 | 309.22 | 0.64 | 0.36 | 0.24
0.865 | 0.866 | 0.55198 | 0.4698 | 95.103 | 79.4148 | 0.99802 | 24.9616 | 31.5891 | 309.22 | 0.64 | 0.36 | 0.24
0.866 | 0.867 | 0.5495 | 0.46762 | 95.0455 | 79.4316 | 0.99901 | 24.9616 | 31.5891 | 309.22 | 0.64 | 0.36 | 0.24
0.867 | 0.868 | 0.54871 | 0.46693 | 94.996 | 79.4485 | 1 | 24.9616 | 31.5891 | 309.22 | 0.64 | 0.36 | 0.24
0.868 | 0.869 | 0.54842 | 0.46663 | 94.9911 | 79.4653 | 1 | 24.9616 | 31.5891 | 309.22 | 0.64 | 0.36 | 0.24
0.869 | 0.87 | 0.54802 | 0.46634 | 94.9832 | 79.4653 | 1 | 24.9619 | 31.5892 | 309.41 | 0.64 | 0.36 | 0.24
0.87 | 0.871 | 0.54743 | 0.46584 | 94.9782 | 79.4653 | 1 | 24.9619 | 31.5892 | 309.41 | 0.64 | 0.36 | 0.24
0.871 | 0.872 | 0.54644 | 0.46495 | 94.998 | 79.4653 | 1 | 24.9619 | 31.5892 | 309.41 | 0.64 | 0.36 | 0.24
0.872 | 0.873 | 0.54515 | 0.46386 | 94.995 | 79.4653 | 1 | 24.9619 | 31.5892 | 309.41 | 0.64 | 0.36 | 0.24
0.873 | 0.874 | 0.54347 | 0.46238 | 94.9753 | 79.4653 | 1 | 24.9619 | 31.5892 | 309.41 | 0.64 | 0.36 | 0.24
0.874 | 0.875 | 0.54059 | 0.46 | 94.9772 | 79.4544 | 1 | 24.9619 | 31.5892 | 309.41 | 0.64 | 0.36 | 0.24
0.875 | 0.876 | 0.53416 | 0.45455 | 94.9871 | 79.4435 | 1 | 24.9619 | 31.5892 | 309.41 | 0.64 | 0.36 | 0.24
0.876 | 0.877 | 0.53069 | 0.45158 | 94.9822 | 79.4326 | 1 | 24.9619 | 31.5892 | 309.41 | 0.64 | 0.36 | 0.24
0.877 | 0.878 | 0.53495 | 0.45525 | 94.9574 | 79.4217 | 1 | 24.9619 | 31.5892 | 309.41 | 0.64 | 0.36 | 0.24
0.878 | 0.879 | 0.53158 | 0.45238 | 94.9525 | 79.4109 | 1 | 24.9619 | 31.5892 | 309.41 | 0.64 | 0.36 | 0.24
0.879 | 0.88 | 0.52465 | 0.44653 | 94.9554 | 79.4 | 1 | 24.9619 | 31.5892 | 309.41 | 0.64 | 0.36 | 0.24
0.88 | 0.881 | 0.51891 | 0.44168 | 94.9337 | 79.3891 | 1 | 24.9619 | 31.5892 | 309.41 | 0.64 | 0.36 | 0.24
0.881 | 0.882 | 0.51693 | 0.44 | 94.9238 | 79.3782 | 1 | 24.9619 | 31.5892 | 309.41 | 0.64 | 0.36 | 0.24
0.882 | 0.883 | 0.51634 | 0.4395 | 94.9287 | 79.3663 | 1 | 24.9619 | 31.5892 | 309.41 | 0.64 | 0.36 | 0.24
0.883 | 0.884 | 0.51614 | 0.43931 | 94.9356 | 79.3544 | 1 | 24.9619 | 31.5892 | 309.41 | 0.64 | 0.36 | 0.24
0.884 | 0.885 | 0.51594 | 0.43911 | 94.9356 | 79.3426 | 1 | 24.9619 | 31.5892 | 309.41 | 0.64 | 0.36 | 0.24
0.885 | 0.886 | 0.51564 | 0.43891 | 94.9287 | 79.3307 | 1 | 24.9619 | 31.5892 | 309.41 | 0.64 | 0.36 | 0.24
0.886 | 0.887 | 0.51525 | 0.43861 | 94.9386 | 79.3257 | 1 | 24.9619 | 31.5892 | 309.41 | 0.64 | 0.36 | 0.24
0.887 | 0.888 | 0.51416 | 0.43772 | 94.9455 | 79.3208 | 1 | 24.9619 | 31.5892 | 309.41 | 0.64 | 0.36 | 0.24
0.888 | 0.889 | 0.51218 | 0.43604 | 94.9436 | 79.3158 | 1 | 24.9619 | 31.5892 | 309.41 | 0.64 | 0.36 | 0.24
0.889 | 0.89 | 0.5104 | 0.43455 | 94.9485 | 79.3109 | 1 | 24.9619 | 31.5892 | 309.41 | 0.64 | 0.36 | 0.24
0.89 | 0.891 | 0.50931 | 0.43356 | 94.9584 | 79.306 | 1 | 24.9619 | 31.5892 | 309.41 | 0.64 | 0.36 | 0.24
0.891 | 0.892 | 0.50871 | 0.43307 | 94.9614 | 79.301 | 1 | 24.9619 | 31.5892 | 309.41 | 0.64 | 0.36 | 0.24
0.892 | 0.893 | 0.50812 | 0.43257 | 94.9683 | 79.2961 | 1 | 24.9619 | 31.5892 | 309.41 | 0.64 | 0.36 | 0.24
0.893 | 0.894 | 0.50733 | 0.43188 | 94.9802 | 79.2911 | 1 | 24.9619 | 31.5892 | 309.41 | 0.64 | 0.36 | 0.24
0.894 | 0.895 | 0.50614 | 0.43089 | 94.9901 | 79.2881 | 1 | 24.9621 | 31.5893 | 309.53 | 0.64 | 0.36 | 0.24
0.895 | 0.896 | 0.50495 | 0.4298 | 94.9931 | 79.2852 | 1 | 24.9621 | 31.5893 | 309.53 | 0.64 | 0.36 | 0.24
0.896 | 0.897 | 0.50396 | 0.42901 | 94.996 | 79.2822 | 1 | 24.9621 | 31.5893 | 309.53 | 0.64 | 0.36 | 0.24
0.897 | 0.898 | 0.50356 | 0.42861 | 95.003 | 79.2792 | 1 | 24.9621 | 31.5893 | 309.53 | 0.64 | 0.36 | 0.24
0.898 | 0.899 | 0.50327 | 0.42832 | 95.0129 | 79.2763 | 1 | 24.9621 | 31.5893 | 309.53 | 0.64 | 0.36 | 0.24
0.899 | 0.9 | 0.50297 | 0.42812 | 95.0178 | 79.2703 | 1 | 24.9621 | 31.5893 | 309.53 | 0.64 | 0.36 | 0.24
0.9 | 0.901 | 0.50248 | 0.42772 | 95.0198 | 79.2644 | 1 | 24.9621 | 31.5893 | 309.53 | 0.64 | 0.36 | 0.24
0.901 | 0.902 | 0.50188 | 0.42723 | 95.0218 | 79.2584 | 1 | 24.9621 | 31.5893 | 309.53 | 0.64 | 0.36 | 0.24
0.902 | 0.903 | 0.50129 | 0.42673 | 95.0287 | 79.2525 | 1 | 24.9621 | 31.5893 | 309.53 | 0.64 | 0.36 | 0.24
0.903 | 0.904 | 0.50089 | 0.42644 | 95.0386 | 79.2466 | 1 | 24.9621 | 31.5893 | 309.53 | 0.64 | 0.36 | 0.24
0.904 | 0.905 | 0.50069 | 0.42624 | 95.0505 | 79.2406 | 1 | 24.9621 | 31.5893 | 309.53 | 0.64 | 0.36 | 0.24
0.905 | 0.906 | 0.50069 | 0.42624 | 95.0525 | 79.2347 | 1 | 24.9621 | 31.5893 | 309.53 | 0.64 | 0.36 | 0.24
0.906 | 0.907 | 0.5003 | 0.42584 | 95.0475 | 79.2287 | 1 | 24.9621 | 31.5893 | 309.53 | 0.64 | 0.36 | 0.24
0.907 | 0.908 | 0.49951 | 0.42515 | 95.0505 | 79.2228 | 1 | 24.9621 | 31.5893 | 309.53 | 0.64 | 0.36 | 0.24
0.908 | 0.909 | 0.49832 | 0.42416 | 95.0574 | 79.2168 | 1 | 24.9621 | 31.5893 | 309.53 | 0.64 | 0.36 | 0.24
0.909 | 0.91 | 0.49683 | 0.42297 | 95.0624 | 79.2109 | 1 | 24.9621 | 31.5893 | 309.53 | 0.64 | 0.36 | 0.24
0.91 | 0.911 | 0.49554 | 0.42188 | 95.0703 | 79.2049 | 1 | 24.9621 | 31.5893 | 309.53 | 0.64 | 0.36 | 0.24
0.911 | 0.912 | 0.49465 | 0.42109 | 95.0733 | 79.2149 | 1 | 24.9621 | 31.5893 | 309.53 | 0.64 | 0.36 | 0.24
0.912 | 0.913 | 0.49416 | 0.42069 | 95.0554 | 79.2247 | 1 | 24.9621 | 31.5893 | 309.53 | 0.64 | 0.36 | 0.24
0.913 | 0.914 | 0.49436 | 0.42089 | 95.0604 | 79.2346 | 1 | 24.9621 | 31.5893 | 309.53 | 0.64 | 0.36 | 0.24
0.914 | 0.915 | 0.49455 | 0.42109 | 95.0832 | 79.2445 | 1 | 24.9621 | 31.5893 | 309.53 | 0.64 | 0.36 | 0.24
0.915 | 0.916 | 0.49446 | 0.42099 | 95.1099 | 79.2544 | 1 | 24.9621 | 31.5893 | 309.53 | 0.64 | 0.36 | 0.24
0.916 | 0.917 | 0.49416 | 0.42069 | 95.0901 | 79.2594 | 1 | 24.9621 | 31.5893 | 309.53 | 0.64 | 0.36 | 0.24
0.917 | 0.918 | 0.49386 | 0.4204 | 95.0703 | 79.2643 | 1 | 24.9621 | 31.5893 | 309.53 | 0.64 | 0.36 | 0.24
0.918 | 0.919 | 0.49337 | 0.42 | 95.0782 | 79.2693 | 1 | 24.9621 | 31.5893 | 309.53 | 0.64 | 0.36 | 0.24
0.919 | 0.92 | 0.49248 | 0.41921 | 95.1277 | 79.2742 | 1 | 24.9621 | 31.5893 | 309.53 | 0.64 | 0.36 | 0.24
0.92 | 0.921 | 0.49168 | 0.41851 | 95.1475 | 79.2792 | 1 | 24.9621 | 31.5893 | 309.53 | 0.64 | 0.36 | 0.24
0.921 | 0.922 | 0.49178 | 0.41851 | 95.1198 | 79.2841 | 1 | 24.9621 | 31.5893 | 309.53 | 0.64 | 0.36 | 0.24
0.922 | 0.923 | 0.49248 | 0.41911 | 95.1 | 79.2891 | 1 | 24.9621 | 31.5893 | 309.53 | 0.64 | 0.36 | 0.24
0.923 | 0.924 | 0.49307 | 0.4196 | 95.0951 | 79.2713 | 1 | 24.9623 | 31.5894 | 309.6 | 0.64 | 0.36 | 0.24
0.924 | 0.925 | 0.49366 | 0.4201 | 95.0822 | 79.2534 | 1 | 24.9623 | 31.5894 | 309.6 | 0.64 | 0.36 | 0.24
0.925 | 0.926 | 0.49406 | 0.4204 | 95.0891 | 79.2356 | 1 | 24.9623 | 31.5894 | 309.6 | 0.64 | 0.36 | 0.24
0.926 | 0.927 | 0.49505 | 0.42129 | 95.1218 | 79.2178 | 1 | 24.9623 | 31.5894 | 309.6 | 0.64 | 0.36 | 0.24
0.927 | 0.928 | 0.49861 | 0.42436 | 95.1366 | 79.2 | 1 | 24.9623 | 31.5894 | 309.6 | 0.64 | 0.36 | 0.24
0.928 | 0.929 | 0.50248 | 0.42772 | 95.1238 | 79.193 | 1 | 24.9623 | 31.5894 | 309.6 | 0.64 | 0.36 | 0.24
0.929 | 0.93 | 0.50554 | 0.4303 | 95.1059 | 79.1861 | 1 | 24.9623 | 31.5894 | 309.6 | 0.64 | 0.36 | 0.24
0.93 | 0.931 | 0.50762 | 0.43208 | 95.103 | 79.1792 | 1 | 24.9623 | 31.5894 | 309.6 | 0.64 | 0.36 | 0.24
0.931 | 0.932 | 0.50861 | 0.43287 | 95.1258 | 79.1722 | 1 | 24.9623 | 31.5894 | 309.6 | 0.64 | 0.36 | 0.24
0.932 | 0.933 | 0.50901 | 0.43317 | 95.1406 | 79.1653 | 1 | 24.9623 | 31.5894 | 309.6 | 0.64 | 0.36 | 0.24
0.933 | 0.934 | 0.5104 | 0.43436 | 95.1337 | 79.1584 | 1 | 24.9623 | 31.5894 | 309.6 | 0.64 | 0.36 | 0.24
0.934 | 0.935 | 0.51297 | 0.43653 | 95.1238 | 79.1515 | 1 | 24.9623 | 31.5894 | 309.6 | 0.64 | 0.36 | 0.24
0.935 | 0.936 | 0.51594 | 0.43911 | 95.1168 | 79.1445 | 1 | 24.9623 | 31.5894 | 309.6 | 0.64 | 0.36 | 0.24
0.936 | 0.937 | 0.51851 | 0.44129 | 95.1366 | 79.1366 | 1 | 24.9623 | 31.5894 | 309.6 | 0.64 | 0.36 | 0.24
0.937 | 0.938 | 0.5202 | 0.44267 | 95.1465 | 79.1287 | 1 | 24.9623 | 31.5894 | 309.6 | 0.64 | 0.36 | 0.24
0.938 | 0.939 | 0.52079 | 0.44317 | 95.1366 | 79.1208 | 1 | 24.9623 | 31.5894 | 309.6 | 0.64 | 0.36 | 0.24
0.939 | 0.94 | 0.52099 | 0.44327 | 95.1267 | 79.1128 | 1 | 24.9623 | 31.5894 | 309.6 | 0.64 | 0.36 | 0.24
0.94 | 0.941 | 0.52099 | 0.44327 | 95.1416 | 79.1029 | 1 | 24.9623 | 31.5894 | 309.6 | 0.64 | 0.36 | 0.24
0.941 | 0.942 | 0.52109 | 0.44337 | 95.1584 | 79.093 | 1 | 24.9623 | 31.5894 | 309.6 | 0.64 | 0.36 | 0.24
0.942 | 0.943 | 0.52198 | 0.44406 | 95.1634 | 79.0831 | 1 | 24.9623 | 31.5894 | 309.6 | 0.64 | 0.36 | 0.24
0.943 | 0.944 | 0.52644 | 0.44782 | 95.1535 | 79.0732 | 1 | 24.9623 | 31.5894 | 309.6 | 0.64 | 0.36 | 0.24
0.944 | 0.945 | 0.53416 | 0.45436 | 95.1505 | 79.0633 | 1 | 24.9623 | 31.5894 | 309.6 | 0.64 | 0.36 | 0.24
0.945 | 0.946 | 0.54168 | 0.46079 | 95.1624 | 79.0535 | 1 | 24.9623 | 31.5894 | 309.6 | 0.64 | 0.36 | 0.24
0.946 | 0.947 | 0.54743 | 0.46574 | 95.1703 | 79.0435 | 1 | 24.9623 | 31.5894 | 309.6 | 0.64 | 0.36 | 0.24
0.947 | 0.948 | 0.54881 | 0.46693 | 95.1574 | 79.0337 | 1 | 24.9623 | 31.5894 | 309.6 | 0.64 | 0.36 | 0.24
0.948 | 0.949 | 0.54911 | 0.46723 | 95.1545 | 79.0238 | 1 | 24.9623 | 31.5894 | 309.6 | 0.64 | 0.36 | 0.24
0.949 | 0.95 | 0.54921 | 0.46733 | 95.1673 | 79.0257 | 1 | 24.9625 | 31.5895 | 309.66 | 0.64 | 0.36 | 0.24
0.95 | 0.951 | 0.54941 | 0.46752 | 95.1792 | 79.0277 | 1 | 24.9625 | 31.5895 | 309.66 | 0.64 | 0.36 | 0.24
0.951 | 0.952 | 0.55079 | 0.46871 | 95.1772 | 79.0297 | 1 | 24.9625 | 31.5895 | 309.66 | 0.64 | 0.36 | 0.24
0.952 | 0.953 | 0.55604 | 0.47317 | 95.1673 | 79.0317 | 1 | 24.9625 | 31.5895 | 309.66 | 0.64 | 0.36 | 0.24
0.953 | 0.954 | 0.56356 | 0.4796 | 95.1723 | 79.0337 | 1 | 24.9625 | 31.5895 | 309.66 | 0.64 | 0.36 | 0.24
0.954 | 0.955 | 0.57099 | 0.48594 | 95.1871 | 79.0218 | 1 | 24.9625 | 31.5895 | 309.66 | 0.64 | 0.36 | 0.24
0.955 | 0.956 | 0.57396 | 0.48842 | 95.1802 | 79.0099 | 1 | 24.9625 | 31.5895 | 309.66 | 0.64 | 0.36 | 0.24
0.956 | 0.957 | 0.57515 | 0.48941 | 95.1703 | 78.998 | 1 | 24.9625 | 31.5895 | 309.66 | 0.64 | 0.36 | 0.24
0.957 | 0.958 | 0.57604 | 0.4902 | 95.1881 | 78.9862 | 1 | 24.9625 | 31.5895 | 309.66 | 0.64 | 0.36 | 0.24
0.958 | 0.959 | 0.57693 | 0.49099 | 95.1802 | 78.9743 | 1 | 24.9625 | 31.5895 | 309.66 | 0.64 | 0.36 | 0.24
0.959 | 0.96 | 0.57842 | 0.49228 | 95.1574 | 78.9624 | 1 | 24.9625 | 31.5895 | 309.66 | 0.64 | 0.36 | 0.24
0.96 | 0.961 | 0.58089 | 0.49436 | 95.1644 | 78.9505 | 1 | 24.9625 | 31.5895 | 309.66 | 0.64 | 0.36 | 0.24
0.961 | 0.962 | 0.58386 | 0.49693 | 95.1792 | 78.9387 | 1 | 24.9625 | 31.5895 | 309.66 | 0.64 | 0.36 | 0.24
0.962 | 0.963 | 0.58604 | 0.49881 | 95.1673 | 78.9268 | 1 | 24.9625 | 31.5895 | 309.66 | 0.64 | 0.36 | 0.24
0.963 | 0.964 | 0.58743 | 0.5 | 95.1554 | 78.9149 | 1 | 24.9625 | 31.5895 | 309.66 | 0.64 | 0.36 | 0.24
0.964 | 0.965 | 0.58812 | 0.50059 | 95.1723 | 78.903 | 1 | 24.9625 | 31.5895 | 309.66 | 0.64 | 0.36 | 0.24
0.965 | 0.966 | 0.58851 | 0.50089 | 95.1772 | 78.8911 | 1 | 24.9625 | 31.5895 | 309.66 | 0.64 | 0.36 | 0.24
0.966 | 0.967 | 0.58842 | 0.50079 | 95.1653 | 78.8793 | 1 | 24.9625 | 31.5895 | 309.66 | 0.64 | 0.36 | 0.24
0.967 | 0.968 | 0.58832 | 0.50079 | 95.1673 | 78.8753 | 1 | 24.9625 | 31.5895 | 309.66 | 0.64 | 0.36 | 0.24
0.968 | 0.969 | 0.58822 | 0.50069 | 95.1772 | 78.8713 | 1 | 24.9625 | 31.5895 | 309.66 | 0.64 | 0.36 | 0.24
0.969 | 0.97 | 0.58822 | 0.50069 | 95.1792 | 78.8674 | 1 | 24.9625 | 31.5895 | 309.66 | 0.64 | 0.36 | 0.24
0.97 | 0.971 | 0.58822 | 0.50069 | 95.1772 | 78.8802 | 1 | 24.9625 | 31.5895 | 309.66 | 0.64 | 0.36 | 0.24
0.971 | 0.972 | 0.58822 | 0.50069 | 95.1822 | 78.8931 | 1 | 24.9625 | 31.5895 | 309.66 | 0.64 | 0.36 | 0.24
0.972 | 0.973 | 0.58832 | 0.50079 | 95.1822 | 78.906 | 1 | 24.9625 | 31.5895 | 309.66 | 0.64 | 0.36 | 0.24
0.973 | 0.974 | 0.58861 | 0.50109 | 95.1891 | 78.9189 | 1 | 24.9625 | 31.5895 | 309.66 | 0.64 | 0.36 | 0.24
0.974 | 0.975 | 0.58931 | 0.50168 | 95.199 | 78.9317 | 1 | 24.9625 | 31.5895 | 309.66 | 0.64 | 0.36 | 0.24
0.975 | 0.976 | 0.59049 | 0.50267 | 95.201 | 78.9446 | 1 | 24.9625 | 31.5895 | 309.66 | 0.64 | 0.36 | 0.24
0.976 | 0.977 | 0.59168 | 0.50366 | 95.201 | 78.9575 | 1 | 24.9625 | 31.5895 | 309.66 | 0.64 | 0.36 | 0.24
0.977 | 0.978 | 0.59267 | 0.50446 | 95.2059 | 78.9703 | 1 | 24.9627 | 31.5896 | 309.63 | 0.64 | 0.36 | 0.24
0.978 | 0.979 | 0.59317 | 0.50485 | 95.2258 | 78.9832 | 1 | 24.9627 | 31.5896 | 309.63 | 0.64 | 0.36 | 0.24
0.979 | 0.98 | 0.59347 | 0.50505 | 95.2277 | 78.9961 | 1 | 24.9627 | 31.5896 | 309.63 | 0.64 | 0.36 | 0.24
0.98 | 0.981 | 0.59337 | 0.50495 | 95.2248 | 79.0129 | 1 | 24.9627 | 31.5896 | 309.63 | 0.64 | 0.36 | 0.24
0.981 | 0.982 | 0.59287 | 0.50455 | 95.2327 | 79.0297 | 1 | 24.9627 | 31.5896 | 309.63 | 0.64 | 0.36 | 0.24
0.982 | 0.983 | 0.59198 | 0.50386 | 95.2475 | 79.0466 | 1 | 24.9627 | 31.5896 | 309.63 | 0.64 | 0.36 | 0.24
0.983 | 0.984 | 0.59109 | 0.50307 | 95.2455 | 79.0644 | 1 | 24.9627 | 31.5896 | 309.63 | 0.64 | 0.36 | 0.24
0.984 | 0.985 | 0.5902 | 0.50238 | 95.2436 | 79.0822 | 1 | 24.9627 | 31.5896 | 309.63 | 0.64 | 0.36 | 0.24
0.985 | 0.986 | 0.5896 | 0.50188 | 95.2535 | 79.1 | 1 | 24.9627 | 31.5896 | 309.63 | 0.64 | 0.36 | 0.24
0.986 | 0.987 | 0.58911 | 0.50139 | 95.2653 | 79.1179 | 1 | 24.9627 | 31.5896 | 309.63 | 0.64 | 0.36 | 0.24
0.987 | 0.988 | 0.58861 | 0.50089 | 95.2554 | 79.1357 | 1 | 24.9627 | 31.5896 | 309.63 | 0.64 | 0.36 | 0.24
0.988 | 0.989 | 0.58842 | 0.50069 | 95.2584 | 79.1535 | 1 | 24.9627 | 31.5896 | 309.63 | 0.64 | 0.36 | 0.24
0.989 | 0.99 | 0.58832 | 0.50059 | 95.2703 | 79.1713 | 1 | 24.9627 | 31.5896 | 309.63 | 0.64 | 0.36 | 0.24
0.99 | 0.991 | 0.58822 | 0.5005 | 95.2703 | 79.1891 | 1 | 24.9627 | 31.5896 | 309.63 | 0.64 | 0.36 | 0.24
0.991 | 0.992 | 0.58802 | 0.5004 | 95.2604 | 79.207 | 1 | 24.9627 | 31.5896 | 309.63 | 0.64 | 0.36 | 0.24
0.992 | 0.993 | 0.58772 | 0.5001 | 95.2673 | 79.2109 | 1 | 24.9627 | 31.5896 | 309.63 | 0.64 | 0.36 | 0.24
0.993 | 0.994 | 0.58762 | 0.5 | 95.2772 | 79.2149 | 1 | 24.9627 | 31.5896 | 309.63 | 0.64 | 0.36 | 0.24
0.994 | 0.995 | 0.58772 | 0.5001 | 95.2703 | 79.2188 | 1 | 24.9627 | 31.5896 | 309.63 | 0.64 | 0.36 | 0.24
0.995 | 0.996 | 0.58812 | 0.5004 | 95.2634 | 79.2208 | 1 | 24.9627 | 31.5896 | 309.63 | 0.64 | 0.36 | 0.24
0.996 | 0.997 | 0.58851 | 0.50079 | 95.2654 | 79.2228 | 1 | 24.9627 | 31.5896 | 309.63 | 0.64 | 0.36 | 0.24
0.997 | 0.998 | 0.58871 | 0.50099 | 95.2683 | 79.2248 | 1 | 24.9627 | 31.5896 | 309.63 | 0.64 | 0.36 | 0.24
0.998 | 0.999 | 0.58842 | 0.50079 | 95.2713 | 79.2268 | 1 | 24.9627 | 31.5896 | 309.63 | 0.64 | 0.36 | 0.24
0.999 | 1 | 0.58812 | 0.50059 | 95.2683 | 79.2287 | 1 | 24.9627 | 31.5896 | 309.63 | 0.64 | 0.36 | 0.24
1 | 1.001 | 0.58802 | 0.50049 | 95.2683 | 79.2307 | 1 | 24.9627 | 31.5896 | 309.63 | 0.64 | 0.36 | 0.24
1.001 | 1.002 | 0.58802 | 0.50049 | 95.2762 | 79.2327 | 1 | 24.9627 | 31.5896 | 309.63 | 0.64 | 0.36 | 0.24
1.002 | 1.003 | 0.58792 | 0.5004 | 95.2792 | 79.2347 | 1 | 24.9627 | 31.5896 | 309.63 | 0.64 | 0.36 | 0.24
1.003 | 1.004 | 0.58772 | 0.5002 | 95.2762 | 79.2366 | 1 | 24.9627 | 31.5896 | 309.63 | 0.64 | 0.36 | 0.24
1.004 | 1.005 | 0.58713 | 0.4997 | 95.2762 | 79.2386 | 1 | 24.963 | 31.5897 | 309.66 | 0.64 | 0.36 | 0.24
1.005 | 1.006 | 0.58624 | 0.49901 | 95.2782 | 79.2406 | 1 | 24.963 | 31.5897 | 309.66 | 0.64 | 0.36 | 0.24
1.006 | 1.007 | 0.58535 | 0.49822 | 95.2812 | 79.2426 | 1 | 24.963 | 31.5897 | 309.66 | 0.64 | 0.36 | 0.24
1.007 | 1.008 | 0.58495 | 0.49792 | 95.2891 | 79.2446 | 1 | 24.963 | 31.5897 | 309.66 | 0.64 | 0.36 | 0.24
1.008 | 1.009 | 0.58495 | 0.49792 | 95.301 | 79.2465 | 1 | 24.963 | 31.5897 | 309.66 | 0.64 | 0.36 | 0.24
1.009 | 1.01 | 0.58525 | 0.49822 | 95.301 | 79.2485 | 1 | 24.963 | 31.5897 | 309.66 | 0.64 | 0.36 | 0.24
1.01 | 1.011 | 0.58574 | 0.49861 | 95.301 | 79.2505 | 1 | 24.963 | 31.5897 | 309.66 | 0.64 | 0.36 | 0.24
1.011 | 1.012 | 0.58614 | 0.49901 | 95.299 | 79.2525 | 1 | 24.963 | 31.5897 | 309.66 | 0.64 | 0.36 | 0.24
1.012 | 1.013 | 0.58624 | 0.49911 | 95.3109 | 79.2386 | 1 | 24.963 | 31.5897 | 309.66 | 0.64 | 0.36 | 0.24
1.013 | 1.014 | 0.58594 | 0.49881 | 95.3257 | 79.2247 | 1 | 24.963 | 31.5897 | 309.66 | 0.64 | 0.36 | 0.24
1.014 | 1.015 | 0.58515 | 0.49812 | 95.3208 | 79.2109 | 1 | 24.963 | 31.5897 | 309.66 | 0.64 | 0.36 | 0.24
1.015 | 1.016 | 0.58436 | 0.49743 | 95.3139 | 79.197 | 1 | 24.963 | 31.5897 | 309.66 | 0.64 | 0.36 | 0.24
1.016 | 1.017 | 0.58356 | 0.49673 | 95.3168 | 79.1831 | 1 | 24.963 | 31.5897 | 309.66 | 0.64 | 0.36 | 0.24
1.017 | 1.018 | 0.58287 | 0.49614 | 95.3366 | 79.1693 | 1 | 24.963 | 31.5897 | 309.66 | 0.64 | 0.36 | 0.24
1.018 | 1.019 | 0.58218 | 0.49554 | 95.3515 | 79.1594 | 1 | 24.963 | 31.5897 | 309.66 | 0.64 | 0.36 | 0.24
1.019 | 1.02 | 0.58158 | 0.49495 | 95.3594 | 79.1495 | 1 | 24.963 | 31.5897 | 309.66 | 0.64 | 0.36 | 0.24
1.02 | 1.021 | 0.58129 | 0.49465 | 95.3396 | 79.1396 | 1 | 24.963 | 31.5897 | 309.66 | 0.64 | 0.36 | 0.24
1.021 | 1.022 | 0.58089 | 0.49426 | 95.3267 | 79.1297 | 1 | 24.963 | 31.5897 | 309.66 | 0.64 | 0.36 | 0.24
1.022 | 1.023 | 0.5798 | 0.49337 | 95.3396 | 79.1198 | 1 | 24.963 | 31.5897 | 309.66 | 0.64 | 0.36 | 0.24
1.023 | 1.024 | 0.57822 | 0.49208 | 95.3663 | 79.1099 | 1 | 24.963 | 31.5897 | 309.66 | 0.64 | 0.36 | 0.24
1.024 | 1.025 | 0.57614 | 0.4903 | 95.396 | 79.1227 | 1 | 24.963 | 31.5897 | 309.66 | 0.64 | 0.36 | 0.24
1.025 | 1.026 | 0.57396 | 0.48842 | 95.4158 | 79.1356 | 1 | 24.963 | 31.5897 | 309.66 | 0.64 | 0.36 | 0.24
1.026 | 1.027 | 0.57208 | 0.48683 | 95.404 | 79.1485 | 1 | 24.963 | 31.5897 | 309.66 | 0.64 | 0.36 | 0.24
1.027 | 1.028 | 0.5701 | 0.48515 | 95.3842 | 79.1614 | 1 | 24.963 | 31.5897 | 309.66 | 0.64 | 0.36 | 0.24
1.028 | 1.029 | 0.56594 | 0.48158 | 95.3941 | 79.1742 | 1 | 24.963 | 31.5897 | 309.66 | 0.64 | 0.36 | 0.24
1.029 | 1.03 | 0.56168 | 0.47792 | 95.4109 | 79.1871 | 1 | 24.963 | 31.5897 | 309.66 | 0.64 | 0.36 | 0.24
1.03 | 1.031 | 0.55842 | 0.47515 | 95.4287 | 79.2 | 1 | 24.9632 | 31.5898 | 309.58 | 0.64 | 0.36 | 0.24
1.031 | 1.032 | 0.55594 | 0.47307 | 95.4485 | 79.2148 | 1 | 24.9632 | 31.5898 | 309.58 | 0.64 | 0.36 | 0.24
1.032 | 1.033 | 0.55426 | 0.47168 | 95.4356 | 79.2297 | 1 | 24.9632 | 31.5898 | 309.58 | 0.64 | 0.36 | 0.24
1.033 | 1.034 | 0.55307 | 0.47069 | 95.4307 | 79.2445 | 1 | 24.9632 | 31.5898 | 309.58 | 0.64 | 0.36 | 0.24
1.034 | 1.035 | 0.55099 | 0.46891 | 95.4475 | 79.2594 | 1 | 24.9632 | 31.5898 | 309.58 | 0.64 | 0.36 | 0.24
1.035 | 1.036 | 0.54822 | 0.46653 | 95.4673 | 79.2742 | 1 | 24.9632 | 31.5898 | 309.58 | 0.64 | 0.36 | 0.24
1.036 | 1.037 | 0.54545 | 0.46416 | 95.4792 | 79.2891 | 1 | 24.9632 | 31.5898 | 309.58 | 0.64 | 0.36 | 0.24
1.037 | 1.038 | 0.54337 | 0.46238 | 95.4693 | 79.3049 | 1 | 24.9632 | 31.5898 | 309.58 | 0.64 | 0.36 | 0.24
1.038 | 1.039 | 0.54238 | 0.46158 | 95.4693 | 79.3208 | 1 | 24.9632 | 31.5898 | 309.58 | 0.64 | 0.36 | 0.24
1.039 | 1.04 | 0.54238 | 0.46158 | 95.4891 | 79.3366 | 1 | 24.9632 | 31.5898 | 309.58 | 0.64 | 0.36 | 0.24
1.04 | 1.041 | 0.54257 | 0.46178 | 95.5089 | 79.3525 | 1 | 24.9632 | 31.5898 | 309.58 | 0.64 | 0.36 | 0.24
1.041 | 1.042 | 0.54277 | 0.46198 | 95.504 | 79.3683 | 1 | 24.9632 | 31.5898 | 309.58 | 0.64 | 0.36 | 0.24
1.042 | 1.043 | 0.54287 | 0.46208 | 95.497 | 79.3841 | 1 | 24.9632 | 31.5898 | 309.58 | 0.64 | 0.36 | 0.24
1.043 | 1.044 | 0.54238 | 0.46168 | 95.502 | 79.4 | 1 | 24.9632 | 31.5898 | 309.58 | 0.64 | 0.36 | 0.24
1.044 | 1.045 | 0.53851 | 0.45842 | 95.5218 | 79.4158 | 1 | 24.9632 | 31.5898 | 309.58 | 0.64 | 0.36 | 0.24
1.045 | 1.046 | 0.53149 | 0.45248 | 95.5287 | 79.4317 | 1 | 24.9632 | 31.5898 | 309.58 | 0.64 | 0.36 | 0.24
1.046 | 1.047 | 0.52436 | 0.44644 | 95.5218 | 79.4475 | 1 | 24.9632 | 31.5898 | 309.58 | 0.64 | 0.36 | 0.24
1.047 | 1.048 | 0.51891 | 0.44178 | 95.5267 | 79.4634 | 1 | 24.9632 | 31.5898 | 309.58 | 0.64 | 0.36 | 0.24
1.048 | 1.049 | 0.51762 | 0.44069 | 95.5446 | 79.4683 | 1 | 24.9632 | 31.5898 | 309.58 | 0.64 | 0.36 | 0.24
1.049 | 1.05 | 0.51752 | 0.44059 | 95.5545 | 79.4733 | 1 | 24.9632 | 31.5898 | 309.58 | 0.64 | 0.36 | 0.24
1.05 | 1.051 | 0.51762 | 0.44069 | 95.5614 | 79.4663 | 1 | 24.9632 | 31.5898 | 309.58 | 0.64 | 0.36 | 0.24
1.051 | 1.052 | 0.51762 | 0.44069 | 95.5634 | 79.4594 | 1 | 24.9632 | 31.5898 | 309.58 | 0.64 | 0.36 | 0.24
1.052 | 1.053 | 0.51663 | 0.4398 | 95.5604 | 79.4525 | 1 | 24.9632 | 31.5898 | 309.58 | 0.64 | 0.36 | 0.24
1.053 | 1.054 | 0.51208 | 0.43594 | 95.5703 | 79.4455 | 1 | 24.9632 | 31.5898 | 309.58 | 0.64 | 0.36 | 0.24
1.054 | 1.055 | 0.50535 | 0.4302 | 95.5802 | 79.4386 | 1 | 24.9632 | 31.5898 | 309.58 | 0.64 | 0.36 | 0.24
1.055 | 1.056 | 0.49851 | 0.42436 | 95.5753 | 79.4317 | 1 | 24.9634 | 31.5899 | 309.36 | 0.64 | 0.36 | 0.24
1.056 | 1.057 | 0.49604 | 0.42228 | 95.5723 | 79.4247 | 1 | 24.9634 | 31.5899 | 309.36 | 0.64 | 0.36 | 0.24
1.057 | 1.058 | 0.49535 | 0.42168 | 95.5822 | 79.4178 | 1 | 24.9634 | 31.5899 | 309.36 | 0.64 | 0.36 | 0.24
1.058 | 1.059 | 0.49535 | 0.42168 | 95.5891 | 79.4109 | 1 | 24.9634 | 31.5899 | 309.36 | 0.64 | 0.36 | 0.24
1.059 | 1.06 | 0.49624 | 0.42238 | 95.604 | 79.404 | 1 | 24.9634 | 31.5899 | 309.36 | 0.64 | 0.36 | 0.24
1.06 | 1.061 | 0.49762 | 0.42356 | 95.6168 | 79.397 | 1 | 24.9634 | 31.5899 | 309.36 | 0.64 | 0.36 | 0.24
1.061 | 1.062 | 0.49812 | 0.42406 | 95.6168 | 79.3921 | 1 | 24.9634 | 31.5899 | 309.36 | 0.64 | 0.36 | 0.24
1.062 | 1.063 | 0.49752 | 0.42356 | 95.6168 | 79.3871 | 1 | 24.9634 | 31.5899 | 309.36 | 0.64 | 0.36 | 0.24
1.063 | 1.064 | 0.49703 | 0.42317 | 95.6317 | 79.3822 | 1 | 24.9634 | 31.5899 | 309.36 | 0.64 | 0.36 | 0.24
1.064 | 1.065 | 0.49683 | 0.42297 | 95.6436 | 79.3772 | 1 | 24.9634 | 31.5899 | 309.36 | 0.64 | 0.36 | 0.24
1.065 | 1.066 | 0.49703 | 0.42317 | 95.6465 | 79.3723 | 1 | 24.9634 | 31.5899 | 309.36 | 0.64 | 0.36 | 0.24
1.066 | 1.067 | 0.49723 | 0.42337 | 95.6465 | 79.3673 | 1 | 24.9634 | 31.5899 | 309.36 | 0.64 | 0.36 | 0.24
1.067 | 1.068 | 0.49762 | 0.42366 | 95.6544 | 79.3624 | 1 | 24.9634 | 31.5899 | 309.36 | 0.64 | 0.36 | 0.24
1.068 | 1.069 | 0.49782 | 0.42376 | 95.6624 | 79.3495 | 1 | 24.9634 | 31.5899 | 309.36 | 0.64 | 0.36 | 0.24
1.069 | 1.07 | 0.49782 | 0.42376 | 95.6624 | 79.3367 | 1 | 24.9634 | 31.5899 | 309.36 | 0.64 | 0.36 | 0.24
1.07 | 1.071 | 0.49782 | 0.42376 | 95.6554 | 79.3238 | 1 | 24.9634 | 31.5899 | 309.36 | 0.64 | 0.36 | 0.24
1.071 | 1.072 | 0.49792 | 0.42376 | 95.6703 | 79.3109 | 1 | 24.9634 | 31.5899 | 309.36 | 0.64 | 0.36 | 0.24
1.072 | 1.073 | 0.49812 | 0.42396 | 95.6802 | 79.298 | 1 | 24.9634 | 31.5899 | 309.36 | 0.64 | 0.36 | 0.24
1.073 | 1.074 | 0.49842 | 0.42426 | 95.6733 | 79.2951 | 1 | 24.9634 | 31.5899 | 309.36 | 0.64 | 0.36 | 0.24
1.074 | 1.075 | 0.49871 | 0.42446 | 95.6762 | 79.2921 | 1 | 24.9634 | 31.5899 | 309.36 | 0.64 | 0.36 | 0.24
1.075 | 1.076 | 0.49861 | 0.42436 | 95.6861 | 79.2891 | 1 | 24.9634 | 31.5899 | 309.36 | 0.64 | 0.36 | 0.24
1.076 | 1.077 | 0.49762 | 0.42356 | 95.6891 | 79.2862 | 1 | 24.9634 | 31.5899 | 309.36 | 0.64 | 0.36 | 0.24
1.077 | 1.078 | 0.49644 | 0.42257 | 95.6861 | 79.2832 | 1 | 24.9634 | 31.5899 | 309.36 | 0.64 | 0.36 | 0.24
1.078 | 1.079 | 0.49564 | 0.42198 | 95.6861 | 79.2802 | 1 | 24.9634 | 31.5899 | 309.36 | 0.64 | 0.36 | 0.24
1.079 | 1.08 | 0.49525 | 0.42168 | 95.699 | 79.2773 | 1 | 24.9634 | 31.5899 | 309.36 | 0.64 | 0.36 | 0.24
1.08 | 1.081 | 0.49505 | 0.42158 | 95.702 | 79.2743 | 1 | 24.9634 | 31.5899 | 309.36 | 0.64 | 0.36 | 0.24
1.081 | 1.082 | 0.49495 | 0.42148 | 95.6921 | 79.2674 | 1 | 24.9636 | 31.5901 | 308.97 | 0.64 | 0.36 | 0.24
1.082 | 1.083 | 0.49495 | 0.42148 | 95.6891 | 79.2604 | 1 | 24.9636 | 31.5901 | 308.97 | 0.64 | 0.36 | 0.24
1.083 | 1.084 | 0.49485 | 0.42139 | 95.701 | 79.2535 | 1 | 24.9636 | 31.5901 | 308.97 | 0.64 | 0.36 | 0.24
1.084 | 1.085 | 0.49446 | 0.42109 | 95.703 | 79.2466 | 1 | 24.9636 | 31.5901 | 308.97 | 0.64 | 0.36 | 0.24
1.085 | 1.086 | 0.49436 | 0.42099 | 95.698 | 79.2397 | 1 | 24.9636 | 31.5901 | 308.97 | 0.64 | 0.36 | 0.24
1.086 | 1.087 | 0.49455 | 0.42119 | 95.698 | 79.2327 | 1 | 24.9636 | 31.5901 | 308.97 | 0.64 | 0.36 | 0.24
1.087 | 1.088 | 0.49505 | 0.42168 | 95.7059 | 79.2258 | 1 | 24.9636 | 31.5901 | 308.97 | 0.64 | 0.36 | 0.24
1.088 | 1.089 | 0.49564 | 0.42228 | 95.7109 | 79.2189 | 1 | 24.9636 | 31.5901 | 308.97 | 0.64 | 0.36 | 0.24
1.089 | 1.09 | 0.49594 | 0.42257 | 95.7079 | 79.2119 | 1 | 24.9636 | 31.5901 | 308.97 | 0.64 | 0.36 | 0.24
1.09 | 1.091 | 0.49594 | 0.42257 | 95.7109 | 79.205 | 1 | 24.9636 | 31.5901 | 308.97 | 0.64 | 0.36 | 0.24
1.091 | 1.092 | 0.49584 | 0.42248 | 95.7208 | 79.1713 | 1 | 24.9636 | 31.5901 | 308.97 | 0.64 | 0.36 | 0.24
1.092 | 1.093 | 0.49594 | 0.42257 | 95.7307 | 79.1377 | 1 | 24.9636 | 31.5901 | 308.97 | 0.64 | 0.36 | 0.24
1.093 | 1.094 | 0.49634 | 0.42287 | 95.7307 | 79.1179 | 1 | 24.9636 | 31.5901 | 308.97 | 0.64 | 0.36 | 0.24
1.094 | 1.095 | 0.49693 | 0.42337 | 95.7307 | 79.0981 | 1 | 24.9636 | 31.5901 | 308.97 | 0.64 | 0.36 | 0.24
1.095 | 1.096 | 0.49752 | 0.42386 | 95.7406 | 79.0783 | 1 | 24.9636 | 31.5901 | 308.97 | 0.64 | 0.36 | 0.24
1.096 | 1.097 | 0.49782 | 0.42416 | 95.7426 | 79.0585 | 1 | 24.9636 | 31.5901 | 308.97 | 0.64 | 0.36 | 0.24
1.097 | 1.098 | 0.49792 | 0.42426 | 95.7475 | 79.0387 | 1 | 24.9636 | 31.5901 | 308.97 | 0.64 | 0.36 | 0.24
1.098 | 1.099 | 0.49782 | 0.42416 | 95.7545 | 79.0189 | 1 | 24.9636 | 31.5901 | 308.97 | 0.64 | 0.36 | 0.24
1.099 | 1.1 | 0.49772 | 0.42406 | 95.7475 | 78.9991 | 1 | 24.9636 | 31.5901 | 308.97 | 0.64 | 0.36 | 0.24
1.1 | 1.101 | 0.49782 | 0.42416 | 95.7455 | 78.9793 | 1 | 24.9636 | 31.5901 | 308.97 | 0.64 | 0.36 | 0.24
1.101 | 1.102 | 0.49802 | 0.42426 | 95.7554 | 78.9595 | 1 | 24.9636 | 31.5901 | 308.97 | 0.64 | 0.36 | 0.24
1.102 | 1.103 | 0.49832 | 0.42446 | 95.7624 | 78.9397 | 1 | 24.9636 | 31.5901 | 308.97 | 0.64 | 0.36 | 0.24
1.103 | 1.104 | 0.49861 | 0.42465 | 95.7525 | 78.9318 | 1 | 24.9636 | 31.5901 | 308.97 | 0.64 | 0.36 | 0.24
1.104 | 1.105 | 0.49881 | 0.42485 | 95.7505 | 78.9238 | 1 | 24.9636 | 31.5901 | 308.97 | 0.64 | 0.36 | 0.24
1.105 | 1.106 | 0.49901 | 0.42505 | 95.7604 | 78.9159 | 1 | 24.9636 | 31.5901 | 308.97 | 0.64 | 0.36 | 0.24
1.106 | 1.107 | 0.49901 | 0.42505 | 95.7584 | 78.908 | 1 | 24.9636 | 31.5901 | 308.97 | 0.64 | 0.36 | 0.24
1.107 | 1.108 | 0.49911 | 0.42515 | 95.7485 | 78.9001 | 1 | 24.9639 | 31.5902 | 308.48 | 0.64 | 0.36 | 0.24
1.108 | 1.109 | 0.49921 | 0.42525 | 95.7554 | 78.8922 | 1 | 24.9639 | 31.5902 | 308.48 | 0.64 | 0.36 | 0.24
1.109 | 1.11 | 0.4996 | 0.42554 | 95.7604 | 78.8842 | 1 | 24.9639 | 31.5902 | 308.48 | 0.64 | 0.36 | 0.24
1.11 | 1.111 | 0.4999 | 0.42574 | 95.7554 | 78.8763 | 1 | 24.9639 | 31.5902 | 308.48 | 0.64 | 0.36 | 0.24
1.111 | 1.112 | 0.5003 | 0.42604 | 95.7485 | 78.8684 | 1 | 24.9639 | 31.5902 | 308.48 | 0.64 | 0.36 | 0.24
1.112 | 1.113 | 0.50069 | 0.42634 | 95.7505 | 78.8605 | 1 | 24.9639 | 31.5902 | 308.48 | 0.64 | 0.36 | 0.24
1.113 | 1.114 | 0.50109 | 0.42663 | 95.7554 | 78.8526 | 1 | 24.9639 | 31.5902 | 308.48 | 0.64 | 0.36 | 0.24
1.114 | 1.115 | 0.50149 | 0.42693 | 95.7505 | 78.8446 | 1 | 24.9639 | 31.5902 | 308.48 | 0.64 | 0.36 | 0.24
1.115 | 1.116 | 0.50208 | 0.42743 | 95.7386 | 78.8367 | 1 | 24.9639 | 31.5902 | 308.48 | 0.64 | 0.36 | 0.24
1.116 | 1.117 | 0.50267 | 0.42792 | 95.7406 | 78.8347 | 1 | 24.9639 | 31.5902 | 308.48 | 0.64 | 0.36 | 0.24
1.117 | 1.118 | 0.50356 | 0.42871 | 95.7406 | 78.8327 | 1 | 24.9639 | 31.5902 | 308.48 | 0.64 | 0.36 | 0.24
1.118 | 1.119 | 0.50455 | 0.4296 | 95.7307 | 78.8307 | 1 | 24.9639 | 31.5902 | 308.48 | 0.64 | 0.36 | 0.24
1.119 | 1.12 | 0.50545 | 0.4304 | 95.7257 | 78.8248 | 1 | 24.9639 | 31.5902 | 308.48 | 0.64 | 0.36 | 0.24
1.12 | 1.121 | 0.50614 | 0.43099 | 95.7327 | 78.8189 | 1 | 24.9639 | 31.5902 | 308.48 | 0.64 | 0.36 | 0.24
1.121 | 1.122 | 0.50663 | 0.43149 | 95.7297 | 78.8129 | 1 | 24.9639 | 31.5902 | 308.48 | 0.64 | 0.36 | 0.24
1.122 | 1.123 | 0.50703 | 0.43188 | 95.7228 | 78.807 | 1 | 24.9639 | 31.5902 | 308.48 | 0.64 | 0.36 | 0.24
1.123 | 1.124 | 0.50723 | 0.43208 | 95.7257 | 78.801 | 1 | 24.9639 | 31.5902 | 308.48 | 0.64 | 0.36 | 0.24
1.124 | 1.125 | 0.50733 | 0.43218 | 95.7287 | 78.7951 | 1 | 24.9639 | 31.5902 | 308.48 | 0.64 | 0.36 | 0.24
1.125 | 1.126 | 0.50772 | 0.43248 | 95.7257 | 78.7891 | 1 | 24.9639 | 31.5902 | 308.48 | 0.64 | 0.36 | 0.24
1.126 | 1.127 | 0.50832 | 0.43297 | 95.7257 | 78.7832 | 1 | 24.9639 | 31.5902 | 308.48 | 0.64 | 0.36 | 0.24
1.127 | 1.128 | 0.50891 | 0.43347 | 95.7307 | 78.7772 | 1 | 24.9639 | 31.5902 | 308.48 | 0.64 | 0.36 | 0.24
1.128 | 1.129 | 0.50941 | 0.43386 | 95.7208 | 78.8079 | 1 | 24.9639 | 31.5902 | 308.48 | 0.64 | 0.36 | 0.24
1.129 | 1.13 | 0.5099 | 0.43426 | 95.7178 | 78.8386 | 1 | 24.9639 | 31.5902 | 308.48 | 0.64 | 0.36 | 0.24
1.13 | 1.131 | 0.51049 | 0.43475 | 95.7208 | 78.8693 | 1 | 24.9639 | 31.5902 | 308.48 | 0.64 | 0.36 | 0.24
1.131 | 1.132 | 0.51109 | 0.43525 | 95.7257 | 78.9 | 1 | 24.9639 | 31.5902 | 308.48 | 0.64 | 0.36 | 0.24
1.132 | 1.133 | 0.51178 | 0.43584 | 95.7158 | 78.9287 | 1 | 24.9639 | 31.5902 | 308.48 | 0.64 | 0.36 | 0.24
1.133 | 1.134 | 0.51248 | 0.43644 | 95.7129 | 78.9574 | 1 | 24.9639 | 31.5902 | 308.48 | 0.64 | 0.36 | 0.24
1.134 | 1.135 | 0.51297 | 0.43683 | 95.7129 | 78.9861 | 1 | 24.9639 | 31.5902 | 308.48 | 0.64 | 0.36 | 0.24
1.135 | 1.136 | 0.51347 | 0.43723 | 95.7059 | 79.0148 | 1 | 24.9639 | 31.5902 | 308.48 | 0.64 | 0.36 | 0.24
1.136 | 1.137 | 0.51396 | 0.43762 | 95.696 | 79.0436 | 1 | 24.9641 | 31.5903 | 307.96 | 0.64 | 0.36 | 0.24
1.137 | 1.138 | 0.51446 | 0.43802 | 95.7079 | 79.0723 | 1 | 24.9641 | 31.5903 | 307.96 | 0.64 | 0.36 | 0.24
1.138 | 1.139 | 0.51485 | 0.43832 | 95.7129 | 79.101 | 1 | 24.9641 | 31.5903 | 307.96 | 0.64 | 0.36 | 0.24
1.139 | 1.14 | 0.51554 | 0.43891 | 95.696 | 79.1297 | 1 | 24.9641 | 31.5903 | 307.96 | 0.64 | 0.36 | 0.24
1.14 | 1.141 | 0.51693 | 0.4401 | 95.6762 | 79.1584 | 1.001 | 24.9641 | 31.5903 | 307.96 | 0.64 | 0.36 | 0.24
1.141 | 1.142 | 0.51891 | 0.44178 | 95.6733 | 79.1535 | 1.001 | 24.9641 | 31.5903 | 307.96 | 0.64 | 0.36 | 0.24
1.142 | 1.143 | 0.52109 | 0.44366 | 95.6832 | 79.1485 | 1.001 | 24.9641 | 31.5903 | 307.96 | 0.64 | 0.36 | 0.24
1.143 | 1.144 | 0.52307 | 0.44535 | 95.6762 | 79.1436 | 1.001 | 24.9641 | 31.5903 | 307.96 | 0.64 | 0.36 | 0.24
1.144 | 1.145 | 0.52426 | 0.44634 | 95.6564 | 79.1386 | 1.001 | 24.9641 | 31.5903 | 307.96 | 0.64 | 0.36 | 0.24
1.145 | 1.146 | 0.52515 | 0.44703 | 95.6495 | 79.1337 | 1.001 | 24.9641 | 31.5903 | 307.96 | 0.64 | 0.36 | 0.24
1.146 | 1.147 | 0.52584 | 0.44762 | 95.6574 | 79.1287 | 1.001 | 24.9641 | 31.5903 | 307.96 | 0.64 | 0.36 | 0.24
1.147 | 1.148 | 0.52693 | 0.44851 | 95.6505 | 79.1238 | 1.001 | 24.9641 | 31.5903 | 307.96 | 0.64 | 0.36 | 0.24
1.148 | 1.149 | 0.52921 | 0.4504 | 95.6406 | 79.1188 | 1.001 | 24.9641 | 31.5903 | 307.96 | 0.64 | 0.36 | 0.24
1.149 | 1.15 | 0.53356 | 0.45406 | 95.6426 | 79.1248 | 1.001 | 24.9641 | 31.5903 | 307.96 | 0.64 | 0.36 | 0.24
1.15 | 1.151 | 0.53772 | 0.45752 | 95.6376 | 79.1307 | 1.001 | 24.9641 | 31.5903 | 307.96 | 0.64 | 0.36 | 0.24
1.151 | 1.152 | 0.5397 | 0.45921 | 95.6208 | 79.1366 | 1.001 | 24.9641 | 31.5903 | 307.96 | 0.64 | 0.36 | 0.24
1.152 | 1.153 | 0.5403 | 0.4597 | 95.6188 | 79.1426 | 1.001 | 24.9641 | 31.5903 | 307.96 | 0.64 | 0.36 | 0.24
1.153 | 1.154 | 0.5402 | 0.4597 | 95.6317 | 79.1485 | 1.001 | 24.9641 | 31.5903 | 307.96 | 0.64 | 0.36 | 0.24
1.154 | 1.155 | 0.5396 | 0.45921 | 95.6218 | 79.1544 | 1.001 | 24.9641 | 31.5903 | 307.96 | 0.64 | 0.36 | 0.24
1.155 | 1.156 | 0.53891 | 0.45861 | 95.6049 | 79.1604 | 1.001 | 24.9641 | 31.5903 | 307.96 | 0.64 | 0.36 | 0.24
1.156 | 1.157 | 0.53861 | 0.45842 | 95.6148 | 79.1663 | 1.001 | 24.9641 | 31.5903 | 307.96 | 0.64 | 0.36 | 0.24
1.157 | 1.158 | 0.53881 | 0.45861 | 95.6218 | 79.1653 | 1.001 | 24.9641 | 31.5903 | 307.96 | 0.64 | 0.36 | 0.24
1.158 | 1.159 | 0.53921 | 0.45901 | 95.6069 | 79.1643 | 1.001 | 24.9641 | 31.5903 | 307.96 | 0.64 | 0.36 | 0.24
1.159 | 1.16 | 0.53901 | 0.45881 | 95.5941 | 79.1634 | 1.001 | 24.9641 | 31.5903 | 307.96 | 0.64 | 0.36 | 0.24
1.16 | 1.161 | 0.53752 | 0.45762 | 95.5941 | 79.1624 | 1.001 | 24.9641 | 31.5903 | 307.96 | 0.64 | 0.36 | 0.24
1.161 | 1.162 | 0.53465 | 0.45515 | 95.5911 | 79.1614 | 1.001 | 24.9641 | 31.5903 | 307.96 | 0.64 | 0.36 | 0.24
1.162 | 1.163 | 0.53158 | 0.45248 | 95.5713 | 79.1584 | 1.001 | 24.9643 | 31.5904 | 307.46 | 0.64 | 0.36 | 0.24
1.163 | 1.164 | 0.52931 | 0.4505 | 95.5683 | 79.1554 | 1.001 | 24.9643 | 31.5904 | 307.46 | 0.64 | 0.36 | 0.24
1.164 | 1.165 | 0.52782 | 0.44921 | 95.5683 | 79.1525 | 1.001 | 24.9643 | 31.5904 | 307.46 | 0.64 | 0.36 | 0.24
1.165 | 1.166 | 0.52743 | 0.44891 | 95.5604 | 79.1495 | 1.001 | 24.9643 | 31.5904 | 307.46 | 0.64 | 0.36 | 0.24
1.166 | 1.167 | 0.52762 | 0.44901 | 95.5376 | 79.1465 | 1.001 | 24.9643 | 31.5904 | 307.46 | 0.64 | 0.36 | 0.24
1.167 | 1.168 | 0.52802 | 0.44931 | 95.5347 | 79.1435 | 1.001 | 24.9643 | 31.5904 | 307.46 | 0.64 | 0.36 | 0.24
1.168 | 1.169 | 0.52842 | 0.4497 | 95.5416 | 79.1406 | 1.001 | 24.9643 | 31.5904 | 307.46 | 0.64 | 0.36 | 0.24
1.169 | 1.17 | 0.52851 | 0.4498 | 95.5337 | 79.1376 | 1.001 | 24.9643 | 31.5904 | 307.46 | 0.64 | 0.36 | 0.24
1.17 | 1.171 | 0.52842 | 0.4497 | 95.5188 | 79.1346 | 1.001 | 24.9643 | 31.5904 | 307.46 | 0.64 | 0.36 | 0.24
1.171 | 1.172 | 0.52832 | 0.4496 | 95.5287 | 79.1307 | 1.001 | 24.9643 | 31.5904 | 307.46 | 0.64 | 0.36 | 0.24
1.172 | 1.173 | 0.52832 | 0.4496 | 95.5238 | 79.1267 | 1.001 | 24.9643 | 31.5904 | 307.46 | 0.64 | 0.36 | 0.24
1.173 | 1.174 | 0.52861 | 0.4498 | 95.5139 | 79.1228 | 1.001 | 24.9643 | 31.5904 | 307.46 | 0.64 | 0.36 | 0.24
1.174 | 1.175 | 0.52911 | 0.4502 | 95.5109 | 79.1089 | 1.001 | 24.9643 | 31.5904 | 307.46 | 0.64 | 0.36 | 0.24
1.175 | 1.176 | 0.5295 | 0.45059 | 95.5109 | 79.095 | 1.001 | 24.9643 | 31.5904 | 307.46 | 0.64 | 0.36 | 0.24
1.176 | 1.177 | 0.5296 | 0.45069 | 95.501 | 79.0812 | 1.001 | 24.9643 | 31.5904 | 307.46 | 0.64 | 0.36 | 0.24
1.177 | 1.178 | 0.5299 | 0.45089 | 95.4911 | 79.0673 | 1.001 | 24.9643 | 31.5904 | 307.46 | 0.64 | 0.36 | 0.24
1.178 | 1.179 | 0.5302 | 0.45109 | 95.4941 | 79.0535 | 1.001 | 24.9643 | 31.5904 | 307.46 | 0.64 | 0.36 | 0.24
1.179 | 1.18 | 0.5304 | 0.45119 | 95.497 | 79.0396 | 1.001 | 24.9643 | 31.5904 | 307.46 | 0.64 | 0.36 | 0.24
1.18 | 1.181 | 0.53059 | 0.45129 | 95.4842 | 79.0257 | 1.001 | 24.9643 | 31.5904 | 307.46 | 0.64 | 0.36 | 0.24
1.181 | 1.182 | 0.53109 | 0.45168 | 95.4743 | 79.0119 | 1.001 | 24.9643 | 31.5904 | 307.46 | 0.64 | 0.36 | 0.24
1.182 | 1.183 | 0.53178 | 0.45228 | 95.4743 | 78.998 | 1.001 | 24.9643 | 31.5904 | 307.46 | 0.64 | 0.36 | 0.24
1.183 | 1.184 | 0.53218 | 0.45257 | 95.4772 | 78.9841 | 1.001 | 24.9643 | 31.5904 | 307.46 | 0.64 | 0.36 | 0.24
1.184 | 1.185 | 0.53228 | 0.45267 | 95.4604 | 78.9703 | 1.001 | 24.9643 | 31.5904 | 307.46 | 0.64 | 0.36 | 0.24
1.185 | 1.186 | 0.53248 | 0.45287 | 95.4554 | 78.9564 | 1.001 | 24.9643 | 31.5904 | 307.46 | 0.64 | 0.36 | 0.24
1.186 | 1.187 | 0.53277 | 0.45317 | 95.4604 | 78.9426 | 1.001 | 24.9643 | 31.5904 | 307.46 | 0.64 | 0.36 | 0.24
1.187 | 1.188 | 0.53317 | 0.45347 | 95.4535 | 78.9445 | 1.001 | 24.9645 | 31.5905 | 306.86 | 0.64 | 0.36 | 0.24
1.188 | 1.189 | 0.53376 | 0.45396 | 95.4257 | 78.9465 | 1.001 | 24.9645 | 31.5905 | 306.86 | 0.64 | 0.36 | 0.24
1.189 | 1.19 | 0.53446 | 0.45446 | 95.4139 | 78.9485 | 1.001 | 24.9645 | 31.5905 | 306.86 | 0.64 | 0.36 | 0.24
1.19 | 1.191 | 0.53505 | 0.45495 | 95.4168 | 78.9505 | 1.001 | 24.9645 | 31.5905 | 306.86 | 0.64 | 0.36 | 0.24
1.191 | 1.192 | 0.53535 | 0.45515 | 95.4069 | 78.9524 | 1.001 | 24.9645 | 31.5905 | 306.86 | 0.64 | 0.36 | 0.24
1.192 | 1.193 | 0.53545 | 0.45525 | 95.3822 | 78.9811 | 1.001 | 24.9645 | 31.5905 | 306.86 | 0.64 | 0.36 | 0.24
1.193 | 1.194 | 0.53535 | 0.45515 | 95.3723 | 79.0099 | 1.001 | 24.9645 | 31.5905 | 306.86 | 0.64 | 0.36 | 0.24
1.194 | 1.195 | 0.53525 | 0.45515 | 95.3723 | 79.0386 | 1.001 | 24.9645 | 31.5905 | 306.86 | 0.64 | 0.36 | 0.24
1.195 | 1.196 | 0.53545 | 0.45535 | 95.3624 | 79.0673 | 1.001 | 24.9645 | 31.5905 | 306.86 | 0.64 | 0.36 | 0.24
1.196 | 1.197 | 0.53644 | 0.45624 | 95.3426 | 79.096 | 1.001 | 24.9645 | 31.5905 | 306.86 | 0.64 | 0.36 | 0.24
1.197 | 1.198 | 0.53792 | 0.45743 | 95.3346 | 79.1247 | 1.001 | 24.9645 | 31.5905 | 306.86 | 0.64 | 0.36 | 0.24
1.198 | 1.199 | 0.53921 | 0.45851 | 95.3297 | 79.1534 | 1.001 | 24.9645 | 31.5905 | 306.86 | 0.64 | 0.36 | 0.24
1.199 | 1.2 | 0.5399 | 0.45911 | 95.3198 | 79.1821 | 1.001 | 24.9645 | 31.5905 | 306.86 | 0.64 | 0.36 | 0.24
1.2 | 1.201 | 0.5401 | 0.45931 | 95.3168 | 79.2109 | 1.001 | 24.9645 | 31.5905 | 306.86 | 0.64 | 0.36 | 0.24
1.201 | 1.202 | 0.5399 | 0.45911 | 95.3089 | 79.2396 | 1.001 | 24.9645 | 31.5905 | 306.86 | 0.64 | 0.36 | 0.24
1.202 | 1.203 | 0.5395 | 0.45881 | 95.299 | 79.2683 | 1.001 | 24.9645 | 31.5905 | 306.86 | 0.64 | 0.36 | 0.24
1.203 | 1.204 | 0.53921 | 0.45861 | 95.2891 | 79.297 | 1.001 | 24.9645 | 31.5905 | 306.86 | 0.64 | 0.36 | 0.24
1.204 | 1.205 | 0.53931 | 0.45871 | 95.2891 | 79.3138 | 1.001 | 24.9645 | 31.5905 | 306.86 | 0.64 | 0.36 | 0.24
1.205 | 1.206 | 0.5396 | 0.45891 | 95.2871 | 79.3307 | 1.001 | 24.9645 | 31.5905 | 306.86 | 0.64 | 0.36 | 0.24
1.206 | 1.207 | 0.5398 | 0.45901 | 95.2871 | 79.3475 | 1.001 | 24.9645 | 31.5905 | 306.86 | 0.64 | 0.36 | 0.24
1.207 | 1.208 | 0.5401 | 0.45921 | 95.2822 | 79.3643 | 1.001 | 24.9645 | 31.5905 | 306.86 | 0.64 | 0.36 | 0.24
1.208 | 1.209 | 0.5403 | 0.45941 | 95.2723 | 79.3811 | 1.001 | 24.9645 | 31.5905 | 306.86 | 0.64 | 0.36 | 0.24
1.209 | 1.21 | 0.54059 | 0.4596 | 95.2693 | 79.398 | 1.001 | 24.9645 | 31.5905 | 306.86 | 0.64 | 0.36 | 0.24
1.21 | 1.211 | 0.54069 | 0.4597 | 95.2693 | 79.4148 | 1.001 | 24.9645 | 31.5905 | 306.86 | 0.64 | 0.36 | 0.24
1.211 | 1.212 | 0.54089 | 0.4599 | 95.2644 | 79.4316 | 1.001 | 24.9645 | 31.5905 | 306.86 | 0.64 | 0.36 | 0.24
1.212 | 1.213 | 0.54099 | 0.46 | 95.2614 | 79.4485 | 1.001 | 24.9645 | 31.5905 | 306.86 | 0.64 | 0.36 | 0.24
1.213 | 1.214 | 0.54099 | 0.46 | 95.2594 | 79.4623 | 1.001 | 24.9645 | 31.5905 | 306.86 | 0.64 | 0.36 | 0.24
1.214 | 1.215 | 0.54079 | 0.4599 | 95.2446 | 79.4762 | 1.001 | 24.9645 | 31.5905 | 306.86 | 0.64 | 0.36 | 0.24
1.215 | 1.216 | 0.54069 | 0.4599 | 95.2366 | 79.49 | 1.001 | 24.9645 | 31.5905 | 306.86 | 0.64 | 0.36 | 0.24
1.216 | 1.217 | 0.5405 | 0.4598 | 95.2535 | 79.5039 | 1.001 | 24.9647 | 31.5906 | 306.34 | 0.64 | 0.36 | 0.24
1.217 | 1.218 | 0.5402 | 0.4596 | 95.2485 | 79.5118 | 1.001 | 24.9647 | 31.5906 | 306.34 | 0.64 | 0.36 | 0.24
1.218 | 1.219 | 0.5397 | 0.45921 | 95.2337 | 79.5198 | 1.001 | 24.9647 | 31.5906 | 306.34 | 0.64 | 0.36 | 0.24
1.219 | 1.22 | 0.53931 | 0.45881 | 95.2307 | 79.5277 | 1.001 | 24.9647 | 31.5906 | 306.34 | 0.64 | 0.36 | 0.24
1.22 | 1.221 | 0.53901 | 0.45861 | 95.2356 | 79.5356 | 1.001 | 24.9647 | 31.5906 | 306.34 | 0.64 | 0.36 | 0.24
1.221 | 1.222 | 0.53871 | 0.45842 | 95.2228 | 79.5435 | 1.001 | 24.9647 | 31.5906 | 306.34 | 0.64 | 0.36 | 0.24
1.222 | 1.223 | 0.53861 | 0.45832 | 95.2059 | 79.5514 | 1.001 | 24.9647 | 31.5906 | 306.34 | 0.64 | 0.36 | 0.24
1.223 | 1.224 | 0.53871 | 0.45842 | 95.2089 | 79.5594 | 1.001 | 24.9647 | 31.5906 | 306.34 | 0.64 | 0.36 | 0.24
1.224 | 1.225 | 0.53891 | 0.45861 | 95.2109 | 79.5673 | 1.001 | 24.9647 | 31.5906 | 306.34 | 0.64 | 0.36 | 0.24
1.225 | 1.226 | 0.53901 | 0.45871 | 95.1911 | 79.5633 | 1.001 | 24.9647 | 31.5906 | 306.34 | 0.64 | 0.36 | 0.24
1.226 | 1.227 | 0.53891 | 0.45871 | 95.1842 | 79.5594 | 1.001 | 24.9647 | 31.5906 | 306.34 | 0.64 | 0.36 | 0.24
1.227 | 1.228 | 0.53861 | 0.45851 | 95.1911 | 79.5554 | 1.001 | 24.9647 | 31.5906 | 306.34 | 0.64 | 0.36 | 0.24
1.228 | 1.229 | 0.53832 | 0.45832 | 95.1762 | 79.5514 | 1.001 | 24.9647 | 31.5906 | 306.34 | 0.64 | 0.36 | 0.24
1.229 | 1.23 | 0.53812 | 0.45822 | 95.1663 | 79.5108 | 1.001 | 24.9647 | 31.5906 | 306.34 | 0.64 | 0.36 | 0.24
1.23 | 1.231 | 0.53802 | 0.45812 | 95.1594 | 79.4703 | 1.001 | 24.9647 | 31.5906 | 306.34 | 0.64 | 0.36 | 0.24
1.231 | 1.232 | 0.53782 | 0.45792 | 95.1495 | 79.4297 | 1.001 | 24.9647 | 31.5906 | 306.34 | 0.64 | 0.36 | 0.24
1.232 | 1.233 | 0.53733 | 0.45752 | 95.1396 | 79.3891 | 1.001 | 24.9647 | 31.5906 | 306.34 | 0.64 | 0.36 | 0.24
1.233 | 1.234 | 0.53683 | 0.45713 | 95.1327 | 79.3485 | 1.001 | 24.9647 | 31.5906 | 306.34 | 0.64 | 0.36 | 0.24
1.234 | 1.235 | 0.53634 | 0.45673 | 95.1356 | 79.3079 | 1.001 | 24.9647 | 31.5906 | 306.34 | 0.64 | 0.36 | 0.24
1.235 | 1.236 | 0.53584 | 0.45634 | 95.1327 | 79.2673 | 1.001 | 24.9647 | 31.5906 | 306.34 | 0.64 | 0.36 | 0.24
1.236 | 1.237 | 0.53535 | 0.45594 | 95.1247 | 79.2267 | 1.001 | 24.9647 | 31.5906 | 306.34 | 0.64 | 0.36 | 0.24
1.237 | 1.238 | 0.53545 | 0.45604 | 95.1148 | 79.1861 | 1.001 | 24.9647 | 31.5906 | 306.34 | 0.64 | 0.36 | 0.24
1.238 | 1.239 | 0.53594 | 0.45644 | 95.1079 | 79.1554 | 1.001 | 24.9647 | 31.5906 | 306.34 | 0.64 | 0.36 | 0.24
1.239 | 1.24 | 0.53644 | 0.45683 | 95.0901 | 79.1247 | 1.001 | 24.9647 | 31.5906 | 306.34 | 0.64 | 0.36 | 0.24
1.24 | 1.241 | 0.53634 | 0.45673 | 95.0772 | 79.094 | 1.001 | 24.9647 | 31.5906 | 306.34 | 0.64 | 0.36 | 0.24
1.241 | 1.242 | 0.53525 | 0.45574 | 95.0871 | 79.0633 | 1 | 24.965 | 31.5907 | 305.8 | 0.64 | 0.36 | 0.24
1.242 | 1.243 | 0.53356 | 0.45436 | 95.0951 | 79.0663 | 1 | 24.965 | 31.5907 | 305.8 | 0.64 | 0.36 | 0.24
1.243 | 1.244 | 0.53208 | 0.45307 | 95.0654 | 79.0693 | 1 | 24.965 | 31.5907 | 305.8 | 0.64 | 0.36 | 0.24
1.244 | 1.245 | 0.53178 | 0.45287 | 95.0426 | 79.0723 | 1 | 24.965 | 31.5907 | 305.8 | 0.64 | 0.36 | 0.24
1.245 | 1.246 | 0.53347 | 0.45436 | 95.0554 | 79.0752 | 1 | 24.965 | 31.5907 | 305.8 | 0.64 | 0.36 | 0.24
1.246 | 1.247 | 0.53564 | 0.45624 | 95.0574 | 79.0782 | 1 | 24.965 | 31.5907 | 305.8 | 0.64 | 0.36 | 0.24
1.247 | 1.248 | 0.53653 | 0.45693 | 95.0327 | 79.0812 | 1 | 24.965 | 31.5907 | 305.8 | 0.64 | 0.36 | 0.24
1.248 | 1.249 | 0.53624 | 0.45673 | 95.0099 | 79.0841 | 1 | 24.965 | 31.5907 | 305.8 | 0.64 | 0.36 | 0.24
1.249 | 1.25 | 0.53436 | 0.45515 | 95.0069 | 79.0871 | 1 | 24.965 | 31.5907 | 305.8 | 0.64 | 0.36 | 0.24
1.25 | 1.251 | 0.5302 | 0.45168 | 95.0149 | 79.0782 | 1 | 24.965 | 31.5907 | 305.8 | 0.64 | 0.36 | 0.24
1.251 | 1.252 | 0.52673 | 0.44881 | 95.0069 | 79.0693 | 1 | 24.965 | 31.5907 | 305.8 | 0.64 | 0.36 | 0.24
1.252 | 1.253 | 0.52762 | 0.44951 | 94.9842 | 79.0604 | 1 | 24.965 | 31.5907 | 305.8 | 0.64 | 0.36 | 0.24
1.253 | 1.254 | 0.53376 | 0.45465 | 94.9792 | 79.0515 | 1 | 24.965 | 31.5907 | 305.8 | 0.64 | 0.36 | 0.24
1.254 | 1.255 | 0.54069 | 0.4605 | 94.9861 | 79.0426 | 1 | 24.965 | 31.5907 | 305.8 | 0.64 | 0.36 | 0.24
1.255 | 1.256 | 0.54455 | 0.46376 | 94.9792 | 79.0336 | 1 | 24.965 | 31.5907 | 305.8 | 0.64 | 0.36 | 0.24
1.256 | 1.257 | 0.54505 | 0.46426 | 94.9663 | 79.0247 | 1 | 24.965 | 31.5907 | 305.8 | 0.64 | 0.36 | 0.24
1.257 | 1.258 | 0.54485 | 0.46406 | 94.9634 | 79.0158 | 1 | 24.965 | 31.5907 | 305.8 | 0.64 | 0.36 | 0.24
1.258 | 1.259 | 0.54396 | 0.46327 | 94.9713 | 79.0138 | 1 | 24.965 | 31.5907 | 305.8 | 0.64 | 0.36 | 0.24
1.259 | 1.26 | 0.54337 | 0.46277 | 94.9663 | 79.0119 | 1 | 24.965 | 31.5907 | 305.8 | 0.64 | 0.36 | 0.24
1.26 | 1.261 | 0.54455 | 0.46376 | 94.9545 | 79.0099 | 1 | 24.965 | 31.5907 | 305.8 | 0.64 | 0.36 | 0.24
1.261 | 1.262 | 0.54881 | 0.46733 | 94.9475 | 79.0079 | 1 | 24.965 | 31.5907 | 305.8 | 0.64 | 0.36 | 0.24
1.262 | 1.263 | 0.55238 | 0.4704 | 94.9456 | 79.0059 | 1 | 24.965 | 31.5907 | 305.8 | 0.64 | 0.36 | 0.24
1.263 | 1.264 | 0.55376 | 0.47158 | 94.9456 | 79.004 | 1 | 24.965 | 31.5907 | 305.8 | 0.64 | 0.36 | 0.24
1.264 | 1.265 | 0.55416 | 0.47198 | 94.9337 | 79.002 | 1 | 24.965 | 31.5907 | 305.8 | 0.64 | 0.36 | 0.24
1.265 | 1.266 | 0.55436 | 0.47218 | 94.9238 | 79 | 1 | 24.965 | 31.5907 | 305.8 | 0.64 | 0.36 | 0.24
1.266 | 1.267 | 0.55406 | 0.47198 | 94.9218 | 78.998 | 1 | 24.9652 | 31.5908 | 305.25 | 0.64 | 0.36 | 0.24
1.267 | 1.268 | 0.55416 | 0.47208 | 94.9317 | 79.0129 | 1 | 24.9652 | 31.5908 | 305.25 | 0.64 | 0.36 | 0.24
1.268 | 1.269 | 0.55594 | 0.47366 | 94.9248 | 79.0277 | 1 | 24.9652 | 31.5908 | 305.25 | 0.64 | 0.36 | 0.24
1.269 | 1.27 | 0.55792 | 0.47535 | 94.9119 | 79.0426 | 1 | 24.9652 | 31.5908 | 305.25 | 0.64 | 0.36 | 0.24
1.27 | 1.271 | 0.55861 | 0.47594 | 94.905 | 79.0574 | 1 | 24.9652 | 31.5908 | 305.25 | 0.64 | 0.36 | 0.24
1.271 | 1.272 | 0.55881 | 0.47614 | 94.9129 | 79.0723 | 1 | 24.9652 | 31.5908 | 305.25 | 0.64 | 0.36 | 0.24
1.272 | 1.273 | 0.55851 | 0.47594 | 94.903 | 79.0881 | 1 | 24.9652 | 31.5908 | 305.25 | 0.64 | 0.36 | 0.24
1.273 | 1.274 | 0.55802 | 0.47554 | 94.8852 | 79.104 | 1 | 24.9652 | 31.5908 | 305.25 | 0.64 | 0.36 | 0.24
1.274 | 1.275 | 0.55752 | 0.47515 | 94.8852 | 79.1198 | 1 | 24.9652 | 31.5908 | 305.25 | 0.64 | 0.36 | 0.24
1.275 | 1.276 | 0.55723 | 0.47485 | 94.8881 | 79.1356 | 1 | 24.9652 | 31.5908 | 305.25 | 0.64 | 0.36 | 0.24
1.276 | 1.277 | 0.55713 | 0.47475 | 94.8733 | 79.1515 | 1 | 24.9652 | 31.5908 | 305.25 | 0.64 | 0.36 | 0.24
1.277 | 1.278 | 0.55703 | 0.47465 | 94.8604 | 79.1673 | 1 | 24.9652 | 31.5908 | 305.25 | 0.64 | 0.36 | 0.24
1.278 | 1.279 | 0.55673 | 0.47446 | 94.8604 | 79.1832 | 1 | 24.9652 | 31.5908 | 305.25 | 0.64 | 0.36 | 0.24
1.279 | 1.28 | 0.55644 | 0.47426 | 94.8604 | 79.199 | 1 | 24.9652 | 31.5908 | 305.25 | 0.64 | 0.36 | 0.24
1.28 | 1.281 | 0.55644 | 0.47426 | 94.8525 | 79.205 | 1 | 24.9652 | 31.5908 | 305.25 | 0.64 | 0.36 | 0.24
1.281 | 1.282 | 0.55713 | 0.47485 | 94.8396 | 79.2109 | 1 | 24.9652 | 31.5908 | 305.25 | 0.64 | 0.36 | 0.24
1.282 | 1.283 | 0.55802 | 0.47564 | 94.8446 | 79.2168 | 1 | 24.9652 | 31.5908 | 305.25 | 0.64 | 0.36 | 0.24
1.283 | 1.284 | 0.55891 | 0.47634 | 94.8475 | 79.2228 | 1 | 24.9652 | 31.5908 | 305.25 | 0.64 | 0.36 | 0.24
1.284 | 1.285 | 0.5595 | 0.47683 | 94.8347 | 79.2287 | 1 | 24.9652 | 31.5908 | 305.25 | 0.64 | 0.36 | 0.24
1.285 | 1.286 | 0.56 | 0.47723 | 94.8277 | 79.2347 | 1 | 24.9652 | 31.5908 | 305.25 | 0.64 | 0.36 | 0.24
1.286 | 1.287 | 0.5602 | 0.47733 | 94.8277 | 79.2406 | 1 | 24.9652 | 31.5908 | 305.25 | 0.64 | 0.36 | 0.24
1.287 | 1.288 | 0.5601 | 0.47723 | 94.8228 | 79.2465 | 1 | 24.9652 | 31.5908 | 305.25 | 0.64 | 0.36 | 0.24
1.288 | 1.289 | 0.5597 | 0.47693 | 94.8198 | 79.2366 | 1 | 24.9652 | 31.5908 | 305.25 | 0.64 | 0.36 | 0.24
1.289 | 1.29 | 0.55911 | 0.47644 | 94.8317 | 79.2267 | 1 | 24.9652 | 31.5908 | 305.25 | 0.64 | 0.36 | 0.24
1.29 | 1.291 | 0.55842 | 0.47594 | 94.8337 | 79.2168 | 1 | 24.9652 | 31.5908 | 305.25 | 0.64 | 0.36 | 0.24
1.291 | 1.292 | 0.55792 | 0.47545 | 94.8238 | 79.2069 | 1 | 24.9652 | 31.5908 | 305.25 | 0.64 | 0.36 | 0.24
1.292 | 1.293 | 0.55772 | 0.47535 | 94.8287 | 79.196 | 1 | 24.9652 | 31.5908 | 305.25 | 0.64 | 0.36 | 0.24
1.293 | 1.294 | 0.55772 | 0.47535 | 94.8406 | 79.1851 | 1 | 24.9654 | 31.5909 | 304.73 | 0.64 | 0.36 | 0.24
1.294 | 1.295 | 0.55762 | 0.47525 | 94.8307 | 79.1742 | 1 | 24.9654 | 31.5909 | 304.73 | 0.64 | 0.36 | 0.24
1.295 | 1.296 | 0.55743 | 0.47505 | 94.8238 | 79.1633 | 1 | 24.9654 | 31.5909 | 304.73 | 0.64 | 0.36 | 0.24
1.296 | 1.297 | 0.55703 | 0.47475 | 94.8238 | 79.1525 | 1 | 24.9654 | 31.5909 | 304.73 | 0.64 | 0.36 | 0.24
1.297 | 1.298 | 0.55594 | 0.47376 | 94.8267 | 79.1416 | 1 | 24.9654 | 31.5909 | 304.73 | 0.64 | 0.36 | 0.24
1.298 | 1.299 | 0.55455 | 0.47257 | 94.8198 | 79.1307 | 1 | 24.9654 | 31.5909 | 304.73 | 0.64 | 0.36 | 0.24
1.299 | 1.3 | 0.55347 | 0.47158 | 94.8148 | 79.1198 | 1 | 24.9654 | 31.5909 | 304.73 | 0.64 | 0.36 | 0.24
1.3 | 1.301 | 0.55297 | 0.47119 | 94.8148 | 79.1089 | 1 | 24.9654 | 31.5909 | 304.73 | 0.64 | 0.36 | 0.24
1.301 | 1.302 | 0.55287 | 0.47109 | 94.8049 | 79.098 | 1 | 24.9654 | 31.5909 | 304.73 | 0.64 | 0.36 | 0.24
1.302 | 1.303 | 0.55277 | 0.47099 | 94.8079 | 79.0871 | 1 | 24.9654 | 31.5909 | 304.73 | 0.64 | 0.36 | 0.24
1.303 | 1.304 | 0.55277 | 0.47099 | 94.8079 | 79.0762 | 1 | 24.9654 | 31.5909 | 304.73 | 0.64 | 0.36 | 0.24
1.304 | 1.305 | 0.55257 | 0.47079 | 94.798 | 79.0653 | 1 | 24.9654 | 31.5909 | 304.73 | 0.64 | 0.36 | 0.24
1.305 | 1.306 | 0.55228 | 0.47059 | 94.7881 | 79.0544 | 1 | 24.9654 | 31.5909 | 304.73 | 0.64 | 0.36 | 0.24
1.306 | 1.307 | 0.55198 | 0.4704 | 94.7851 | 79.0435 | 1 | 24.9654 | 31.5909 | 304.73 | 0.64 | 0.36 | 0.24
1.307 | 1.308 | 0.55168 | 0.4702 | 94.7723 | 79.0326 | 1 | 24.9654 | 31.5909 | 304.73 | 0.64 | 0.36 | 0.24
1.308 | 1.309 | 0.55139 | 0.47 | 94.7624 | 79.0217 | 1 | 24.9654 | 31.5909 | 304.73 | 0.64 | 0.36 | 0.24
1.309 | 1.31 | 0.55119 | 0.4698 | 94.7624 | 78.9791 | 1 | 24.9654 | 31.5909 | 304.73 | 0.64 | 0.36 | 0.24
1.31 | 1.311 | 0.55079 | 0.4695 | 94.7554 | 78.9366 | 1 | 24.9654 | 31.5909 | 304.73 | 0.64 | 0.36 | 0.24
1.311 | 1.312 | 0.5503 | 0.46911 | 94.7426 | 78.894 | 1 | 24.9654 | 31.5909 | 304.73 | 0.64 | 0.36 | 0.24
1.312 | 1.313 | 0.5496 | 0.46851 | 94.7327 | 78.8514 | 1 | 24.9654 | 31.5909 | 304.73 | 0.64 | 0.36 | 0.24
1.313 | 1.314 | 0.54901 | 0.46802 | 94.7257 | 78.8088 | 1 | 24.9654 | 31.5909 | 304.73 | 0.64 | 0.36 | 0.24
1.314 | 1.315 | 0.54861 | 0.46772 | 94.7228 | 78.7692 | 1 | 24.9654 | 31.5909 | 304.73 | 0.64 | 0.36 | 0.24
1.315 | 1.316 | 0.54832 | 0.46743 | 94.7248 | 78.7296 | 1 | 24.9654 | 31.5909 | 304.73 | 0.64 | 0.36 | 0.24
1.316 | 1.317 | 0.54802 | 0.46713 | 94.7129 | 78.69 | 1 | 24.9654 | 31.5909 | 304.73 | 0.64 | 0.36 | 0.24
1.317 | 1.318 | 0.54792 | 0.46703 | 94.7 | 78.6504 | 1 | 24.9654 | 31.5909 | 304.73 | 0.64 | 0.36 | 0.24
1.318 | 1.319 | 0.54782 | 0.46693 | 94.7 | 78.6108 | 1 | 24.9654 | 31.5909 | 304.73 | 0.64 | 0.36 | 0.24
1.319 | 1.32 | 0.54772 | 0.46683 | 94.698 | 78.5712 | 1 | 24.9654 | 31.5909 | 304.73 | 0.64 | 0.36 | 0.24
1.32 | 1.321 | 0.54762 | 0.46683 | 94.6861 | 78.5316 | 1 | 24.9654 | 31.5909 | 304.73 | 0.64 | 0.36 | 0.24
1.321 | 1.322 | 0.54772 | 0.46683 | 94.6812 | 78.492 | 1 | 24.9656 | 31.591 | 304.18 | 0.64 | 0.36 | 0.24
1.322 | 1.323 | 0.54792 | 0.46703 | 94.6792 | 78.4722 | 1 | 24.9656 | 31.591 | 304.18 | 0.64 | 0.36 | 0.24
1.323 | 1.324 | 0.54812 | 0.46723 | 94.6792 | 78.4524 | 1 | 24.9656 | 31.591 | 304.18 | 0.64 | 0.36 | 0.24
1.324 | 1.325 | 0.54812 | 0.46723 | 94.6713 | 78.4326 | 1 | 24.9656 | 31.591 | 304.18 | 0.64 | 0.36 | 0.24
1.325 | 1.326 | 0.54792 | 0.46703 | 94.6634 | 78.4128 | 1 | 24.9656 | 31.591 | 304.18 | 0.64 | 0.36 | 0.24
1.326 | 1.327 | 0.54772 | 0.46683 | 94.6683 | 78.4049 | 1 | 24.9656 | 31.591 | 304.18 | 0.64 | 0.36 | 0.24
1.327 | 1.328 | 0.54752 | 0.46663 | 94.6584 | 78.397 | 1 | 24.9656 | 31.591 | 304.18 | 0.64 | 0.36 | 0.24
1.328 | 1.329 | 0.54733 | 0.46644 | 94.6465 | 78.3891 | 1 | 24.9656 | 31.591 | 304.18 | 0.64 | 0.36 | 0.24
1.329 | 1.33 | 0.54713 | 0.46624 | 94.6446 | 78.3811 | 1 | 24.9656 | 31.591 | 304.18 | 0.64 | 0.36 | 0.24
1.33 | 1.331 | 0.54703 | 0.46614 | 94.6544 | 78.3732 | 1 | 24.9656 | 31.591 | 304.18 | 0.64 | 0.36 | 0.24
1.331 | 1.332 | 0.54683 | 0.46604 | 94.6574 | 78.3653 | 1 | 24.9656 | 31.591 | 304.18 | 0.64 | 0.36 | 0.24
1.332 | 1.333 | 0.54673 | 0.46604 | 94.6426 | 78.3574 | 1 | 24.9656 | 31.591 | 304.18 | 0.64 | 0.36 | 0.24
1.333 | 1.334 | 0.54723 | 0.46644 | 94.6327 | 78.3495 | 1 | 24.9656 | 31.591 | 304.18 | 0.64 | 0.36 | 0.24
1.334 | 1.335 | 0.54782 | 0.46693 | 94.6396 | 78.3415 | 1 | 24.9656 | 31.591 | 304.18 | 0.64 | 0.36 | 0.24
1.335 | 1.336 | 0.54852 | 0.46743 | 94.6267 | 78.3406 | 1 | 24.9656 | 31.591 | 304.18 | 0.64 | 0.36 | 0.24
1.336 | 1.337 | 0.54921 | 0.46802 | 94.6099 | 78.3396 | 1 | 24.9656 | 31.591 | 304.18 | 0.64 | 0.36 | 0.24
1.337 | 1.338 | 0.5496 | 0.46832 | 94.6119 | 78.3386 | 1 | 24.9656 | 31.591 | 304.18 | 0.64 | 0.36 | 0.24
1.338 | 1.339 | 0.54931 | 0.46812 | 94.6218 | 78.3376 | 1 | 24.9656 | 31.591 | 304.18 | 0.64 | 0.36 | 0.24
1.339 | 1.34 | 0.54842 | 0.46743 | 94.602 | 78.3267 | 1 | 24.9656 | 31.591 | 304.18 | 0.64 | 0.36 | 0.24
1.34 | 1.341 | 0.54772 | 0.46693 | 94.6 | 78.3158 | 1 | 24.9656 | 31.591 | 304.18 | 0.64 | 0.36 | 0.24
1.341 | 1.342 | 0.54752 | 0.46673 | 94.6198 | 78.3049 | 1 | 24.9656 | 31.591 | 304.18 | 0.64 | 0.36 | 0.24
1.342 | 1.343 | 0.54762 | 0.46683 | 94.6149 | 78.294 | 1 | 24.9656 | 31.591 | 304.18 | 0.64 | 0.36 | 0.24
1.343 | 1.344 | 0.54782 | 0.46693 | 94.5901 | 78.2831 | 1 | 24.9656 | 31.591 | 304.18 | 0.64 | 0.36 | 0.24
1.344 | 1.345 | 0.54762 | 0.46673 | 94.5951 | 78.2722 | 1 | 24.9656 | 31.591 | 304.18 | 0.64 | 0.36 | 0.24
1.345 | 1.346 | 0.54644 | 0.46564 | 94.6149 | 78.2613 | 1 | 24.9656 | 31.591 | 304.18 | 0.64 | 0.36 | 0.24
1.346 | 1.347 | 0.54386 | 0.46347 | 94.6069 | 78.2505 | 1 | 24.9656 | 31.591 | 304.18 | 0.64 | 0.36 | 0.24
1.347 | 1.348 | 0.54099 | 0.46109 | 94.5852 | 78.2495 | 1 | 24.9658 | 31.5911 | 303.73 | 0.64 | 0.36 | 0.24
1.348 | 1.349 | 0.5397 | 0.46 | 94.5852 | 78.2485 | 1 | 24.9658 | 31.5911 | 303.73 | 0.64 | 0.36 | 0.24
1.349 | 1.35 | 0.53941 | 0.4597 | 94.6049 | 78.2475 | 1 | 24.9658 | 31.5911 | 303.73 | 0.64 | 0.36 | 0.24
1.35 | 1.351 | 0.53921 | 0.4596 | 94.6079 | 78.2465 | 1 | 24.9658 | 31.5911 | 303.73 | 0.64 | 0.36 | 0.24
1.351 | 1.352 | 0.53881 | 0.45921 | 94.5762 | 78.2574 | 1 | 24.9658 | 31.5911 | 303.73 | 0.64 | 0.36 | 0.24
1.352 | 1.353 | 0.53762 | 0.45812 | 94.5545 | 78.2683 | 1 | 24.9658 | 31.5911 | 303.73 | 0.64 | 0.36 | 0.24
1.353 | 1.354 | 0.53436 | 0.45535 | 94.5772 | 78.2792 | 1 | 24.9658 | 31.5911 | 303.73 | 0.64 | 0.36 | 0.24
1.354 | 1.355 | 0.52733 | 0.44941 | 94.5772 | 78.2901 | 1 | 24.9658 | 31.5911 | 303.73 | 0.64 | 0.36 | 0.24
1.355 | 1.356 | 0.52059 | 0.44366 | 94.5505 | 78.301 | 1 | 24.9658 | 31.5911 | 303.73 | 0.64 | 0.36 | 0.24
1.356 | 1.357 | 0.51762 | 0.44119 | 94.5376 | 78.3119 | 1 | 24.9658 | 31.5911 | 303.73 | 0.64 | 0.36 | 0.24
1.357 | 1.358 | 0.51802 | 0.44149 | 94.5446 | 78.3228 | 1 | 24.9658 | 31.5911 | 303.73 | 0.64 | 0.36 | 0.24
1.358 | 1.359 | 0.51842 | 0.44188 | 94.5376 | 78.3336 | 1 | 24.9658 | 31.5911 | 303.73 | 0.64 | 0.36 | 0.24
1.359 | 1.36 | 0.51842 | 0.44188 | 94.5228 | 78.3445 | 1 | 24.9658 | 31.5911 | 303.73 | 0.64 | 0.36 | 0.24
1.36 | 1.361 | 0.51752 | 0.44109 | 94.5228 | 78.3554 | 1 | 24.9658 | 31.5911 | 303.73 | 0.64 | 0.36 | 0.24
1.361 | 1.362 | 0.51515 | 0.43911 | 94.5277 | 78.3663 | 1 | 24.9658 | 31.5911 | 303.73 | 0.64 | 0.36 | 0.24
1.362 | 1.363 | 0.5103 | 0.43505 | 94.5297 | 78.3772 | 1 | 24.9658 | 31.5911 | 303.73 | 0.64 | 0.36 | 0.24
1.363 | 1.364 | 0.50723 | 0.43238 | 94.5247 | 78.3881 | 1 | 24.9658 | 31.5911 | 303.73 | 0.64 | 0.36 | 0.24
1.364 | 1.365 | 0.50762 | 0.43277 | 94.5247 | 78.4178 | 1 | 24.9658 | 31.5911 | 303.73 | 0.64 | 0.36 | 0.24
1.365 | 1.366 | 0.50871 | 0.43366 | 94.5228 | 78.4475 | 1 | 24.9658 | 31.5911 | 303.73 | 0.64 | 0.36 | 0.24
1.366 | 1.367 | 0.50871 | 0.43366 | 94.5178 | 78.4772 | 1 | 24.9658 | 31.5911 | 303.73 | 0.64 | 0.36 | 0.24
1.367 | 1.368 | 0.50772 | 0.43277 | 94.5158 | 78.5069 | 1 | 24.9658 | 31.5911 | 303.73 | 0.64 | 0.36 | 0.24
1.368 | 1.369 | 0.50554 | 0.43099 | 94.5109 | 78.5198 | 1 | 24.9658 | 31.5911 | 303.73 | 0.64 | 0.36 | 0.24
1.369 | 1.37 | 0.50158 | 0.42762 | 94.5079 | 78.5327 | 1 | 24.9658 | 31.5911 | 303.73 | 0.64 | 0.36 | 0.24
1.37 | 1.371 | 0.49772 | 0.42426 | 94.501 | 78.5455 | 1 | 24.9658 | 31.5911 | 303.73 | 0.64 | 0.36 | 0.24
1.371 | 1.372 | 0.49594 | 0.42277 | 94.501 | 78.5584 | 1 | 24.9658 | 31.5911 | 303.73 | 0.64 | 0.36 | 0.24
1.372 | 1.373 | 0.49564 | 0.42257 | 94.4881 | 78.5713 | 1 | 24.9661 | 31.5913 | 303.33 | 0.64 | 0.36 | 0.24
1.373 | 1.374 | 0.49604 | 0.42287 | 94.4782 | 78.5842 | 1 | 24.9661 | 31.5913 | 303.33 | 0.64 | 0.36 | 0.24
1.374 | 1.375 | 0.49604 | 0.42287 | 94.4812 | 78.597 | 1 | 24.9661 | 31.5913 | 303.33 | 0.64 | 0.36 | 0.24
1.375 | 1.376 | 0.49535 | 0.42228 | 94.4713 | 78.6099 | 1 | 24.9661 | 31.5913 | 303.33 | 0.64 | 0.36 | 0.24
1.376 | 1.377 | 0.49406 | 0.42119 | 94.4584 | 78.598 | 1 | 24.9661 | 31.5913 | 303.33 | 0.64 | 0.36 | 0.24
1.377 | 1.378 | 0.49257 | 0.4199 | 94.4634 | 78.5861 | 1 | 24.9661 | 31.5913 | 303.33 | 0.64 | 0.36 | 0.24
1.378 | 1.379 | 0.49149 | 0.41901 | 94.4713 | 78.5743 | 1 | 24.9661 | 31.5913 | 303.33 | 0.64 | 0.36 | 0.24
1.379 | 1.38 | 0.49099 | 0.41851 | 94.4545 | 78.5624 | 1 | 24.9661 | 31.5913 | 303.33 | 0.64 | 0.36 | 0.24
1.38 | 1.381 | 0.49119 | 0.41861 | 94.4396 | 78.5505 | 1 | 24.9661 | 31.5913 | 303.33 | 0.64 | 0.36 | 0.24
1.381 | 1.382 | 0.49119 | 0.41861 | 94.4416 | 78.5485 | 1 | 24.9661 | 31.5913 | 303.33 | 0.64 | 0.36 | 0.24
1.382 | 1.383 | 0.49 | 0.41762 | 94.4396 | 78.5465 | 1 | 24.9661 | 31.5913 | 303.33 | 0.64 | 0.36 | 0.24
1.383 | 1.384 | 0.48802 | 0.41594 | 94.4247 | 78.5446 | 1 | 24.9661 | 31.5913 | 303.33 | 0.64 | 0.36 | 0.24
1.384 | 1.385 | 0.48594 | 0.41426 | 94.4218 | 78.5426 | 1 | 24.9661 | 31.5913 | 303.33 | 0.64 | 0.36 | 0.24
1.385 | 1.386 | 0.48446 | 0.41297 | 94.4287 | 78.5406 | 1 | 24.9661 | 31.5913 | 303.33 | 0.64 | 0.36 | 0.24
1.386 | 1.387 | 0.48366 | 0.41228 | 94.4158 | 78.5386 | 1 | 24.9661 | 31.5913 | 303.33 | 0.64 | 0.36 | 0.24
1.387 | 1.388 | 0.48386 | 0.41248 | 94.3891 | 78.5367 | 1 | 24.9661 | 31.5913 | 303.33 | 0.64 | 0.36 | 0.24
1.388 | 1.389 | 0.48455 | 0.41307 | 94.3891 | 78.5347 | 1 | 24.9661 | 31.5913 | 303.33 | 0.64 | 0.36 | 0.24
1.389 | 1.39 | 0.48485 | 0.41327 | 94.3861 | 78.5228 | 1 | 24.9661 | 31.5913 | 303.33 | 0.64 | 0.36 | 0.24
1.39 | 1.391 | 0.48446 | 0.41287 | 94.3644 | 78.5109 | 1 | 24.9661 | 31.5913 | 303.33 | 0.64 | 0.36 | 0.24
1.391 | 1.392 | 0.48356 | 0.41208 | 94.3426 | 78.499 | 1 | 24.9661 | 31.5913 | 303.33 | 0.64 | 0.36 | 0.24
1.392 | 1.393 | 0.48248 | 0.41119 | 94.3426 | 78.4872 | 1 | 24.9661 | 31.5913 | 303.33 | 0.64 | 0.36 | 0.24
1.393 | 1.394 | 0.48158 | 0.4104 | 94.3346 | 78.4763 | 1 | 24.9661 | 31.5913 | 303.33 | 0.64 | 0.36 | 0.24
1.394 | 1.395 | 0.48158 | 0.4104 | 94.3277 | 78.4654 | 1 | 24.9661 | 31.5913 | 303.33 | 0.64 | 0.36 | 0.24
1.395 | 1.396 | 0.48406 | 0.41248 | 94.3277 | 78.4545 | 1 | 24.9661 | 31.5913 | 303.33 | 0.64 | 0.36 | 0.24
1.396 | 1.397 | 0.48921 | 0.41683 | 94.3148 | 78.4436 | 1 | 24.9661 | 31.5913 | 303.33 | 0.64 | 0.36 | 0.24
1.397 | 1.398 | 0.49238 | 0.4195 | 94.302 | 78.4327 | 1 | 24.9661 | 31.5913 | 303.33 | 0.64 | 0.36 | 0.24
1.398 | 1.399 | 0.49297 | 0.42 | 94.304 | 78.4218 | 1 | 24.9661 | 31.5913 | 303.33 | 0.64 | 0.36 | 0.24
1.399 | 1.4 | 0.49228 | 0.41941 | 94.3109 | 78.4109 | 1 | 24.9661 | 31.5913 | 303.33 | 0.64 | 0.36 | 0.24
1.4 | 1.401 | 0.49079 | 0.41822 | 94.296 | 78.4001 | 1 | 24.9661 | 31.5913 | 303.33 | 0.64 | 0.36 | 0.24
1.401 | 1.402 | 0.48921 | 0.41683 | 94.2762 | 78.4129 | 1 | 24.9663 | 31.5914 | 302.91 | 0.64 | 0.36 | 0.24
1.402 | 1.403 | 0.48792 | 0.41574 | 94.2861 | 78.4258 | 1 | 24.9663 | 31.5914 | 302.91 | 0.64 | 0.36 | 0.24
1.403 | 1.404 | 0.48762 | 0.41545 | 94.2792 | 78.4387 | 1 | 24.9663 | 31.5914 | 302.91 | 0.64 | 0.36 | 0.24
1.404 | 1.405 | 0.48911 | 0.41673 | 94.2594 | 78.4516 | 1 | 24.9663 | 31.5914 | 302.91 | 0.64 | 0.36 | 0.24
1.405 | 1.406 | 0.49119 | 0.41851 | 94.2525 | 78.4644 | 1 | 24.9663 | 31.5914 | 302.91 | 0.64 | 0.36 | 0.24
1.406 | 1.407 | 0.49228 | 0.41941 | 94.2525 | 78.4773 | 1 | 24.9663 | 31.5914 | 302.91 | 0.64 | 0.36 | 0.24
1.407 | 1.408 | 0.49218 | 0.41931 | 94.2426 | 78.4902 | 1 | 24.9663 | 31.5914 | 302.91 | 0.64 | 0.36 | 0.24
1.408 | 1.409 | 0.49139 | 0.41861 | 94.2406 | 78.5031 | 1 | 24.9663 | 31.5914 | 302.91 | 0.64 | 0.36 | 0.24
1.409 | 1.41 | 0.4902 | 0.41762 | 94.2406 | 78.5159 | 1 | 24.9663 | 31.5914 | 302.91 | 0.64 | 0.36 | 0.24
1.41 | 1.411 | 0.48891 | 0.41653 | 94.2406 | 78.5605 | 1 | 24.9663 | 31.5914 | 302.91 | 0.64 | 0.36 | 0.24
1.411 | 1.412 | 0.48782 | 0.41564 | 94.2307 | 78.605 | 1 | 24.9663 | 31.5914 | 302.91 | 0.64 | 0.36 | 0.24
1.412 | 1.413 | 0.48733 | 0.41525 | 94.2238 | 78.6496 | 1 | 24.9663 | 31.5914 | 302.91 | 0.64 | 0.36 | 0.24
1.413 | 1.414 | 0.48752 | 0.41545 | 94.2208 | 78.6942 | 1 | 24.9663 | 31.5914 | 302.91 | 0.64 | 0.36 | 0.24
1.414 | 1.415 | 0.48782 | 0.41574 | 94.2129 | 78.7387 | 1 | 24.9663 | 31.5914 | 302.91 | 0.64 | 0.36 | 0.24
1.415 | 1.416 | 0.48772 | 0.41564 | 94.2099 | 78.7833 | 1 | 24.9663 | 31.5914 | 302.91 | 0.64 | 0.36 | 0.24
1.416 | 1.417 | 0.48743 | 0.41535 | 94.2079 | 78.8278 | 1 | 24.9663 | 31.5914 | 302.91 | 0.64 | 0.36 | 0.24
1.417 | 1.418 | 0.48693 | 0.41495 | 94.2129 | 78.8724 | 1 | 24.9663 | 31.5914 | 302.91 | 0.64 | 0.36 | 0.24
1.418 | 1.419 | 0.48624 | 0.41436 | 94.2059 | 78.9169 | 1 | 24.9663 | 31.5914 | 302.91 | 0.64 | 0.36 | 0.24
1.419 | 1.42 | 0.48584 | 0.41396 | 94.199 | 78.9615 | 1 | 24.9663 | 31.5914 | 302.91 | 0.64 | 0.36 | 0.24
1.42 | 1.421 | 0.48564 | 0.41376 | 94.196 | 79.006 | 1 | 24.9663 | 31.5914 | 302.91 | 0.64 | 0.36 | 0.24
1.421 | 1.422 | 0.48545 | 0.41356 | 94.1941 | 79.0506 | 1 | 24.9663 | 31.5914 | 302.91 | 0.64 | 0.36 | 0.24
1.422 | 1.423 | 0.48505 | 0.41327 | 94.1792 | 79.0951 | 1 | 24.9663 | 31.5914 | 302.91 | 0.64 | 0.36 | 0.24
1.423 | 1.424 | 0.48455 | 0.41277 | 94.1842 | 79.1199 | 1 | 24.9663 | 31.5914 | 302.91 | 0.64 | 0.36 | 0.24
1.424 | 1.425 | 0.48376 | 0.41208 | 94.1891 | 79.1446 | 1 | 24.9663 | 31.5914 | 302.91 | 0.64 | 0.36 | 0.24
1.425 | 1.426 | 0.48277 | 0.41119 | 94.1743 | 79.1694 | 1 | 24.9663 | 31.5914 | 302.91 | 0.64 | 0.36 | 0.24
1.426 | 1.427 | 0.48188 | 0.4104 | 94.1574 | 79.1941 | 1 | 24.9665 | 31.5915 | 302.6 | 0.64 | 0.36 | 0.24
1.427 | 1.428 | 0.48129 | 0.4099 | 94.1594 | 79.2189 | 1 | 24.9665 | 31.5915 | 302.6 | 0.64 | 0.36 | 0.24
1.428 | 1.429 | 0.48089 | 0.40951 | 94.1693 | 79.2436 | 1 | 24.9665 | 31.5915 | 302.6 | 0.64 | 0.36 | 0.24
1.429 | 1.43 | 0.48079 | 0.40941 | 94.1644 | 79.2684 | 1 | 24.9665 | 31.5915 | 302.6 | 0.64 | 0.36 | 0.24
1.43 | 1.431 | 0.48099 | 0.4096 | 94.1614 | 79.2783 | 1 | 24.9665 | 31.5915 | 302.6 | 0.64 | 0.36 | 0.24
1.431 | 1.432 | 0.48109 | 0.4097 | 94.1614 | 79.2882 | 1 | 24.9665 | 31.5915 | 302.6 | 0.64 | 0.36 | 0.24
1.432 | 1.433 | 0.48129 | 0.4098 | 94.1485 | 79.2981 | 1 | 24.9665 | 31.5915 | 302.6 | 0.64 | 0.36 | 0.24
1.433 | 1.434 | 0.48168 | 0.4101 | 94.1406 | 79.308 | 1 | 24.9665 | 31.5915 | 302.6 | 0.64 | 0.36 | 0.24
1.434 | 1.435 | 0.48218 | 0.4105 | 94.1356 | 79.3179 | 1 | 24.9665 | 31.5915 | 302.6 | 0.64 | 0.36 | 0.24
1.435 | 1.436 | 0.48248 | 0.41069 | 94.1258 | 79.3278 | 1 | 24.9665 | 31.5915 | 302.6 | 0.64 | 0.36 | 0.24
1.436 | 1.437 | 0.48228 | 0.41059 | 94.1139 | 79.3307 | 1 | 24.9665 | 31.5915 | 302.6 | 0.64 | 0.36 | 0.24
1.437 | 1.438 | 0.48198 | 0.4103 | 94.0871 | 79.3337 | 1 | 24.9665 | 31.5915 | 302.6 | 0.64 | 0.36 | 0.24
1.438 | 1.439 | 0.48208 | 0.4104 | 94.0505 | 79.3367 | 1 | 24.9665 | 31.5915 | 302.6 | 0.64 | 0.36 | 0.24
1.439 | 1.44 | 0.48267 | 0.41089 | 94.0277 | 79.3397 | 1 | 24.9665 | 31.5915 | 302.6 | 0.64 | 0.36 | 0.24
1.44 | 1.441 | 0.48406 | 0.41208 | 94.0178 | 79.3426 | 1 | 24.9665 | 31.5915 | 302.6 | 0.64 | 0.36 | 0.24
1.441 | 1.442 | 0.48822 | 0.41554 | 93.9931 | 79.3456 | 1 | 24.9665 | 31.5915 | 302.6 | 0.64 | 0.36 | 0.24
1.442 | 1.443 | 0.49495 | 0.42129 | 93.9485 | 79.3486 | 1 | 24.9665 | 31.5915 | 302.6 | 0.64 | 0.36 | 0.24
1.443 | 1.444 | 0.4903 | 0.41733 | 93.901 | 79.303 | 1 | 24.9665 | 31.5915 | 302.6 | 0.64 | 0.36 | 0.24
1.444 | 1.445 | 0.48564 | 0.41337 | 93.8762 | 79.2575 | 1 | 24.9665 | 31.5915 | 302.6 | 0.64 | 0.36 | 0.24
1.445 | 1.446 | 0.48109 | 0.40951 | 93.8515 | 79.2119 | 1 | 24.9665 | 31.5915 | 302.6 | 0.64 | 0.36 | 0.24
1.446 | 1.447 | 0.48792 | 0.41535 | 93.8069 | 79.1664 | 1 | 24.9665 | 31.5915 | 302.6 | 0.64 | 0.36 | 0.24
1.447 | 1.448 | 0.49485 | 0.42119 | 93.7594 | 79.1208 | 1 | 24.9665 | 31.5915 | 302.6 | 0.64 | 0.36 | 0.24
1.448 | 1.449 | 0.50099 | 0.42634 | 93.7317 | 79.0654 | 1 | 24.9665 | 31.5915 | 302.6 | 0.64 | 0.36 | 0.24
1.449 | 1.45 | 0.50337 | 0.42842 | 93.6951 | 79.0099 | 1 | 24.9665 | 31.5915 | 302.6 | 0.64 | 0.36 | 0.24
1.45 | 1.451 | 0.50396 | 0.42891 | 93.6406 | 78.9545 | 1 | 24.9665 | 31.5915 | 302.6 | 0.64 | 0.36 | 0.24
1.451 | 1.452 | 0.50426 | 0.42911 | 93.5842 | 78.899 | 1 | 24.9667 | 31.5916 | 302.48 | 0.64 | 0.36 | 0.24
1.452 | 1.453 | 0.50495 | 0.4297 | 93.5416 | 78.8436 | 1 | 24.9667 | 31.5916 | 302.48 | 0.64 | 0.36 | 0.24
1.453 | 1.454 | 0.50634 | 0.43089 | 93.5069 | 78.7882 | 1 | 24.9667 | 31.5916 | 302.48 | 0.64 | 0.36 | 0.24
1.454 | 1.455 | 0.50901 | 0.43317 | 93.4446 | 78.7288 | 1 | 24.9667 | 31.5916 | 302.48 | 0.64 | 0.36 | 0.24
1.455 | 1.456 | 0.51495 | 0.43822 | 93.3822 | 78.6693 | 1 | 24.9667 | 31.5916 | 302.48 | 0.64 | 0.36 | 0.24
1.456 | 1.457 | 0.52168 | 0.44396 | 93.3297 | 78.6099 | 1 | 24.9667 | 31.5916 | 302.48 | 0.64 | 0.36 | 0.24
1.457 | 1.458 | 0.51663 | 0.4396 | 93.2802 | 78.5505 | 1 | 24.9667 | 31.5916 | 302.48 | 0.64 | 0.36 | 0.24
1.458 | 1.459 | 0.51178 | 0.43545 | 93.2139 | 78.4911 | 1 | 24.9667 | 31.5916 | 302.48 | 0.64 | 0.36 | 0.24
1.459 | 1.46 | 0.50733 | 0.43158 | 93.1376 | 78.4317 | 1 | 24.9667 | 31.5916 | 302.48 | 0.64 | 0.36 | 0.24
1.46 | 1.461 | 0.50337 | 0.42822 | 93.0584 | 78.3723 | 1 | 24.9667 | 31.5916 | 302.48 | 0.64 | 0.36 | 0.24
1.461 | 1.462 | 0.4998 | 0.42515 | 92.9861 | 78.3129 | 1 | 24.9667 | 31.5916 | 302.48 | 0.64 | 0.36 | 0.24
1.462 | 1.463 | 0.49624 | 0.42208 | 92.9069 | 78.2535 | 1 | 24.9667 | 31.5916 | 302.48 | 0.64 | 0.36 | 0.24
1.463 | 1.464 | 0.49248 | 0.41881 | 92.8099 | 78.1941 | 1 | 24.9667 | 31.5916 | 302.48 | 0.64 | 0.36 | 0.24
1.464 | 1.465 | 0.48792 | 0.41495 | 92.7208 | 78.1347 | 1 | 24.9667 | 31.5916 | 302.48 | 0.64 | 0.36 | 0.24
1.465 | 1.466 | 0.48218 | 0.41 | 92.6347 | 78.0565 | 1 | 24.9667 | 31.5916 | 302.48 | 0.64 | 0.36 | 0.24
1.466 | 1.467 | 0.48238 | 0.4102 | 92.5327 | 77.9782 | 1 | 24.9667 | 31.5916 | 302.48 | 0.64 | 0.36 | 0.24
1.467 | 1.468 | 0.48941 | 0.41614 | 92.4386 | 77.9 | 1 | 24.9667 | 31.5916 | 302.48 | 0.64 | 0.36 | 0.24
1.468 | 1.469 | 0.49733 | 0.42287 | 92.3465 | 77.8218 | 1 | 24.9667 | 31.5916 | 302.48 | 0.64 | 0.36 | 0.24
1.469 | 1.47 | 0.50525 | 0.4296 | 92.2327 | 77.7436 | 1.001 | 24.9667 | 31.5916 | 302.48 | 0.64 | 0.36 | 0.24
1.47 | 1.471 | 0.51307 | 0.43624 | 92.1069 | 77.6515 | 1.002 | 24.9667 | 31.5916 | 302.48 | 0.64 | 0.36 | 0.24
1.471 | 1.472 | 0.52129 | 0.44327 | 92.001 | 77.5594 | 1.002 | 24.9667 | 31.5916 | 302.48 | 0.64 | 0.36 | 0.24
1.472 | 1.473 | 0.52901 | 0.4498 | 91.897 | 77.4673 | 1.002 | 24.9667 | 31.5916 | 302.48 | 0.64 | 0.36 | 0.24
1.473 | 1.474 | 0.53594 | 0.45564 | 91.7683 | 77.3753 | 1.003 | 24.9667 | 31.5916 | 302.48 | 0.64 | 0.36 | 0.24
1.474 | 1.475 | 0.53703 | 0.45663 | 91.6297 | 77.2832 | 1.004 | 24.9667 | 31.5916 | 302.48 | 0.64 | 0.36 | 0.24
1.475 | 1.476 | 0.53297 | 0.45317 | 91.5109 | 77.1911 | 1.005 | 24.9667 | 31.5916 | 302.48 | 0.64 | 0.36 | 0.24
1.476 | 1.477 | 0.53515 | 0.45505 | 91.3822 | 77.099 | 1.0059 | 24.9667 | 31.5916 | 302.48 | 0.64 | 0.36 | 0.24
1.477 | 1.478 | 0.54317 | 0.46188 | 91.2465 | 77.0317 | 1.0069 | 24.9667 | 31.5916 | 302.48 | 0.64 | 0.36 | 0.24
1.478 | 1.479 | 0.55119 | 0.46871 | 91.0931 | 76.9644 | 1.0079 | 24.9667 | 31.5916 | 302.48 | 0.64 | 0.36 | 0.24
1.479 | 1.48 | 0.55901 | 0.47535 | 90.9495 | 76.897 | 1.0089 | 24.9667 | 31.5916 | 302.48 | 0.64 | 0.36 | 0.24
1.48 | 1.481 | 0.56644 | 0.48168 | 90.8178 | 76.8297 | 1.0099 | 24.967 | 31.5917 | 302.31 | 0.64 | 0.36 | 0.24
1.481 | 1.482 | 0.57327 | 0.48753 | 90.6713 | 76.7594 | 1.0109 | 24.967 | 31.5917 | 302.31 | 0.64 | 0.36 | 0.24
1.482 | 1.483 | 0.56871 | 0.48366 | 90.5109 | 76.6891 | 1.0119 | 24.967 | 31.5917 | 302.31 | 0.64 | 0.36 | 0.24
1.483 | 1.484 | 0.56465 | 0.4802 | 90.3604 | 76.6188 | 1.0129 | 24.967 | 31.5917 | 302.31 | 0.64 | 0.36 | 0.24
1.484 | 1.485 | 0.56089 | 0.47693 | 90.2069 | 76.5485 | 1.0139 | 24.967 | 31.5917 | 302.31 | 0.64 | 0.36 | 0.24
1.485 | 1.486 | 0.56792 | 0.48287 | 90.0317 | 76.4782 | 1.0149 | 24.967 | 31.5917 | 302.31 | 0.64 | 0.36 | 0.24
1.486 | 1.487 | 0.57119 | 0.48564 | 89.8564 | 76.4079 | 1.0158 | 24.967 | 31.5917 | 302.31 | 0.64 | 0.36 | 0.24
1.487 | 1.488 | 0.57297 | 0.48713 | 89.698 | 76.3376 | 1.0168 | 24.967 | 31.5917 | 302.31 | 0.64 | 0.36 | 0.24
1.488 | 1.489 | 0.57455 | 0.48852 | 89.5366 | 76.2673 | 1.0178 | 24.967 | 31.5917 | 302.31 | 0.64 | 0.36 | 0.24
1.489 | 1.49 | 0.57881 | 0.49208 | 89.3485 | 76.197 | 1.0188 | 24.967 | 31.5917 | 302.31 | 0.64 | 0.36 | 0.24
1.49 | 1.491 | 0.58564 | 0.49792 | 89.1634 | 76.1366 | 1.0198 | 24.967 | 31.5917 | 302.31 | 0.64 | 0.36 | 0.24
1.491 | 1.492 | 0.58931 | 0.50109 | 88.9901 | 76.0832 | 1.0218 | 24.967 | 31.5917 | 302.31 | 0.64 | 0.36 | 0.24
1.492 | 1.493 | 0.58574 | 0.49802 | 88.8139 | 76.0297 | 1.0238 | 24.967 | 31.5917 | 302.31 | 0.64 | 0.36 | 0.24
1.493 | 1.494 | 0.58228 | 0.49505 | 88.6129 | 75.9762 | 1.0257 | 24.967 | 31.5917 | 302.31 | 0.64 | 0.36 | 0.24
1.494 | 1.495 | 0.57871 | 0.49198 | 88.4079 | 75.9228 | 1.0277 | 24.967 | 31.5917 | 302.31 | 0.64 | 0.36 | 0.24
1.495 | 1.496 | 0.57436 | 0.48822 | 88.2 | 75.8693 | 1.0297 | 24.967 | 31.5917 | 302.31 | 0.64 | 0.36 | 0.24
1.496 | 1.497 | 0.56762 | 0.48248 | 87.997 | 75.8158 | 1.0317 | 24.967 | 31.5917 | 302.31 | 0.64 | 0.36 | 0.24
1.497 | 1.498 | 0.55822 | 0.47446 | 87.7822 | 75.7624 | 1.0337 | 24.967 | 31.5917 | 302.31 | 0.64 | 0.36 | 0.24
1.498 | 1.499 | 0.55059 | 0.46792 | 87.5624 | 75.7089 | 1.0356 | 24.967 | 31.5917 | 302.31 | 0.64 | 0.36 | 0.24
1.499 | 1.5 | 0.54545 | 0.46356 | 87.3396 | 75.6554 | 1.0376 | 24.967 | 31.5917 | 302.31 | 0.64 | 0.36 | 0.24
1.5 | 1.501 | 0.54158 | 0.4603 | 87.1049 | 75.6019 | 1.0396 | 24.967 | 31.5917 | 302.31 | 0.64 | 0.36 | 0.24
1.501 | 1.502 | 0.53851 | 0.45762 | 86.8723 | 75.5376 | 1.0416 | 24.967 | 31.5917 | 302.31 | 0.64 | 0.36 | 0.24
1.502 | 1.503 | 0.53564 | 0.45515 | 86.6446 | 75.4495 | 1.0436 | 24.967 | 31.5917 | 302.31 | 0.64 | 0.36 | 0.24
1.503 | 1.504 | 0.53257 | 0.45248 | 86.3901 | 75.3614 | 1.0455 | 24.967 | 31.5917 | 302.31 | 0.64 | 0.36 | 0.24
1.504 | 1.505 | 0.52871 | 0.44921 | 86.1446 | 75.2732 | 1.0475 | 24.9672 | 31.5918 | 302.23 | 0.64 | 0.36 | 0.24
1.505 | 1.506 | 0.52307 | 0.44436 | 85.9039 | 75.1851 | 1.0495 | 24.9672 | 31.5918 | 302.23 | 0.64 | 0.36 | 0.24
1.506 | 1.507 | 0.51683 | 0.43901 | 85.6584 | 75.097 | 1.0515 | 24.9672 | 31.5918 | 302.23 | 0.64 | 0.36 | 0.24
1.507 | 1.508 | 0.51139 | 0.43436 | 85.398 | 75.0089 | 1.0545 | 24.9672 | 31.5918 | 302.23 | 0.64 | 0.36 | 0.24
1.508 | 1.509 | 0.50703 | 0.43059 | 85.1307 | 74.9208 | 1.0574 | 24.9672 | 31.5918 | 302.23 | 0.64 | 0.36 | 0.24
1.509 | 1.51 | 0.50347 | 0.42753 | 84.8554 | 74.8327 | 1.0604 | 24.9672 | 31.5918 | 302.23 | 0.64 | 0.36 | 0.24
1.51 | 1.511 | 0.5004 | 0.42485 | 84.5782 | 74.7445 | 1.0634 | 24.9672 | 31.5918 | 302.23 | 0.64 | 0.36 | 0.24
1.511 | 1.512 | 0.49743 | 0.42228 | 84.301 | 74.6564 | 1.0663 | 24.9672 | 31.5918 | 302.23 | 0.64 | 0.36 | 0.24
1.512 | 1.513 | 0.49436 | 0.4196 | 84.0188 | 74.5683 | 1.0693 | 24.9672 | 31.5918 | 302.23 | 0.64 | 0.36 | 0.24
1.513 | 1.514 | 0.49069 | 0.41644 | 83.7317 | 74.4317 | 1.0713 | 24.9672 | 31.5918 | 302.23 | 0.64 | 0.36 | 0.24
1.514 | 1.515 | 0.48644 | 0.41277 | 83.4426 | 74.295 | 1.0733 | 24.9672 | 31.5918 | 302.23 | 0.64 | 0.36 | 0.24
1.515 | 1.516 | 0.49337 | 0.41861 | 83.1505 | 74.1584 | 1.0752 | 24.9672 | 31.5918 | 302.23 | 0.64 | 0.36 | 0.24
1.516 | 1.517 | 0.50059 | 0.42475 | 82.8465 | 74.0218 | 1.0772 | 24.9672 | 31.5918 | 302.23 | 0.64 | 0.36 | 0.24
1.517 | 1.518 | 0.50812 | 0.43119 | 82.5347 | 73.8851 | 1.0802 | 24.9672 | 31.5918 | 302.23 | 0.64 | 0.36 | 0.24
1.518 | 1.519 | 0.51584 | 0.43772 | 82.2228 | 73.7485 | 1.0832 | 24.9672 | 31.5918 | 302.23 | 0.64 | 0.36 | 0.24
1.519 | 1.52 | 0.51218 | 0.43455 | 81.9059 | 73.6119 | 1.0861 | 24.9672 | 31.5918 | 302.23 | 0.64 | 0.36 | 0.24
1.52 | 1.521 | 0.50822 | 0.43119 | 81.5762 | 73.4752 | 1.0891 | 24.9672 | 31.5918 | 302.23 | 0.64 | 0.36 | 0.24
1.521 | 1.522 | 0.50406 | 0.42762 | 81.2465 | 73.3475 | 1.0921 | 24.9672 | 31.5918 | 302.23 | 0.64 | 0.36 | 0.24
1.522 | 1.523 | 0.4998 | 0.42396 | 80.9168 | 73.2198 | 1.095 | 24.9672 | 31.5918 | 302.23 | 0.64 | 0.36 | 0.24
1.523 | 1.524 | 0.50327 | 0.42693 | 80.5852 | 73.0921 | 1.098 | 24.9672 | 31.5918 | 302.23 | 0.64 | 0.36 | 0.24
1.524 | 1.525 | 0.51069 | 0.43327 | 80.2287 | 72.9644 | 1.102 | 24.9672 | 31.5918 | 302.23 | 0.64 | 0.36 | 0.24
1.525 | 1.526 | 0.51842 | 0.4398 | 79.8743 | 72.8366 | 1.1059 | 24.9672 | 31.5918 | 302.23 | 0.64 | 0.36 | 0.24
1.526 | 1.527 | 0.52644 | 0.44663 | 79.5228 | 72.7089 | 1.1099 | 24.9672 | 31.5918 | 302.23 | 0.64 | 0.36 | 0.24
1.527 | 1.528 | 0.52683 | 0.44703 | 79.1733 | 72.5812 | 1.1139 | 24.9673 | 31.5919 | 302.09 | 0.64 | 0.36 | 0.24
1.528 | 1.529 | 0.53455 | 0.45356 | 78.8 | 72.4535 | 1.1178 | 24.9673 | 31.5919 | 302.09 | 0.64 | 0.36 | 0.24
1.529 | 1.53 | 0.54208 | 0.46 | 78.4168 | 72.3257 | 1.1218 | 24.9673 | 31.5919 | 302.09 | 0.64 | 0.36 | 0.24
1.53 | 1.531 | 0.54931 | 0.46614 | 78.0406 | 72.198 | 1.1257 | 24.9673 | 31.5919 | 302.09 | 0.64 | 0.36 | 0.24
1.531 | 1.532 | 0.54485 | 0.46228 | 77.6545 | 72.0188 | 1.1287 | 24.9673 | 31.5919 | 302.09 | 0.64 | 0.36 | 0.24
1.532 | 1.533 | 0.55178 | 0.46812 | 77.2584 | 71.8396 | 1.1317 | 24.9673 | 31.5919 | 302.09 | 0.64 | 0.36 | 0.24
1.533 | 1.534 | 0.55861 | 0.47396 | 76.8624 | 71.6604 | 1.1347 | 24.9673 | 31.5919 | 302.09 | 0.64 | 0.36 | 0.24
1.534 | 1.535 | 0.55376 | 0.4698 | 76.4792 | 71.4812 | 1.1376 | 24.9673 | 31.5919 | 302.09 | 0.64 | 0.36 | 0.24
1.535 | 1.536 | 0.54842 | 0.46525 | 76.0782 | 71.302 | 1.1416 | 24.9673 | 31.5919 | 302.09 | 0.64 | 0.36 | 0.24
1.536 | 1.537 | 0.54881 | 0.46564 | 75.6723 | 71.1228 | 1.1455 | 24.9673 | 31.5919 | 302.09 | 0.64 | 0.36 | 0.24
1.537 | 1.538 | 0.55525 | 0.47109 | 75.2614 | 70.9436 | 1.1495 | 24.9673 | 31.5919 | 302.09 | 0.64 | 0.36 | 0.24
1.538 | 1.539 | 0.56198 | 0.47683 | 74.8673 | 70.406 | 1.1455 | 24.9673 | 31.5919 | 302.09 | 0.64 | 0.36 | 0.24
1.539 | 1.54 | 0.56861 | 0.48248 | 74.4713 | 69.8683 | 1.1416 | 24.9673 | 31.5919 | 302.09 | 0.64 | 0.36 | 0.24
1.54 | 1.541 | 0.57495 | 0.48782 | 74.0535 | 69.3307 | 1.1376 | 24.9673 | 31.5919 | 302.09 | 0.64 | 0.36 | 0.24
1.541 | 1.542 | 0.57693 | 0.48951 | 73.6277 | 68.7931 | 1.1337 | 24.9673 | 31.5919 | 302.09 | 0.64 | 0.36 | 0.24
1.542 | 1.543 | 0.56832 | 0.48218 | 73.2069 | 68.2555 | 1.1297 | 24.9673 | 31.5919 | 302.09 | 0.64 | 0.36 | 0.24
1.543 | 1.544 | 0.56069 | 0.47574 | 72.799 | 67.7178 | 1.1257 | 24.9673 | 31.5919 | 302.09 | 0.64 | 0.36 | 0.24
1.544 | 1.545 | 0.56644 | 0.48069 | 72.3861 | 67.2287 | 1.1218 | 24.9673 | 31.5919 | 302.09 | 0.64 | 0.36 | 0.24
1.545 | 1.546 | 0.56644 | 0.48069 | 71.9555 | 66.6812 | 1.1168 | 24.9673 | 31.5919 | 302.09 | 0.64 | 0.36 | 0.24
1.546 | 1.547 | 0.57218 | 0.48564 | 71.5149 | 66.1337 | 1.1119 | 24.9673 | 31.5919 | 302.09 | 0.64 | 0.36 | 0.24
1.547 | 1.548 | 0.56079 | 0.47594 | 71.0842 | 65.5862 | 1.1069 | 24.9673 | 31.5919 | 302.09 | 0.64 | 0.36 | 0.24
1.548 | 1.549 | 0.54941 | 0.46624 | 70.6515 | 65.0386 | 1.102 | 24.9673 | 31.5919 | 302.09 | 0.64 | 0.36 | 0.24
1.549 | 1.55 | 0.54644 | 0.46376 | 70.2109 | 64.4911 | 1.097 | 24.9673 | 31.5919 | 302.09 | 0.64 | 0.36 | 0.24
1.55 | 1.551 | 0.55079 | 0.46743 | 69.7673 | 63.9436 | 1.0921 | 24.9673 | 31.5919 | 302.09 | 0.64 | 0.36 | 0.24
1.551 | 1.552 | 0.55683 | 0.47257 | 69.3267 | 63.3782 | 1.0861 | 24.9675 | 31.592 | 302.09 | 0.64 | 0.36 | 0.24
1.552 | 1.553 | 0.56347 | 0.47822 | 68.8782 | 62.8129 | 1.0812 | 24.9675 | 31.592 | 302.09 | 0.64 | 0.36 | 0.24
1.553 | 1.554 | 0.5701 | 0.48386 | 68.4297 | 62.2475 | 1.0762 | 24.9675 | 31.592 | 302.09 | 0.64 | 0.36 | 0.24
1.554 | 1.555 | 0.57624 | 0.48911 | 67.9743 | 61.6822 | 1.0713 | 24.9675 | 31.592 | 302.09 | 0.64 | 0.36 | 0.24
1.555 | 1.556 | 0.57723 | 0.49 | 67.5119 | 61.1208 | 1.0663 | 24.9675 | 31.592 | 302.09 | 0.64 | 0.36 | 0.24
1.556 | 1.557 | 0.57851 | 0.49109 | 67.0446 | 60.5594 | 1.0614 | 24.9675 | 31.592 | 302.09 | 0.64 | 0.36 | 0.24
1.557 | 1.558 | 0.57089 | 0.48465 | 66.5792 | 59.9842 | 1.0554 | 24.9675 | 31.592 | 302.09 | 0.64 | 0.36 | 0.24
1.558 | 1.559 | 0.58228 | 0.49436 | 66.104 | 59.4089 | 1.0505 | 24.9675 | 31.592 | 302.09 | 0.64 | 0.36 | 0.24
1.559 | 1.56 | 0.59366 | 0.50406 | 65.6257 | 58.8337 | 1.0455 | 24.9675 | 31.592 | 302.09 | 0.64 | 0.36 | 0.24
1.56 | 1.561 | 0.60505 | 0.51376 | 65.1475 | 58.2584 | 1.0406 | 24.9675 | 31.592 | 302.09 | 0.64 | 0.36 | 0.24
1.561 | 1.562 | 0.61644 | 0.52347 | 64.6723 | 57.6832 | 1.0356 | 24.9675 | 31.592 | 302.09 | 0.64 | 0.36 | 0.24
1.562 | 1.563 | 0.62782 | 0.53317 | 64.1852 | 57.0852 | 1.0297 | 24.9675 | 31.592 | 302.09 | 0.64 | 0.36 | 0.24
1.563 | 1.564 | 0.63545 | 0.5397 | 63.6901 | 56.4871 | 1.0238 | 24.9675 | 31.592 | 302.09 | 0.64 | 0.36 | 0.24
1.564 | 1.565 | 0.64683 | 0.54941 | 63.198 | 55.8891 | 1.0178 | 24.9675 | 31.592 | 302.09 | 0.64 | 0.36 | 0.24
1.565 | 1.566 | 0.65822 | 0.55911 | 62.7059 | 55.2911 | 1.0119 | 24.9675 | 31.592 | 302.09 | 0.64 | 0.36 | 0.24
1.566 | 1.567 | 0.6696 | 0.56881 | 62.203 | 54.6931 | 1.0059 | 24.9675 | 31.592 | 302.09 | 0.64 | 0.36 | 0.24
1.567 | 1.568 | 0.67525 | 0.57356 | 61.701 | 54.0951 | 1.001 | 24.9675 | 31.592 | 302.09 | 0.64 | 0.36 | 0.24
1.568 | 1.569 | 0.6696 | 0.56881 | 61.1812 | 53.501 | 0.99604 | 24.9677 | 31.5921 | 302.15 | 0.64 | 0.36 | 0.24
1.569 | 1.57 | 0.66584 | 0.56564 | 60.6535 | 52.9069 | 0.99109 | 24.9677 | 31.5921 | 302.15 | 0.64 | 0.36 | 0.24
1.57 | 1.571 | 0.66624 | 0.56594 | 60.1386 | 52.3129 | 0.98515 | 24.9677 | 31.5921 | 302.15 | 0.64 | 0.36 | 0.24
1.571 | 1.572 | 0.66683 | 0.56644 | 59.6238 | 51.7327 | 0.97921 | 24.9677 | 31.5921 | 302.15 | 0.64 | 0.36 | 0.24
1.572 | 1.573 | 0.66683 | 0.56644 | 59.0861 | 51.1525 | 0.97525 | 24.9677 | 31.5921 | 302.15 | 0.64 | 0.36 | 0.24
1.573 | 1.574 | 0.65921 | 0.56 | 58.5366 | 50.5188 | 0.96832 | 24.9677 | 31.5921 | 302.15 | 0.64 | 0.36 | 0.24
1.574 | 1.575 | 0.65921 | 0.56 | 58.0069 | 49.8851 | 0.9604 | 24.9677 | 31.5921 | 302.15 | 0.64 | 0.36 | 0.24
1.575 | 1.576 | 0.66485 | 0.56475 | 57.4792 | 49.2515 | 0.95347 | 24.9677 | 31.5921 | 302.15 | 0.64 | 0.36 | 0.24
1.576 | 1.577 | 0.67624 | 0.57446 | 56.9247 | 48.6277 | 0.94653 | 24.9677 | 31.5921 | 302.15 | 0.64 | 0.36 | 0.24
1.577 | 1.578 | 0.6705 | 0.56951 | 56.3673 | 48.0039 | 0.9396 | 24.9677 | 31.5921 | 302.15 | 0.64 | 0.36 | 0.24
1.578 | 1.579 | 0.6705 | 0.56951 | 55.8099 | 47.3802 | 0.93267 | 24.9677 | 31.5921 | 302.15 | 0.64 | 0.36 | 0.24
1.579 | 1.58 | 0.66287 | 0.56307 | 55.2475 | 46.7921 | 0.92871 | 24.9677 | 31.5921 | 302.15 | 0.64 | 0.36 | 0.24
1.58 | 1.581 | 0.65149 | 0.55337 | 54.6683 | 46.2039 | 0.92475 | 24.9677 | 31.5921 | 302.15 | 0.64 | 0.36 | 0.24
1.581 | 1.582 | 0.64386 | 0.54693 | 54.0743 | 45.6158 | 0.92178 | 24.9677 | 31.5921 | 302.15 | 0.64 | 0.36 | 0.24
1.582 | 1.583 | 0.63822 | 0.54218 | 53.4733 | 45.0327 | 0.91881 | 24.9677 | 31.5921 | 302.15 | 0.64 | 0.36 | 0.24
1.583 | 1.584 | 0.63822 | 0.54218 | 52.8673 | 44.4495 | 0.91683 | 24.9677 | 31.5921 | 302.15 | 0.64 | 0.36 | 0.24
1.584 | 1.585 | 0.64396 | 0.54713 | 52.2505 | 43.8663 | 0.91584 | 24.9678 | 31.5921 | 302.24 | 0.64 | 0.36 | 0.24
1.585 | 1.586 | 0.64772 | 0.5504 | 51.6119 | 43.2327 | 0.91188 | 24.9678 | 31.5921 | 302.24 | 0.64 | 0.36 | 0.24
1.586 | 1.587 | 0.64267 | 0.54614 | 50.9604 | 42.599 | 0.90891 | 24.9678 | 31.5921 | 302.24 | 0.64 | 0.36 | 0.24
1.587 | 1.588 | 0.64317 | 0.54663 | 50.2941 | 41.9673 | 0.90792 | 24.9678 | 31.5921 | 302.24 | 0.64 | 0.36 | 0.24
1.588 | 1.589 | 0.64297 | 0.54653 | 49.5663 | 41.3554 | 0.93069 | 24.9678 | 31.5921 | 302.24 | 0.64 | 0.36 | 0.24
1.589 | 1.59 | 0.6425 | 0.5461 | 49.302 | 41.053 | 0.929 | 24.9678 | 31.5921 | 302.24 | 0.64 | 0.36 | 0.24
1.59 | 1.591 | 0.63899 | 0.54313 | 49.0323 | 40.7444 | 0.92727 | 24.9678 | 31.5921 | 302.24 | 0.64 | 0.36 | 0.24
1.591 | 1.592 | 0.63327 | 0.53827 | 48.7571 | 40.4296 | 0.92551 | 24.9678 | 31.5921 | 302.24 | 0.64 | 0.36 | 0.24
1.592 | 1.593 | 0.63134 | 0.5366 | 48.4866 | 40.101 | 0.92268 | 24.9678 | 31.5921 | 302.24 | 0.64 | 0.36 | 0.24
1.593 | 1.594 | 0.6374 | 0.54177 | 48.2156 | 39.7656 | 0.91979 | 24.9678 | 31.5921 | 302.24 | 0.64 | 0.36 | 0.24
1.594 | 1.595 | 0.64358 | 0.54705 | 47.9369 | 39.4231 | 0.91684 | 24.9678 | 31.5921 | 302.24 | 0.64 | 0.36 | 0.24
1.595 | 1.596 | 0.64989 | 0.55245 | 47.6596 | 39.0734 | 0.91383 | 24.9678 | 31.5921 | 302.24 | 0.64 | 0.36 | 0.24
1.596 | 1.597 | 0.65634 | 0.55796 | 47.3871 | 38.7161 | 0.91075 | 24.9678 | 31.5921 | 302.24 | 0.64 | 0.36 | 0.24
1.597 | 1.598 | 0.66293 | 0.56359 | 47.1033 | 38.3511 | 0.90761 | 24.9679 | 31.5922 | 302.4 | 0.64 | 0.36 | 0.24
1.598 | 1.599 | 0.66967 | 0.56934 | 46.8264 | 37.978 | 0.9044 | 24.9679 | 31.5922 | 302.4 | 0.64 | 0.36 | 0.24
1.599 | 1.6 | 0.67656 | 0.57522 | 46.5522 | 37.5967 | 0.90111 | 24.9679 | 31.5922 | 302.4 | 0.64 | 0.36 | 0.24
1.6 | 1.601 | 0.6836 | 0.58124 | 46.2663 | 37.2067 | 0.89775 | 24.9679 | 31.5922 | 302.4 | 0.64 | 0.36 | 0.24
1.601 | 1.602 | 0.6908 | 0.58739 | 45.9852 | 36.8079 | 0.89432 | 24.9679 | 31.5922 | 302.4 | 0.64 | 0.36 | 0.24
1.602 | 1.603 | 0.69816 | 0.59368 | 45.7092 | 36.4126 | 0.8908 | 24.9679 | 31.5922 | 302.4 | 0.64 | 0.36 | 0.24
1.603 | 1.604 | 0.7057 | 0.60012 | 45.4267 | 36.0081 | 0.88721 | 24.9679 | 31.5922 | 302.4 | 0.64 | 0.36 | 0.24
1.604 | 1.605 | 0.71341 | 0.60671 | 45.1459 | 35.5941 | 0.88353 | 24.9679 | 31.5922 | 302.4 | 0.64 | 0.36 | 0.24
1.605 | 1.606 | 0.72131 | 0.61345 | 44.8559 | 35.1702 | 0.87976 | 24.9679 | 31.5922 | 302.4 | 0.64 | 0.36 | 0.24
1.606 | 1.607 | 0.7294 | 0.62036 | 44.5687 | 34.7361 | 0.8759 | 24.9679 | 31.5922 | 302.4 | 0.64 | 0.36 | 0.24
1.607 | 1.608 | 0.73768 | 0.62744 | 44.2768 | 34.2915 | 0.87195 | 24.9679 | 31.5922 | 302.4 | 0.64 | 0.36 | 0.24
1.608 | 1.609 | 0.74617 | 0.63469 | 43.9877 | 33.8358 | 0.86667 | 24.9679 | 31.5922 | 302.4 | 0.64 | 0.36 | 0.24
1.609 | 1.61 | 0.75488 | 0.64213 | 43.7 | 33.3687 | 0.86125 | 24.9679 | 31.5922 | 302.4 | 0.64 | 0.36 | 0.24
1.61 | 1.611 | 0.7638 | 0.64975 | 43.4089 | 32.8899 | 0.8557 | 24.9679 | 31.5922 | 302.4 | 0.64 | 0.36 | 0.24
1.611 | 1.612 | 0.77295 | 0.65756 | 43.1192 | 32.3987 | 0.85 | 24.968 | 31.5922 | 302.52 | 0.64 | 0.36 | 0.24
1.612 | 1.613 | 0.78234 | 0.66558 | 42.8221 | 31.8948 | 0.84416 | 24.968 | 31.5922 | 302.52 | 0.64 | 0.36 | 0.24
1.613 | 1.614 | 0.79197 | 0.67382 | 42.5237 | 31.3776 | 0.83816 | 24.968 | 31.5922 | 302.52 | 0.64 | 0.36 | 0.24
1.614 | 1.615 | 0.80187 | 0.68227 | 42.224 | 30.912 | 0.83333 | 24.968 | 31.5922 | 302.52 | 0.64 | 0.36 | 0.24
1.615 | 1.616 | 0.81203 | 0.69095 | 41.923 | 30.4338 | 0.82838 | 24.968 | 31.5922 | 302.52 | 0.64 | 0.36 | 0.24
1.616 | 1.617 | 0.80671 | 0.68644 | 41.6205 | 29.9425 | 0.82329 | 24.968 | 31.5922 | 302.52 | 0.64 | 0.36 | 0.24
1.617 | 1.618 | 0.80125 | 0.68181 | 41.3097 | 29.4375 | 0.81806 | 24.968 | 31.5922 | 302.52 | 0.64 | 0.36 | 0.24
1.618 | 1.619 | 0.79563 | 0.67704 | 41.0042 | 28.9183 | 0.81127 | 24.968 | 31.5922 | 302.52 | 0.64 | 0.36 | 0.24
1.619 | 1.62 | 0.78986 | 0.67214 | 40.6971 | 28.3843 | 0.80429 | 24.968 | 31.5922 | 302.52 | 0.64 | 0.36 | 0.24
1.62 | 1.621 | 0.80058 | 0.6813 | 40.3884 | 27.8348 | 0.7971 | 24.9681 | 31.5923 | 302.58 | 0.64 | 0.36 | 0.24
1.621 | 1.622 | 0.81162 | 0.69074 | 40.0853 | 27.2691 | 0.78971 | 24.9681 | 31.5923 | 302.58 | 0.64 | 0.36 | 0.24
1.622 | 1.623 | 0.82299 | 0.70045 | 39.7776 | 26.6731 | 0.78209 | 24.9681 | 31.5923 | 302.58 | 0.64 | 0.36 | 0.24
1.623 | 1.624 | 0.8347 | 0.71045 | 39.4712 | 26.0591 | 0.77424 | 24.9681 | 31.5923 | 302.58 | 0.64 | 0.36 | 0.24
1.624 | 1.625 | 0.83492 | 0.71062 | 39.1554 | 25.4262 | 0.76615 | 24.9681 | 31.5923 | 302.58 | 0.64 | 0.36 | 0.24
1.625 | 1.626 | 0.82922 | 0.70578 | 38.8453 | 24.7734 | 0.75625 | 24.9681 | 31.5923 | 302.58 | 0.64 | 0.36 | 0.24
1.626 | 1.627 | 0.82333 | 0.70079 | 38.5302 | 24.1 | 0.74603 | 24.9681 | 31.5923 | 302.58 | 0.64 | 0.36 | 0.24
1.627 | 1.628 | 0.81726 | 0.69565 | 38.2242 | 23.4048 | 0.73548 | 24.9682 | 31.5923 | 302.65 | 0.64 | 0.36 | 0.24
1.628 | 1.629 | 0.82361 | 0.70098 | 37.9049 | 22.6869 | 0.72459 | 24.9682 | 31.5923 | 302.65 | 0.64 | 0.36 | 0.24
1.629 | 1.63 | 0.81733 | 0.69567 | 37.5867 | 21.945 | 0.71333 | 24.9682 | 31.5923 | 302.65 | 0.64 | 0.36 | 0.24
1.63 | 1.631 | 0.81085 | 0.69017 | 37.2695 | 21.178 | 0.70169 | 24.9682 | 31.5923 | 302.65 | 0.64 | 0.36 | 0.24
1.631 | 1.632 | 0.80414 | 0.68448 | 36.9465 | 20.3845 | 0.68966 | 24.9682 | 31.5923 | 302.65 | 0.64 | 0.36 | 0.24
1.632 | 1.633 | 0.81737 | 0.69579 | 36.6298 | 19.6807 | 0.67895 | 24.9682 | 31.5923 | 302.65 | 0.64 | 0.36 | 0.24
1.633 | 1.634 | 0.81054 | 0.69 | 36.3018 | 18.9518 | 0.66786 | 24.9682 | 31.5923 | 302.65 | 0.64 | 0.36 | 0.24
1.634 | 1.635 | 0.80345 | 0.684 | 35.98 | 18.1964 | 0.65636 | 24.9682 | 31.5923 | 302.73 | 0.64 | 0.36 | 0.24
1.635 | 1.636 | 0.81741 | 0.69593 | 35.6463 | 17.413 | 0.64444 | 24.9682 | 31.5923 | 302.73 | 0.64 | 0.36 | 0.24
1.636 | 1.637 | 0.83189 | 0.7083 | 35.3189 | 16.6 | 0.63019 | 24.9682 | 31.5923 | 302.73 | 0.64 | 0.36 | 0.24
1.637 | 1.638 | 0.83577 | 0.71154 | 34.9788 | 15.7558 | 0.61538 | 24.9683 | 31.5924 | 302.77 | 0.64 | 0.36 | 0.24
1.638 | 1.639 | 0.82863 | 0.70549 | 34.6451 | 14.8784 | 0.6 | 24.9683 | 31.5924 | 302.77 | 0.64 | 0.36 | 0.24