## 35-17 3m@65_1m
km_From | km_To | Gripnumber (GN) | Side Force Coefficient (SFC) | Speed (km/h) | FlowRate (l/min) | Water Film (mm) | Lat (degrees) | Lon (degrees) | Elevation (m) | Design level (new surface) | Maintenance level | Minimum level
0 | 0.001 | 0.88 | 0.75 | 0 | 46.7 | 0 | 24.9683 | 31.5922 | 301.69 | 0.74 | 0.53 | 0.43
0.001 | 0.002 | 0.9 | 0.77 | 0 | 30.5 | 0 | 24.9683 | 31.5922 | 301.69 | 0.74 | 0.53 | 0.43
0.002 | 0.003 | 0.86 | 0.73 | 5 | 28.6 | 6.9 | 24.9683 | 31.5922 | 301.7 | 0.74 | 0.53 | 0.43
0.003 | 0.004 | 0.83 | 0.71 | 9.5 | 18.9 | 2.4 | 24.9683 | 31.5922 | 301.7 | 0.74 | 0.53 | 0.43
0.004 | 0.005 | 0.82 | 0.7 | 12 | 18.9 | 1.9 | 24.9683 | 31.5922 | 301.7 | 0.74 | 0.53 | 0.43
0.005 | 0.006 | 0.78 | 0.66 | 13.5 | 19.1 | 1.7 | 24.9683 | 31.5922 | 301.7 | 0.74 | 0.53 | 0.43
0.006 | 0.007 | 0.8 | 0.68 | 15.7 | 19.1 | 1.5 | 24.9683 | 31.5922 | 301.7 | 0.74 | 0.53 | 0.43
0.007 | 0.008 | 0.8 | 0.68 | 17 | 19.1 | 1.3 | 24.9683 | 31.5922 | 301.7 | 0.74 | 0.53 | 0.43
0.008 | 0.009 | 0.79 | 0.67 | 18.3 | 14.3 | 0.9 | 24.9683 | 31.5922 | 301.7 | 0.74 | 0.53 | 0.43
0.009 | 0.01 | 0.81 | 0.69 | 19.5 | 14.3 | 0.9 | 24.9683 | 31.5922 | 301.7 | 0.74 | 0.53 | 0.43
0.01 | 0.011 | 0.83 | 0.71 | 20 | 12.8 | 0.8 | 24.9682 | 31.5922 | 301.7 | 0.74 | 0.53 | 0.43
0.011 | 0.012 | 0.81 | 0.69 | 21 | 12.8 | 0.7 | 24.9682 | 31.5922 | 301.7 | 0.74 | 0.53 | 0.43
0.012 | 0.013 | 0.78 | 0.66 | 22 | 12.8 | 0.7 | 24.9682 | 31.5922 | 301.7 | 0.74 | 0.53 | 0.43
0.013 | 0.014 | 0.78 | 0.66 | 22.5 | 12.5 | 0.7 | 24.9682 | 31.5922 | 301.7 | 0.74 | 0.53 | 0.43
0.014 | 0.015 | 0.74 | 0.63 | 23.7 | 12.5 | 0.6 | 24.9682 | 31.5922 | 301.7 | 0.74 | 0.53 | 0.43
0.015 | 0.016 | 0.8 | 0.68 | 24.5 | 12.5 | 0.6 | 24.9682 | 31.5922 | 301.67 | 0.74 | 0.53 | 0.43
0.016 | 0.017 | 0.84 | 0.71 | 25.3 | 12.5 | 0.6 | 24.9682 | 31.5922 | 301.67 | 0.74 | 0.53 | 0.43
0.017 | 0.018 | 0.81 | 0.69 | 26 | 12.5 | 0.6 | 24.9682 | 31.5922 | 301.67 | 0.74 | 0.53 | 0.43
0.018 | 0.019 | 0.82 | 0.7 | 27 | 12.9 | 0.6 | 24.9682 | 31.5922 | 301.67 | 0.74 | 0.53 | 0.43
0.019 | 0.02 | 0.76 | 0.65 | 28 | 12.9 | 0.6 | 24.9682 | 31.5922 | 301.67 | 0.74 | 0.53 | 0.43
0.02 | 0.021 | 0.79 | 0.67 | 28.7 | 12.9 | 0.5 | 24.9682 | 31.5922 | 301.67 | 0.74 | 0.53 | 0.43
0.021 | 0.022 | 0.78 | 0.66 | 29.5 | 12.9 | 0.5 | 24.9682 | 31.5922 | 301.67 | 0.74 | 0.53 | 0.43
0.022 | 0.023 | 0.66 | 0.56 | 30.7 | 12.7 | 0.5 | 24.9682 | 31.5922 | 301.67 | 0.74 | 0.53 | 0.43
0.023 | 0.024 | 0.72 | 0.61 | 31 | 12.7 | 0.5 | 24.9681 | 31.5922 | 301.61 | 0.74 | 0.53 | 0.43
0.024 | 0.025 | 0.7 | 0.6 | 32 | 12.7 | 0.5 | 24.9681 | 31.5922 | 301.61 | 0.74 | 0.53 | 0.43
0.025 | 0.026 | 0.75 | 0.64 | 32.5 | 12.7 | 0.5 | 24.9681 | 31.5922 | 301.61 | 0.74 | 0.53 | 0.43
0.026 | 0.027 | 0.73 | 0.62 | 33 | 12.7 | 0.5 | 24.9681 | 31.5922 | 301.61 | 0.74 | 0.53 | 0.43
0.027 | 0.028 | 0.77 | 0.65 | 34 | 12.7 | 0.4 | 24.9681 | 31.5922 | 301.61 | 0.74 | 0.53 | 0.43
0.028 | 0.029 | 0.71 | 0.6 | 34.3 | 12.7 | 0.4 | 24.9681 | 31.5922 | 301.61 | 0.74 | 0.53 | 0.43
0.029 | 0.03 | 0.75 | 0.64 | 35 | 12.7 | 0.4 | 24.9681 | 31.5922 | 301.61 | 0.74 | 0.53 | 0.43
0.03 | 0.031 | 0.72 | 0.61 | 35.7 | 22.6 | 0.8 | 24.9681 | 31.5922 | 301.61 | 0.74 | 0.53 | 0.43
0.031 | 0.032 | 0.74 | 0.63 | 36 | 22.6 | 0.8 | 24.9681 | 31.5922 | 301.61 | 0.74 | 0.53 | 0.43
0.032 | 0.033 | 0.68 | 0.58 | 37.3 | 22.6 | 0.7 | 24.968 | 31.5921 | 301.51 | 0.74 | 0.53 | 0.43
0.033 | 0.034 | 0.74 | 0.63 | 37.5 | 22.6 | 0.7 | 24.968 | 31.5921 | 301.51 | 0.74 | 0.53 | 0.43
0.034 | 0.035 | 0.77 | 0.65 | 38 | 22.6 | 0.7 | 24.968 | 31.5921 | 301.51 | 0.74 | 0.53 | 0.43
0.035 | 0.036 | 0.72 | 0.61 | 39 | 22.6 | 0.7 | 24.968 | 31.5921 | 301.51 | 0.74 | 0.53 | 0.43
0.036 | 0.037 | 0.71 | 0.6 | 39.3 | 22.6 | 0.7 | 24.968 | 31.5921 | 301.51 | 0.74 | 0.53 | 0.43
0.037 | 0.038 | 0.68 | 0.58 | 40 | 24.2 | 0.7 | 24.968 | 31.5921 | 301.51 | 0.74 | 0.53 | 0.43
0.038 | 0.039 | 0.68 | 0.58 | 40.3 | 24.2 | 0.7 | 24.968 | 31.5921 | 301.51 | 0.74 | 0.53 | 0.43
0.039 | 0.04 | 0.73 | 0.62 | 40.5 | 24.2 | 0.7 | 24.968 | 31.5921 | 301.51 | 0.74 | 0.53 | 0.43
0.04 | 0.041 | 0.7 | 0.6 | 41.3 | 24.2 | 0.7 | 24.968 | 31.5921 | 301.51 | 0.74 | 0.53 | 0.43
0.041 | 0.042 | 0.75 | 0.64 | 42 | 24.2 | 0.7 | 24.968 | 31.5921 | 301.51 | 0.74 | 0.53 | 0.43
0.042 | 0.043 | 0.75 | 0.64 | 42.3 | 24.2 | 0.7 | 24.968 | 31.5921 | 301.51 | 0.74 | 0.53 | 0.43
0.043 | 0.044 | 0.71 | 0.6 | 43 | 25 | 0.7 | 24.968 | 31.5921 | 301.51 | 0.74 | 0.53 | 0.43
0.044 | 0.045 | 0.71 | 0.6 | 43.3 | 25 | 0.7 | 24.968 | 31.5921 | 301.51 | 0.74 | 0.53 | 0.43
0.045 | 0.046 | 0.69 | 0.59 | 43 | 25 | 0.7 | 24.9679 | 31.5921 | 301.39 | 0.74 | 0.53 | 0.43
0.046 | 0.047 | 0.66 | 0.56 | 43.7 | 25 | 0.7 | 24.9679 | 31.5921 | 301.39 | 0.74 | 0.53 | 0.43
0.047 | 0.048 | 0.66 | 0.56 | 44 | 25 | 0.7 | 24.9679 | 31.5921 | 301.39 | 0.74 | 0.53 | 0.43
0.048 | 0.049 | 0.68 | 0.58 | 45 | 25 | 0.7 | 24.9679 | 31.5921 | 301.39 | 0.74 | 0.53 | 0.43
0.049 | 0.05 | 0.7 | 0.6 | 45 | 26.9 | 0.7 | 24.9679 | 31.5921 | 301.39 | 0.74 | 0.53 | 0.43
0.05 | 0.051 | 0.74 | 0.63 | 45 | 26.9 | 0.7 | 24.9679 | 31.5921 | 301.39 | 0.74 | 0.53 | 0.43
0.051 | 0.052 | 0.72 | 0.61 | 45.5 | 26.9 | 0.7 | 24.9679 | 31.5921 | 301.39 | 0.74 | 0.53 | 0.43
0.052 | 0.053 | 0.64 | 0.54 | 46 | 26.9 | 0.7 | 24.9679 | 31.5921 | 301.39 | 0.74 | 0.53 | 0.43
0.053 | 0.054 | 0.71 | 0.6 | 46.5 | 26.9 | 0.7 | 24.9679 | 31.5921 | 301.39 | 0.74 | 0.53 | 0.43
0.054 | 0.055 | 0.74 | 0.63 | 46.7 | 26.9 | 0.7 | 24.9679 | 31.5921 | 301.39 | 0.74 | 0.53 | 0.43
0.055 | 0.056 | 0.69 | 0.59 | 47.5 | 39.4 | 1 | 24.9679 | 31.5921 | 301.39 | 0.74 | 0.53 | 0.43
0.056 | 0.057 | 0.71 | 0.6 | 47.7 | 39.4 | 1 | 24.9679 | 31.5921 | 301.39 | 0.74 | 0.53 | 0.43
0.057 | 0.058 | 0.71 | 0.6 | 48 | 39.4 | 1 | 24.9678 | 31.592 | 301.27 | 0.74 | 0.53 | 0.43
0.058 | 0.059 | 0.7 | 0.6 | 48 | 39.4 | 1 | 24.9678 | 31.592 | 301.27 | 0.74 | 0.53 | 0.43
0.059 | 0.06 | 0.66 | 0.56 | 49 | 39.4 | 1 | 24.9678 | 31.592 | 301.27 | 0.74 | 0.53 | 0.43
0.06 | 0.061 | 0.64 | 0.54 | 48.3 | 39.4 | 1 | 24.9678 | 31.592 | 301.27 | 0.74 | 0.53 | 0.43
0.061 | 0.062 | 0.63 | 0.54 | 49 | 39.4 | 1 | 24.9678 | 31.592 | 301.27 | 0.74 | 0.53 | 0.43
0.062 | 0.063 | 0.67 | 0.57 | 49.7 | 39.4 | 1 | 24.9678 | 31.592 | 301.27 | 0.74 | 0.53 | 0.43
0.063 | 0.064 | 0.69 | 0.59 | 50 | 42.8 | 1 | 24.9678 | 31.592 | 301.27 | 0.74 | 0.53 | 0.43
0.064 | 0.065 | 0.66 | 0.56 | 50.3 | 42.8 | 1 | 24.9678 | 31.592 | 301.27 | 0.74 | 0.53 | 0.43
0.065 | 0.066 | 0.65 | 0.55 | 50.5 | 42.8 | 1 | 24.9678 | 31.592 | 301.27 | 0.74 | 0.53 | 0.43
0.066 | 0.067 | 0.64 | 0.54 | 51 | 42.8 | 1 | 24.9678 | 31.592 | 301.27 | 0.74 | 0.53 | 0.43
0.067 | 0.068 | 0.61 | 0.52 | 51 | 42.8 | 1 | 24.9678 | 31.592 | 301.27 | 0.74 | 0.53 | 0.43
0.068 | 0.069 | 0.59 | 0.5 | 52 | 42.8 | 1 | 24.9678 | 31.592 | 301.27 | 0.74 | 0.53 | 0.43
0.069 | 0.07 | 0.64 | 0.54 | 52 | 42.8 | 1 | 24.9678 | 31.592 | 301.27 | 0.74 | 0.53 | 0.43
0.07 | 0.071 | 0.65 | 0.55 | 52.7 | 41.8 | 1 | 24.9678 | 31.592 | 301.27 | 0.74 | 0.53 | 0.43
0.071 | 0.072 | 0.67 | 0.57 | 52.5 | 41.8 | 1 | 24.9678 | 31.592 | 301.27 | 0.74 | 0.53 | 0.43
0.072 | 0.073 | 0.68 | 0.58 | 53 | 41.8 | 0.9 | 24.9677 | 31.592 | 301.17 | 0.74 | 0.53 | 0.43
0.073 | 0.074 | 0.68 | 0.58 | 53 | 41.8 | 0.9 | 24.9677 | 31.592 | 301.17 | 0.74 | 0.53 | 0.43
0.074 | 0.075 | 0.69 | 0.59 | 53.7 | 41.8 | 0.9 | 24.9677 | 31.592 | 301.17 | 0.74 | 0.53 | 0.43
0.075 | 0.076 | 0.69 | 0.59 | 53.5 | 41.8 | 0.9 | 24.9677 | 31.592 | 301.17 | 0.74 | 0.53 | 0.43
0.076 | 0.077 | 0.67 | 0.57 | 54.7 | 41.8 | 0.9 | 24.9677 | 31.592 | 301.17 | 0.74 | 0.53 | 0.43
0.077 | 0.078 | 0.65 | 0.55 | 54 | 41.6 | 0.9 | 24.9677 | 31.592 | 301.17 | 0.74 | 0.53 | 0.43
0.078 | 0.079 | 0.72 | 0.61 | 55 | 41.6 | 0.9 | 24.9677 | 31.592 | 301.17 | 0.74 | 0.53 | 0.43
0.079 | 0.08 | 0.74 | 0.63 | 54.5 | 41.6 | 0.9 | 24.9677 | 31.592 | 301.17 | 0.74 | 0.53 | 0.43
0.08 | 0.081 | 0.68 | 0.58 | 55.3 | 41.6 | 0.9 | 24.9677 | 31.592 | 301.17 | 0.74 | 0.53 | 0.43
0.081 | 0.082 | 0.62 | 0.53 | 55.5 | 41.6 | 0.9 | 24.9677 | 31.592 | 301.17 | 0.74 | 0.53 | 0.43
0.082 | 0.083 | 0.64 | 0.54 | 55.7 | 41.6 | 0.9 | 24.9677 | 31.592 | 301.17 | 0.74 | 0.53 | 0.43
0.083 | 0.084 | 0.63 | 0.54 | 56 | 41.6 | 0.9 | 24.9677 | 31.592 | 301.17 | 0.74 | 0.53 | 0.43
0.084 | 0.085 | 0.63 | 0.54 | 56.3 | 42.3 | 0.9 | 24.9677 | 31.592 | 301.17 | 0.74 | 0.53 | 0.43
0.085 | 0.086 | 0.66 | 0.56 | 56.5 | 42.3 | 0.9 | 24.9677 | 31.592 | 301.17 | 0.74 | 0.53 | 0.43
0.086 | 0.087 | 0.7 | 0.6 | 56.7 | 42.3 | 0.9 | 24.9677 | 31.592 | 301.17 | 0.74 | 0.53 | 0.43
0.087 | 0.088 | 0.68 | 0.58 | 57 | 42.3 | 0.9 | 24.9676 | 31.5919 | 301.11 | 0.74 | 0.53 | 0.43
0.088 | 0.089 | 0.67 | 0.57 | 57.7 | 42.3 | 0.9 | 24.9676 | 31.5919 | 301.11 | 0.74 | 0.53 | 0.43
0.089 | 0.09 | 0.72 | 0.61 | 58 | 42.3 | 0.9 | 24.9676 | 31.5919 | 301.11 | 0.74 | 0.53 | 0.43
0.09 | 0.091 | 0.72 | 0.61 | 58 | 42.3 | 0.9 | 24.9676 | 31.5919 | 301.11 | 0.74 | 0.53 | 0.43
0.091 | 0.092 | 0.69 | 0.59 | 57.5 | 42.3 | 0.9 | 24.9676 | 31.5919 | 301.11 | 0.74 | 0.53 | 0.43
0.092 | 0.093 | 0.66 | 0.56 | 58 | 41.5 | 0.9 | 24.9676 | 31.5919 | 301.11 | 0.74 | 0.53 | 0.43
0.093 | 0.094 | 0.66 | 0.56 | 59 | 41.5 | 0.8 | 24.9676 | 31.5919 | 301.11 | 0.74 | 0.53 | 0.43
0.094 | 0.095 | 0.73 | 0.62 | 58 | 41.5 | 0.9 | 24.9676 | 31.5919 | 301.11 | 0.74 | 0.53 | 0.43
0.095 | 0.096 | 0.69 | 0.59 | 60 | 41.5 | 0.8 | 24.9676 | 31.5919 | 301.11 | 0.74 | 0.53 | 0.43
0.096 | 0.097 | 0.7 | 0.6 | 59.3 | 41.5 | 0.8 | 24.9676 | 31.5919 | 301.11 | 0.74 | 0.53 | 0.43
0.097 | 0.098 | 0.75 | 0.64 | 60 | 41.5 | 0.8 | 24.9676 | 31.5919 | 301.11 | 0.74 | 0.53 | 0.43
0.098 | 0.099 | 0.68 | 0.58 | 60 | 41.5 | 0.8 | 24.9676 | 31.5919 | 301.11 | 0.74 | 0.53 | 0.43
0.099 | 0.1 | 0.63 | 0.54 | 59.5 | 41.5 | 0.8 | 24.9676 | 31.5919 | 301.11 | 0.74 | 0.53 | 0.43
0.1 | 0.101 | 0.61 | 0.52 | 61 | 41.5 | 0.8 | 24.9676 | 31.5919 | 301.11 | 0.74 | 0.53 | 0.43
0.101 | 0.102 | 0.71 | 0.6 | 61.5 | 41.5 | 0.8 | 24.9676 | 31.5919 | 301.11 | 0.74 | 0.53 | 0.43
0.102 | 0.103 | 0.84 | 0.71 | 66.3 | 40.7 | 0.7 | 24.9674 | 31.5918 | 301.05 | 0.74 | 0.53 | 0.43
0.103 | 0.104 | 0.76 | 0.65 | 61 | 40.7 | 0.8 | 24.9674 | 31.5918 | 301.05 | 0.74 | 0.53 | 0.43
0.104 | 0.105 | 0.74 | 0.63 | 61 | 40.7 | 0.8 | 24.9674 | 31.5918 | 301.05 | 0.74 | 0.53 | 0.43
0.105 | 0.106 | 0.72 | 0.61 | 61.5 | 40.7 | 0.8 | 24.9674 | 31.5918 | 301.05 | 0.74 | 0.53 | 0.43
0.106 | 0.107 | 0.69 | 0.59 | 62 | 40.7 | 0.8 | 24.9674 | 31.5918 | 301.05 | 0.74 | 0.53 | 0.43
0.107 | 0.108 | 0.69 | 0.59 | 61 | 40.7 | 0.8 | 24.9674 | 31.5918 | 301.05 | 0.74 | 0.53 | 0.43
0.108 | 0.109 | 0.65 | 0.55 | 62 | 40.7 | 0.8 | 24.9674 | 31.5918 | 301.05 | 0.74 | 0.53 | 0.43
0.109 | 0.11 | 0.61 | 0.52 | 62 | 40.7 | 0.8 | 24.9674 | 31.5918 | 301.05 | 0.74 | 0.53 | 0.43
0.11 | 0.111 | 0.62 | 0.53 | 62.3 | 40.7 | 0.8 | 24.9674 | 31.5918 | 301.05 | 0.74 | 0.53 | 0.43
0.111 | 0.112 | 0.67 | 0.57 | 62 | 54.5 | 1.1 | 24.9674 | 31.5918 | 301.05 | 0.74 | 0.53 | 0.43
0.112 | 0.113 | 0.65 | 0.55 | 62.3 | 54.5 | 1 | 24.9674 | 31.5918 | 301.05 | 0.74 | 0.53 | 0.43
0.113 | 0.114 | 0.59 | 0.5 | 63 | 54.5 | 1 | 24.9674 | 31.5918 | 301.05 | 0.74 | 0.53 | 0.43
0.114 | 0.115 | 0.61 | 0.52 | 62.7 | 54.5 | 1 | 24.9674 | 31.5918 | 301.05 | 0.74 | 0.53 | 0.43
0.115 | 0.116 | 0.72 | 0.61 | 63 | 54.5 | 1 | 24.9674 | 31.5918 | 301.05 | 0.74 | 0.53 | 0.43
0.116 | 0.117 | 0.77 | 0.65 | 62.7 | 54.5 | 1 | 24.9674 | 31.5918 | 301.05 | 0.74 | 0.53 | 0.43
0.117 | 0.118 | 0.71 | 0.6 | 64 | 54.5 | 1 | 24.9674 | 31.5918 | 301.05 | 0.74 | 0.53 | 0.43
0.118 | 0.119 | 0.66 | 0.56 | 63.3 | 54.5 | 1 | 24.9674 | 31.5918 | 301.05 | 0.74 | 0.53 | 0.43
0.119 | 0.12 | 0.63 | 0.54 | 63.5 | 54.5 | 1 | 24.9674 | 31.5918 | 301.05 | 0.74 | 0.53 | 0.43
0.12 | 0.121 | 0.61 | 0.52 | 64 | 54.5 | 1 | 24.9674 | 31.5918 | 301.05 | 0.74 | 0.53 | 0.43
0.121 | 0.122 | 0.61 | 0.52 | 63.5 | 54.5 | 1 | 24.9674 | 31.5918 | 301.05 | 0.74 | 0.53 | 0.43
0.122 | 0.123 | 0.6 | 0.51 | 64 | 57.9 | 1.1 | 24.9673 | 31.5918 | 301.09 | 0.74 | 0.53 | 0.43
0.123 | 0.124 | 0.6 | 0.51 | 64 | 57.9 | 1.1 | 24.9673 | 31.5918 | 301.09 | 0.74 | 0.53 | 0.43
0.124 | 0.125 | 0.65 | 0.55 | 65 | 57.9 | 1.1 | 24.9673 | 31.5918 | 301.09 | 0.74 | 0.53 | 0.43
0.125 | 0.126 | 0.68 | 0.58 | 64 | 57.9 | 1.1 | 24.9673 | 31.5918 | 301.09 | 0.74 | 0.53 | 0.43
0.126 | 0.127 | 0.66 | 0.56 | 64.7 | 57.9 | 1.1 | 24.9673 | 31.5918 | 301.09 | 0.74 | 0.53 | 0.43
0.127 | 0.128 | 0.62 | 0.53 | 66 | 57.9 | 1.1 | 24.9673 | 31.5918 | 301.09 | 0.74 | 0.53 | 0.43
0.128 | 0.129 | 0.71 | 0.6 | 65.3 | 57.9 | 1.1 | 24.9673 | 31.5918 | 301.09 | 0.74 | 0.53 | 0.43
0.129 | 0.13 | 0.85 | 0.72 | 65 | 57.9 | 1.1 | 24.9673 | 31.5918 | 301.09 | 0.74 | 0.53 | 0.43
0.13 | 0.131 | 0.95 | 0.81 | 68 | 57.5 | 1 | 24.9673 | 31.5918 | 301.09 | 0.74 | 0.53 | 0.43
0.131 | 0.132 | 0.93 | 0.79 | 73 | 57.5 | 0.9 | 24.9673 | 31.5918 | 301.09 | 0.74 | 0.53 | 0.43
0.132 | 0.133 | 0.79 | 0.67 | 70.3 | 57.5 | 1 | 24.9673 | 31.5918 | 301.09 | 0.74 | 0.53 | 0.43
0.133 | 0.134 | 0.7 | 0.6 | 65 | 57.5 | 1.1 | 24.9673 | 31.5918 | 301.09 | 0.74 | 0.53 | 0.43
0.134 | 0.135 | 0.72 | 0.61 | 64.3 | 57.5 | 1.1 | 24.9673 | 31.5918 | 301.09 | 0.74 | 0.53 | 0.43
0.135 | 0.136 | 0.76 | 0.65 | 65.5 | 57.5 | 1.1 | 24.9673 | 31.5918 | 301.09 | 0.74 | 0.53 | 0.43
0.136 | 0.137 | 0.8 | 0.68 | 66 | 57.5 | 1 | 24.9673 | 31.5918 | 301.09 | 0.74 | 0.53 | 0.43
0.137 | 0.138 | 1.01 | 0.86 | 66 | 57.5 | 1 | 24.9673 | 31.5918 | 301.09 | 0.74 | 0.53 | 0.43
0.138 | 0.139 | 0.98 | 0.83 | 66 | 57.5 | 1 | 24.9673 | 31.5918 | 301.09 | 0.74 | 0.53 | 0.43
0.139 | 0.14 | 0.87 | 0.74 | 65.5 | 57.5 | 1.1 | 24.9671 | 31.5917 | 301.18 | 0.74 | 0.53 | 0.43
0.14 | 0.141 | 0.82 | 0.7 | 65.3 | 57.5 | 1.1 | 24.9671 | 31.5917 | 301.18 | 0.74 | 0.53 | 0.43
0.141 | 0.142 | 0.81 | 0.69 | 66 | 57.5 | 1 | 24.9671 | 31.5917 | 301.18 | 0.74 | 0.53 | 0.43
0.142 | 0.143 | 0.87 | 0.74 | 65.7 | 57.5 | 1.1 | 24.9671 | 31.5917 | 301.18 | 0.74 | 0.53 | 0.43
0.143 | 0.144 | 0.86 | 0.73 | 66 | 57.5 | 1 | 24.9671 | 31.5917 | 301.18 | 0.74 | 0.53 | 0.43
0.144 | 0.145 | 0.77 | 0.65 | 66 | 57.5 | 1 | 24.9671 | 31.5917 | 301.18 | 0.74 | 0.53 | 0.43
0.145 | 0.146 | 0.74 | 0.63 | 65.5 | 57.5 | 1.1 | 24.9671 | 31.5917 | 301.18 | 0.74 | 0.53 | 0.43
0.146 | 0.147 | 0.72 | 0.61 | 66 | 57.5 | 1 | 24.9671 | 31.5917 | 301.18 | 0.74 | 0.53 | 0.43
0.147 | 0.148 | 0.69 | 0.59 | 66 | 57.5 | 1 | 24.9671 | 31.5917 | 301.18 | 0.74 | 0.53 | 0.43
0.148 | 0.149 | 0.79 | 0.67 | 66 | 57.5 | 1 | 24.9671 | 31.5917 | 301.18 | 0.74 | 0.53 | 0.43
0.149 | 0.15 | 0.86 | 0.73 | 66 | 57.5 | 1 | 24.9671 | 31.5917 | 301.18 | 0.74 | 0.53 | 0.43
0.15 | 0.151 | 0.83 | 0.71 | 66 | 57.6 | 1 | 24.9671 | 31.5917 | 301.18 | 0.74 | 0.53 | 0.43
0.151 | 0.152 | 0.78 | 0.66 | 66 | 57.6 | 1 | 24.9671 | 31.5917 | 301.18 | 0.74 | 0.53 | 0.43
0.152 | 0.153 | 0.71 | 0.6 | 66 | 57.6 | 1 | 24.9671 | 31.5917 | 301.18 | 0.74 | 0.53 | 0.43
0.153 | 0.154 | 0.7 | 0.6 | 66 | 57.6 | 1 | 24.9671 | 31.5917 | 301.18 | 0.74 | 0.53 | 0.43
0.154 | 0.155 | 0.72 | 0.61 | 66.3 | 57.6 | 1 | 24.9671 | 31.5917 | 301.18 | 0.74 | 0.53 | 0.43
0.155 | 0.156 | 0.74 | 0.63 | 66 | 57.6 | 1 | 24.9671 | 31.5917 | 301.18 | 0.74 | 0.53 | 0.43
0.156 | 0.157 | 0.72 | 0.61 | 66.3 | 57.6 | 1 | 24.967 | 31.5916 | 301.31 | 0.74 | 0.53 | 0.43
0.157 | 0.158 | 0.71 | 0.6 | 66 | 57.6 | 1 | 24.967 | 31.5916 | 301.31 | 0.74 | 0.53 | 0.43
0.158 | 0.159 | 0.72 | 0.61 | 66 | 57.6 | 1 | 24.967 | 31.5916 | 301.31 | 0.74 | 0.53 | 0.43
0.159 | 0.16 | 0.7 | 0.6 | 66.5 | 57.6 | 1 | 24.967 | 31.5916 | 301.31 | 0.74 | 0.53 | 0.43
0.16 | 0.161 | 0.69 | 0.59 | 66 | 57.6 | 1 | 24.967 | 31.5916 | 301.31 | 0.74 | 0.53 | 0.43
0.161 | 0.162 | 0.68 | 0.58 | 66.5 | 57.6 | 1 | 24.967 | 31.5916 | 301.31 | 0.74 | 0.53 | 0.43
0.162 | 0.163 | 0.67 | 0.57 | 66.3 | 57.6 | 1 | 24.967 | 31.5916 | 301.31 | 0.74 | 0.53 | 0.43
0.163 | 0.164 | 0.68 | 0.58 | 66 | 57.6 | 1 | 24.967 | 31.5916 | 301.31 | 0.74 | 0.53 | 0.43
0.164 | 0.165 | 0.67 | 0.57 | 67 | 57.6 | 1 | 24.967 | 31.5916 | 301.31 | 0.74 | 0.53 | 0.43
0.165 | 0.166 | 0.68 | 0.58 | 66.5 | 57.6 | 1 | 24.967 | 31.5916 | 301.31 | 0.74 | 0.53 | 0.43
0.166 | 0.167 | 0.69 | 0.59 | 66.3 | 57.6 | 1 | 24.967 | 31.5916 | 301.31 | 0.74 | 0.53 | 0.43
0.167 | 0.168 | 0.67 | 0.57 | 67 | 57.6 | 1 | 24.967 | 31.5916 | 301.31 | 0.74 | 0.53 | 0.43
0.168 | 0.169 | 0.61 | 0.52 | 66.3 | 56.1 | 1 | 24.967 | 31.5916 | 301.31 | 0.74 | 0.53 | 0.43
0.169 | 0.17 | 0.54 | 0.46 | 66.5 | 56.1 | 1 | 24.967 | 31.5916 | 301.31 | 0.74 | 0.53 | 0.43
0.17 | 0.171 | 0.51 | 0.43 | 67 | 56.1 | 1 | 24.967 | 31.5916 | 301.31 | 0.74 | 0.53 | 0.43
0.171 | 0.172 | 0.56 | 0.48 | 66 | 56.1 | 1 | 24.967 | 31.5916 | 301.31 | 0.74 | 0.53 | 0.43
0.172 | 0.173 | 0.62 | 0.53 | 66.7 | 56.1 | 1 | 24.967 | 31.5916 | 301.31 | 0.74 | 0.53 | 0.43
0.173 | 0.174 | 0.59 | 0.5 | 66.5 | 56.1 | 1 | 24.967 | 31.5916 | 301.31 | 0.74 | 0.53 | 0.43
0.174 | 0.175 | 0.53 | 0.45 | 66.3 | 56.1 | 1 | 24.967 | 31.5916 | 301.31 | 0.74 | 0.53 | 0.43
0.175 | 0.176 | 0.5 | 0.43 | 67 | 56.1 | 1 | 24.967 | 31.5916 | 301.31 | 0.74 | 0.53 | 0.43
0.176 | 0.177 | 0.56 | 0.48 | 66 | 56.1 | 1 | 24.967 | 31.5916 | 301.31 | 0.74 | 0.53 | 0.43
0.177 | 0.178 | 0.62 | 0.53 | 67 | 55.8 | 1 | 24.9668 | 31.5916 | 301.4 | 0.74 | 0.53 | 0.43
0.178 | 0.179 | 0.62 | 0.53 | 66.3 | 55.8 | 1 | 24.9668 | 31.5916 | 301.4 | 0.74 | 0.53 | 0.43
0.179 | 0.18 | 0.62 | 0.53 | 66 | 55.8 | 1 | 24.9668 | 31.5916 | 301.4 | 0.74 | 0.53 | 0.43
0.18 | 0.181 | 0.61 | 0.52 | 67 | 55.8 | 1 | 24.9668 | 31.5916 | 301.4 | 0.74 | 0.53 | 0.43
0.181 | 0.182 | 0.63 | 0.54 | 66 | 55.8 | 1 | 24.9668 | 31.5916 | 301.4 | 0.74 | 0.53 | 0.43
0.182 | 0.183 | 0.65 | 0.55 | 66.3 | 55.8 | 1 | 24.9668 | 31.5916 | 301.4 | 0.74 | 0.53 | 0.43
0.183 | 0.184 | 0.65 | 0.55 | 67 | 55.8 | 1 | 24.9668 | 31.5916 | 301.4 | 0.74 | 0.53 | 0.43
0.184 | 0.185 | 0.67 | 0.57 | 66.7 | 55.8 | 1 | 24.9668 | 31.5916 | 301.4 | 0.74 | 0.53 | 0.43
0.185 | 0.186 | 0.68 | 0.58 | 67 | 55.8 | 1 | 24.9668 | 31.5916 | 301.4 | 0.74 | 0.53 | 0.43
0.186 | 0.187 | 0.66 | 0.56 | 66.7 | 55.8 | 1 | 24.9668 | 31.5916 | 301.4 | 0.74 | 0.53 | 0.43
0.187 | 0.188 | 0.64 | 0.54 | 67 | 55.8 | 1 | 24.9668 | 31.5916 | 301.4 | 0.74 | 0.53 | 0.43
0.188 | 0.189 | 0.61 | 0.52 | 67 | 55.8 | 1 | 24.9668 | 31.5916 | 301.4 | 0.74 | 0.53 | 0.43
0.189 | 0.19 | 0.61 | 0.52 | 67 | 56.6 | 1 | 24.9668 | 31.5916 | 301.4 | 0.74 | 0.53 | 0.43
0.19 | 0.191 | 0.61 | 0.52 | 67 | 56.6 | 1 | 24.9668 | 31.5916 | 301.4 | 0.74 | 0.53 | 0.43
0.191 | 0.192 | 0.61 | 0.52 | 67 | 56.6 | 1 | 24.9668 | 31.5916 | 301.4 | 0.74 | 0.53 | 0.43
0.192 | 0.193 | 0.6 | 0.51 | 67 | 56.6 | 1 | 24.9668 | 31.5916 | 301.4 | 0.74 | 0.53 | 0.43
0.193 | 0.194 | 0.58 | 0.49 | 67 | 56.6 | 1 | 24.9668 | 31.5916 | 301.4 | 0.74 | 0.53 | 0.43
0.194 | 0.195 | 0.58 | 0.49 | 67 | 56.6 | 1 | 24.9668 | 31.5916 | 301.4 | 0.74 | 0.53 | 0.43
0.195 | 0.196 | 0.59 | 0.5 | 66 | 56.6 | 1 | 24.9667 | 31.5915 | 301.51 | 0.74 | 0.53 | 0.43
0.196 | 0.197 | 0.61 | 0.52 | 66.7 | 56.6 | 1 | 24.9667 | 31.5915 | 301.51 | 0.74 | 0.53 | 0.43
0.197 | 0.198 | 0.61 | 0.52 | 66.5 | 56 | 1 | 24.9667 | 31.5915 | 301.51 | 0.74 | 0.53 | 0.43
0.198 | 0.199 | 0.6 | 0.51 | 66.3 | 56 | 1 | 24.9667 | 31.5915 | 301.51 | 0.74 | 0.53 | 0.43
0.199 | 0.2 | 0.57 | 0.48 | 67 | 56 | 1 | 24.9667 | 31.5915 | 301.51 | 0.74 | 0.53 | 0.43
0.2 | 0.201 | 0.59 | 0.5 | 66 | 56 | 1 | 24.9667 | 31.5915 | 301.51 | 0.74 | 0.53 | 0.43
0.201 | 0.202 | 0.63 | 0.54 | 66.5 | 56 | 1 | 24.9667 | 31.5915 | 301.51 | 0.74 | 0.53 | 0.43
0.202 | 0.203 | 0.64 | 0.54 | 66.7 | 56 | 1 | 24.9667 | 31.5915 | 301.51 | 0.74 | 0.53 | 0.43
0.203 | 0.204 | 0.7 | 0.6 | 66 | 56 | 1 | 24.9667 | 31.5915 | 301.51 | 0.74 | 0.53 | 0.43
0.204 | 0.205 | 0.7 | 0.6 | 67 | 56 | 1 | 24.9667 | 31.5915 | 301.51 | 0.74 | 0.53 | 0.43
0.205 | 0.206 | 0.68 | 0.58 | 66 | 56 | 1 | 24.9667 | 31.5915 | 301.51 | 0.74 | 0.53 | 0.43
0.206 | 0.207 | 0.66 | 0.56 | 67 | 55.9 | 1 | 24.9667 | 31.5915 | 301.51 | 0.74 | 0.53 | 0.43
0.207 | 0.208 | 0.65 | 0.55 | 66.5 | 55.9 | 1 | 24.9667 | 31.5915 | 301.51 | 0.74 | 0.53 | 0.43
0.208 | 0.209 | 0.67 | 0.57 | 66.3 | 55.9 | 1 | 24.9667 | 31.5915 | 301.51 | 0.74 | 0.53 | 0.43
0.209 | 0.21 | 0.68 | 0.58 | 67 | 55.9 | 1 | 24.9667 | 31.5915 | 301.51 | 0.74 | 0.53 | 0.43
0.21 | 0.211 | 0.69 | 0.59 | 66 | 55.9 | 1 | 24.9667 | 31.5915 | 301.51 | 0.74 | 0.53 | 0.43
0.211 | 0.212 | 0.68 | 0.58 | 66.5 | 55.9 | 1 | 24.9667 | 31.5915 | 301.51 | 0.74 | 0.53 | 0.43
0.212 | 0.213 | 0.64 | 0.54 | 66.7 | 55.9 | 1 | 24.9665 | 31.5914 | 301.61 | 0.74 | 0.53 | 0.43
0.213 | 0.214 | 0.63 | 0.54 | 66.5 | 55.9 | 1 | 24.9665 | 31.5914 | 301.61 | 0.74 | 0.53 | 0.43
0.214 | 0.215 | 0.63 | 0.54 | 67 | 55.9 | 1 | 24.9665 | 31.5914 | 301.61 | 0.74 | 0.53 | 0.43
0.215 | 0.216 | 0.63 | 0.54 | 66 | 56.6 | 1 | 24.9665 | 31.5914 | 301.61 | 0.74 | 0.53 | 0.43
0.216 | 0.217 | 0.64 | 0.54 | 66.7 | 56.6 | 1 | 24.9665 | 31.5914 | 301.61 | 0.74 | 0.53 | 0.43
0.217 | 0.218 | 0.65 | 0.55 | 66.5 | 56.6 | 1 | 24.9665 | 31.5914 | 301.61 | 0.74 | 0.53 | 0.43
0.218 | 0.219 | 0.67 | 0.57 | 66.3 | 56.6 | 1 | 24.9665 | 31.5914 | 301.61 | 0.74 | 0.53 | 0.43
0.219 | 0.22 | 0.64 | 0.54 | 67 | 56.6 | 1 | 24.9665 | 31.5914 | 301.61 | 0.74 | 0.53 | 0.43
0.22 | 0.221 | 0.62 | 0.53 | 66 | 56.6 | 1 | 24.9665 | 31.5914 | 301.61 | 0.74 | 0.53 | 0.43
0.221 | 0.222 | 0.64 | 0.54 | 66 | 56.6 | 1 | 24.9665 | 31.5914 | 301.61 | 0.74 | 0.53 | 0.43
0.222 | 0.223 | 0.66 | 0.56 | 66 | 56.6 | 1 | 24.9665 | 31.5914 | 301.61 | 0.74 | 0.53 | 0.43
0.223 | 0.224 | 0.64 | 0.54 | 66 | 56.6 | 1 | 24.9665 | 31.5914 | 301.61 | 0.74 | 0.53 | 0.43
0.224 | 0.225 | 0.59 | 0.5 | 66 | 56.8 | 1 | 24.9665 | 31.5914 | 301.61 | 0.74 | 0.53 | 0.43
0.225 | 0.226 | 0.56 | 0.48 | 66 | 56.8 | 1 | 24.9665 | 31.5914 | 301.61 | 0.74 | 0.53 | 0.43
0.226 | 0.227 | 0.58 | 0.49 | 66 | 56.8 | 1 | 24.9665 | 31.5914 | 301.61 | 0.74 | 0.53 | 0.43
0.227 | 0.228 | 0.61 | 0.52 | 66 | 56.8 | 1 | 24.9665 | 31.5914 | 301.61 | 0.74 | 0.53 | 0.43
0.228 | 0.229 | 0.59 | 0.5 | 66 | 56.8 | 1 | 24.9665 | 31.5914 | 301.61 | 0.74 | 0.53 | 0.43
0.229 | 0.23 | 0.56 | 0.48 | 66 | 56.8 | 1 | 24.9665 | 31.5914 | 301.61 | 0.74 | 0.53 | 0.43
0.23 | 0.231 | 0.56 | 0.48 | 66 | 56.8 | 1 | 24.9665 | 31.5914 | 301.61 | 0.74 | 0.53 | 0.43
0.231 | 0.232 | 0.59 | 0.5 | 66 | 56.8 | 1 | 24.9665 | 31.5914 | 301.61 | 0.74 | 0.53 | 0.43
0.232 | 0.233 | 0.62 | 0.53 | 66.3 | 56.8 | 1 | 24.9664 | 31.5913 | 301.76 | 0.74 | 0.53 | 0.43
0.233 | 0.234 | 0.63 | 0.54 | 66 | 56.8 | 1 | 24.9664 | 31.5913 | 301.76 | 0.74 | 0.53 | 0.43
0.234 | 0.235 | 0.65 | 0.55 | 66 | 56.8 | 1 | 24.9664 | 31.5913 | 301.76 | 0.74 | 0.53 | 0.43
0.235 | 0.236 | 0.67 | 0.57 | 66 | 57.1 | 1 | 24.9664 | 31.5913 | 301.76 | 0.74 | 0.53 | 0.43
0.236 | 0.237 | 0.68 | 0.58 | 66 | 57.1 | 1 | 24.9664 | 31.5913 | 301.76 | 0.74 | 0.53 | 0.43
0.237 | 0.238 | 0.7 | 0.6 | 66 | 57.1 | 1 | 24.9664 | 31.5913 | 301.76 | 0.74 | 0.53 | 0.43
0.238 | 0.239 | 0.7 | 0.6 | 66 | 57.1 | 1 | 24.9664 | 31.5913 | 301.76 | 0.74 | 0.53 | 0.43
0.239 | 0.24 | 0.7 | 0.6 | 66 | 57.1 | 1 | 24.9664 | 31.5913 | 301.76 | 0.74 | 0.53 | 0.43
0.24 | 0.241 | 0.68 | 0.58 | 66 | 57.1 | 1 | 24.9664 | 31.5913 | 301.76 | 0.74 | 0.53 | 0.43
0.241 | 0.242 | 0.66 | 0.56 | 65.5 | 57.1 | 1 | 24.9664 | 31.5913 | 301.76 | 0.74 | 0.53 | 0.43
0.242 | 0.243 | 0.66 | 0.56 | 66 | 57.1 | 1 | 24.9664 | 31.5913 | 301.76 | 0.74 | 0.53 | 0.43
0.243 | 0.244 | 0.63 | 0.54 | 66 | 57.1 | 1 | 24.9664 | 31.5913 | 301.76 | 0.74 | 0.53 | 0.43
0.244 | 0.245 | 0.6 | 0.51 | 66 | 56.2 | 1 | 24.9664 | 31.5913 | 301.76 | 0.74 | 0.53 | 0.43
0.245 | 0.246 | 0.6 | 0.51 | 66 | 56.2 | 1 | 24.9664 | 31.5913 | 301.76 | 0.74 | 0.53 | 0.43
0.246 | 0.247 | 0.61 | 0.52 | 66 | 56.2 | 1 | 24.9664 | 31.5913 | 301.76 | 0.74 | 0.53 | 0.43
0.247 | 0.248 | 0.64 | 0.54 | 66 | 56.2 | 1 | 24.9664 | 31.5913 | 301.76 | 0.74 | 0.53 | 0.43
0.248 | 0.249 | 0.65 | 0.55 | 66 | 56.2 | 1 | 24.9664 | 31.5913 | 301.76 | 0.74 | 0.53 | 0.43
0.249 | 0.25 | 0.63 | 0.54 | 65 | 56.2 | 1 | 24.9664 | 31.5913 | 301.76 | 0.74 | 0.53 | 0.43
0.25 | 0.251 | 0.6 | 0.51 | 66 | 56.2 | 1 | 24.9662 | 31.5912 | 302.06 | 0.74 | 0.53 | 0.43
0.251 | 0.252 | 0.6 | 0.51 | 65.5 | 56.2 | 1 | 24.9662 | 31.5912 | 302.06 | 0.74 | 0.53 | 0.43
0.252 | 0.253 | 0.64 | 0.54 | 65 | 56.2 | 1 | 24.9662 | 31.5912 | 302.06 | 0.74 | 0.53 | 0.43
0.253 | 0.254 | 0.64 | 0.54 | 66 | 57.2 | 1 | 24.9662 | 31.5912 | 302.06 | 0.74 | 0.53 | 0.43
0.254 | 0.255 | 0.63 | 0.54 | 65 | 57.2 | 1.1 | 24.9662 | 31.5912 | 302.06 | 0.74 | 0.53 | 0.43
0.255 | 0.256 | 0.63 | 0.54 | 66 | 57.2 | 1 | 24.9662 | 31.5912 | 302.06 | 0.74 | 0.53 | 0.43
0.256 | 0.257 | 0.64 | 0.54 | 65.7 | 57.2 | 1 | 24.9662 | 31.5912 | 302.06 | 0.74 | 0.53 | 0.43
0.257 | 0.258 | 0.68 | 0.58 | 65 | 57.2 | 1.1 | 24.9662 | 31.5912 | 302.06 | 0.74 | 0.53 | 0.43
0.258 | 0.259 | 0.67 | 0.57 | 65.7 | 57.2 | 1 | 24.9662 | 31.5912 | 302.06 | 0.74 | 0.53 | 0.43
0.259 | 0.26 | 0.66 | 0.56 | 65.5 | 57.2 | 1 | 24.9662 | 31.5912 | 302.06 | 0.74 | 0.53 | 0.43
0.26 | 0.261 | 0.64 | 0.54 | 65.7 | 57.2 | 1 | 24.9662 | 31.5912 | 302.06 | 0.74 | 0.53 | 0.43
0.261 | 0.262 | 0.64 | 0.54 | 65.5 | 57.2 | 1 | 24.9662 | 31.5912 | 302.06 | 0.74 | 0.53 | 0.43
0.262 | 0.263 | 0.65 | 0.55 | 65.7 | 57.2 | 1 | 24.9662 | 31.5912 | 302.06 | 0.74 | 0.53 | 0.43
0.263 | 0.264 | 0.66 | 0.56 | 66 | 57.2 | 1 | 24.9662 | 31.5912 | 302.06 | 0.74 | 0.53 | 0.43
0.264 | 0.265 | 0.66 | 0.56 | 65.3 | 55.6 | 1 | 24.9662 | 31.5912 | 302.06 | 0.74 | 0.53 | 0.43
0.265 | 0.266 | 0.66 | 0.56 | 66 | 55.6 | 1 | 24.9662 | 31.5912 | 302.06 | 0.74 | 0.53 | 0.43
0.266 | 0.267 | 0.67 | 0.57 | 65 | 55.6 | 1 | 24.9662 | 31.5912 | 302.06 | 0.74 | 0.53 | 0.43
0.267 | 0.268 | 0.68 | 0.58 | 66 | 55.6 | 1 | 24.9661 | 31.5912 | 302.33 | 0.74 | 0.53 | 0.43
0.268 | 0.269 | 0.69 | 0.59 | 65.3 | 55.6 | 1 | 24.9661 | 31.5912 | 302.33 | 0.74 | 0.53 | 0.43
0.269 | 0.27 | 0.71 | 0.6 | 65.5 | 55.6 | 1 | 24.9661 | 31.5912 | 302.33 | 0.74 | 0.53 | 0.43
0.27 | 0.271 | 0.69 | 0.59 | 65.3 | 55.6 | 1 | 24.9661 | 31.5912 | 302.33 | 0.74 | 0.53 | 0.43
0.271 | 0.272 | 0.68 | 0.58 | 64.5 | 55.6 | 1 | 24.9661 | 31.5912 | 302.33 | 0.74 | 0.53 | 0.43
0.272 | 0.273 | 0.65 | 0.55 | 66 | 55.6 | 1 | 24.9661 | 31.5912 | 302.33 | 0.74 | 0.53 | 0.43
0.273 | 0.274 | 0.66 | 0.56 | 65 | 57.4 | 1.1 | 24.9661 | 31.5912 | 302.33 | 0.74 | 0.53 | 0.43
0.274 | 0.275 | 0.71 | 0.6 | 65.3 | 57.4 | 1.1 | 24.9661 | 31.5912 | 302.33 | 0.74 | 0.53 | 0.43
0.275 | 0.276 | 0.71 | 0.6 | 65.5 | 57.4 | 1.1 | 24.9661 | 31.5912 | 302.33 | 0.74 | 0.53 | 0.43
0.276 | 0.277 | 0.71 | 0.6 | 65.3 | 57.4 | 1.1 | 24.9661 | 31.5912 | 302.33 | 0.74 | 0.53 | 0.43
0.277 | 0.278 | 0.69 | 0.59 | 65.5 | 57.4 | 1.1 | 24.9661 | 31.5912 | 302.33 | 0.74 | 0.53 | 0.43
0.278 | 0.279 | 0.71 | 0.6 | 65 | 57.4 | 1.1 | 24.9661 | 31.5912 | 302.33 | 0.74 | 0.53 | 0.43
0.279 | 0.28 | 0.71 | 0.6 | 66 | 57.4 | 1 | 24.9661 | 31.5912 | 302.33 | 0.74 | 0.53 | 0.43
0.28 | 0.281 | 0.7 | 0.6 | 65 | 57.4 | 1.1 | 24.9661 | 31.5912 | 302.33 | 0.74 | 0.53 | 0.43
0.281 | 0.282 | 0.69 | 0.59 | 65 | 57.4 | 1.1 | 24.9661 | 31.5912 | 302.33 | 0.74 | 0.53 | 0.43
0.282 | 0.283 | 0.67 | 0.57 | 65.7 | 54.9 | 1 | 24.9661 | 31.5912 | 302.33 | 0.74 | 0.53 | 0.43
0.283 | 0.284 | 0.69 | 0.59 | 64 | 54.9 | 1 | 24.9661 | 31.5912 | 302.33 | 0.74 | 0.53 | 0.43
0.284 | 0.285 | 0.69 | 0.59 | 65.7 | 54.9 | 1 | 24.9661 | 31.5912 | 302.33 | 0.74 | 0.53 | 0.43
0.285 | 0.286 | 0.71 | 0.6 | 65.5 | 54.9 | 1 | 24.9661 | 31.5912 | 302.33 | 0.74 | 0.53 | 0.43
0.286 | 0.287 | 0.76 | 0.65 | 65.7 | 54.9 | 1 | 24.9661 | 31.5912 | 302.33 | 0.74 | 0.53 | 0.43
0.287 | 0.288 | 0.74 | 0.63 | 65 | 54.9 | 1 | 24.9661 | 31.5912 | 302.33 | 0.74 | 0.53 | 0.43
0.288 | 0.289 | 0.71 | 0.6 | 65 | 54.9 | 1 | 24.9659 | 31.5911 | 302.59 | 0.74 | 0.53 | 0.43
0.289 | 0.29 | 0.68 | 0.58 | 66 | 54.9 | 1 | 24.9659 | 31.5911 | 302.59 | 0.74 | 0.53 | 0.43
0.29 | 0.291 | 0.68 | 0.58 | 65.3 | 54.9 | 1 | 24.9659 | 31.5911 | 302.59 | 0.74 | 0.53 | 0.43
0.291 | 0.292 | 0.69 | 0.59 | 65 | 54.9 | 1 | 24.9659 | 31.5911 | 302.59 | 0.74 | 0.53 | 0.43
0.292 | 0.293 | 0.7 | 0.6 | 65.7 | 54.9 | 1 | 24.9659 | 31.5911 | 302.59 | 0.74 | 0.53 | 0.43
0.293 | 0.294 | 0.69 | 0.59 | 65.5 | 54.8 | 1 | 24.9659 | 31.5911 | 302.59 | 0.74 | 0.53 | 0.43
0.294 | 0.295 | 0.67 | 0.57 | 64 | 54.8 | 1 | 24.9659 | 31.5911 | 302.59 | 0.74 | 0.53 | 0.43
0.295 | 0.296 | 0.63 | 0.54 | 66 | 54.8 | 1 | 24.9659 | 31.5911 | 302.59 | 0.74 | 0.53 | 0.43
0.296 | 0.297 | 0.6 | 0.51 | 65.3 | 54.8 | 1 | 24.9659 | 31.5911 | 302.59 | 0.74 | 0.53 | 0.43
0.297 | 0.298 | 0.71 | 0.6 | 63.5 | 54.8 | 1 | 24.9659 | 31.5911 | 302.59 | 0.74 | 0.53 | 0.43
0.298 | 0.299 | 0.71 | 0.6 | 65 | 54.8 | 1 | 24.9659 | 31.5911 | 302.59 | 0.74 | 0.53 | 0.43
0.299 | 0.3 | 0.66 | 0.56 | 65.5 | 55.3 | 1 | 24.9659 | 31.5911 | 302.59 | 0.74 | 0.53 | 0.43
0.3 | 0.301 | 0.69 | 0.59 | 64.3 | 55.3 | 1 | 24.9659 | 31.5911 | 302.59 | 0.74 | 0.53 | 0.43
0.301 | 0.302 | 0.68 | 0.58 | 65 | 55.3 | 1 | 24.9659 | 31.5911 | 302.59 | 0.74 | 0.53 | 0.43
0.302 | 0.303 | 0.63 | 0.54 | 65.7 | 55.3 | 1 | 24.9659 | 31.5911 | 302.59 | 0.74 | 0.53 | 0.43
0.303 | 0.304 | 0.71 | 0.6 | 64 | 55.3 | 1 | 24.9659 | 31.5911 | 302.59 | 0.74 | 0.53 | 0.43
0.304 | 0.305 | 0.78 | 0.66 | 65.7 | 55.3 | 1 | 24.9657 | 31.591 | 302.92 | 0.74 | 0.53 | 0.43
0.305 | 0.306 | 0.73 | 0.62 | 65.5 | 55.3 | 1 | 24.9657 | 31.591 | 302.92 | 0.74 | 0.53 | 0.43
0.306 | 0.307 | 0.68 | 0.58 | 65 | 55.3 | 1 | 24.9657 | 31.591 | 302.92 | 0.74 | 0.53 | 0.43
0.307 | 0.308 | 0.63 | 0.54 | 66 | 55.3 | 1 | 24.9657 | 31.591 | 302.92 | 0.74 | 0.53 | 0.43
0.308 | 0.309 | 0.65 | 0.55 | 65.3 | 55.3 | 1 | 24.9657 | 31.591 | 302.92 | 0.74 | 0.53 | 0.43
0.309 | 0.31 | 0.78 | 0.66 | 65.5 | 55.3 | 1 | 24.9657 | 31.591 | 302.92 | 0.74 | 0.53 | 0.43
0.31 | 0.311 | 0.77 | 0.65 | 66 | 55.1 | 1 | 24.9657 | 31.591 | 302.92 | 0.74 | 0.53 | 0.43
0.311 | 0.312 | 0.7 | 0.6 | 64.5 | 55.1 | 1 | 24.9657 | 31.591 | 302.92 | 0.74 | 0.53 | 0.43
0.312 | 0.313 | 0.67 | 0.57 | 64 | 55.1 | 1 | 24.9657 | 31.591 | 302.92 | 0.74 | 0.53 | 0.43
0.313 | 0.314 | 0.63 | 0.54 | 66 | 55.1 | 1 | 24.9657 | 31.591 | 302.92 | 0.74 | 0.53 | 0.43
0.314 | 0.315 | 0.65 | 0.55 | 65.7 | 55.1 | 1 | 24.9657 | 31.591 | 302.92 | 0.74 | 0.53 | 0.43
0.315 | 0.316 | 0.76 | 0.65 | 64 | 55.1 | 1 | 24.9657 | 31.591 | 302.92 | 0.74 | 0.53 | 0.43
0.316 | 0.317 | 0.72 | 0.61 | 65.7 | 55.1 | 1 | 24.9657 | 31.591 | 302.92 | 0.74 | 0.53 | 0.43
0.317 | 0.318 | 0.66 | 0.56 | 65.5 | 55.1 | 1 | 24.9657 | 31.591 | 302.92 | 0.74 | 0.53 | 0.43
0.318 | 0.319 | 0.67 | 0.57 | 64.3 | 55.1 | 1 | 24.9657 | 31.591 | 302.92 | 0.74 | 0.53 | 0.43
0.319 | 0.32 | 0.63 | 0.54 | 66 | 56 | 1 | 24.9657 | 31.591 | 302.92 | 0.74 | 0.53 | 0.43
0.32 | 0.321 | 0.64 | 0.54 | 65 | 56 | 1 | 24.9657 | 31.591 | 302.92 | 0.74 | 0.53 | 0.43
0.321 | 0.322 | 0.8 | 0.68 | 66 | 56 | 1 | 24.9657 | 31.591 | 302.92 | 0.74 | 0.53 | 0.43
0.322 | 0.323 | 0.8 | 0.68 | 66.3 | 56 | 1 | 24.9656 | 31.5909 | 303.3 | 0.74 | 0.53 | 0.43
0.323 | 0.324 | 0.72 | 0.61 | 64.5 | 56 | 1 | 24.9656 | 31.5909 | 303.3 | 0.74 | 0.53 | 0.43
0.324 | 0.325 | 0.66 | 0.56 | 64.7 | 56 | 1 | 24.9656 | 31.5909 | 303.3 | 0.74 | 0.53 | 0.43
0.325 | 0.326 | 0.61 | 0.52 | 66 | 56 | 1 | 24.9656 | 31.5909 | 303.3 | 0.74 | 0.53 | 0.43
0.326 | 0.327 | 0.63 | 0.54 | 65 | 56 | 1 | 24.9656 | 31.5909 | 303.3 | 0.74 | 0.53 | 0.43
0.327 | 0.328 | 0.97 | 0.82 | 66 | 56 | 1 | 24.9656 | 31.5909 | 303.3 | 0.74 | 0.53 | 0.43
0.328 | 0.329 | 0.97 | 0.82 | 65.3 | 55.1 | 1 | 24.9656 | 31.5909 | 303.3 | 0.74 | 0.53 | 0.43
0.329 | 0.33 | 0.73 | 0.62 | 65 | 55.1 | 1 | 24.9656 | 31.5909 | 303.3 | 0.74 | 0.53 | 0.43
0.33 | 0.331 | 0.64 | 0.54 | 65.3 | 55.1 | 1 | 24.9656 | 31.5909 | 303.3 | 0.74 | 0.53 | 0.43
0.331 | 0.332 | 0.62 | 0.53 | 64.5 | 55.1 | 1 | 24.9656 | 31.5909 | 303.3 | 0.74 | 0.53 | 0.43
0.332 | 0.333 | 0.65 | 0.55 | 65.7 | 55.1 | 1 | 24.9656 | 31.5909 | 303.3 | 0.74 | 0.53 | 0.43
0.333 | 0.334 | 0.81 | 0.69 | 65.5 | 55.1 | 1 | 24.9656 | 31.5909 | 303.3 | 0.74 | 0.53 | 0.43
0.334 | 0.335 | 0.79 | 0.67 | 65 | 55.1 | 1 | 24.9656 | 31.5909 | 303.3 | 0.74 | 0.53 | 0.43
0.335 | 0.336 | 0.69 | 0.59 | 66 | 55.1 | 1 | 24.9656 | 31.5909 | 303.3 | 0.74 | 0.53 | 0.43
0.336 | 0.337 | 0.64 | 0.54 | 65.7 | 55.1 | 1 | 24.9656 | 31.5909 | 303.3 | 0.74 | 0.53 | 0.43
0.337 | 0.338 | 0.69 | 0.59 | 64 | 55.1 | 1 | 24.9656 | 31.5909 | 303.3 | 0.74 | 0.53 | 0.43
0.338 | 0.339 | 0.7 | 0.6 | 65.3 | 55.1 | 1 | 24.9656 | 31.5909 | 303.3 | 0.74 | 0.53 | 0.43
0.339 | 0.34 | 0.68 | 0.58 | 65.5 | 54.9 | 1 | 24.9656 | 31.5909 | 303.3 | 0.74 | 0.53 | 0.43
0.34 | 0.341 | 0.71 | 0.6 | 64 | 54.9 | 1 | 24.9656 | 31.5909 | 303.3 | 0.74 | 0.53 | 0.43
0.341 | 0.342 | 0.67 | 0.57 | 65.5 | 54.9 | 1 | 24.9656 | 31.5909 | 303.3 | 0.74 | 0.53 | 0.43
0.342 | 0.343 | 0.64 | 0.54 | 66 | 54.9 | 1 | 24.9655 | 31.5909 | 303.64 | 0.74 | 0.53 | 0.43
0.343 | 0.344 | 0.81 | 0.69 | 64 | 54.9 | 1 | 24.9655 | 31.5909 | 303.64 | 0.74 | 0.53 | 0.43
0.344 | 0.345 | 0.91 | 0.77 | 65.3 | 54.9 | 1 | 24.9655 | 31.5909 | 303.64 | 0.74 | 0.53 | 0.43
0.345 | 0.346 | 0.81 | 0.69 | 66 | 54.9 | 1 | 24.9655 | 31.5909 | 303.64 | 0.74 | 0.53 | 0.43
0.346 | 0.347 | 0.72 | 0.61 | 64.3 | 54.9 | 1 | 24.9655 | 31.5909 | 303.64 | 0.74 | 0.53 | 0.43
0.347 | 0.348 | 0.67 | 0.57 | 65.5 | 54.9 | 1 | 24.9655 | 31.5909 | 303.64 | 0.74 | 0.53 | 0.43
0.348 | 0.349 | 0.64 | 0.54 | 66.3 | 55.9 | 1 | 24.9655 | 31.5909 | 303.64 | 0.74 | 0.53 | 0.43
0.349 | 0.35 | 0.79 | 0.67 | 66 | 55.9 | 1 | 24.9655 | 31.5909 | 303.64 | 0.74 | 0.53 | 0.43
0.35 | 0.351 | 1.19 | 1.01 | 73.7 | 55.9 | 0.9 | 24.9655 | 31.5909 | 303.64 | 0.74 | 0.53 | 0.43
0.351 | 0.352 | 0.82 | 0.7 | 67 | 55.9 | 1 | 24.9655 | 31.5909 | 303.64 | 0.74 | 0.53 | 0.43
0.352 | 0.353 | 0.68 | 0.58 | 65 | 55.9 | 1 | 24.9655 | 31.5909 | 303.64 | 0.74 | 0.53 | 0.43
0.353 | 0.354 | 0.67 | 0.57 | 65 | 55.9 | 1 | 24.9655 | 31.5909 | 303.64 | 0.74 | 0.53 | 0.43
0.354 | 0.355 | 0.65 | 0.55 | 66 | 55.9 | 1 | 24.9655 | 31.5909 | 303.64 | 0.74 | 0.53 | 0.43
0.355 | 0.356 | 0.65 | 0.55 | 65.5 | 55.9 | 1 | 24.9655 | 31.5909 | 303.64 | 0.74 | 0.53 | 0.43
0.356 | 0.357 | 1 | 0.85 | 66.7 | 55.9 | 1 | 24.9655 | 31.5909 | 303.64 | 0.74 | 0.53 | 0.43
0.357 | 0.358 | 1.08 | 0.92 | 67 | 56.2 | 1 | 24.9655 | 31.5909 | 303.64 | 0.74 | 0.53 | 0.43
0.358 | 0.359 | 0.75 | 0.64 | 65 | 56.2 | 1 | 24.9655 | 31.5909 | 303.64 | 0.74 | 0.53 | 0.43
0.359 | 0.36 | 0.66 | 0.56 | 65.5 | 56.2 | 1 | 24.9655 | 31.5909 | 303.64 | 0.74 | 0.53 | 0.43
0.36 | 0.361 | 0.61 | 0.52 | 66 | 56.2 | 1 | 24.9653 | 31.5908 | 303.98 | 0.74 | 0.53 | 0.43
0.361 | 0.362 | 0.65 | 0.55 | 64.5 | 56.2 | 1 | 24.9653 | 31.5908 | 303.98 | 0.74 | 0.53 | 0.43
0.362 | 0.363 | 1 | 0.85 | 65.7 | 56.2 | 1 | 24.9653 | 31.5908 | 303.98 | 0.74 | 0.53 | 0.43
0.363 | 0.364 | 1.2 | 1.02 | 66.5 | 56.2 | 1 | 24.9653 | 31.5908 | 303.98 | 0.74 | 0.53 | 0.43
0.364 | 0.365 | 0.85 | 0.72 | 65 | 56.2 | 1 | 24.9653 | 31.5908 | 303.98 | 0.74 | 0.53 | 0.43
0.365 | 0.366 | 0.67 | 0.57 | 65 | 56.2 | 1 | 24.9653 | 31.5908 | 303.98 | 0.74 | 0.53 | 0.43
0.366 | 0.367 | 0.58 | 0.49 | 66.7 | 56.6 | 1 | 24.9653 | 31.5908 | 303.98 | 0.74 | 0.53 | 0.43
0.367 | 0.368 | 0.54 | 0.46 | 65.5 | 56.6 | 1 | 24.9653 | 31.5908 | 303.98 | 0.74 | 0.53 | 0.43
0.368 | 0.369 | 0.64 | 0.54 | 64 | 56.6 | 1.1 | 24.9653 | 31.5908 | 303.98 | 0.74 | 0.53 | 0.43
0.369 | 0.37 | 0.67 | 0.57 | 66 | 56.6 | 1 | 24.9653 | 31.5908 | 303.98 | 0.74 | 0.53 | 0.43
0.37 | 0.371 | 0.69 | 0.59 | 66.7 | 56.6 | 1 | 24.9653 | 31.5908 | 303.98 | 0.74 | 0.53 | 0.43
0.371 | 0.372 | 0.77 | 0.65 | 64.5 | 56.6 | 1.1 | 24.9653 | 31.5908 | 303.98 | 0.74 | 0.53 | 0.43
0.372 | 0.373 | 0.71 | 0.6 | 64.7 | 56.6 | 1 | 24.9653 | 31.5908 | 303.98 | 0.74 | 0.53 | 0.43
0.373 | 0.374 | 0.64 | 0.54 | 67 | 56.6 | 1 | 24.9653 | 31.5908 | 303.98 | 0.74 | 0.53 | 0.43
0.374 | 0.375 | 0.7 | 0.6 | 65.3 | 56.6 | 1 | 24.9653 | 31.5908 | 303.98 | 0.74 | 0.53 | 0.43
0.375 | 0.376 | 1.17 | 0.99 | 67 | 56.7 | 1 | 24.9653 | 31.5908 | 303.98 | 0.74 | 0.53 | 0.43
0.376 | 0.377 | 1.14 | 0.97 | 67.7 | 56.7 | 1 | 24.9653 | 31.5908 | 303.98 | 0.74 | 0.53 | 0.43
0.377 | 0.378 | 0.78 | 0.66 | 65 | 56.7 | 1 | 24.9653 | 31.5908 | 303.98 | 0.74 | 0.53 | 0.43
0.378 | 0.379 | 0.66 | 0.56 | 65.3 | 56.7 | 1 | 24.9652 | 31.5907 | 304.32 | 0.74 | 0.53 | 0.43
0.379 | 0.38 | 0.6 | 0.51 | 66.5 | 56.7 | 1 | 24.9652 | 31.5907 | 304.32 | 0.74 | 0.53 | 0.43
0.38 | 0.381 | 0.61 | 0.52 | 65.7 | 56.7 | 1 | 24.9652 | 31.5907 | 304.32 | 0.74 | 0.53 | 0.43
0.381 | 0.382 | 0.84 | 0.71 | 66 | 56.7 | 1 | 24.9652 | 31.5907 | 304.32 | 0.74 | 0.53 | 0.43
0.382 | 0.383 | 1.2 | 1.02 | 66.7 | 56.7 | 1 | 24.9652 | 31.5907 | 304.32 | 0.74 | 0.53 | 0.43
0.383 | 0.384 | 1.08 | 0.92 | 67 | 56.7 | 1 | 24.9652 | 31.5907 | 304.32 | 0.74 | 0.53 | 0.43
0.384 | 0.385 | 0.75 | 0.64 | 65.7 | 55.4 | 1 | 24.9652 | 31.5907 | 304.32 | 0.74 | 0.53 | 0.43
0.385 | 0.386 | 0.65 | 0.55 | 65.5 | 55.4 | 1 | 24.9652 | 31.5907 | 304.32 | 0.74 | 0.53 | 0.43
0.386 | 0.387 | 0.59 | 0.5 | 66.7 | 55.4 | 1 | 24.9652 | 31.5907 | 304.32 | 0.74 | 0.53 | 0.43
0.387 | 0.388 | 0.61 | 0.52 | 65 | 55.4 | 1 | 24.9652 | 31.5907 | 304.32 | 0.74 | 0.53 | 0.43
0.388 | 0.389 | 0.86 | 0.73 | 69 | 55.4 | 1 | 24.9652 | 31.5907 | 304.32 | 0.74 | 0.53 | 0.43
0.389 | 0.39 | 0.84 | 0.71 | 68.5 | 55.4 | 1 | 24.9652 | 31.5907 | 304.32 | 0.74 | 0.53 | 0.43
0.39 | 0.391 | 0.7 | 0.6 | 65.3 | 55.4 | 1 | 24.9652 | 31.5907 | 304.32 | 0.74 | 0.53 | 0.43
0.391 | 0.392 | 0.68 | 0.58 | 65 | 55.4 | 1 | 24.9652 | 31.5907 | 304.32 | 0.74 | 0.53 | 0.43
0.392 | 0.393 | 0.68 | 0.58 | 66 | 55.4 | 1 | 24.9652 | 31.5907 | 304.32 | 0.74 | 0.53 | 0.43
0.393 | 0.394 | 0.72 | 0.61 | 65.5 | 55.4 | 1 | 24.9652 | 31.5907 | 304.32 | 0.74 | 0.53 | 0.43
0.394 | 0.395 | 1.01 | 0.86 | 65.7 | 55.4 | 1 | 24.9652 | 31.5907 | 304.32 | 0.74 | 0.53 | 0.43
0.395 | 0.396 | 1.2 | 1.02 | 67 | 55.6 | 1 | 24.965 | 31.5906 | 304.73 | 0.74 | 0.53 | 0.43
0.396 | 0.397 | 1.2 | 1.02 | 67 | 55.6 | 1 | 24.965 | 31.5906 | 304.73 | 0.74 | 0.53 | 0.43
0.397 | 0.398 | 0.96 | 0.82 | 69 | 55.6 | 1 | 24.965 | 31.5906 | 304.73 | 0.74 | 0.53 | 0.43
0.398 | 0.399 | 0.71 | 0.6 | 68 | 55.6 | 1 | 24.965 | 31.5906 | 304.73 | 0.74 | 0.53 | 0.43
0.399 | 0.4 | 0.61 | 0.52 | 67 | 55.6 | 1 | 24.965 | 31.5906 | 304.73 | 0.74 | 0.53 | 0.43
0.4 | 0.401 | 0.6 | 0.51 | 65.3 | 55.6 | 1 | 24.965 | 31.5906 | 304.73 | 0.74 | 0.53 | 0.43
0.401 | 0.402 | 0.69 | 0.59 | 64.5 | 55.6 | 1 | 24.965 | 31.5906 | 304.73 | 0.74 | 0.53 | 0.43
0.402 | 0.403 | 0.95 | 0.81 | 66.7 | 55.6 | 1 | 24.965 | 31.5906 | 304.73 | 0.74 | 0.53 | 0.43
0.403 | 0.404 | 0.88 | 0.75 | 66 | 55.6 | 1 | 24.965 | 31.5906 | 304.73 | 0.74 | 0.53 | 0.43
0.404 | 0.405 | 0.69 | 0.59 | 65.3 | 56.4 | 1 | 24.965 | 31.5906 | 304.73 | 0.74 | 0.53 | 0.43
0.405 | 0.406 | 0.62 | 0.53 | 66 | 56.4 | 1 | 24.965 | 31.5906 | 304.73 | 0.74 | 0.53 | 0.43
0.406 | 0.407 | 0.6 | 0.51 | 66 | 56.4 | 1 | 24.965 | 31.5906 | 304.73 | 0.74 | 0.53 | 0.43
0.407 | 0.408 | 0.69 | 0.59 | 66.5 | 56.4 | 1 | 24.965 | 31.5906 | 304.73 | 0.74 | 0.53 | 0.43
0.408 | 0.409 | 0.82 | 0.7 | 66.3 | 56.4 | 1 | 24.965 | 31.5906 | 304.73 | 0.74 | 0.53 | 0.43
0.409 | 0.41 | 0.67 | 0.57 | 66 | 56.4 | 1 | 24.965 | 31.5906 | 304.73 | 0.74 | 0.53 | 0.43
0.41 | 0.411 | 0.59 | 0.5 | 65.7 | 56.4 | 1 | 24.965 | 31.5906 | 304.73 | 0.74 | 0.53 | 0.43
0.411 | 0.412 | 0.53 | 0.45 | 65 | 56.4 | 1 | 24.965 | 31.5906 | 304.73 | 0.74 | 0.53 | 0.43
0.412 | 0.413 | 0.54 | 0.46 | 66.7 | 56.4 | 1 | 24.965 | 31.5906 | 304.73 | 0.74 | 0.53 | 0.43
0.413 | 0.414 | 0.65 | 0.55 | 65.5 | 56.4 | 1 | 24.965 | 31.5906 | 304.73 | 0.74 | 0.53 | 0.43
0.414 | 0.415 | 0.65 | 0.55 | 66 | 56.4 | 1 | 24.965 | 31.5906 | 304.73 | 0.74 | 0.53 | 0.43
0.415 | 0.416 | 0.61 | 0.52 | 66 | 56.4 | 1 | 24.965 | 31.5906 | 304.73 | 0.74 | 0.53 | 0.43
0.416 | 0.417 | 0.62 | 0.53 | 65.7 | 54.8 | 1 | 24.9648 | 31.5906 | 305.12 | 0.74 | 0.53 | 0.43
0.417 | 0.418 | 0.68 | 0.58 | 66 | 54.8 | 1 | 24.9648 | 31.5906 | 305.12 | 0.74 | 0.53 | 0.43
0.418 | 0.419 | 0.66 | 0.56 | 65.3 | 54.8 | 1 | 24.9648 | 31.5906 | 305.12 | 0.74 | 0.53 | 0.43
0.419 | 0.42 | 0.62 | 0.53 | 65.5 | 54.8 | 1 | 24.9648 | 31.5906 | 305.12 | 0.74 | 0.53 | 0.43
0.42 | 0.421 | 0.58 | 0.49 | 66.3 | 54.8 | 1 | 24.9648 | 31.5906 | 305.12 | 0.74 | 0.53 | 0.43
0.421 | 0.422 | 0.64 | 0.54 | 66 | 54.8 | 1 | 24.9648 | 31.5906 | 305.12 | 0.74 | 0.53 | 0.43
0.422 | 0.423 | 0.7 | 0.6 | 66 | 54.8 | 1 | 24.9648 | 31.5906 | 305.12 | 0.74 | 0.53 | 0.43
0.423 | 0.424 | 0.68 | 0.58 | 66 | 54.8 | 1 | 24.9648 | 31.5906 | 305.12 | 0.74 | 0.53 | 0.43
0.424 | 0.425 | 0.63 | 0.54 | 66 | 54.3 | 1 | 24.9648 | 31.5906 | 305.12 | 0.74 | 0.53 | 0.43
0.425 | 0.426 | 0.61 | 0.52 | 65.5 | 54.3 | 1 | 24.9648 | 31.5906 | 305.12 | 0.74 | 0.53 | 0.43
0.426 | 0.427 | 0.6 | 0.51 | 66.3 | 54.3 | 1 | 24.9648 | 31.5906 | 305.12 | 0.74 | 0.53 | 0.43
0.427 | 0.428 | 0.63 | 0.54 | 66.5 | 54.3 | 1 | 24.9648 | 31.5906 | 305.12 | 0.74 | 0.53 | 0.43
0.428 | 0.429 | 0.67 | 0.57 | 64.7 | 54.3 | 1 | 24.9648 | 31.5906 | 305.12 | 0.74 | 0.53 | 0.43
0.429 | 0.43 | 0.64 | 0.54 | 65 | 54.3 | 1 | 24.9648 | 31.5906 | 305.12 | 0.74 | 0.53 | 0.43
0.43 | 0.431 | 0.59 | 0.5 | 67.3 | 54.3 | 1 | 24.9648 | 31.5906 | 305.12 | 0.74 | 0.53 | 0.43
0.431 | 0.432 | 0.66 | 0.56 | 65.5 | 54.3 | 1 | 24.9648 | 31.5906 | 305.12 | 0.74 | 0.53 | 0.43
0.432 | 0.433 | 0.91 | 0.77 | 66 | 54.3 | 1 | 24.9648 | 31.5906 | 305.12 | 0.74 | 0.53 | 0.43
0.433 | 0.434 | 0.9 | 0.77 | 67 | 54.2 | 1 | 24.9647 | 31.5905 | 305.46 | 0.74 | 0.53 | 0.43
0.434 | 0.435 | 0.78 | 0.66 | 65.7 | 54.2 | 1 | 24.9647 | 31.5905 | 305.46 | 0.74 | 0.53 | 0.43
0.435 | 0.436 | 0.71 | 0.6 | 65 | 54.2 | 1 | 24.9647 | 31.5905 | 305.46 | 0.74 | 0.53 | 0.43
0.436 | 0.437 | 0.63 | 0.54 | 66.7 | 54.2 | 1 | 24.9647 | 31.5905 | 305.46 | 0.74 | 0.53 | 0.43
0.437 | 0.438 | 0.57 | 0.48 | 66.5 | 54.2 | 1 | 24.9647 | 31.5905 | 305.46 | 0.74 | 0.53 | 0.43
0.438 | 0.439 | 0.88 | 0.75 | 65.3 | 54.2 | 1 | 24.9647 | 31.5905 | 305.46 | 0.74 | 0.53 | 0.43
0.439 | 0.44 | 1.2 | 1.02 | 69 | 54.2 | 0.9 | 24.9647 | 31.5905 | 305.46 | 0.74 | 0.53 | 0.43
0.44 | 0.441 | 1.03 | 0.88 | 66.7 | 54.2 | 1 | 24.9647 | 31.5905 | 305.46 | 0.74 | 0.53 | 0.43
0.441 | 0.442 | 0.78 | 0.66 | 66 | 54.2 | 1 | 24.9647 | 31.5905 | 305.46 | 0.74 | 0.53 | 0.43
0.442 | 0.443 | 0.71 | 0.6 | 66 | 54.6 | 1 | 24.9647 | 31.5905 | 305.46 | 0.74 | 0.53 | 0.43
0.443 | 0.444 | 0.69 | 0.59 | 67 | 54.6 | 1 | 24.9647 | 31.5905 | 305.46 | 0.74 | 0.53 | 0.43
0.444 | 0.445 | 0.68 | 0.58 | 66.3 | 54.6 | 1 | 24.9647 | 31.5905 | 305.46 | 0.74 | 0.53 | 0.43
0.445 | 0.446 | 0.97 | 0.82 | 66 | 54.6 | 1 | 24.9647 | 31.5905 | 305.46 | 0.74 | 0.53 | 0.43
0.446 | 0.447 | 1.18 | 1 | 67 | 54.6 | 1 | 24.9647 | 31.5905 | 305.46 | 0.74 | 0.53 | 0.43
0.447 | 0.448 | 0.81 | 0.69 | 66.5 | 54.6 | 1 | 24.9647 | 31.5905 | 305.46 | 0.74 | 0.53 | 0.43
0.448 | 0.449 | 0.66 | 0.56 | 65.7 | 54.6 | 1 | 24.9647 | 31.5905 | 305.46 | 0.74 | 0.53 | 0.43
0.449 | 0.45 | 0.59 | 0.5 | 66.5 | 54.6 | 1 | 24.9647 | 31.5905 | 305.46 | 0.74 | 0.53 | 0.43
0.45 | 0.451 | 0.57 | 0.48 | 66.3 | 54.6 | 1 | 24.9647 | 31.5905 | 305.46 | 0.74 | 0.53 | 0.43
0.451 | 0.452 | 0.7 | 0.6 | 66 | 56.2 | 1 | 24.9647 | 31.5905 | 305.46 | 0.74 | 0.53 | 0.43
0.452 | 0.453 | 1.06 | 0.9 | 68.7 | 56.2 | 1 | 24.9647 | 31.5905 | 305.46 | 0.74 | 0.53 | 0.43
0.453 | 0.454 | 0.78 | 0.66 | 66 | 56.2 | 1 | 24.9647 | 31.5905 | 305.46 | 0.74 | 0.53 | 0.43
0.454 | 0.455 | 0.66 | 0.56 | 66 | 56.2 | 1 | 24.9645 | 31.5904 | 305.86 | 0.74 | 0.53 | 0.43
0.455 | 0.456 | 0.62 | 0.53 | 66 | 56.2 | 1 | 24.9645 | 31.5904 | 305.86 | 0.74 | 0.53 | 0.43
0.456 | 0.457 | 0.6 | 0.51 | 66.3 | 56.2 | 1 | 24.9645 | 31.5904 | 305.86 | 0.74 | 0.53 | 0.43
0.457 | 0.458 | 0.59 | 0.5 | 67 | 56.2 | 1 | 24.9645 | 31.5904 | 305.86 | 0.74 | 0.53 | 0.43
0.458 | 0.459 | 0.58 | 0.49 | 67 | 56.2 | 1 | 24.9645 | 31.5904 | 305.86 | 0.74 | 0.53 | 0.43
0.459 | 0.46 | 0.9 | 0.77 | 69.5 | 56.2 | 1 | 24.9645 | 31.5904 | 305.86 | 0.74 | 0.53 | 0.43
0.46 | 0.461 | 0.77 | 0.65 | 66.7 | 56.2 | 1 | 24.9645 | 31.5904 | 305.86 | 0.74 | 0.53 | 0.43
0.461 | 0.462 | 0.7 | 0.6 | 66 | 56.2 | 1 | 24.9645 | 31.5904 | 305.86 | 0.74 | 0.53 | 0.43
0.462 | 0.463 | 0.66 | 0.56 | 65.3 | 56.2 | 1 | 24.9645 | 31.5904 | 305.86 | 0.74 | 0.53 | 0.43
0.463 | 0.464 | 0.63 | 0.54 | 66.5 | 55.7 | 1 | 24.9645 | 31.5904 | 305.86 | 0.74 | 0.53 | 0.43
0.464 | 0.465 | 0.61 | 0.52 | 67 | 55.7 | 1 | 24.9645 | 31.5904 | 305.86 | 0.74 | 0.53 | 0.43
0.465 | 0.466 | 0.88 | 0.75 | 67 | 55.7 | 1 | 24.9645 | 31.5904 | 305.86 | 0.74 | 0.53 | 0.43
0.466 | 0.467 | 0.94 | 0.8 | 67.3 | 55.7 | 1 | 24.9645 | 31.5904 | 305.86 | 0.74 | 0.53 | 0.43
0.467 | 0.468 | 0.82 | 0.7 | 66.5 | 55.7 | 1 | 24.9645 | 31.5904 | 305.86 | 0.74 | 0.53 | 0.43
0.468 | 0.469 | 0.75 | 0.64 | 66 | 55.7 | 1 | 24.9645 | 31.5904 | 305.86 | 0.74 | 0.53 | 0.43
0.469 | 0.47 | 0.69 | 0.59 | 67 | 55.7 | 1 | 24.9645 | 31.5904 | 305.86 | 0.74 | 0.53 | 0.43
0.47 | 0.471 | 0.66 | 0.56 | 66.7 | 55.7 | 1 | 24.9645 | 31.5904 | 305.86 | 0.74 | 0.53 | 0.43
0.471 | 0.472 | 0.79 | 0.67 | 67 | 55.1 | 1 | 24.9644 | 31.5903 | 306.24 | 0.74 | 0.53 | 0.43
0.472 | 0.473 | 0.81 | 0.69 | 66.3 | 55.1 | 1 | 24.9644 | 31.5903 | 306.24 | 0.74 | 0.53 | 0.43
0.473 | 0.474 | 0.72 | 0.61 | 66.5 | 55.1 | 1 | 24.9644 | 31.5903 | 306.24 | 0.74 | 0.53 | 0.43
0.474 | 0.475 | 0.66 | 0.56 | 66 | 55.1 | 1 | 24.9644 | 31.5903 | 306.24 | 0.74 | 0.53 | 0.43
0.475 | 0.476 | 0.67 | 0.57 | 66.5 | 55.1 | 1 | 24.9644 | 31.5903 | 306.24 | 0.74 | 0.53 | 0.43
0.476 | 0.477 | 0.78 | 0.66 | 66.7 | 55.1 | 1 | 24.9644 | 31.5903 | 306.24 | 0.74 | 0.53 | 0.43
0.477 | 0.478 | 0.79 | 0.67 | 66 | 55.1 | 1 | 24.9644 | 31.5903 | 306.24 | 0.74 | 0.53 | 0.43
0.478 | 0.479 | 0.7 | 0.6 | 66.7 | 55.1 | 1 | 24.9644 | 31.5903 | 306.24 | 0.74 | 0.53 | 0.43
0.479 | 0.48 | 0.63 | 0.54 | 66.5 | 55.1 | 1 | 24.9644 | 31.5903 | 306.24 | 0.74 | 0.53 | 0.43
0.48 | 0.481 | 0.63 | 0.54 | 66.7 | 54.7 | 1 | 24.9644 | 31.5903 | 306.24 | 0.74 | 0.53 | 0.43
0.481 | 0.482 | 0.73 | 0.62 | 67 | 54.7 | 1 | 24.9644 | 31.5903 | 306.24 | 0.74 | 0.53 | 0.43
0.482 | 0.483 | 0.76 | 0.65 | 66 | 54.7 | 1 | 24.9644 | 31.5903 | 306.24 | 0.74 | 0.53 | 0.43
0.483 | 0.484 | 0.72 | 0.61 | 66 | 54.7 | 1 | 24.9644 | 31.5903 | 306.24 | 0.74 | 0.53 | 0.43
0.484 | 0.485 | 0.66 | 0.56 | 66.7 | 54.7 | 1 | 24.9644 | 31.5903 | 306.24 | 0.74 | 0.53 | 0.43
0.485 | 0.486 | 0.61 | 0.52 | 66.5 | 54.7 | 1 | 24.9644 | 31.5903 | 306.24 | 0.74 | 0.53 | 0.43
0.486 | 0.487 | 0.7 | 0.6 | 66 | 54.7 | 1 | 24.9644 | 31.5903 | 306.24 | 0.74 | 0.53 | 0.43
0.487 | 0.488 | 0.77 | 0.65 | 67 | 54.7 | 1 | 24.9644 | 31.5903 | 306.24 | 0.74 | 0.53 | 0.43
0.488 | 0.489 | 0.75 | 0.64 | 66 | 54.7 | 1 | 24.9644 | 31.5903 | 306.24 | 0.74 | 0.53 | 0.43
0.489 | 0.49 | 0.71 | 0.6 | 66.5 | 55.2 | 1 | 24.9642 | 31.5903 | 306.62 | 0.74 | 0.53 | 0.43
0.49 | 0.491 | 0.69 | 0.59 | 66.7 | 55.2 | 1 | 24.9642 | 31.5903 | 306.62 | 0.74 | 0.53 | 0.43
0.491 | 0.492 | 0.72 | 0.61 | 66 | 55.2 | 1 | 24.9642 | 31.5903 | 306.62 | 0.74 | 0.53 | 0.43
0.492 | 0.493 | 0.74 | 0.63 | 67 | 55.2 | 1 | 24.9642 | 31.5903 | 306.62 | 0.74 | 0.53 | 0.43
0.493 | 0.494 | 0.74 | 0.63 | 66 | 55.2 | 1 | 24.9642 | 31.5903 | 306.62 | 0.74 | 0.53 | 0.43
0.494 | 0.495 | 0.73 | 0.62 | 66.3 | 55.2 | 1 | 24.9642 | 31.5903 | 306.62 | 0.74 | 0.53 | 0.43
0.495 | 0.496 | 0.7 | 0.6 | 66.5 | 55.2 | 1 | 24.9642 | 31.5903 | 306.62 | 0.74 | 0.53 | 0.43
0.496 | 0.497 | 0.74 | 0.63 | 66.3 | 55.2 | 1 | 24.9642 | 31.5903 | 306.62 | 0.74 | 0.53 | 0.43
0.497 | 0.498 | 0.75 | 0.64 | 67 | 55.2 | 1 | 24.9642 | 31.5903 | 306.62 | 0.74 | 0.53 | 0.43
0.498 | 0.499 | 0.73 | 0.62 | 66.3 | 55.2 | 1 | 24.9642 | 31.5903 | 306.62 | 0.74 | 0.53 | 0.43
0.499 | 0.5 | 0.7 | 0.6 | 66.5 | 55.2 | 1 | 24.9642 | 31.5903 | 306.62 | 0.74 | 0.53 | 0.43
0.5 | 0.501 | 0.69 | 0.59 | 66.7 | 55.2 | 1 | 24.9642 | 31.5903 | 306.62 | 0.74 | 0.53 | 0.43
0.501 | 0.502 | 0.71 | 0.6 | 66 | 54.3 | 1 | 24.9642 | 31.5903 | 306.62 | 0.74 | 0.53 | 0.43
0.502 | 0.503 | 0.71 | 0.6 | 67 | 54.3 | 1 | 24.9642 | 31.5903 | 306.62 | 0.74 | 0.53 | 0.43
0.503 | 0.504 | 0.71 | 0.6 | 66 | 54.3 | 1 | 24.9642 | 31.5903 | 306.62 | 0.74 | 0.53 | 0.43
0.504 | 0.505 | 0.69 | 0.59 | 66.7 | 54.3 | 1 | 24.9642 | 31.5903 | 306.62 | 0.74 | 0.53 | 0.43
0.505 | 0.506 | 0.66 | 0.56 | 66.5 | 54.3 | 1 | 24.9642 | 31.5903 | 306.62 | 0.74 | 0.53 | 0.43
0.506 | 0.507 | 0.72 | 0.61 | 66.7 | 54.3 | 1 | 24.9642 | 31.5903 | 306.62 | 0.74 | 0.53 | 0.43
0.507 | 0.508 | 0.75 | 0.64 | 67 | 54.3 | 1 | 24.9642 | 31.5903 | 306.62 | 0.74 | 0.53 | 0.43
0.508 | 0.509 | 0.74 | 0.63 | 66 | 54.3 | 1 | 24.9642 | 31.5903 | 306.62 | 0.74 | 0.53 | 0.43
0.509 | 0.51 | 0.73 | 0.62 | 66.5 | 54.3 | 1 | 24.9642 | 31.5903 | 306.62 | 0.74 | 0.53 | 0.43
0.51 | 0.511 | 0.71 | 0.6 | 66.7 | 55.9 | 1 | 24.9641 | 31.5902 | 306.96 | 0.74 | 0.53 | 0.43
0.511 | 0.512 | 0.75 | 0.64 | 66 | 55.9 | 1 | 24.9641 | 31.5902 | 306.96 | 0.74 | 0.53 | 0.43
0.512 | 0.513 | 0.73 | 0.62 | 67 | 55.9 | 1 | 24.9641 | 31.5902 | 306.96 | 0.74 | 0.53 | 0.43
0.513 | 0.514 | 0.7 | 0.6 | 66.5 | 55.9 | 1 | 24.9641 | 31.5902 | 306.96 | 0.74 | 0.53 | 0.43
0.514 | 0.515 | 0.71 | 0.6 | 66.3 | 55.9 | 1 | 24.9641 | 31.5902 | 306.96 | 0.74 | 0.53 | 0.43
0.515 | 0.516 | 0.7 | 0.6 | 67 | 55.9 | 1 | 24.9641 | 31.5902 | 306.96 | 0.74 | 0.53 | 0.43
0.516 | 0.517 | 0.72 | 0.61 | 66 | 55.9 | 1 | 24.9641 | 31.5902 | 306.96 | 0.74 | 0.53 | 0.43
0.517 | 0.518 | 0.73 | 0.62 | 66.5 | 55.9 | 1 | 24.9641 | 31.5902 | 306.96 | 0.74 | 0.53 | 0.43
0.518 | 0.519 | 0.7 | 0.6 | 66.7 | 56.9 | 1 | 24.9641 | 31.5902 | 306.96 | 0.74 | 0.53 | 0.43
0.519 | 0.52 | 0.7 | 0.6 | 66 | 56.9 | 1 | 24.9641 | 31.5902 | 306.96 | 0.74 | 0.53 | 0.43
0.52 | 0.521 | 0.69 | 0.59 | 67 | 56.9 | 1 | 24.9641 | 31.5902 | 306.96 | 0.74 | 0.53 | 0.43
0.521 | 0.522 | 0.69 | 0.59 | 66.5 | 56.9 | 1 | 24.9641 | 31.5902 | 306.96 | 0.74 | 0.53 | 0.43
0.522 | 0.523 | 0.69 | 0.59 | 66.7 | 56.9 | 1 | 24.9641 | 31.5902 | 306.96 | 0.74 | 0.53 | 0.43
0.523 | 0.524 | 0.66 | 0.56 | 66.5 | 56.9 | 1 | 24.9641 | 31.5902 | 306.96 | 0.74 | 0.53 | 0.43
0.524 | 0.525 | 0.65 | 0.55 | 66.3 | 56.9 | 1 | 24.9641 | 31.5902 | 306.96 | 0.74 | 0.53 | 0.43
0.525 | 0.526 | 0.63 | 0.54 | 67 | 56.9 | 1 | 24.9641 | 31.5902 | 306.96 | 0.74 | 0.53 | 0.43
0.526 | 0.527 | 0.62 | 0.53 | 66 | 56.9 | 1 | 24.9641 | 31.5902 | 306.96 | 0.74 | 0.53 | 0.43
0.527 | 0.528 | 0.59 | 0.5 | 66.5 | 56.6 | 1 | 24.9639 | 31.5901 | 307.32 | 0.74 | 0.53 | 0.43
0.528 | 0.529 | 0.55 | 0.47 | 66.7 | 56.6 | 1 | 24.9639 | 31.5901 | 307.32 | 0.74 | 0.53 | 0.43
0.529 | 0.53 | 0.57 | 0.48 | 66 | 56.6 | 1 | 24.9639 | 31.5901 | 307.32 | 0.74 | 0.53 | 0.43
0.53 | 0.531 | 0.61 | 0.52 | 67 | 56.6 | 1 | 24.9639 | 31.5901 | 307.32 | 0.74 | 0.53 | 0.43
0.531 | 0.532 | 0.62 | 0.53 | 67 | 56.6 | 1 | 24.9639 | 31.5901 | 307.32 | 0.74 | 0.53 | 0.43
0.532 | 0.533 | 0.64 | 0.54 | 66.7 | 56.6 | 1 | 24.9639 | 31.5901 | 307.32 | 0.74 | 0.53 | 0.43
0.533 | 0.534 | 0.66 | 0.56 | 67 | 56.6 | 1 | 24.9639 | 31.5901 | 307.32 | 0.74 | 0.53 | 0.43
0.534 | 0.535 | 0.69 | 0.59 | 67 | 56.6 | 1 | 24.9639 | 31.5901 | 307.32 | 0.74 | 0.53 | 0.43
0.535 | 0.536 | 0.72 | 0.61 | 66.5 | 56.6 | 1 | 24.9639 | 31.5901 | 307.32 | 0.74 | 0.53 | 0.43
0.536 | 0.537 | 0.69 | 0.59 | 66.3 | 56.6 | 1 | 24.9639 | 31.5901 | 307.32 | 0.74 | 0.53 | 0.43
0.537 | 0.538 | 0.66 | 0.56 | 67 | 56.6 | 1 | 24.9639 | 31.5901 | 307.32 | 0.74 | 0.53 | 0.43
0.538 | 0.539 | 0.64 | 0.54 | 67 | 56.6 | 1 | 24.9639 | 31.5901 | 307.32 | 0.74 | 0.53 | 0.43
0.539 | 0.54 | 0.66 | 0.56 | 67 | 56.6 | 1 | 24.9639 | 31.5901 | 307.32 | 0.74 | 0.53 | 0.43
0.54 | 0.541 | 0.66 | 0.56 | 66.7 | 54.9 | 1 | 24.9639 | 31.5901 | 307.32 | 0.74 | 0.53 | 0.43
0.541 | 0.542 | 0.64 | 0.54 | 66 | 54.9 | 1 | 24.9639 | 31.5901 | 307.32 | 0.74 | 0.53 | 0.43
0.542 | 0.543 | 0.61 | 0.52 | 67 | 54.9 | 1 | 24.9639 | 31.5901 | 307.32 | 0.74 | 0.53 | 0.43
0.543 | 0.544 | 0.59 | 0.5 | 67 | 54.9 | 1 | 24.9639 | 31.5901 | 307.32 | 0.74 | 0.53 | 0.43
0.544 | 0.545 | 0.62 | 0.53 | 66.7 | 54.9 | 1 | 24.9639 | 31.5901 | 307.32 | 0.74 | 0.53 | 0.43
0.545 | 0.546 | 0.63 | 0.54 | 67 | 54.9 | 1 | 24.9639 | 31.5901 | 307.32 | 0.74 | 0.53 | 0.43
0.546 | 0.547 | 0.65 | 0.55 | 66.7 | 54.9 | 1 | 24.9638 | 31.59 | 307.65 | 0.74 | 0.53 | 0.43
0.547 | 0.548 | 0.66 | 0.56 | 67 | 54.9 | 1 | 24.9638 | 31.59 | 307.65 | 0.74 | 0.53 | 0.43
0.548 | 0.549 | 0.66 | 0.56 | 66.3 | 55.5 | 1 | 24.9638 | 31.59 | 307.65 | 0.74 | 0.53 | 0.43
0.549 | 0.55 | 0.67 | 0.57 | 67 | 55.5 | 1 | 24.9638 | 31.59 | 307.65 | 0.74 | 0.53 | 0.43
0.55 | 0.551 | 0.65 | 0.55 | 67 | 55.5 | 1 | 24.9638 | 31.59 | 307.65 | 0.74 | 0.53 | 0.43
0.551 | 0.552 | 0.63 | 0.54 | 66.5 | 55.5 | 1 | 24.9638 | 31.59 | 307.65 | 0.74 | 0.53 | 0.43
0.552 | 0.553 | 0.63 | 0.54 | 67 | 55.5 | 1 | 24.9638 | 31.59 | 307.65 | 0.74 | 0.53 | 0.43
0.553 | 0.554 | 0.63 | 0.54 | 66.5 | 55.5 | 1 | 24.9638 | 31.59 | 307.65 | 0.74 | 0.53 | 0.43
0.554 | 0.555 | 0.63 | 0.54 | 67 | 55.5 | 1 | 24.9638 | 31.59 | 307.65 | 0.74 | 0.53 | 0.43
0.555 | 0.556 | 0.62 | 0.53 | 67 | 55.5 | 1 | 24.9638 | 31.59 | 307.65 | 0.74 | 0.53 | 0.43
0.556 | 0.557 | 0.62 | 0.53 | 66.7 | 55.5 | 1 | 24.9638 | 31.59 | 307.65 | 0.74 | 0.53 | 0.43
0.557 | 0.558 | 0.63 | 0.54 | 67 | 56 | 1 | 24.9638 | 31.59 | 307.65 | 0.74 | 0.53 | 0.43
0.558 | 0.559 | 0.63 | 0.54 | 67 | 56 | 1 | 24.9638 | 31.59 | 307.65 | 0.74 | 0.53 | 0.43
0.559 | 0.56 | 0.63 | 0.54 | 67 | 56 | 1 | 24.9638 | 31.59 | 307.65 | 0.74 | 0.53 | 0.43
0.56 | 0.561 | 0.64 | 0.54 | 66.7 | 56 | 1 | 24.9638 | 31.59 | 307.65 | 0.74 | 0.53 | 0.43
0.561 | 0.562 | 0.66 | 0.56 | 67 | 56 | 1 | 24.9638 | 31.59 | 307.65 | 0.74 | 0.53 | 0.43
0.562 | 0.563 | 0.69 | 0.59 | 66.3 | 56 | 1 | 24.9638 | 31.59 | 307.65 | 0.74 | 0.53 | 0.43
0.563 | 0.564 | 0.69 | 0.59 | 66.5 | 56 | 1 | 24.9636 | 31.59 | 308 | 0.74 | 0.53 | 0.43
0.564 | 0.565 | 0.66 | 0.56 | 66.7 | 56 | 1 | 24.9636 | 31.59 | 308 | 0.74 | 0.53 | 0.43
0.565 | 0.566 | 0.65 | 0.55 | 66.5 | 56 | 1 | 24.9636 | 31.59 | 308 | 0.74 | 0.53 | 0.43
0.566 | 0.567 | 0.67 | 0.57 | 67 | 54.8 | 1 | 24.9636 | 31.59 | 308 | 0.74 | 0.53 | 0.43
0.567 | 0.568 | 0.72 | 0.61 | 67 | 54.8 | 1 | 24.9636 | 31.59 | 308 | 0.74 | 0.53 | 0.43
0.568 | 0.569 | 0.72 | 0.61 | 67 | 54.8 | 1 | 24.9636 | 31.59 | 308 | 0.74 | 0.53 | 0.43
0.569 | 0.57 | 0.7 | 0.6 | 66.5 | 54.8 | 1 | 24.9636 | 31.59 | 308 | 0.74 | 0.53 | 0.43
0.57 | 0.571 | 0.69 | 0.59 | 66.7 | 54.8 | 1 | 24.9636 | 31.59 | 308 | 0.74 | 0.53 | 0.43
0.571 | 0.572 | 0.69 | 0.59 | 67 | 54.8 | 1 | 24.9636 | 31.59 | 308 | 0.74 | 0.53 | 0.43
0.572 | 0.573 | 0.73 | 0.62 | 66 | 54.8 | 1 | 24.9636 | 31.59 | 308 | 0.74 | 0.53 | 0.43
0.573 | 0.574 | 0.73 | 0.62 | 67 | 54.8 | 1 | 24.9636 | 31.59 | 308 | 0.74 | 0.53 | 0.43
0.574 | 0.575 | 0.71 | 0.6 | 66.3 | 54.8 | 1 | 24.9636 | 31.59 | 308 | 0.74 | 0.53 | 0.43
0.575 | 0.576 | 0.74 | 0.63 | 65.5 | 55.2 | 1 | 24.9636 | 31.59 | 308 | 0.74 | 0.53 | 0.43
0.576 | 0.577 | 0.72 | 0.61 | 67 | 55.2 | 1 | 24.9636 | 31.59 | 308 | 0.74 | 0.53 | 0.43
0.577 | 0.578 | 0.73 | 0.62 | 66.5 | 55.2 | 1 | 24.9636 | 31.59 | 308 | 0.74 | 0.53 | 0.43
0.578 | 0.579 | 0.76 | 0.65 | 67 | 55.2 | 1 | 24.9636 | 31.59 | 308 | 0.74 | 0.53 | 0.43
0.579 | 0.58 | 0.74 | 0.63 | 67 | 55.2 | 1 | 24.9636 | 31.59 | 308 | 0.74 | 0.53 | 0.43
0.58 | 0.581 | 0.74 | 0.63 | 66.3 | 55.2 | 1 | 24.9636 | 31.59 | 308 | 0.74 | 0.53 | 0.43
0.581 | 0.582 | 0.75 | 0.64 | 67 | 55.2 | 1 | 24.9636 | 31.59 | 308 | 0.74 | 0.53 | 0.43
0.582 | 0.583 | 0.74 | 0.63 | 67 | 55.2 | 1 | 24.9636 | 31.59 | 308 | 0.74 | 0.53 | 0.43
0.583 | 0.584 | 0.73 | 0.62 | 66.5 | 55.2 | 1 | 24.9636 | 31.59 | 308 | 0.74 | 0.53 | 0.43
0.584 | 0.585 | 0.7 | 0.6 | 67 | 55.2 | 1 | 24.9635 | 31.5899 | 308.28 | 0.74 | 0.53 | 0.43
0.585 | 0.586 | 0.72 | 0.61 | 67 | 55.2 | 1 | 24.9635 | 31.5899 | 308.28 | 0.74 | 0.53 | 0.43
0.586 | 0.587 | 0.74 | 0.63 | 67 | 56 | 1 | 24.9635 | 31.5899 | 308.28 | 0.74 | 0.53 | 0.43
0.587 | 0.588 | 0.73 | 0.62 | 67 | 56 | 1 | 24.9635 | 31.5899 | 308.28 | 0.74 | 0.53 | 0.43
0.588 | 0.589 | 0.74 | 0.63 | 67 | 56 | 1 | 24.9635 | 31.5899 | 308.28 | 0.74 | 0.53 | 0.43
0.589 | 0.59 | 0.77 | 0.65 | 67 | 56 | 1 | 24.9635 | 31.5899 | 308.28 | 0.74 | 0.53 | 0.43
0.59 | 0.591 | 0.78 | 0.66 | 67 | 56 | 1 | 24.9635 | 31.5899 | 308.28 | 0.74 | 0.53 | 0.43
0.591 | 0.592 | 0.75 | 0.64 | 67 | 56 | 1 | 24.9635 | 31.5899 | 308.28 | 0.74 | 0.53 | 0.43
0.592 | 0.593 | 0.7 | 0.6 | 67 | 56 | 1 | 24.9635 | 31.5899 | 308.28 | 0.74 | 0.53 | 0.43
0.593 | 0.594 | 0.67 | 0.57 | 67 | 56 | 1 | 24.9635 | 31.5899 | 308.28 | 0.74 | 0.53 | 0.43
0.594 | 0.595 | 0.7 | 0.6 | 67 | 56 | 1 | 24.9635 | 31.5899 | 308.28 | 0.74 | 0.53 | 0.43
0.595 | 0.596 | 0.72 | 0.61 | 67 | 56.5 | 1 | 24.9635 | 31.5899 | 308.28 | 0.74 | 0.53 | 0.43
0.596 | 0.597 | 0.7 | 0.6 | 67 | 56.5 | 1 | 24.9635 | 31.5899 | 308.28 | 0.74 | 0.53 | 0.43
0.597 | 0.598 | 0.69 | 0.59 | 67 | 56.5 | 1 | 24.9635 | 31.5899 | 308.28 | 0.74 | 0.53 | 0.43
0.598 | 0.599 | 0.66 | 0.56 | 67.3 | 56.5 | 1 | 24.9635 | 31.5899 | 308.28 | 0.74 | 0.53 | 0.43
0.599 | 0.6 | 0.66 | 0.56 | 67 | 56.5 | 1 | 24.9635 | 31.5899 | 308.28 | 0.74 | 0.53 | 0.43
0.6 | 0.601 | 0.68 | 0.58 | 67 | 56.5 | 1 | 24.9635 | 31.5899 | 308.28 | 0.74 | 0.53 | 0.43
0.601 | 0.602 | 0.7 | 0.6 | 67 | 56.5 | 1 | 24.9633 | 31.5898 | 308.44 | 0.74 | 0.53 | 0.43
0.602 | 0.603 | 0.7 | 0.6 | 67 | 56.5 | 1 | 24.9633 | 31.5898 | 308.44 | 0.74 | 0.53 | 0.43
0.603 | 0.604 | 0.66 | 0.56 | 67 | 56.5 | 1 | 24.9633 | 31.5898 | 308.44 | 0.74 | 0.53 | 0.43
0.604 | 0.605 | 0.64 | 0.54 | 66.7 | 56.5 | 1 | 24.9633 | 31.5898 | 308.44 | 0.74 | 0.53 | 0.43
0.605 | 0.606 | 0.67 | 0.57 | 67 | 56.5 | 1 | 24.9633 | 31.5898 | 308.44 | 0.74 | 0.53 | 0.43
0.606 | 0.607 | 0.68 | 0.58 | 67 | 56.5 | 1 | 24.9633 | 31.5898 | 308.44 | 0.74 | 0.53 | 0.43
0.607 | 0.608 | 0.68 | 0.58 | 66.5 | 56.5 | 1 | 24.9633 | 31.5898 | 308.44 | 0.74 | 0.53 | 0.43
0.608 | 0.609 | 0.65 | 0.55 | 67.3 | 56.5 | 1 | 24.9633 | 31.5898 | 308.44 | 0.74 | 0.53 | 0.43
0.609 | 0.61 | 0.65 | 0.55 | 67 | 56.5 | 1 | 24.9633 | 31.5898 | 308.44 | 0.74 | 0.53 | 0.43
0.61 | 0.611 | 0.66 | 0.56 | 67 | 56.5 | 1 | 24.9633 | 31.5898 | 308.44 | 0.74 | 0.53 | 0.43
0.611 | 0.612 | 0.66 | 0.56 | 67 | 56.5 | 1 | 24.9633 | 31.5898 | 308.44 | 0.74 | 0.53 | 0.43
0.612 | 0.613 | 0.65 | 0.55 | 67 | 56.5 | 1 | 24.9633 | 31.5898 | 308.44 | 0.74 | 0.53 | 0.43
0.613 | 0.614 | 0.63 | 0.54 | 67 | 56.5 | 1 | 24.9633 | 31.5898 | 308.44 | 0.74 | 0.53 | 0.43
0.614 | 0.615 | 0.61 | 0.52 | 67 | 56.5 | 1 | 24.9633 | 31.5898 | 308.44 | 0.74 | 0.53 | 0.43
0.615 | 0.616 | 0.61 | 0.52 | 67 | 56.5 | 1 | 24.9633 | 31.5898 | 308.44 | 0.74 | 0.53 | 0.43
0.616 | 0.617 | 0.6 | 0.51 | 67.3 | 54.2 | 1 | 24.9633 | 31.5898 | 308.44 | 0.74 | 0.53 | 0.43
0.617 | 0.618 | 0.63 | 0.54 | 67 | 54.2 | 1 | 24.9633 | 31.5898 | 308.44 | 0.74 | 0.53 | 0.43
0.618 | 0.619 | 0.62 | 0.53 | 67.3 | 54.2 | 1 | 24.9633 | 31.5898 | 308.44 | 0.74 | 0.53 | 0.43
0.619 | 0.62 | 0.61 | 0.52 | 67 | 54.2 | 1 | 24.9632 | 31.5897 | 308.56 | 0.74 | 0.53 | 0.43
0.62 | 0.621 | 0.6 | 0.51 | 67 | 54.2 | 1 | 24.9632 | 31.5897 | 308.56 | 0.74 | 0.53 | 0.43
0.621 | 0.622 | 0.59 | 0.5 | 67.5 | 54.2 | 1 | 24.9632 | 31.5897 | 308.56 | 0.74 | 0.53 | 0.43
0.622 | 0.623 | 0.6 | 0.51 | 67 | 54.2 | 1 | 24.9632 | 31.5897 | 308.56 | 0.74 | 0.53 | 0.43
0.623 | 0.624 | 0.61 | 0.52 | 68 | 54.2 | 1 | 24.9632 | 31.5897 | 308.56 | 0.74 | 0.53 | 0.43
0.624 | 0.625 | 0.6 | 0.51 | 67 | 54.2 | 1 | 24.9632 | 31.5897 | 308.56 | 0.74 | 0.53 | 0.43
0.625 | 0.626 | 0.59 | 0.5 | 67 | 53.3 | 1 | 24.9632 | 31.5897 | 308.56 | 0.74 | 0.53 | 0.43
0.626 | 0.627 | 0.58 | 0.49 | 67.7 | 53.3 | 0.9 | 24.9632 | 31.5897 | 308.56 | 0.74 | 0.53 | 0.43
0.627 | 0.628 | 0.6 | 0.51 | 67 | 53.3 | 1 | 24.9632 | 31.5897 | 308.56 | 0.74 | 0.53 | 0.43
0.628 | 0.629 | 0.62 | 0.53 | 67.7 | 53.3 | 0.9 | 24.9632 | 31.5897 | 308.56 | 0.74 | 0.53 | 0.43
0.629 | 0.63 | 0.63 | 0.54 | 67.5 | 53.3 | 0.9 | 24.9632 | 31.5897 | 308.56 | 0.74 | 0.53 | 0.43
0.63 | 0.631 | 0.66 | 0.56 | 67 | 53.3 | 1 | 24.9632 | 31.5897 | 308.56 | 0.74 | 0.53 | 0.43
0.631 | 0.632 | 0.66 | 0.56 | 68 | 53.3 | 0.9 | 24.9632 | 31.5897 | 308.56 | 0.74 | 0.53 | 0.43
0.632 | 0.633 | 0.69 | 0.59 | 67.3 | 53.3 | 1 | 24.9632 | 31.5897 | 308.56 | 0.74 | 0.53 | 0.43
0.633 | 0.634 | 0.69 | 0.59 | 67 | 53.3 | 1 | 24.9632 | 31.5897 | 308.56 | 0.74 | 0.53 | 0.43
0.634 | 0.635 | 0.66 | 0.56 | 68 | 53.3 | 0.9 | 24.9632 | 31.5897 | 308.56 | 0.74 | 0.53 | 0.43
0.635 | 0.636 | 0.65 | 0.55 | 67 | 53.3 | 1 | 24.9632 | 31.5897 | 308.56 | 0.74 | 0.53 | 0.43
0.636 | 0.637 | 0.64 | 0.54 | 67.7 | 53.3 | 0.9 | 24.9632 | 31.5897 | 308.56 | 0.74 | 0.53 | 0.43
0.637 | 0.638 | 0.62 | 0.53 | 67.5 | 55.9 | 1 | 24.9632 | 31.5897 | 308.56 | 0.74 | 0.53 | 0.43
0.638 | 0.639 | 0.65 | 0.55 | 67.3 | 55.9 | 1 | 24.9632 | 31.5897 | 308.56 | 0.74 | 0.53 | 0.43
0.639 | 0.64 | 0.68 | 0.58 | 68 | 55.9 | 1 | 24.9632 | 31.5897 | 308.56 | 0.74 | 0.53 | 0.43
0.64 | 0.641 | 0.7 | 0.6 | 67.3 | 55.9 | 1 | 24.963 | 31.5896 | 308.59 | 0.74 | 0.53 | 0.43
0.641 | 0.642 | 0.73 | 0.62 | 67 | 55.9 | 1 | 24.963 | 31.5896 | 308.59 | 0.74 | 0.53 | 0.43
0.642 | 0.643 | 0.72 | 0.61 | 68 | 55.9 | 1 | 24.963 | 31.5896 | 308.59 | 0.74 | 0.53 | 0.43
0.643 | 0.644 | 0.72 | 0.61 | 67 | 55.9 | 1 | 24.963 | 31.5896 | 308.59 | 0.74 | 0.53 | 0.43
0.644 | 0.645 | 0.72 | 0.61 | 67.7 | 55.9 | 1 | 24.963 | 31.5896 | 308.59 | 0.74 | 0.53 | 0.43
0.645 | 0.646 | 0.7 | 0.6 | 67.5 | 55.9 | 1 | 24.963 | 31.5896 | 308.59 | 0.74 | 0.53 | 0.43
0.646 | 0.647 | 0.7 | 0.6 | 67.3 | 55 | 1 | 24.963 | 31.5896 | 308.59 | 0.74 | 0.53 | 0.43
0.647 | 0.648 | 0.68 | 0.58 | 68 | 55 | 1 | 24.963 | 31.5896 | 308.59 | 0.74 | 0.53 | 0.43
0.648 | 0.649 | 0.66 | 0.56 | 67.3 | 55 | 1 | 24.963 | 31.5896 | 308.59 | 0.74 | 0.53 | 0.43
0.649 | 0.65 | 0.66 | 0.56 | 68 | 55 | 1 | 24.963 | 31.5896 | 308.59 | 0.74 | 0.53 | 0.43
0.65 | 0.651 | 0.66 | 0.56 | 67.7 | 55 | 1 | 24.963 | 31.5896 | 308.59 | 0.74 | 0.53 | 0.43
0.651 | 0.652 | 0.67 | 0.57 | 67.5 | 55 | 1 | 24.963 | 31.5896 | 308.59 | 0.74 | 0.53 | 0.43
0.652 | 0.653 | 0.66 | 0.56 | 67.7 | 55 | 1 | 24.963 | 31.5896 | 308.59 | 0.74 | 0.53 | 0.43
0.653 | 0.654 | 0.64 | 0.54 | 67 | 55 | 1 | 24.963 | 31.5896 | 308.59 | 0.74 | 0.53 | 0.43
0.654 | 0.655 | 0.64 | 0.54 | 67.7 | 54.6 | 1 | 24.963 | 31.5896 | 308.59 | 0.74 | 0.53 | 0.43
0.655 | 0.656 | 0.63 | 0.54 | 68 | 54.6 | 1 | 24.963 | 31.5896 | 308.59 | 0.74 | 0.53 | 0.43
0.656 | 0.657 | 0.63 | 0.54 | 67 | 54.6 | 1 | 24.963 | 31.5896 | 308.59 | 0.74 | 0.53 | 0.43
0.657 | 0.658 | 0.62 | 0.53 | 68 | 54.6 | 1 | 24.963 | 31.5896 | 308.59 | 0.74 | 0.53 | 0.43
0.658 | 0.659 | 0.61 | 0.52 | 67.3 | 54.6 | 1 | 24.9628 | 31.5896 | 308.55 | 0.74 | 0.53 | 0.43
0.659 | 0.66 | 0.6 | 0.51 | 67.5 | 54.6 | 1 | 24.9628 | 31.5896 | 308.55 | 0.74 | 0.53 | 0.43
0.66 | 0.661 | 0.59 | 0.5 | 67.3 | 54.6 | 1 | 24.9628 | 31.5896 | 308.55 | 0.74 | 0.53 | 0.43
0.661 | 0.662 | 0.58 | 0.49 | 67.5 | 54.6 | 1 | 24.9628 | 31.5896 | 308.55 | 0.74 | 0.53 | 0.43
0.662 | 0.663 | 0.6 | 0.51 | 68 | 54.6 | 1 | 24.9628 | 31.5896 | 308.55 | 0.74 | 0.53 | 0.43
0.663 | 0.664 | 0.67 | 0.57 | 67 | 54.6 | 1 | 24.9628 | 31.5896 | 308.55 | 0.74 | 0.53 | 0.43
0.664 | 0.665 | 0.74 | 0.63 | 67.3 | 56.1 | 1 | 24.9628 | 31.5896 | 308.55 | 0.74 | 0.53 | 0.43
0.665 | 0.666 | 0.72 | 0.61 | 67 | 56.1 | 1 | 24.9628 | 31.5896 | 308.55 | 0.74 | 0.53 | 0.43
0.666 | 0.667 | 0.67 | 0.57 | 67.7 | 56.1 | 1 | 24.9628 | 31.5896 | 308.55 | 0.74 | 0.53 | 0.43
0.667 | 0.668 | 0.63 | 0.54 | 68 | 56.1 | 1 | 24.9628 | 31.5896 | 308.55 | 0.74 | 0.53 | 0.43
0.668 | 0.669 | 0.62 | 0.53 | 67 | 56.1 | 1 | 24.9628 | 31.5896 | 308.55 | 0.74 | 0.53 | 0.43
0.669 | 0.67 | 0.64 | 0.54 | 67 | 56.1 | 1 | 24.9628 | 31.5896 | 308.55 | 0.74 | 0.53 | 0.43
0.67 | 0.671 | 0.64 | 0.54 | 67 | 56.1 | 1 | 24.9628 | 31.5896 | 308.55 | 0.74 | 0.53 | 0.43
0.671 | 0.672 | 0.61 | 0.52 | 67.5 | 56.1 | 1 | 24.9628 | 31.5896 | 308.55 | 0.74 | 0.53 | 0.43
0.672 | 0.673 | 0.57 | 0.48 | 68.7 | 56.1 | 1 | 24.9628 | 31.5896 | 308.55 | 0.74 | 0.53 | 0.43
0.673 | 0.674 | 0.57 | 0.48 | 67 | 55.2 | 1 | 24.9628 | 31.5896 | 308.55 | 0.74 | 0.53 | 0.43
0.674 | 0.675 | 0.67 | 0.57 | 67.7 | 55.2 | 1 | 24.9628 | 31.5896 | 308.55 | 0.74 | 0.53 | 0.43
0.675 | 0.676 | 0.7 | 0.6 | 68 | 55.2 | 1 | 24.9628 | 31.5896 | 308.55 | 0.74 | 0.53 | 0.43
0.676 | 0.677 | 0.64 | 0.54 | 67.3 | 55.2 | 1 | 24.9627 | 31.5895 | 308.53 | 0.74 | 0.53 | 0.43
0.677 | 0.678 | 0.59 | 0.5 | 66.5 | 55.2 | 1 | 24.9627 | 31.5895 | 308.53 | 0.74 | 0.53 | 0.43
0.678 | 0.679 | 0.58 | 0.49 | 67 | 55.2 | 1 | 24.9627 | 31.5895 | 308.53 | 0.74 | 0.53 | 0.43
0.679 | 0.68 | 0.55 | 0.47 | 68 | 55.2 | 1 | 24.9627 | 31.5895 | 308.53 | 0.74 | 0.53 | 0.43
0.68 | 0.681 | 0.57 | 0.48 | 67 | 55.2 | 1 | 24.9627 | 31.5895 | 308.53 | 0.74 | 0.53 | 0.43
0.681 | 0.682 | 0.75 | 0.64 | 67.5 | 55.2 | 1 | 24.9627 | 31.5895 | 308.53 | 0.74 | 0.53 | 0.43
0.682 | 0.683 | 0.7 | 0.6 | 67.3 | 54.5 | 1 | 24.9627 | 31.5895 | 308.53 | 0.74 | 0.53 | 0.43
0.683 | 0.684 | 0.63 | 0.54 | 67 | 54.5 | 1 | 24.9627 | 31.5895 | 308.53 | 0.74 | 0.53 | 0.43
0.684 | 0.685 | 0.58 | 0.49 | 67 | 54.5 | 1 | 24.9627 | 31.5895 | 308.53 | 0.74 | 0.53 | 0.43
0.685 | 0.686 | 0.57 | 0.48 | 66.5 | 54.5 | 1 | 24.9627 | 31.5895 | 308.53 | 0.74 | 0.53 | 0.43
0.686 | 0.687 | 0.65 | 0.55 | 68.7 | 54.5 | 1 | 24.9627 | 31.5895 | 308.53 | 0.74 | 0.53 | 0.43
0.687 | 0.688 | 0.73 | 0.62 | 67 | 54.5 | 1 | 24.9627 | 31.5895 | 308.53 | 0.74 | 0.53 | 0.43
0.688 | 0.689 | 0.67 | 0.57 | 67 | 54.5 | 1 | 24.9627 | 31.5895 | 308.53 | 0.74 | 0.53 | 0.43
0.689 | 0.69 | 0.62 | 0.53 | 68 | 54.5 | 1 | 24.9627 | 31.5895 | 308.53 | 0.74 | 0.53 | 0.43
0.69 | 0.691 | 0.64 | 0.54 | 66.7 | 54.5 | 1 | 24.9627 | 31.5895 | 308.53 | 0.74 | 0.53 | 0.43
0.691 | 0.692 | 0.85 | 0.72 | 67.5 | 54.5 | 1 | 24.9627 | 31.5895 | 308.53 | 0.74 | 0.53 | 0.43
0.692 | 0.693 | 1.2 | 1.02 | 69 | 54.5 | 0.9 | 24.9627 | 31.5895 | 308.53 | 0.74 | 0.53 | 0.43
0.693 | 0.694 | 0.89 | 0.76 | 67.5 | 55 | 1 | 24.9627 | 31.5895 | 308.53 | 0.74 | 0.53 | 0.43
0.694 | 0.695 | 0.71 | 0.6 | 67.7 | 55 | 1 | 24.9627 | 31.5895 | 308.53 | 0.74 | 0.53 | 0.43
0.695 | 0.696 | 0.68 | 0.58 | 65.5 | 55 | 1 | 24.9627 | 31.5895 | 308.53 | 0.74 | 0.53 | 0.43
0.696 | 0.697 | 0.7 | 0.6 | 67 | 55 | 1 | 24.9625 | 31.5894 | 308.56 | 0.74 | 0.53 | 0.43
0.697 | 0.698 | 0.75 | 0.64 | 68 | 55 | 1 | 24.9625 | 31.5894 | 308.56 | 0.74 | 0.53 | 0.43
0.698 | 0.699 | 0.87 | 0.74 | 66.3 | 55 | 1 | 24.9625 | 31.5894 | 308.56 | 0.74 | 0.53 | 0.43
0.699 | 0.7 | 0.82 | 0.7 | 66.5 | 55 | 1 | 24.9625 | 31.5894 | 308.56 | 0.74 | 0.53 | 0.43
0.7 | 0.701 | 0.73 | 0.62 | 68 | 55 | 1 | 24.9625 | 31.5894 | 308.56 | 0.74 | 0.53 | 0.43
0.701 | 0.702 | 0.73 | 0.62 | 66.5 | 55 | 1 | 24.9625 | 31.5894 | 308.56 | 0.74 | 0.53 | 0.43
0.702 | 0.703 | 0.75 | 0.64 | 66.7 | 55 | 1 | 24.9625 | 31.5894 | 308.56 | 0.74 | 0.53 | 0.43
0.703 | 0.704 | 0.72 | 0.61 | 67 | 55 | 1 | 24.9625 | 31.5894 | 308.56 | 0.74 | 0.53 | 0.43
0.704 | 0.705 | 0.71 | 0.6 | 66.3 | 55 | 1 | 24.9625 | 31.5894 | 308.56 | 0.74 | 0.53 | 0.43
0.705 | 0.706 | 0.68 | 0.58 | 67 | 53.7 | 1 | 24.9625 | 31.5894 | 308.56 | 0.74 | 0.53 | 0.43
0.706 | 0.707 | 0.65 | 0.55 | 67 | 53.7 | 1 | 24.9625 | 31.5894 | 308.56 | 0.74 | 0.53 | 0.43
0.707 | 0.708 | 0.68 | 0.58 | 66 | 53.7 | 1 | 24.9625 | 31.5894 | 308.56 | 0.74 | 0.53 | 0.43
0.708 | 0.709 | 0.72 | 0.61 | 66.7 | 53.7 | 1 | 24.9625 | 31.5894 | 308.56 | 0.74 | 0.53 | 0.43
0.709 | 0.71 | 0.73 | 0.62 | 67 | 53.7 | 1 | 24.9625 | 31.5894 | 308.56 | 0.74 | 0.53 | 0.43
0.71 | 0.711 | 0.71 | 0.6 | 66.3 | 53.7 | 1 | 24.9625 | 31.5894 | 308.56 | 0.74 | 0.53 | 0.43
0.711 | 0.712 | 0.69 | 0.59 | 66 | 53.7 | 1 | 24.9625 | 31.5894 | 308.56 | 0.74 | 0.53 | 0.43
0.712 | 0.713 | 0.64 | 0.54 | 67.3 | 53.7 | 1 | 24.9625 | 31.5894 | 308.56 | 0.74 | 0.53 | 0.43
0.713 | 0.714 | 0.66 | 0.56 | 66.5 | 53.7 | 1 | 24.9625 | 31.5894 | 308.56 | 0.74 | 0.53 | 0.43
0.714 | 0.715 | 0.75 | 0.64 | 66.3 | 55.3 | 1 | 24.9624 | 31.5893 | 308.52 | 0.74 | 0.53 | 0.43
0.715 | 0.716 | 0.72 | 0.61 | 67 | 55.3 | 1 | 24.9624 | 31.5893 | 308.52 | 0.74 | 0.53 | 0.43
0.716 | 0.717 | 0.7 | 0.6 | 67 | 55.3 | 1 | 24.9624 | 31.5893 | 308.52 | 0.74 | 0.53 | 0.43
0.717 | 0.718 | 0.72 | 0.61 | 67 | 55.3 | 1 | 24.9624 | 31.5893 | 308.52 | 0.74 | 0.53 | 0.43
0.718 | 0.719 | 0.74 | 0.63 | 67 | 55.3 | 1 | 24.9624 | 31.5893 | 308.52 | 0.74 | 0.53 | 0.43
0.719 | 0.72 | 0.75 | 0.64 | 66.5 | 55.3 | 1 | 24.9624 | 31.5893 | 308.52 | 0.74 | 0.53 | 0.43
0.72 | 0.721 | 0.74 | 0.63 | 67 | 55.3 | 1 | 24.9624 | 31.5893 | 308.52 | 0.74 | 0.53 | 0.43
0.721 | 0.722 | 0.75 | 0.64 | 67 | 55.3 | 1 | 24.9624 | 31.5893 | 308.52 | 0.74 | 0.53 | 0.43
0.722 | 0.723 | 0.73 | 0.62 | 67 | 55.3 | 1 | 24.9624 | 31.5893 | 308.52 | 0.74 | 0.53 | 0.43
0.723 | 0.724 | 0.7 | 0.6 | 67 | 54.2 | 1 | 24.9624 | 31.5893 | 308.52 | 0.74 | 0.53 | 0.43
0.724 | 0.725 | 0.69 | 0.59 | 67 | 54.2 | 1 | 24.9624 | 31.5893 | 308.52 | 0.74 | 0.53 | 0.43
0.725 | 0.726 | 0.67 | 0.57 | 67 | 54.2 | 1 | 24.9624 | 31.5893 | 308.52 | 0.74 | 0.53 | 0.43
0.726 | 0.727 | 0.65 | 0.55 | 66 | 54.2 | 1 | 24.9624 | 31.5893 | 308.52 | 0.74 | 0.53 | 0.43
0.727 | 0.728 | 0.63 | 0.54 | 67 | 54.2 | 1 | 24.9624 | 31.5893 | 308.52 | 0.74 | 0.53 | 0.43
0.728 | 0.729 | 0.64 | 0.54 | 66.7 | 54.2 | 1 | 24.9624 | 31.5893 | 308.52 | 0.74 | 0.53 | 0.43
0.729 | 0.73 | 0.66 | 0.56 | 66.5 | 54.2 | 1 | 24.9624 | 31.5893 | 308.52 | 0.74 | 0.53 | 0.43
0.73 | 0.731 | 0.64 | 0.54 | 67 | 54.2 | 1 | 24.9624 | 31.5893 | 308.52 | 0.74 | 0.53 | 0.43
0.731 | 0.732 | 0.64 | 0.54 | 66.5 | 54.2 | 1 | 24.9624 | 31.5893 | 308.52 | 0.74 | 0.53 | 0.43
0.732 | 0.733 | 0.66 | 0.56 | 67 | 54.4 | 1 | 24.9622 | 31.5892 | 308.48 | 0.74 | 0.53 | 0.43
0.733 | 0.734 | 0.67 | 0.57 | 66.5 | 54.4 | 1 | 24.9622 | 31.5892 | 308.48 | 0.74 | 0.53 | 0.43
0.734 | 0.735 | 0.67 | 0.57 | 66.3 | 54.4 | 1 | 24.9622 | 31.5892 | 308.48 | 0.74 | 0.53 | 0.43
0.735 | 0.736 | 0.65 | 0.55 | 67 | 54.4 | 1 | 24.9622 | 31.5892 | 308.48 | 0.74 | 0.53 | 0.43
0.736 | 0.737 | 0.66 | 0.56 | 66 | 54.4 | 1 | 24.9622 | 31.5892 | 308.48 | 0.74 | 0.53 | 0.43
0.737 | 0.738 | 0.66 | 0.56 | 67 | 54.4 | 1 | 24.9622 | 31.5892 | 308.48 | 0.74 | 0.53 | 0.43
0.738 | 0.739 | 0.65 | 0.55 | 66.3 | 54.4 | 1 | 24.9622 | 31.5892 | 308.48 | 0.74 | 0.53 | 0.43
0.739 | 0.74 | 0.67 | 0.57 | 67 | 54.4 | 1 | 24.9622 | 31.5892 | 308.48 | 0.74 | 0.53 | 0.43
0.74 | 0.741 | 0.67 | 0.57 | 66.3 | 54.4 | 1 | 24.9622 | 31.5892 | 308.48 | 0.74 | 0.53 | 0.43
0.741 | 0.742 | 0.68 | 0.58 | 66.5 | 54.4 | 1 | 24.9622 | 31.5892 | 308.48 | 0.74 | 0.53 | 0.43
0.742 | 0.743 | 0.65 | 0.55 | 66.7 | 54.4 | 1 | 24.9622 | 31.5892 | 308.48 | 0.74 | 0.53 | 0.43
0.743 | 0.744 | 0.64 | 0.54 | 66 | 54.4 | 1 | 24.9622 | 31.5892 | 308.48 | 0.74 | 0.53 | 0.43
0.744 | 0.745 | 0.63 | 0.54 | 67 | 55.7 | 1 | 24.9622 | 31.5892 | 308.48 | 0.74 | 0.53 | 0.43
0.745 | 0.746 | 0.63 | 0.54 | 65.5 | 55.7 | 1 | 24.9622 | 31.5892 | 308.48 | 0.74 | 0.53 | 0.43
0.746 | 0.747 | 0.64 | 0.54 | 66.7 | 55.7 | 1 | 24.9622 | 31.5892 | 308.48 | 0.74 | 0.53 | 0.43
0.747 | 0.748 | 0.62 | 0.53 | 67 | 55.7 | 1 | 24.9622 | 31.5892 | 308.48 | 0.74 | 0.53 | 0.43
0.748 | 0.749 | 0.62 | 0.53 | 65.3 | 55.7 | 1 | 24.9622 | 31.5892 | 308.48 | 0.74 | 0.53 | 0.43
0.749 | 0.75 | 0.63 | 0.54 | 66.5 | 55.7 | 1 | 24.9622 | 31.5892 | 308.48 | 0.74 | 0.53 | 0.43
0.75 | 0.751 | 0.62 | 0.53 | 66.7 | 55.7 | 1 | 24.9622 | 31.5892 | 308.48 | 0.74 | 0.53 | 0.43
0.751 | 0.752 | 0.71 | 0.6 | 65.5 | 55.7 | 1 | 24.9622 | 31.5892 | 308.48 | 0.74 | 0.53 | 0.43
0.752 | 0.753 | 0.7 | 0.6 | 67 | 55.7 | 1 | 24.9622 | 31.5892 | 308.48 | 0.74 | 0.53 | 0.43
0.753 | 0.754 | 0.67 | 0.57 | 66 | 53.1 | 1 | 24.9621 | 31.5892 | 308.43 | 0.74 | 0.53 | 0.43
0.754 | 0.755 | 0.65 | 0.55 | 66.3 | 53.1 | 1 | 24.9621 | 31.5892 | 308.43 | 0.74 | 0.53 | 0.43
0.755 | 0.756 | 0.63 | 0.54 | 66.5 | 53.1 | 1 | 24.9621 | 31.5892 | 308.43 | 0.74 | 0.53 | 0.43
0.756 | 0.757 | 0.64 | 0.54 | 65.7 | 53.1 | 1 | 24.9621 | 31.5892 | 308.43 | 0.74 | 0.53 | 0.43
0.757 | 0.758 | 0.64 | 0.54 | 66.5 | 53.1 | 1 | 24.9621 | 31.5892 | 308.43 | 0.74 | 0.53 | 0.43
0.758 | 0.759 | 0.63 | 0.54 | 66.7 | 53.1 | 1 | 24.9621 | 31.5892 | 308.43 | 0.74 | 0.53 | 0.43
0.759 | 0.76 | 0.61 | 0.52 | 66 | 53.1 | 1 | 24.9621 | 31.5892 | 308.43 | 0.74 | 0.53 | 0.43
0.76 | 0.761 | 0.59 | 0.5 | 66.7 | 53.1 | 1 | 24.9621 | 31.5892 | 308.43 | 0.74 | 0.53 | 0.43
0.761 | 0.762 | 0.62 | 0.53 | 66.5 | 55.3 | 1 | 24.9621 | 31.5892 | 308.43 | 0.74 | 0.53 | 0.43
0.762 | 0.763 | 0.67 | 0.57 | 66.3 | 55.3 | 1 | 24.9621 | 31.5892 | 308.43 | 0.74 | 0.53 | 0.43
0.763 | 0.764 | 0.66 | 0.56 | 66 | 55.3 | 1 | 24.9621 | 31.5892 | 308.43 | 0.74 | 0.53 | 0.43
0.764 | 0.765 | 0.61 | 0.52 | 66.7 | 55.3 | 1 | 24.9621 | 31.5892 | 308.43 | 0.74 | 0.53 | 0.43
0.765 | 0.766 | 0.59 | 0.5 | 66.5 | 55.3 | 1 | 24.9621 | 31.5892 | 308.43 | 0.74 | 0.53 | 0.43
0.766 | 0.767 | 0.62 | 0.53 | 66.3 | 55.3 | 1 | 24.9621 | 31.5892 | 308.43 | 0.74 | 0.53 | 0.43
0.767 | 0.768 | 0.68 | 0.58 | 66 | 55.3 | 1 | 24.9621 | 31.5892 | 308.43 | 0.74 | 0.53 | 0.43
0.768 | 0.769 | 0.62 | 0.53 | 66 | 55.3 | 1 | 24.9621 | 31.5892 | 308.43 | 0.74 | 0.53 | 0.43
0.769 | 0.77 | 0.56 | 0.48 | 66.5 | 55.3 | 1 | 24.9621 | 31.5892 | 308.43 | 0.74 | 0.53 | 0.43
0.77 | 0.771 | 0.54 | 0.46 | 66.3 | 55.3 | 1 | 24.9619 | 31.5891 | 308.34 | 0.74 | 0.53 | 0.43
0.771 | 0.772 | 0.56 | 0.48 | 66.5 | 55.3 | 1 | 24.9619 | 31.5891 | 308.34 | 0.74 | 0.53 | 0.43
0.772 | 0.773 | 0.58 | 0.49 | 66.3 | 55.3 | 1 | 24.9619 | 31.5891 | 308.34 | 0.74 | 0.53 | 0.43
0.773 | 0.774 | 0.57 | 0.48 | 66 | 54.6 | 1 | 24.9619 | 31.5891 | 308.34 | 0.74 | 0.53 | 0.43
0.774 | 0.775 | 0.56 | 0.48 | 66.7 | 54.6 | 1 | 24.9619 | 31.5891 | 308.34 | 0.74 | 0.53 | 0.43
0.775 | 0.776 | 0.57 | 0.48 | 66 | 54.6 | 1 | 24.9619 | 31.5891 | 308.34 | 0.74 | 0.53 | 0.43
0.776 | 0.777 | 0.58 | 0.49 | 66.7 | 54.6 | 1 | 24.9619 | 31.5891 | 308.34 | 0.74 | 0.53 | 0.43
0.777 | 0.778 | 0.56 | 0.48 | 66.5 | 54.6 | 1 | 24.9619 | 31.5891 | 308.34 | 0.74 | 0.53 | 0.43
0.778 | 0.779 | 0.56 | 0.48 | 66 | 54.6 | 1 | 24.9619 | 31.5891 | 308.34 | 0.74 | 0.53 | 0.43
0.779 | 0.78 | 0.58 | 0.49 | 66.5 | 54.6 | 1 | 24.9619 | 31.5891 | 308.34 | 0.74 | 0.53 | 0.43
0.78 | 0.781 | 0.62 | 0.53 | 66 | 54.6 | 1 | 24.9619 | 31.5891 | 308.34 | 0.74 | 0.53 | 0.43
0.781 | 0.782 | 0.62 | 0.53 | 66 | 54.6 | 1 | 24.9619 | 31.5891 | 308.34 | 0.74 | 0.53 | 0.43
0.782 | 0.783 | 0.59 | 0.5 | 66.3 | 54.3 | 1 | 24.9619 | 31.5891 | 308.34 | 0.74 | 0.53 | 0.43
0.783 | 0.784 | 0.56 | 0.48 | 66.5 | 54.3 | 1 | 24.9619 | 31.5891 | 308.34 | 0.74 | 0.53 | 0.43
0.784 | 0.785 | 0.57 | 0.48 | 66 | 54.3 | 1 | 24.9619 | 31.5891 | 308.34 | 0.74 | 0.53 | 0.43
0.785 | 0.786 | 0.6 | 0.51 | 66 | 54.3 | 1 | 24.9619 | 31.5891 | 308.34 | 0.74 | 0.53 | 0.43
0.786 | 0.787 | 0.59 | 0.5 | 66 | 54.3 | 1 | 24.9619 | 31.5891 | 308.34 | 0.74 | 0.53 | 0.43
0.787 | 0.788 | 0.57 | 0.48 | 66.5 | 54.3 | 1 | 24.9619 | 31.5891 | 308.34 | 0.74 | 0.53 | 0.43
0.788 | 0.789 | 0.55 | 0.47 | 66.3 | 54.3 | 1 | 24.9618 | 31.589 | 308.26 | 0.74 | 0.53 | 0.43
0.789 | 0.79 | 0.56 | 0.48 | 66 | 54.3 | 1 | 24.9618 | 31.589 | 308.26 | 0.74 | 0.53 | 0.43
0.79 | 0.791 | 0.57 | 0.48 | 66.7 | 54.3 | 1 | 24.9618 | 31.589 | 308.26 | 0.74 | 0.53 | 0.43
0.791 | 0.792 | 0.58 | 0.49 | 66 | 54.7 | 1 | 24.9618 | 31.589 | 308.26 | 0.74 | 0.53 | 0.43
0.792 | 0.793 | 0.56 | 0.48 | 66.7 | 54.7 | 1 | 24.9618 | 31.589 | 308.26 | 0.74 | 0.53 | 0.43
0.793 | 0.794 | 0.54 | 0.46 | 66.5 | 54.7 | 1 | 24.9618 | 31.589 | 308.26 | 0.74 | 0.53 | 0.43
0.794 | 0.795 | 0.58 | 0.49 | 66 | 54.7 | 1 | 24.9618 | 31.589 | 308.26 | 0.74 | 0.53 | 0.43
0.795 | 0.796 | 0.61 | 0.52 | 67 | 54.7 | 1 | 24.9618 | 31.589 | 308.26 | 0.74 | 0.53 | 0.43
0.796 | 0.797 | 0.6 | 0.51 | 66.3 | 54.7 | 1 | 24.9618 | 31.589 | 308.26 | 0.74 | 0.53 | 0.43
0.797 | 0.798 | 0.59 | 0.5 | 66 | 54.7 | 1 | 24.9618 | 31.589 | 308.26 | 0.74 | 0.53 | 0.43
0.798 | 0.799 | 0.56 | 0.48 | 67 | 54.7 | 1 | 24.9618 | 31.589 | 308.26 | 0.74 | 0.53 | 0.43
0.799 | 0.8 | 0.56 | 0.48 | 66 | 54.7 | 1 | 24.9618 | 31.589 | 308.26 | 0.74 | 0.53 | 0.43
0.8 | 0.801 | 0.59 | 0.5 | 66.3 | 54.3 | 1 | 24.9618 | 31.589 | 308.26 | 0.74 | 0.53 | 0.43
0.801 | 0.802 | 0.58 | 0.49 | 66.5 | 54.3 | 1 | 24.9618 | 31.589 | 308.26 | 0.74 | 0.53 | 0.43
0.802 | 0.803 | 0.56 | 0.48 | 66 | 54.3 | 1 | 24.9618 | 31.589 | 308.26 | 0.74 | 0.53 | 0.43
0.803 | 0.804 | 0.51 | 0.43 | 67 | 54.3 | 1 | 24.9618 | 31.589 | 308.26 | 0.74 | 0.53 | 0.43
0.804 | 0.805 | 0.49 | 0.42 | 66 | 54.3 | 1 | 24.9618 | 31.589 | 308.26 | 0.74 | 0.53 | 0.43
0.805 | 0.806 | 0.53 | 0.45 | 66.5 | 54.3 | 1 | 24.9618 | 31.589 | 308.26 | 0.74 | 0.53 | 0.43
0.806 | 0.807 | 0.58 | 0.49 | 66.3 | 54.3 | 1 | 24.9616 | 31.589 | 308.14 | 0.74 | 0.53 | 0.43
0.807 | 0.808 | 0.59 | 0.5 | 66 | 54.3 | 1 | 24.9616 | 31.589 | 308.14 | 0.74 | 0.53 | 0.43
0.808 | 0.809 | 0.56 | 0.48 | 67 | 54.3 | 1 | 24.9616 | 31.589 | 308.14 | 0.74 | 0.53 | 0.43
0.809 | 0.81 | 0.55 | 0.47 | 66 | 54.2 | 1 | 24.9616 | 31.589 | 308.14 | 0.74 | 0.53 | 0.43
0.81 | 0.811 | 0.59 | 0.5 | 66.3 | 54.2 | 1 | 24.9616 | 31.589 | 308.14 | 0.74 | 0.53 | 0.43
0.811 | 0.812 | 0.61 | 0.52 | 67 | 54.2 | 1 | 24.9616 | 31.589 | 308.14 | 0.74 | 0.53 | 0.43
0.812 | 0.813 | 0.6 | 0.51 | 65.7 | 54.2 | 1 | 24.9616 | 31.589 | 308.14 | 0.74 | 0.53 | 0.43
0.813 | 0.814 | 0.57 | 0.48 | 66 | 54.2 | 1 | 24.9616 | 31.589 | 308.14 | 0.74 | 0.53 | 0.43
0.814 | 0.815 | 0.54 | 0.46 | 66.7 | 54.2 | 1 | 24.9616 | 31.589 | 308.14 | 0.74 | 0.53 | 0.43
0.815 | 0.816 | 0.56 | 0.48 | 65.5 | 54.2 | 1 | 24.9616 | 31.589 | 308.14 | 0.74 | 0.53 | 0.43
0.816 | 0.817 | 0.56 | 0.48 | 66.7 | 54.2 | 1 | 24.9616 | 31.589 | 308.14 | 0.74 | 0.53 | 0.43
0.817 | 0.818 | 0.56 | 0.48 | 67 | 54.2 | 1 | 24.9616 | 31.589 | 308.14 | 0.74 | 0.53 | 0.43
0.818 | 0.819 | 0.63 | 0.54 | 66 | 54.2 | 1 | 24.9616 | 31.589 | 308.14 | 0.74 | 0.53 | 0.43
0.819 | 0.82 | 0.68 | 0.58 | 67 | 54.2 | 1 | 24.9616 | 31.589 | 308.14 | 0.74 | 0.53 | 0.43
0.82 | 0.821 | 0.64 | 0.54 | 66 | 53.5 | 1 | 24.9616 | 31.589 | 308.14 | 0.74 | 0.53 | 0.43
0.821 | 0.822 | 0.59 | 0.5 | 66.5 | 53.5 | 1 | 24.9616 | 31.589 | 308.14 | 0.74 | 0.53 | 0.43
0.822 | 0.823 | 0.55 | 0.47 | 66.7 | 53.5 | 1 | 24.9616 | 31.589 | 308.14 | 0.74 | 0.53 | 0.43
0.823 | 0.824 | 0.57 | 0.48 | 66 | 53.5 | 1 | 24.9616 | 31.589 | 308.14 | 0.74 | 0.53 | 0.43
0.824 | 0.825 | 0.61 | 0.52 | 66 | 53.5 | 1 | 24.9616 | 31.589 | 308.14 | 0.74 | 0.53 | 0.43
0.825 | 0.826 | 0.6 | 0.51 | 66 | 53.5 | 1 | 24.9616 | 31.589 | 308.14 | 0.74 | 0.53 | 0.43
0.826 | 0.827 | 0.59 | 0.5 | 67 | 53.5 | 1 | 24.9615 | 31.5889 | 308.03 | 0.74 | 0.53 | 0.43
0.827 | 0.828 | 0.59 | 0.5 | 66 | 53.5 | 1 | 24.9615 | 31.5889 | 308.03 | 0.74 | 0.53 | 0.43
0.828 | 0.829 | 0.61 | 0.52 | 66.3 | 53.5 | 1 | 24.9615 | 31.5889 | 308.03 | 0.74 | 0.53 | 0.43
0.829 | 0.83 | 0.63 | 0.54 | 66.5 | 55.4 | 1 | 24.9615 | 31.5889 | 308.03 | 0.74 | 0.53 | 0.43
0.83 | 0.831 | 0.61 | 0.52 | 66.7 | 55.4 | 1 | 24.9615 | 31.5889 | 308.03 | 0.74 | 0.53 | 0.43
0.831 | 0.832 | 0.6 | 0.51 | 66 | 55.4 | 1 | 24.9615 | 31.5889 | 308.03 | 0.74 | 0.53 | 0.43
0.832 | 0.833 | 0.59 | 0.5 | 67 | 55.4 | 1 | 24.9615 | 31.5889 | 308.03 | 0.74 | 0.53 | 0.43
0.833 | 0.834 | 0.61 | 0.52 | 65.5 | 55.4 | 1 | 24.9615 | 31.5889 | 308.03 | 0.74 | 0.53 | 0.43
0.834 | 0.835 | 0.64 | 0.54 | 66.7 | 55.4 | 1 | 24.9615 | 31.5889 | 308.03 | 0.74 | 0.53 | 0.43
0.835 | 0.836 | 0.63 | 0.54 | 67 | 55.4 | 1 | 24.9615 | 31.5889 | 308.03 | 0.74 | 0.53 | 0.43
0.836 | 0.837 | 0.61 | 0.52 | 66.3 | 55.4 | 1 | 24.9615 | 31.5889 | 308.03 | 0.74 | 0.53 | 0.43
0.837 | 0.838 | 0.6 | 0.51 | 65.5 | 55.4 | 1 | 24.9615 | 31.5889 | 308.03 | 0.74 | 0.53 | 0.43
0.838 | 0.839 | 0.59 | 0.5 | 67.7 | 55.5 | 1 | 24.9615 | 31.5889 | 308.03 | 0.74 | 0.53 | 0.43
0.839 | 0.84 | 0.7 | 0.6 | 66.5 | 55.5 | 1 | 24.9615 | 31.5889 | 308.03 | 0.74 | 0.53 | 0.43
0.84 | 0.841 | 0.75 | 0.64 | 66.3 | 55.5 | 1 | 24.9615 | 31.5889 | 308.03 | 0.74 | 0.53 | 0.43
0.841 | 0.842 | 0.66 | 0.56 | 67.5 | 55.5 | 1 | 24.9615 | 31.5889 | 308.03 | 0.74 | 0.53 | 0.43
0.842 | 0.843 | 0.64 | 0.54 | 66 | 55.5 | 1 | 24.9615 | 31.5889 | 308.03 | 0.74 | 0.53 | 0.43
0.843 | 0.844 | 0.66 | 0.56 | 65.5 | 55.5 | 1 | 24.9615 | 31.5889 | 308.03 | 0.74 | 0.53 | 0.43
0.844 | 0.845 | 0.65 | 0.55 | 67.3 | 55.5 | 1 | 24.9613 | 31.5888 | 307.9 | 0.74 | 0.53 | 0.43
0.845 | 0.846 | 0.72 | 0.61 | 66.5 | 55.5 | 1 | 24.9613 | 31.5888 | 307.9 | 0.74 | 0.53 | 0.43
0.846 | 0.847 | 0.94 | 0.8 | 68 | 55.5 | 1 | 24.9613 | 31.5888 | 307.9 | 0.74 | 0.53 | 0.43
0.847 | 0.848 | 0.84 | 0.71 | 67.5 | 55.5 | 1 | 24.9613 | 31.5888 | 307.9 | 0.74 | 0.53 | 0.43
0.848 | 0.849 | 0.69 | 0.59 | 66.3 | 55.5 | 1 | 24.9613 | 31.5888 | 307.9 | 0.74 | 0.53 | 0.43
0.849 | 0.85 | 0.61 | 0.52 | 64.5 | 55.5 | 1 | 24.9613 | 31.5888 | 307.9 | 0.74 | 0.53 | 0.43
0.85 | 0.851 | 0.56 | 0.48 | 65.7 | 54 | 1 | 24.9613 | 31.5888 | 307.9 | 0.74 | 0.53 | 0.43
0.851 | 0.852 | 0.5 | 0.43 | 67 | 54 | 1 | 24.9613 | 31.5888 | 307.9 | 0.74 | 0.53 | 0.43
0.852 | 0.853 | 0.66 | 0.56 | 66.3 | 54 | 1 | 24.9613 | 31.5888 | 307.9 | 0.74 | 0.53 | 0.43
0.853 | 0.854 | 1.2 | 1.02 | 67 | 54 | 1 | 24.9613 | 31.5888 | 307.9 | 0.74 | 0.53 | 0.43
0.854 | 0.855 | 1.15 | 0.98 | 74 | 54 | 0.9 | 24.9613 | 31.5888 | 307.9 | 0.74 | 0.53 | 0.43
0.855 | 0.856 | 0.72 | 0.61 | 72 | 54 | 0.9 | 24.9613 | 31.5888 | 307.9 | 0.74 | 0.53 | 0.43
0.856 | 0.857 | 0.58 | 0.49 | 67 | 54 | 1 | 24.9613 | 31.5888 | 307.9 | 0.74 | 0.53 | 0.43
0.857 | 0.858 | 0.65 | 0.55 | 65 | 54 | 1 | 24.9613 | 31.5888 | 307.9 | 0.74 | 0.53 | 0.43
0.858 | 0.859 | 0.69 | 0.59 | 66 | 54 | 1 | 24.9613 | 31.5888 | 307.9 | 0.74 | 0.53 | 0.43
0.859 | 0.86 | 0.68 | 0.58 | 67.5 | 54.8 | 1 | 24.9613 | 31.5888 | 307.9 | 0.74 | 0.53 | 0.43
0.86 | 0.861 | 0.89 | 0.76 | 66.7 | 54.8 | 1 | 24.9613 | 31.5888 | 307.9 | 0.74 | 0.53 | 0.43
0.861 | 0.862 | 1.2 | 1.02 | 69 | 54.8 | 1 | 24.9613 | 31.5888 | 307.9 | 0.74 | 0.53 | 0.43
0.862 | 0.863 | 0.91 | 0.77 | 68 | 54.8 | 1 | 24.9611 | 31.5887 | 307.85 | 0.74 | 0.53 | 0.43
0.863 | 0.864 | 0.7 | 0.6 | 66.5 | 54.8 | 1 | 24.9611 | 31.5887 | 307.85 | 0.74 | 0.53 | 0.43
0.864 | 0.865 | 0.63 | 0.54 | 66.3 | 54.8 | 1 | 24.9611 | 31.5887 | 307.85 | 0.74 | 0.53 | 0.43
0.865 | 0.866 | 0.64 | 0.54 | 65 | 54.8 | 1 | 24.9611 | 31.5887 | 307.85 | 0.74 | 0.53 | 0.43
0.866 | 0.867 | 0.74 | 0.63 | 66.7 | 54.8 | 1 | 24.9611 | 31.5887 | 307.85 | 0.74 | 0.53 | 0.43
0.867 | 0.868 | 1.1 | 0.94 | 66.5 | 54.8 | 1 | 24.9611 | 31.5887 | 307.85 | 0.74 | 0.53 | 0.43
0.868 | 0.869 | 1.2 | 1.02 | 70.7 | 55 | 0.9 | 24.9611 | 31.5887 | 307.85 | 0.74 | 0.53 | 0.43
0.869 | 0.87 | 0.98 | 0.83 | 73 | 55 | 0.9 | 24.9611 | 31.5887 | 307.85 | 0.74 | 0.53 | 0.43
0.87 | 0.871 | 0.71 | 0.6 | 66.3 | 55 | 1 | 24.9611 | 31.5887 | 307.85 | 0.74 | 0.53 | 0.43
0.871 | 0.872 | 0.69 | 0.59 | 65 | 55 | 1 | 24.9611 | 31.5887 | 307.85 | 0.74 | 0.53 | 0.43
0.872 | 0.873 | 0.69 | 0.59 | 66.3 | 55 | 1 | 24.9611 | 31.5887 | 307.85 | 0.74 | 0.53 | 0.43
0.873 | 0.874 | 0.65 | 0.55 | 67 | 55 | 1 | 24.9611 | 31.5887 | 307.85 | 0.74 | 0.53 | 0.43
0.874 | 0.875 | 0.76 | 0.65 | 66 | 55 | 1 | 24.9611 | 31.5887 | 307.85 | 0.74 | 0.53 | 0.43
0.875 | 0.876 | 1.2 | 1.02 | 68.5 | 55 | 1 | 24.9611 | 31.5887 | 307.85 | 0.74 | 0.53 | 0.43
0.876 | 0.877 | 1 | 0.85 | 67 | 55 | 1 | 24.9611 | 31.5887 | 307.85 | 0.74 | 0.53 | 0.43
0.877 | 0.878 | 0.74 | 0.63 | 65.5 | 55.6 | 1 | 24.9611 | 31.5887 | 307.85 | 0.74 | 0.53 | 0.43
0.878 | 0.879 | 0.66 | 0.56 | 65.3 | 55.6 | 1 | 24.9611 | 31.5887 | 307.85 | 0.74 | 0.53 | 0.43
0.879 | 0.88 | 0.59 | 0.5 | 67.5 | 55.6 | 1 | 24.9611 | 31.5887 | 307.85 | 0.74 | 0.53 | 0.43
0.88 | 0.881 | 0.54 | 0.46 | 67.3 | 55.6 | 1 | 24.9611 | 31.5887 | 307.85 | 0.74 | 0.53 | 0.43
0.881 | 0.882 | 0.96 | 0.82 | 65.5 | 55.6 | 1 | 24.9611 | 31.5887 | 307.85 | 0.74 | 0.53 | 0.43
0.882 | 0.883 | 0.05 | 0.04 | 65.3 | 55.6 | 1 | 24.961 | 31.5887 | 307.76 | 0.74 | 0.53 | 0.43
0.883 | 0.884 | 0.63 | 0.54 | 75 | 55.6 | 0.9 | 24.961 | 31.5887 | 307.76 | 0.74 | 0.53 | 0.43
0.884 | 0.885 | 0.85 | 0.72 | 71.7 | 55.6 | 0.9 | 24.961 | 31.5887 | 307.76 | 0.74 | 0.53 | 0.43
0.885 | 0.886 | 0.63 | 0.54 | 66 | 55.6 | 1 | 24.961 | 31.5887 | 307.76 | 0.74 | 0.53 | 0.43
0.886 | 0.887 | 0.64 | 0.54 | 65 | 54.3 | 1 | 24.961 | 31.5887 | 307.76 | 0.74 | 0.53 | 0.43
0.887 | 0.888 | 0.65 | 0.55 | 66.5 | 54.3 | 1 | 24.961 | 31.5887 | 307.76 | 0.74 | 0.53 | 0.43
0.888 | 0.889 | 0.69 | 0.59 | 67 | 54.3 | 1 | 24.961 | 31.5887 | 307.76 | 0.74 | 0.53 | 0.43
0.889 | 0.89 | 1.07 | 0.91 | 65.5 | 54.3 | 1 | 24.961 | 31.5887 | 307.76 | 0.74 | 0.53 | 0.43
0.89 | 0.891 | 0.43 | 0.37 | 65.3 | 54.3 | 1 | 24.961 | 31.5887 | 307.76 | 0.74 | 0.53 | 0.43
0.891 | 0.892 | 0.05 | 0.04 | 67 | 54.3 | 1 | 24.961 | 31.5887 | 307.76 | 0.74 | 0.53 | 0.43
0.892 | 0.893 | 1.2 | 1.02 | 67.7 | 54.3 | 1 | 24.961 | 31.5887 | 307.76 | 0.74 | 0.53 | 0.43
0.893 | 0.894 | 1.2 | 1.02 | 67 | 54.3 | 1 | 24.961 | 31.5887 | 307.76 | 0.74 | 0.53 | 0.43
0.894 | 0.895 | 1.2 | 1.02 | 71 | 54.3 | 0.9 | 24.961 | 31.5887 | 307.76 | 0.74 | 0.53 | 0.43
0.895 | 0.896 | 1.16 | 0.99 | 76.5 | 54.8 | 0.9 | 24.961 | 31.5887 | 307.76 | 0.74 | 0.53 | 0.43
0.896 | 0.897 | 0.82 | 0.7 | 71.7 | 54.8 | 0.9 | 24.961 | 31.5887 | 307.76 | 0.74 | 0.53 | 0.43
0.897 | 0.898 | 0.71 | 0.6 | 67 | 54.8 | 1 | 24.961 | 31.5887 | 307.76 | 0.74 | 0.53 | 0.43
0.898 | 0.899 | 0.76 | 0.65 | 65.3 | 54.8 | 1 | 24.961 | 31.5887 | 307.76 | 0.74 | 0.53 | 0.43
0.899 | 0.9 | 0.91 | 0.77 | 65.5 | 54.8 | 1 | 24.961 | 31.5887 | 307.76 | 0.74 | 0.53 | 0.43
0.9 | 0.901 | 1.07 | 0.91 | 67 | 54.8 | 1 | 24.961 | 31.5887 | 307.76 | 0.74 | 0.53 | 0.43
0.901 | 0.902 | 0.94 | 0.8 | 67 | 54.8 | 1 | 24.9609 | 31.5886 | 307.7 | 0.74 | 0.53 | 0.43
0.902 | 0.903 | 0.82 | 0.7 | 66.3 | 54.8 | 1 | 24.9609 | 31.5886 | 307.7 | 0.74 | 0.53 | 0.43
0.903 | 0.904 | 0.05 | 0.04 | 66 | 54.8 | 1 | 24.9609 | 31.5886 | 307.7 | 0.74 | 0.53 | 0.43
0.904 | 0.905 | 0.43 | 0.37 | 68 | 54.8 | 1 | 24.9609 | 31.5886 | 307.7 | 0.74 | 0.53 | 0.43
0.905 | 0.906 | 1.11 | 0.94 | 68 | 54.8 | 1 | 24.9609 | 31.5886 | 307.7 | 0.74 | 0.53 | 0.43
0.906 | 0.907 | 0.83 | 0.71 | 66 | 54.8 | 1 | 24.9609 | 31.5886 | 307.7 | 0.74 | 0.53 | 0.43
0.907 | 0.908 | 0.74 | 0.63 | 67 | 53.7 | 1 | 24.9609 | 31.5886 | 307.7 | 0.74 | 0.53 | 0.43
0.908 | 0.909 | 0.74 | 0.63 | 66.3 | 53.7 | 1 | 24.9609 | 31.5886 | 307.7 | 0.74 | 0.53 | 0.43
0.909 | 0.91 | 0.88 | 0.75 | 66.5 | 53.7 | 1 | 24.9609 | 31.5886 | 307.7 | 0.74 | 0.53 | 0.43
0.91 | 0.911 | 1.18 | 1 | 67 | 53.7 | 1 | 24.9609 | 31.5886 | 307.7 | 0.74 | 0.53 | 0.43
0.911 | 0.912 | 1.2 | 1.02 | 71.5 | 53.7 | 0.9 | 24.9609 | 31.5886 | 307.7 | 0.74 | 0.53 | 0.43
0.912 | 0.913 | 0.82 | 0.7 | 69.7 | 53.7 | 0.9 | 24.9609 | 31.5886 | 307.7 | 0.74 | 0.53 | 0.43
0.913 | 0.914 | 0.67 | 0.57 | 67 | 53.7 | 1 | 24.9609 | 31.5886 | 307.7 | 0.74 | 0.53 | 0.43
0.914 | 0.915 | 0.69 | 0.59 | 66.7 | 53.7 | 1 | 24.9609 | 31.5886 | 307.7 | 0.74 | 0.53 | 0.43
0.915 | 0.916 | 0.69 | 0.59 | 66 | 53.7 | 1 | 24.9609 | 31.5886 | 307.7 | 0.74 | 0.53 | 0.43
0.916 | 0.917 | 0.66 | 0.56 | 66.3 | 53.5 | 1 | 24.9609 | 31.5886 | 307.7 | 0.74 | 0.53 | 0.43
0.917 | 0.918 | 0.66 | 0.56 | 67 | 53.5 | 1 | 24.9609 | 31.5886 | 307.7 | 0.74 | 0.53 | 0.43
0.918 | 0.919 | 0.79 | 0.67 | 67.3 | 53.5 | 1 | 24.9607 | 31.5885 | 307.64 | 0.74 | 0.53 | 0.43
0.919 | 0.92 | 0.91 | 0.77 | 68.5 | 53.5 | 0.9 | 24.9607 | 31.5885 | 307.64 | 0.74 | 0.53 | 0.43
0.92 | 0.921 | 0.73 | 0.62 | 66.7 | 53.5 | 1 | 24.9607 | 31.5885 | 307.64 | 0.74 | 0.53 | 0.43
0.921 | 0.922 | 0.64 | 0.54 | 66 | 53.5 | 1 | 24.9607 | 31.5885 | 307.64 | 0.74 | 0.53 | 0.43
0.922 | 0.923 | 0.59 | 0.5 | 66 | 53.5 | 1 | 24.9607 | 31.5885 | 307.64 | 0.74 | 0.53 | 0.43
0.923 | 0.924 | 0.57 | 0.48 | 67 | 53.5 | 1 | 24.9607 | 31.5885 | 307.64 | 0.74 | 0.53 | 0.43
0.924 | 0.925 | 0.65 | 0.55 | 66.3 | 55.1 | 1 | 24.9607 | 31.5885 | 307.64 | 0.74 | 0.53 | 0.43
0.925 | 0.926 | 0.74 | 0.63 | 67 | 55.1 | 1 | 24.9607 | 31.5885 | 307.64 | 0.74 | 0.53 | 0.43
0.926 | 0.927 | 0.65 | 0.55 | 66.3 | 55.1 | 1 | 24.9607 | 31.5885 | 307.64 | 0.74 | 0.53 | 0.43
0.927 | 0.928 | 0.59 | 0.5 | 66 | 55.1 | 1 | 24.9607 | 31.5885 | 307.64 | 0.74 | 0.53 | 0.43
0.928 | 0.929 | 0.56 | 0.48 | 66.3 | 55.1 | 1 | 24.9607 | 31.5885 | 307.64 | 0.74 | 0.53 | 0.43
0.929 | 0.93 | 0.56 | 0.48 | 67 | 55.1 | 1 | 24.9607 | 31.5885 | 307.64 | 0.74 | 0.53 | 0.43
0.93 | 0.931 | 0.61 | 0.52 | 66 | 55.1 | 1 | 24.9607 | 31.5885 | 307.64 | 0.74 | 0.53 | 0.43
0.931 | 0.932 | 0.63 | 0.54 | 66 | 55.1 | 1 | 24.9607 | 31.5885 | 307.64 | 0.74 | 0.53 | 0.43
0.932 | 0.933 | 0.58 | 0.49 | 67 | 55.1 | 1 | 24.9607 | 31.5885 | 307.64 | 0.74 | 0.53 | 0.43
0.933 | 0.934 | 0.56 | 0.48 | 66 | 55.1 | 1 | 24.9607 | 31.5885 | 307.64 | 0.74 | 0.53 | 0.43
0.934 | 0.935 | 0.61 | 0.52 | 66.3 | 55.1 | 1 | 24.9607 | 31.5885 | 307.64 | 0.74 | 0.53 | 0.43
0.935 | 0.936 | 0.61 | 0.52 | 67 | 55.1 | 1 | 24.9607 | 31.5885 | 307.64 | 0.74 | 0.53 | 0.43
0.936 | 0.937 | 0.6 | 0.51 | 66.3 | 54.7 | 1 | 24.9607 | 31.5885 | 307.64 | 0.74 | 0.53 | 0.43
0.937 | 0.938 | 0.6 | 0.51 | 65.5 | 54.7 | 1 | 24.9607 | 31.5885 | 307.64 | 0.74 | 0.53 | 0.43
0.938 | 0.939 | 0.6 | 0.51 | 67 | 54.7 | 1 | 24.9607 | 31.5885 | 307.64 | 0.74 | 0.53 | 0.43
0.939 | 0.94 | 0.63 | 0.54 | 66 | 54.7 | 1 | 24.9605 | 31.5884 | 307.58 | 0.74 | 0.53 | 0.43
0.94 | 0.941 | 0.76 | 0.65 | 66.7 | 54.7 | 1 | 24.9605 | 31.5884 | 307.58 | 0.74 | 0.53 | 0.43
0.941 | 0.942 | 0.7 | 0.6 | 66 | 54.7 | 1 | 24.9605 | 31.5884 | 307.58 | 0.74 | 0.53 | 0.43
0.942 | 0.943 | 0.6 | 0.51 | 66 | 54.7 | 1 | 24.9605 | 31.5884 | 307.58 | 0.74 | 0.53 | 0.43
0.943 | 0.944 | 0.55 | 0.47 | 66.5 | 54.7 | 1 | 24.9605 | 31.5884 | 307.58 | 0.74 | 0.53 | 0.43
0.944 | 0.945 | 0.53 | 0.45 | 66.3 | 54.7 | 1 | 24.9605 | 31.5884 | 307.58 | 0.74 | 0.53 | 0.43
0.945 | 0.946 | 0.6 | 0.51 | 67 | 54.3 | 1 | 24.9605 | 31.5884 | 307.58 | 0.74 | 0.53 | 0.43
0.946 | 0.947 | 0.63 | 0.54 | 65.7 | 54.3 | 1 | 24.9605 | 31.5884 | 307.58 | 0.74 | 0.53 | 0.43
0.947 | 0.948 | 0.61 | 0.52 | 65.5 | 54.3 | 1 | 24.9605 | 31.5884 | 307.58 | 0.74 | 0.53 | 0.43
0.948 | 0.949 | 0.58 | 0.49 | 66.7 | 54.3 | 1 | 24.9605 | 31.5884 | 307.58 | 0.74 | 0.53 | 0.43
0.949 | 0.95 | 0.62 | 0.53 | 65 | 54.3 | 1 | 24.9605 | 31.5884 | 307.58 | 0.74 | 0.53 | 0.43
0.95 | 0.951 | 0.68 | 0.58 | 66.3 | 54.3 | 1 | 24.9605 | 31.5884 | 307.58 | 0.74 | 0.53 | 0.43
0.951 | 0.952 | 0.63 | 0.54 | 66.5 | 54.3 | 1 | 24.9605 | 31.5884 | 307.58 | 0.74 | 0.53 | 0.43
0.952 | 0.953 | 0.59 | 0.5 | 65.7 | 54.3 | 1 | 24.9605 | 31.5884 | 307.58 | 0.74 | 0.53 | 0.43
0.953 | 0.954 | 0.56 | 0.48 | 67.5 | 54.3 | 1 | 24.9605 | 31.5884 | 307.58 | 0.74 | 0.53 | 0.43
0.954 | 0.955 | 0.6 | 0.51 | 66 | 54.3 | 1 | 24.9605 | 31.5884 | 307.58 | 0.74 | 0.53 | 0.43
0.955 | 0.956 | 0.71 | 0.6 | 65 | 54.3 | 1 | 24.9605 | 31.5884 | 307.58 | 0.74 | 0.53 | 0.43
0.956 | 0.957 | 0.7 | 0.6 | 66.7 | 55.1 | 1 | 24.9604 | 31.5883 | 307.56 | 0.74 | 0.53 | 0.43
0.957 | 0.958 | 0.63 | 0.54 | 66.5 | 55.1 | 1 | 24.9604 | 31.5883 | 307.56 | 0.74 | 0.53 | 0.43
0.958 | 0.959 | 0.59 | 0.5 | 65 | 55.1 | 1 | 24.9604 | 31.5883 | 307.56 | 0.74 | 0.53 | 0.43
0.959 | 0.96 | 0.55 | 0.47 | 66.5 | 55.1 | 1 | 24.9604 | 31.5883 | 307.56 | 0.74 | 0.53 | 0.43
0.96 | 0.961 | 0.55 | 0.47 | 67 | 55.1 | 1 | 24.9604 | 31.5883 | 307.56 | 0.74 | 0.53 | 0.43
0.961 | 0.962 | 0.81 | 0.69 | 65.5 | 55.1 | 1 | 24.9604 | 31.5883 | 307.56 | 0.74 | 0.53 | 0.43
0.962 | 0.963 | 1.2 | 1.02 | 68 | 55.1 | 1 | 24.9604 | 31.5883 | 307.56 | 0.74 | 0.53 | 0.43
0.963 | 0.964 | 0.84 | 0.71 | 66 | 55.1 | 1 | 24.9604 | 31.5883 | 307.56 | 0.74 | 0.53 | 0.43
0.964 | 0.965 | 0.65 | 0.55 | 66 | 55.1 | 1 | 24.9604 | 31.5883 | 307.56 | 0.74 | 0.53 | 0.43
0.965 | 0.966 | 0.59 | 0.5 | 66 | 55 | 1 | 24.9604 | 31.5883 | 307.56 | 0.74 | 0.53 | 0.43
0.966 | 0.967 | 0.6 | 0.51 | 66 | 55 | 1 | 24.9604 | 31.5883 | 307.56 | 0.74 | 0.53 | 0.43
0.967 | 0.968 | 0.7 | 0.6 | 66 | 55 | 1 | 24.9604 | 31.5883 | 307.56 | 0.74 | 0.53 | 0.43
0.968 | 0.969 | 0.93 | 0.79 | 67 | 55 | 1 | 24.9604 | 31.5883 | 307.56 | 0.74 | 0.53 | 0.43
0.969 | 0.97 | 0.78 | 0.66 | 67 | 55 | 1 | 24.9604 | 31.5883 | 307.56 | 0.74 | 0.53 | 0.43
0.97 | 0.971 | 0.63 | 0.54 | 66.3 | 55 | 1 | 24.9604 | 31.5883 | 307.56 | 0.74 | 0.53 | 0.43
0.971 | 0.972 | 0.55 | 0.47 | 66.5 | 55 | 1 | 24.9604 | 31.5883 | 307.56 | 0.74 | 0.53 | 0.43
0.972 | 0.973 | 0.51 | 0.43 | 65.7 | 55 | 1 | 24.9604 | 31.5883 | 307.56 | 0.74 | 0.53 | 0.43
0.973 | 0.974 | 0.49 | 0.42 | 67 | 55 | 1 | 24.9604 | 31.5883 | 307.56 | 0.74 | 0.53 | 0.43
0.974 | 0.975 | 0.57 | 0.48 | 66.3 | 56.9 | 1 | 24.9602 | 31.5883 | 307.54 | 0.74 | 0.53 | 0.43
0.975 | 0.976 | 0.63 | 0.54 | 66 | 56.9 | 1 | 24.9602 | 31.5883 | 307.54 | 0.74 | 0.53 | 0.43
0.976 | 0.977 | 0.59 | 0.5 | 66.3 | 56.9 | 1 | 24.9602 | 31.5883 | 307.54 | 0.74 | 0.53 | 0.43
0.977 | 0.978 | 0.56 | 0.48 | 65.5 | 56.9 | 1 | 24.9602 | 31.5883 | 307.54 | 0.74 | 0.53 | 0.43
0.978 | 0.979 | 0.53 | 0.45 | 66.3 | 56.9 | 1 | 24.9602 | 31.5883 | 307.54 | 0.74 | 0.53 | 0.43
0.979 | 0.98 | 0.53 | 0.45 | 66 | 56.9 | 1 | 24.9602 | 31.5883 | 307.54 | 0.74 | 0.53 | 0.43
0.98 | 0.981 | 0.53 | 0.45 | 66.7 | 56.9 | 1 | 24.9602 | 31.5883 | 307.54 | 0.74 | 0.53 | 0.43
0.981 | 0.982 | 0.51 | 0.43 | 65.5 | 56.9 | 1 | 24.9602 | 31.5883 | 307.54 | 0.74 | 0.53 | 0.43
0.982 | 0.983 | 0.52 | 0.44 | 66 | 56.7 | 1 | 24.9602 | 31.5883 | 307.54 | 0.74 | 0.53 | 0.43
0.983 | 0.984 | 0.51 | 0.43 | 67 | 56.7 | 1 | 24.9602 | 31.5883 | 307.54 | 0.74 | 0.53 | 0.43
0.984 | 0.985 | 0.57 | 0.48 | 65.3 | 56.7 | 1 | 24.9602 | 31.5883 | 307.54 | 0.74 | 0.53 | 0.43
0.985 | 0.986 | 0.63 | 0.54 | 66 | 56.7 | 1 | 24.9602 | 31.5883 | 307.54 | 0.74 | 0.53 | 0.43
0.986 | 0.987 | 0.61 | 0.52 | 66.7 | 56.7 | 1 | 24.9602 | 31.5883 | 307.54 | 0.74 | 0.53 | 0.43
0.987 | 0.988 | 0.6 | 0.51 | 65.5 | 56.7 | 1 | 24.9602 | 31.5883 | 307.54 | 0.74 | 0.53 | 0.43
0.988 | 0.989 | 0.57 | 0.48 | 66.3 | 56.7 | 1 | 24.9602 | 31.5883 | 307.54 | 0.74 | 0.53 | 0.43
0.989 | 0.99 | 0.52 | 0.44 | 66 | 56.7 | 1 | 24.9602 | 31.5883 | 307.54 | 0.74 | 0.53 | 0.43
0.99 | 0.991 | 0.54 | 0.46 | 66 | 56.7 | 1 | 24.9602 | 31.5883 | 307.54 | 0.74 | 0.53 | 0.43
0.991 | 0.992 | 0.56 | 0.48 | 66.5 | 56.7 | 1 | 24.9602 | 31.5883 | 307.54 | 0.74 | 0.53 | 0.43
0.992 | 0.993 | 0.54 | 0.46 | 66 | 57.3 | 1 | 24.9602 | 31.5883 | 307.54 | 0.74 | 0.53 | 0.43
0.993 | 0.994 | 0.53 | 0.45 | 66 | 57.3 | 1 | 24.9602 | 31.5883 | 307.54 | 0.74 | 0.53 | 0.43
0.994 | 0.995 | 0.54 | 0.46 | 66 | 57.3 | 1 | 24.9601 | 31.5882 | 307.48 | 0.74 | 0.53 | 0.43
0.995 | 0.996 | 0.62 | 0.53 | 66 | 57.3 | 1 | 24.9601 | 31.5882 | 307.48 | 0.74 | 0.53 | 0.43
0.996 | 0.997 | 0.64 | 0.54 | 66.3 | 57.3 | 1 | 24.9601 | 31.5882 | 307.48 | 0.74 | 0.53 | 0.43
0.997 | 0.998 | 0.6 | 0.51 | 66 | 57.3 | 1 | 24.9601 | 31.5882 | 307.48 | 0.74 | 0.53 | 0.43
0.998 | 0.999 | 0.56 | 0.48 | 66.3 | 57.3 | 1 | 24.9601 | 31.5882 | 307.48 | 0.74 | 0.53 | 0.43
0.999 | 1 | 0.55 | 0.47 | 66 | 57.3 | 1 | 24.9601 | 31.5882 | 307.48 | 0.74 | 0.53 | 0.43
1 | 1.001 | 0.62 | 0.53 | 66.3 | 57.3 | 1 | 24.9601 | 31.5882 | 307.48 | 0.74 | 0.53 | 0.43
1.001 | 1.002 | 0.66 | 0.56 | 66 | 57.3 | 1 | 24.9601 | 31.5882 | 307.48 | 0.74 | 0.53 | 0.43
1.002 | 1.003 | 0.63 | 0.54 | 66 | 57.3 | 1 | 24.9601 | 31.5882 | 307.48 | 0.74 | 0.53 | 0.43
1.003 | 1.004 | 0.59 | 0.5 | 67 | 55.8 | 1 | 24.9601 | 31.5882 | 307.48 | 0.74 | 0.53 | 0.43
1.004 | 1.005 | 0.58 | 0.49 | 66 | 55.8 | 1 | 24.9601 | 31.5882 | 307.48 | 0.74 | 0.53 | 0.43
1.005 | 1.006 | 0.66 | 0.56 | 66.5 | 55.8 | 1 | 24.9601 | 31.5882 | 307.48 | 0.74 | 0.53 | 0.43
1.006 | 1.007 | 0.68 | 0.58 | 66.3 | 55.8 | 1 | 24.9601 | 31.5882 | 307.48 | 0.74 | 0.53 | 0.43
1.007 | 1.008 | 0.67 | 0.57 | 66 | 55.8 | 1 | 24.9601 | 31.5882 | 307.48 | 0.74 | 0.53 | 0.43
1.008 | 1.009 | 0.65 | 0.55 | 66.3 | 55.8 | 1 | 24.9601 | 31.5882 | 307.48 | 0.74 | 0.53 | 0.43
1.009 | 1.01 | 0.66 | 0.56 | 66 | 55.8 | 1 | 24.9601 | 31.5882 | 307.48 | 0.74 | 0.53 | 0.43
1.01 | 1.011 | 0.66 | 0.56 | 66 | 55.8 | 1 | 24.9601 | 31.5882 | 307.48 | 0.74 | 0.53 | 0.43
1.011 | 1.012 | 0.6 | 0.51 | 66.5 | 55.8 | 1 | 24.9601 | 31.5882 | 307.48 | 0.74 | 0.53 | 0.43
1.012 | 1.013 | 0.57 | 0.48 | 65.7 | 55.7 | 1 | 24.9599 | 31.5881 | 307.5 | 0.74 | 0.53 | 0.43
1.013 | 1.014 | 0.57 | 0.48 | 66.5 | 55.7 | 1 | 24.9599 | 31.5881 | 307.5 | 0.74 | 0.53 | 0.43
1.014 | 1.015 | 0.59 | 0.5 | 66.3 | 55.7 | 1 | 24.9599 | 31.5881 | 307.5 | 0.74 | 0.53 | 0.43
1.015 | 1.016 | 0.64 | 0.54 | 65.5 | 55.7 | 1 | 24.9599 | 31.5881 | 307.5 | 0.74 | 0.53 | 0.43
1.016 | 1.017 | 0.61 | 0.52 | 66.7 | 55.7 | 1 | 24.9599 | 31.5881 | 307.5 | 0.74 | 0.53 | 0.43
1.017 | 1.018 | 0.56 | 0.48 | 65.5 | 55.7 | 1 | 24.9599 | 31.5881 | 307.5 | 0.74 | 0.53 | 0.43
1.018 | 1.019 | 0.55 | 0.47 | 66 | 55.7 | 1 | 24.9599 | 31.5881 | 307.5 | 0.74 | 0.53 | 0.43
1.019 | 1.02 | 0.52 | 0.44 | 66 | 55.7 | 1 | 24.9599 | 31.5881 | 307.5 | 0.74 | 0.53 | 0.43
1.02 | 1.021 | 0.52 | 0.44 | 65.7 | 56.4 | 1 | 24.9599 | 31.5881 | 307.5 | 0.74 | 0.53 | 0.43
1.021 | 1.022 | 0.5 | 0.43 | 66.5 | 56.4 | 1 | 24.9599 | 31.5881 | 307.5 | 0.74 | 0.53 | 0.43
1.022 | 1.023 | 0.47 | 0.4 | 66 | 56.4 | 1 | 24.9599 | 31.5881 | 307.5 | 0.74 | 0.53 | 0.43
1.023 | 1.024 | 0.48 | 0.41 | 66 | 56.4 | 1 | 24.9599 | 31.5881 | 307.5 | 0.74 | 0.53 | 0.43
1.024 | 1.025 | 0.5 | 0.43 | 66 | 56.4 | 1 | 24.9599 | 31.5881 | 307.5 | 0.74 | 0.53 | 0.43
1.025 | 1.026 | 0.52 | 0.44 | 66 | 56.4 | 1 | 24.9599 | 31.5881 | 307.5 | 0.74 | 0.53 | 0.43
1.026 | 1.027 | 0.51 | 0.43 | 66 | 56.4 | 1 | 24.9599 | 31.5881 | 307.5 | 0.74 | 0.53 | 0.43
1.027 | 1.028 | 0.51 | 0.43 | 66 | 56.4 | 1 | 24.9599 | 31.5881 | 307.5 | 0.74 | 0.53 | 0.43
1.028 | 1.029 | 0.52 | 0.44 | 66 | 56.4 | 1 | 24.9599 | 31.5881 | 307.5 | 0.74 | 0.53 | 0.43
1.029 | 1.03 | 0.51 | 0.43 | 66 | 55.2 | 1 | 24.9598 | 31.588 | 307.51 | 0.74 | 0.53 | 0.43
1.03 | 1.031 | 0.53 | 0.45 | 65.7 | 55.2 | 1 | 24.9598 | 31.588 | 307.51 | 0.74 | 0.53 | 0.43
1.031 | 1.032 | 0.54 | 0.46 | 66 | 55.2 | 1 | 24.9598 | 31.588 | 307.51 | 0.74 | 0.53 | 0.43
1.032 | 1.033 | 0.54 | 0.46 | 66.3 | 55.2 | 1 | 24.9598 | 31.588 | 307.51 | 0.74 | 0.53 | 0.43
1.033 | 1.034 | 0.56 | 0.48 | 66 | 55.2 | 1 | 24.9598 | 31.588 | 307.51 | 0.74 | 0.53 | 0.43
1.034 | 1.035 | 0.54 | 0.46 | 66 | 55.2 | 1 | 24.9598 | 31.588 | 307.51 | 0.74 | 0.53 | 0.43
1.035 | 1.036 | 0.55 | 0.47 | 66 | 55.2 | 1 | 24.9598 | 31.588 | 307.51 | 0.74 | 0.53 | 0.43
1.036 | 1.037 | 0.57 | 0.48 | 66 | 55.2 | 1 | 24.9598 | 31.588 | 307.51 | 0.74 | 0.53 | 0.43
1.037 | 1.038 | 0.57 | 0.48 | 66 | 55.2 | 1 | 24.9598 | 31.588 | 307.51 | 0.74 | 0.53 | 0.43
1.038 | 1.039 | 0.55 | 0.47 | 66 | 55.2 | 1 | 24.9598 | 31.588 | 307.51 | 0.74 | 0.53 | 0.43
1.039 | 1.04 | 0.54 | 0.46 | 66 | 55.2 | 1 | 24.9598 | 31.588 | 307.51 | 0.74 | 0.53 | 0.43
1.04 | 1.041 | 0.55 | 0.47 | 66 | 55.2 | 1 | 24.9598 | 31.588 | 307.51 | 0.74 | 0.53 | 0.43
1.041 | 1.042 | 0.56 | 0.48 | 66 | 56.8 | 1 | 24.9598 | 31.588 | 307.51 | 0.74 | 0.53 | 0.43
1.042 | 1.043 | 0.56 | 0.48 | 66 | 56.8 | 1 | 24.9598 | 31.588 | 307.51 | 0.74 | 0.53 | 0.43
1.043 | 1.044 | 0.55 | 0.47 | 66 | 56.8 | 1 | 24.9598 | 31.588 | 307.51 | 0.74 | 0.53 | 0.43
1.044 | 1.045 | 0.52 | 0.44 | 66 | 56.8 | 1 | 24.9598 | 31.588 | 307.51 | 0.74 | 0.53 | 0.43
1.045 | 1.046 | 0.51 | 0.43 | 66 | 56.8 | 1 | 24.9598 | 31.588 | 307.51 | 0.74 | 0.53 | 0.43
1.046 | 1.047 | 0.52 | 0.44 | 66 | 56.8 | 1 | 24.9598 | 31.588 | 307.51 | 0.74 | 0.53 | 0.43
1.047 | 1.048 | 0.52 | 0.44 | 66 | 56.8 | 1 | 24.9598 | 31.588 | 307.51 | 0.74 | 0.53 | 0.43
1.048 | 1.049 | 0.53 | 0.45 | 66 | 56.8 | 1 | 24.9598 | 31.588 | 307.51 | 0.74 | 0.53 | 0.43
1.049 | 1.05 | 0.51 | 0.43 | 66 | 56.6 | 1 | 24.9596 | 31.5879 | 307.51 | 0.74 | 0.53 | 0.43
1.05 | 1.051 | 0.49 | 0.42 | 66 | 56.6 | 1 | 24.9596 | 31.5879 | 307.51 | 0.74 | 0.53 | 0.43
1.051 | 1.052 | 0.5 | 0.43 | 66 | 56.6 | 1 | 24.9596 | 31.5879 | 307.51 | 0.74 | 0.53 | 0.43
1.052 | 1.053 | 0.52 | 0.44 | 66 | 56.6 | 1 | 24.9596 | 31.5879 | 307.51 | 0.74 | 0.53 | 0.43
1.053 | 1.054 | 0.56 | 0.48 | 65.5 | 56.6 | 1 | 24.9596 | 31.5879 | 307.51 | 0.74 | 0.53 | 0.43
1.054 | 1.055 | 0.56 | 0.48 | 66.3 | 56.6 | 1 | 24.9596 | 31.5879 | 307.51 | 0.74 | 0.53 | 0.43
1.055 | 1.056 | 0.53 | 0.45 | 66 | 56.6 | 1 | 24.9596 | 31.5879 | 307.51 | 0.74 | 0.53 | 0.43
1.056 | 1.057 | 0.54 | 0.46 | 66 | 56.6 | 1 | 24.9596 | 31.5879 | 307.51 | 0.74 | 0.53 | 0.43
1.057 | 1.058 | 0.55 | 0.47 | 66 | 56.6 | 1 | 24.9596 | 31.5879 | 307.51 | 0.74 | 0.53 | 0.43
1.058 | 1.059 | 0.59 | 0.5 | 66 | 56.6 | 1 | 24.9596 | 31.5879 | 307.51 | 0.74 | 0.53 | 0.43
1.059 | 1.06 | 0.61 | 0.52 | 66 | 56.6 | 1 | 24.9596 | 31.5879 | 307.51 | 0.74 | 0.53 | 0.43
1.06 | 1.061 | 0.58 | 0.49 | 66 | 56.6 | 1 | 24.9596 | 31.5879 | 307.51 | 0.74 | 0.53 | 0.43
1.061 | 1.062 | 0.56 | 0.48 | 66 | 56.1 | 1 | 24.9596 | 31.5879 | 307.51 | 0.74 | 0.53 | 0.43
1.062 | 1.063 | 0.56 | 0.48 | 66 | 56.1 | 1 | 24.9596 | 31.5879 | 307.51 | 0.74 | 0.53 | 0.43
1.063 | 1.064 | 0.58 | 0.49 | 66 | 56.1 | 1 | 24.9596 | 31.5879 | 307.51 | 0.74 | 0.53 | 0.43
1.064 | 1.065 | 0.6 | 0.51 | 66 | 56.1 | 1 | 24.9596 | 31.5879 | 307.51 | 0.74 | 0.53 | 0.43
1.065 | 1.066 | 0.6 | 0.51 | 66 | 56.1 | 1 | 24.9596 | 31.5879 | 307.51 | 0.74 | 0.53 | 0.43
1.066 | 1.067 | 0.62 | 0.53 | 66 | 56.1 | 1 | 24.9596 | 31.5879 | 307.51 | 0.74 | 0.53 | 0.43
1.067 | 1.068 | 0.63 | 0.54 | 66 | 56.1 | 1 | 24.9595 | 31.5879 | 307.48 | 0.74 | 0.53 | 0.43
1.068 | 1.069 | 0.63 | 0.54 | 66 | 56.1 | 1 | 24.9595 | 31.5879 | 307.48 | 0.74 | 0.53 | 0.43
1.069 | 1.07 | 0.62 | 0.53 | 66 | 56.1 | 1 | 24.9595 | 31.5879 | 307.48 | 0.74 | 0.53 | 0.43
1.07 | 1.071 | 0.59 | 0.5 | 67 | 56.1 | 1 | 24.9595 | 31.5879 | 307.48 | 0.74 | 0.53 | 0.43
1.071 | 1.072 | 0.65 | 0.55 | 65.5 | 56.1 | 1 | 24.9595 | 31.5879 | 307.48 | 0.74 | 0.53 | 0.43
1.072 | 1.073 | 0.76 | 0.65 | 65.7 | 56.1 | 1 | 24.9595 | 31.5879 | 307.48 | 0.74 | 0.53 | 0.43
1.073 | 1.074 | 0.72 | 0.61 | 68 | 56.1 | 1 | 24.9595 | 31.5879 | 307.48 | 0.74 | 0.53 | 0.43
1.074 | 1.075 | 0.67 | 0.57 | 65.3 | 56.1 | 1 | 24.9595 | 31.5879 | 307.48 | 0.74 | 0.53 | 0.43
1.075 | 1.076 | 0.65 | 0.55 | 65 | 56.1 | 1 | 24.9595 | 31.5879 | 307.48 | 0.74 | 0.53 | 0.43
1.076 | 1.077 | 0.59 | 0.5 | 65.7 | 56.1 | 1 | 24.9595 | 31.5879 | 307.48 | 0.74 | 0.53 | 0.43
1.077 | 1.078 | 0.5 | 0.43 | 67 | 56.1 | 1 | 24.9595 | 31.5879 | 307.48 | 0.74 | 0.53 | 0.43
1.078 | 1.079 | 0.56 | 0.48 | 65.3 | 56.1 | 1 | 24.9595 | 31.5879 | 307.48 | 0.74 | 0.53 | 0.43
1.079 | 1.08 | 0.57 | 0.48 | 65 | 56.1 | 1 | 24.9595 | 31.5879 | 307.48 | 0.74 | 0.53 | 0.43
1.08 | 1.081 | 0.54 | 0.46 | 67 | 56.1 | 1 | 24.9595 | 31.5879 | 307.48 | 0.74 | 0.53 | 0.43
1.081 | 1.082 | 0.56 | 0.48 | 65.5 | 56.1 | 1 | 24.9595 | 31.5879 | 307.48 | 0.74 | 0.53 | 0.43
1.082 | 1.083 | 1.06 | 0.9 | 66.3 | 56.1 | 1 | 24.9595 | 31.5879 | 307.48 | 0.74 | 0.53 | 0.43
1.083 | 1.084 | 1.2 | 1.02 | 71 | 56.1 | 0.9 | 24.9595 | 31.5879 | 307.48 | 0.74 | 0.53 | 0.43
1.084 | 1.085 | 0.95 | 0.81 | 66 | 56.1 | 1 | 24.9593 | 31.5878 | 307.53 | 0.74 | 0.53 | 0.43
1.085 | 1.086 | 0.79 | 0.67 | 65 | 56.1 | 1 | 24.9593 | 31.5878 | 307.53 | 0.74 | 0.53 | 0.43
1.086 | 1.087 | 0.76 | 0.65 | 65.7 | 56.1 | 1 | 24.9593 | 31.5878 | 307.53 | 0.74 | 0.53 | 0.43
1.087 | 1.088 | 0.75 | 0.64 | 66 | 56.1 | 1 | 24.9593 | 31.5878 | 307.53 | 0.74 | 0.53 | 0.43
1.088 | 1.089 | 0.84 | 0.71 | 65.3 | 56.3 | 1 | 24.9593 | 31.5878 | 307.53 | 0.74 | 0.53 | 0.43
1.089 | 1.09 | 1.19 | 1.01 | 66.5 | 56.3 | 1 | 24.9593 | 31.5878 | 307.53 | 0.74 | 0.53 | 0.43
1.09 | 1.091 | 1.2 | 1.02 | 66.7 | 56.3 | 1 | 24.9593 | 31.5878 | 307.53 | 0.74 | 0.53 | 0.43
1.091 | 1.092 | 1.2 | 1.02 | 67.5 | 56.3 | 1 | 24.9593 | 31.5878 | 307.53 | 0.74 | 0.53 | 0.43
1.092 | 1.093 | 0.98 | 0.83 | 69 | 56.3 | 1 | 24.9593 | 31.5878 | 307.53 | 0.74 | 0.53 | 0.43
1.093 | 1.094 | 0.78 | 0.66 | 66 | 56.3 | 1 | 24.9593 | 31.5878 | 307.53 | 0.74 | 0.53 | 0.43
1.094 | 1.095 | 0.71 | 0.6 | 66 | 56.3 | 1 | 24.9593 | 31.5878 | 307.53 | 0.74 | 0.53 | 0.43
1.095 | 1.096 | 0.69 | 0.59 | 66 | 56.3 | 1 | 24.9593 | 31.5878 | 307.53 | 0.74 | 0.53 | 0.43
1.096 | 1.097 | 0.68 | 0.58 | 66.3 | 56.5 | 1 | 24.9593 | 31.5878 | 307.53 | 0.74 | 0.53 | 0.43
1.097 | 1.098 | 0.78 | 0.66 | 66.5 | 56.5 | 1 | 24.9593 | 31.5878 | 307.53 | 0.74 | 0.53 | 0.43
1.098 | 1.099 | 1 | 0.85 | 66.7 | 56.5 | 1 | 24.9593 | 31.5878 | 307.53 | 0.74 | 0.53 | 0.43
1.099 | 1.1 | 0.83 | 0.71 | 66.5 | 56.5 | 1 | 24.9593 | 31.5878 | 307.53 | 0.74 | 0.53 | 0.43
1.1 | 1.101 | 0.72 | 0.61 | 66.3 | 56.5 | 1 | 24.9593 | 31.5878 | 307.53 | 0.74 | 0.53 | 0.43
1.101 | 1.102 | 0.67 | 0.57 | 64.5 | 56.5 | 1.1 | 24.9593 | 31.5878 | 307.53 | 0.74 | 0.53 | 0.43
1.102 | 1.103 | 0.66 | 0.56 | 66.7 | 56.5 | 1 | 24.9593 | 31.5878 | 307.53 | 0.74 | 0.53 | 0.43
1.103 | 1.104 | 0.73 | 0.62 | 65.5 | 56.5 | 1 | 24.9593 | 31.5878 | 307.53 | 0.74 | 0.53 | 0.43
1.104 | 1.105 | 0.75 | 0.64 | 65.3 | 56.5 | 1 | 24.9593 | 31.5878 | 307.53 | 0.74 | 0.53 | 0.43
1.105 | 1.106 | 0.69 | 0.59 | 67 | 56.5 | 1 | 24.9592 | 31.5877 | 307.55 | 0.74 | 0.53 | 0.43
1.106 | 1.107 | 0.72 | 0.61 | 65.3 | 56.5 | 1 | 24.9592 | 31.5877 | 307.55 | 0.74 | 0.53 | 0.43
1.107 | 1.108 | 0.85 | 0.72 | 66.5 | 56.5 | 1 | 24.9592 | 31.5877 | 307.55 | 0.74 | 0.53 | 0.43
1.108 | 1.109 | 0.88 | 0.75 | 66.3 | 56.8 | 1 | 24.9592 | 31.5877 | 307.55 | 0.74 | 0.53 | 0.43
1.109 | 1.11 | 0.78 | 0.66 | 65 | 56.8 | 1 | 24.9592 | 31.5877 | 307.55 | 0.74 | 0.53 | 0.43
1.11 | 1.111 | 0.72 | 0.61 | 66.7 | 56.8 | 1 | 24.9592 | 31.5877 | 307.55 | 0.74 | 0.53 | 0.43
1.111 | 1.112 | 0.7 | 0.6 | 66.5 | 56.8 | 1 | 24.9592 | 31.5877 | 307.55 | 0.74 | 0.53 | 0.43
1.112 | 1.113 | 0.81 | 0.69 | 66 | 56.8 | 1 | 24.9592 | 31.5877 | 307.55 | 0.74 | 0.53 | 0.43
1.113 | 1.114 | 0.89 | 0.76 | 67 | 56.8 | 1 | 24.9592 | 31.5877 | 307.55 | 0.74 | 0.53 | 0.43
1.114 | 1.115 | 0.81 | 0.69 | 66 | 56.8 | 1 | 24.9592 | 31.5877 | 307.55 | 0.74 | 0.53 | 0.43
1.115 | 1.116 | 0.72 | 0.61 | 66 | 56.8 | 1 | 24.9592 | 31.5877 | 307.55 | 0.74 | 0.53 | 0.43
1.116 | 1.117 | 0.65 | 0.55 | 66 | 56.8 | 1 | 24.9592 | 31.5877 | 307.55 | 0.74 | 0.53 | 0.43
1.117 | 1.118 | 0.66 | 0.56 | 66 | 56 | 1 | 24.9592 | 31.5877 | 307.55 | 0.74 | 0.53 | 0.43
1.118 | 1.119 | 0.75 | 0.64 | 66 | 56 | 1 | 24.9592 | 31.5877 | 307.55 | 0.74 | 0.53 | 0.43
1.119 | 1.12 | 0.75 | 0.64 | 66 | 56 | 1 | 24.9592 | 31.5877 | 307.55 | 0.74 | 0.53 | 0.43
1.12 | 1.121 | 0.71 | 0.6 | 65.7 | 56 | 1 | 24.9592 | 31.5877 | 307.55 | 0.74 | 0.53 | 0.43
1.121 | 1.122 | 0.68 | 0.58 | 66 | 56 | 1 | 24.9592 | 31.5877 | 307.55 | 0.74 | 0.53 | 0.43
1.122 | 1.123 | 0.69 | 0.59 | 66.7 | 56 | 1 | 24.9592 | 31.5877 | 307.55 | 0.74 | 0.53 | 0.43
1.123 | 1.124 | 0.75 | 0.64 | 66 | 56 | 1 | 24.959 | 31.5877 | 307.64 | 0.74 | 0.53 | 0.43
1.124 | 1.125 | 0.75 | 0.64 | 65.7 | 56 | 1 | 24.959 | 31.5877 | 307.64 | 0.74 | 0.53 | 0.43
1.125 | 1.126 | 0.72 | 0.61 | 66 | 56 | 1 | 24.959 | 31.5877 | 307.64 | 0.74 | 0.53 | 0.43
1.126 | 1.127 | 0.73 | 0.62 | 66 | 55.9 | 1 | 24.959 | 31.5877 | 307.64 | 0.74 | 0.53 | 0.43
1.127 | 1.128 | 0.77 | 0.65 | 66.5 | 55.9 | 1 | 24.959 | 31.5877 | 307.64 | 0.74 | 0.53 | 0.43
1.128 | 1.129 | 0.77 | 0.65 | 66.3 | 55.9 | 1 | 24.959 | 31.5877 | 307.64 | 0.74 | 0.53 | 0.43
1.129 | 1.13 | 0.75 | 0.64 | 66 | 55.9 | 1 | 24.959 | 31.5877 | 307.64 | 0.74 | 0.53 | 0.43
1.13 | 1.131 | 0.73 | 0.62 | 66 | 55.9 | 1 | 24.959 | 31.5877 | 307.64 | 0.74 | 0.53 | 0.43
1.131 | 1.132 | 0.74 | 0.63 | 66 | 55.9 | 1 | 24.959 | 31.5877 | 307.64 | 0.74 | 0.53 | 0.43
1.132 | 1.133 | 0.74 | 0.63 | 66.3 | 55.9 | 1 | 24.959 | 31.5877 | 307.64 | 0.74 | 0.53 | 0.43
1.133 | 1.134 | 0.72 | 0.61 | 65.5 | 55.9 | 1 | 24.959 | 31.5877 | 307.64 | 0.74 | 0.53 | 0.43
1.134 | 1.135 | 0.72 | 0.61 | 66.7 | 55.8 | 1 | 24.959 | 31.5877 | 307.64 | 0.74 | 0.53 | 0.43
1.135 | 1.136 | 0.75 | 0.64 | 66.5 | 55.8 | 1 | 24.959 | 31.5877 | 307.64 | 0.74 | 0.53 | 0.43
1.136 | 1.137 | 0.78 | 0.66 | 66 | 55.8 | 1 | 24.959 | 31.5877 | 307.64 | 0.74 | 0.53 | 0.43
1.137 | 1.138 | 0.73 | 0.62 | 67 | 55.8 | 1 | 24.959 | 31.5877 | 307.64 | 0.74 | 0.53 | 0.43
1.138 | 1.139 | 0.71 | 0.6 | 66.3 | 55.8 | 1 | 24.959 | 31.5877 | 307.64 | 0.74 | 0.53 | 0.43
1.139 | 1.14 | 0.75 | 0.64 | 65.5 | 55.8 | 1 | 24.959 | 31.5877 | 307.64 | 0.74 | 0.53 | 0.43
1.14 | 1.141 | 0.74 | 0.63 | 66.7 | 55.8 | 1 | 24.9589 | 31.5876 | 307.66 | 0.74 | 0.53 | 0.43
1.141 | 1.142 | 0.69 | 0.59 | 65.5 | 55.8 | 1 | 24.9589 | 31.5876 | 307.66 | 0.74 | 0.53 | 0.43
1.142 | 1.143 | 0.64 | 0.54 | 66.7 | 55.8 | 1 | 24.9589 | 31.5876 | 307.66 | 0.74 | 0.53 | 0.43
1.143 | 1.144 | 0.62 | 0.53 | 66 | 55.8 | 1 | 24.9589 | 31.5876 | 307.66 | 0.74 | 0.53 | 0.43
1.144 | 1.145 | 0.65 | 0.55 | 66 | 55.8 | 1 | 24.9589 | 31.5876 | 307.66 | 0.74 | 0.53 | 0.43
1.145 | 1.146 | 0.64 | 0.54 | 66.5 | 55.8 | 1 | 24.9589 | 31.5876 | 307.66 | 0.74 | 0.53 | 0.43
1.146 | 1.147 | 0.63 | 0.54 | 65.3 | 54.6 | 1 | 24.9589 | 31.5876 | 307.66 | 0.74 | 0.53 | 0.43
1.147 | 1.148 | 0.61 | 0.52 | 67 | 54.6 | 1 | 24.9589 | 31.5876 | 307.66 | 0.74 | 0.53 | 0.43
1.148 | 1.149 | 0.6 | 0.51 | 66 | 54.6 | 1 | 24.9589 | 31.5876 | 307.66 | 0.74 | 0.53 | 0.43
1.149 | 1.15 | 0.63 | 0.54 | 65.5 | 54.6 | 1 | 24.9589 | 31.5876 | 307.66 | 0.74 | 0.53 | 0.43
1.15 | 1.151 | 0.62 | 0.53 | 67 | 54.6 | 1 | 24.9589 | 31.5876 | 307.66 | 0.74 | 0.53 | 0.43
1.151 | 1.152 | 0.62 | 0.53 | 66 | 54.6 | 1 | 24.9589 | 31.5876 | 307.66 | 0.74 | 0.53 | 0.43
1.152 | 1.153 | 0.62 | 0.53 | 65.3 | 54.6 | 1 | 24.9589 | 31.5876 | 307.66 | 0.74 | 0.53 | 0.43
1.153 | 1.154 | 0.6 | 0.51 | 67 | 54.6 | 1 | 24.9589 | 31.5876 | 307.66 | 0.74 | 0.53 | 0.43
1.154 | 1.155 | 0.63 | 0.54 | 65.7 | 54.6 | 1 | 24.9589 | 31.5876 | 307.66 | 0.74 | 0.53 | 0.43
1.155 | 1.156 | 0.65 | 0.55 | 66.5 | 56.2 | 1 | 24.9589 | 31.5876 | 307.66 | 0.74 | 0.53 | 0.43
1.156 | 1.157 | 0.63 | 0.54 | 66 | 56.2 | 1 | 24.9589 | 31.5876 | 307.66 | 0.74 | 0.53 | 0.43
1.157 | 1.158 | 0.65 | 0.55 | 66 | 56.2 | 1 | 24.9589 | 31.5876 | 307.66 | 0.74 | 0.53 | 0.43
1.158 | 1.159 | 0.66 | 0.56 | 66 | 56.2 | 1 | 24.9589 | 31.5876 | 307.66 | 0.74 | 0.53 | 0.43
1.159 | 1.16 | 0.68 | 0.58 | 66 | 56.2 | 1 | 24.9589 | 31.5876 | 307.66 | 0.74 | 0.53 | 0.43
1.16 | 1.161 | 0.66 | 0.56 | 66.3 | 56.2 | 1 | 24.9589 | 31.5876 | 307.66 | 0.74 | 0.53 | 0.43
1.161 | 1.162 | 0.64 | 0.54 | 66 | 56.2 | 1 | 24.9587 | 31.5875 | 307.78 | 0.74 | 0.53 | 0.43
1.162 | 1.163 | 0.67 | 0.57 | 66 | 56.2 | 1 | 24.9587 | 31.5875 | 307.78 | 0.74 | 0.53 | 0.43
1.163 | 1.164 | 0.68 | 0.58 | 66.5 | 56.2 | 1 | 24.9587 | 31.5875 | 307.78 | 0.74 | 0.53 | 0.43
1.164 | 1.165 | 0.7 | 0.6 | 66 | 55.9 | 1 | 24.9587 | 31.5875 | 307.78 | 0.74 | 0.53 | 0.43
1.165 | 1.166 | 0.71 | 0.6 | 66 | 55.9 | 1 | 24.9587 | 31.5875 | 307.78 | 0.74 | 0.53 | 0.43
1.166 | 1.167 | 0.73 | 0.62 | 66 | 55.9 | 1 | 24.9587 | 31.5875 | 307.78 | 0.74 | 0.53 | 0.43
1.167 | 1.168 | 0.74 | 0.63 | 66 | 55.9 | 1 | 24.9587 | 31.5875 | 307.78 | 0.74 | 0.53 | 0.43
1.168 | 1.169 | 0.74 | 0.63 | 65.7 | 55.9 | 1 | 24.9587 | 31.5875 | 307.78 | 0.74 | 0.53 | 0.43
1.169 | 1.17 | 0.73 | 0.62 | 66.5 | 55.9 | 1 | 24.9587 | 31.5875 | 307.78 | 0.74 | 0.53 | 0.43
1.17 | 1.171 | 0.7 | 0.6 | 66.3 | 55.9 | 1 | 24.9587 | 31.5875 | 307.78 | 0.74 | 0.53 | 0.43
1.171 | 1.172 | 0.74 | 0.63 | 65 | 55.9 | 1 | 24.9587 | 31.5875 | 307.78 | 0.74 | 0.53 | 0.43
1.172 | 1.173 | 0.75 | 0.64 | 66.3 | 57.9 | 1 | 24.9587 | 31.5875 | 307.78 | 0.74 | 0.53 | 0.43
1.173 | 1.174 | 0.74 | 0.63 | 66.5 | 57.9 | 1 | 24.9587 | 31.5875 | 307.78 | 0.74 | 0.53 | 0.43
1.174 | 1.175 | 0.76 | 0.65 | 66 | 57.9 | 1.1 | 24.9587 | 31.5875 | 307.78 | 0.74 | 0.53 | 0.43
1.175 | 1.176 | 0.81 | 0.69 | 66 | 57.9 | 1.1 | 24.9587 | 31.5875 | 307.78 | 0.74 | 0.53 | 0.43
1.176 | 1.177 | 0.83 | 0.71 | 67.3 | 57.9 | 1 | 24.9587 | 31.5875 | 307.78 | 0.74 | 0.53 | 0.43
1.177 | 1.178 | 0.79 | 0.67 | 66 | 57.9 | 1.1 | 24.9587 | 31.5875 | 307.78 | 0.74 | 0.53 | 0.43
1.178 | 1.179 | 0.74 | 0.63 | 65.3 | 57.9 | 1.1 | 24.9585 | 31.5874 | 307.95 | 0.74 | 0.53 | 0.43
1.179 | 1.18 | 0.69 | 0.59 | 66 | 57.9 | 1.1 | 24.9585 | 31.5874 | 307.95 | 0.74 | 0.53 | 0.43
1.18 | 1.181 | 0.64 | 0.54 | 66.3 | 57.9 | 1 | 24.9585 | 31.5874 | 307.95 | 0.74 | 0.53 | 0.43
1.181 | 1.182 | 0.75 | 0.64 | 66 | 57.9 | 1.1 | 24.9585 | 31.5874 | 307.95 | 0.74 | 0.53 | 0.43
1.182 | 1.183 | 0.89 | 0.76 | 66 | 57.9 | 1.1 | 24.9585 | 31.5874 | 307.95 | 0.74 | 0.53 | 0.43
1.183 | 1.184 | 0.82 | 0.7 | 66 | 57.9 | 1.1 | 24.9585 | 31.5874 | 307.95 | 0.74 | 0.53 | 0.43
1.184 | 1.185 | 0.74 | 0.63 | 66 | 56.5 | 1 | 24.9585 | 31.5874 | 307.95 | 0.74 | 0.53 | 0.43
1.185 | 1.186 | 0.71 | 0.6 | 66 | 56.5 | 1 | 24.9585 | 31.5874 | 307.95 | 0.74 | 0.53 | 0.43
1.186 | 1.187 | 0.74 | 0.63 | 66 | 56.5 | 1 | 24.9585 | 31.5874 | 307.95 | 0.74 | 0.53 | 0.43
1.187 | 1.188 | 0.77 | 0.65 | 66 | 56.5 | 1 | 24.9585 | 31.5874 | 307.95 | 0.74 | 0.53 | 0.43
1.188 | 1.189 | 0.73 | 0.62 | 66 | 56.5 | 1 | 24.9585 | 31.5874 | 307.95 | 0.74 | 0.53 | 0.43
1.189 | 1.19 | 0.69 | 0.59 | 66 | 56.5 | 1 | 24.9585 | 31.5874 | 307.95 | 0.74 | 0.53 | 0.43
1.19 | 1.191 | 0.7 | 0.6 | 66 | 56.5 | 1 | 24.9585 | 31.5874 | 307.95 | 0.74 | 0.53 | 0.43
1.191 | 1.192 | 0.74 | 0.63 | 66 | 56.5 | 1 | 24.9585 | 31.5874 | 307.95 | 0.74 | 0.53 | 0.43
1.192 | 1.193 | 0.73 | 0.62 | 66 | 55 | 1 | 24.9585 | 31.5874 | 307.95 | 0.74 | 0.53 | 0.43
1.193 | 1.194 | 0.7 | 0.6 | 66 | 55 | 1 | 24.9585 | 31.5874 | 307.95 | 0.74 | 0.53 | 0.43
1.194 | 1.195 | 0.72 | 0.61 | 65.7 | 55 | 1 | 24.9585 | 31.5874 | 307.95 | 0.74 | 0.53 | 0.43
1.195 | 1.196 | 0.74 | 0.63 | 66.5 | 55 | 1 | 24.9584 | 31.5874 | 308.14 | 0.74 | 0.53 | 0.43
1.196 | 1.197 | 0.72 | 0.61 | 66 | 55 | 1 | 24.9584 | 31.5874 | 308.14 | 0.74 | 0.53 | 0.43
1.197 | 1.198 | 0.72 | 0.61 | 64 | 55 | 1 | 24.9584 | 31.5874 | 308.14 | 0.74 | 0.53 | 0.43
1.198 | 1.199 | 0.69 | 0.59 | 66.3 | 55 | 1 | 24.9584 | 31.5874 | 308.14 | 0.74 | 0.53 | 0.43
1.199 | 1.2 | 0.69 | 0.59 | 66 | 55 | 1 | 24.9584 | 31.5874 | 308.14 | 0.74 | 0.53 | 0.43
1.2 | 1.201 | 0.73 | 0.62 | 65 | 55 | 1 | 24.9584 | 31.5874 | 308.14 | 0.74 | 0.53 | 0.43
1.201 | 1.202 | 0.72 | 0.61 | 67 | 57.3 | 1 | 24.9584 | 31.5874 | 308.14 | 0.74 | 0.53 | 0.43
1.202 | 1.203 | 0.73 | 0.62 | 65.7 | 57.3 | 1 | 24.9584 | 31.5874 | 308.14 | 0.74 | 0.53 | 0.43
1.203 | 1.204 | 0.85 | 0.72 | 66 | 57.3 | 1 | 24.9584 | 31.5874 | 308.14 | 0.74 | 0.53 | 0.43
1.204 | 1.205 | 0.86 | 0.73 | 66.3 | 57.3 | 1 | 24.9584 | 31.5874 | 308.14 | 0.74 | 0.53 | 0.43
1.205 | 1.206 | 0.78 | 0.66 | 65 | 57.3 | 1.1 | 24.9584 | 31.5874 | 308.14 | 0.74 | 0.53 | 0.43
1.206 | 1.207 | 0.71 | 0.6 | 66 | 57.3 | 1 | 24.9584 | 31.5874 | 308.14 | 0.74 | 0.53 | 0.43
1.207 | 1.208 | 0.63 | 0.54 | 66.5 | 57.3 | 1 | 24.9584 | 31.5874 | 308.14 | 0.74 | 0.53 | 0.43
1.208 | 1.209 | 0.66 | 0.56 | 66 | 57.3 | 1 | 24.9584 | 31.5874 | 308.14 | 0.74 | 0.53 | 0.43
1.209 | 1.21 | 0.7 | 0.6 | 66 | 57.3 | 1 | 24.9584 | 31.5874 | 308.14 | 0.74 | 0.53 | 0.43
1.21 | 1.211 | 0.71 | 0.6 | 66 | 57.3 | 1 | 24.9584 | 31.5874 | 308.14 | 0.74 | 0.53 | 0.43
1.211 | 1.212 | 0.69 | 0.59 | 66 | 57.3 | 1 | 24.9584 | 31.5874 | 308.14 | 0.74 | 0.53 | 0.43
1.212 | 1.213 | 0.65 | 0.55 | 66 | 57.3 | 1 | 24.9584 | 31.5874 | 308.14 | 0.74 | 0.53 | 0.43
1.213 | 1.214 | 0.67 | 0.57 | 66 | 55.9 | 1 | 24.9584 | 31.5874 | 308.14 | 0.74 | 0.53 | 0.43
1.214 | 1.215 | 0.71 | 0.6 | 66.3 | 55.9 | 1 | 24.9584 | 31.5874 | 308.14 | 0.74 | 0.53 | 0.43
1.215 | 1.216 | 0.72 | 0.61 | 65.5 | 55.9 | 1 | 24.9584 | 31.5874 | 308.14 | 0.74 | 0.53 | 0.43
1.216 | 1.217 | 0.7 | 0.6 | 66 | 55.9 | 1 | 24.9582 | 31.5873 | 308.3 | 0.74 | 0.53 | 0.43
1.217 | 1.218 | 0.67 | 0.57 | 66.5 | 55.9 | 1 | 24.9582 | 31.5873 | 308.3 | 0.74 | 0.53 | 0.43
1.218 | 1.219 | 0.7 | 0.6 | 65.3 | 55.9 | 1 | 24.9582 | 31.5873 | 308.3 | 0.74 | 0.53 | 0.43
1.219 | 1.22 | 0.72 | 0.61 | 66.5 | 55.9 | 1 | 24.9582 | 31.5873 | 308.3 | 0.74 | 0.53 | 0.43
1.22 | 1.221 | 0.73 | 0.62 | 66.3 | 55.9 | 1 | 24.9582 | 31.5873 | 308.3 | 0.74 | 0.53 | 0.43
1.221 | 1.222 | 0.78 | 0.66 | 66 | 55.9 | 1 | 24.9582 | 31.5873 | 308.3 | 0.74 | 0.53 | 0.43
1.222 | 1.223 | 0.78 | 0.66 | 66.7 | 55.8 | 1 | 24.9582 | 31.5873 | 308.3 | 0.74 | 0.53 | 0.43
1.223 | 1.224 | 0.77 | 0.65 | 66 | 55.8 | 1 | 24.9582 | 31.5873 | 308.3 | 0.74 | 0.53 | 0.43
1.224 | 1.225 | 0.81 | 0.69 | 65.3 | 55.8 | 1 | 24.9582 | 31.5873 | 308.3 | 0.74 | 0.53 | 0.43
1.225 | 1.226 | 0.81 | 0.69 | 67 | 55.8 | 1 | 24.9582 | 31.5873 | 308.3 | 0.74 | 0.53 | 0.43
1.226 | 1.227 | 0.78 | 0.66 | 66.3 | 55.8 | 1 | 24.9582 | 31.5873 | 308.3 | 0.74 | 0.53 | 0.43
1.227 | 1.228 | 0.75 | 0.64 | 66 | 55.8 | 1 | 24.9582 | 31.5873 | 308.3 | 0.74 | 0.53 | 0.43
1.228 | 1.229 | 0.71 | 0.6 | 67 | 55.8 | 1 | 24.9582 | 31.5873 | 308.3 | 0.74 | 0.53 | 0.43
1.229 | 1.23 | 0.75 | 0.64 | 66.5 | 55.8 | 1 | 24.9582 | 31.5873 | 308.3 | 0.74 | 0.53 | 0.43
1.23 | 1.231 | 0.82 | 0.7 | 66.7 | 55.4 | 1 | 24.9582 | 31.5873 | 308.3 | 0.74 | 0.53 | 0.43
1.231 | 1.232 | 0.81 | 0.69 | 66.5 | 55.4 | 1 | 24.9582 | 31.5873 | 308.3 | 0.74 | 0.53 | 0.43
1.232 | 1.233 | 0.77 | 0.65 | 66 | 55.4 | 1 | 24.9582 | 31.5873 | 308.3 | 0.74 | 0.53 | 0.43
1.233 | 1.234 | 0.74 | 0.63 | 66.5 | 55.4 | 1 | 24.9582 | 31.5873 | 308.3 | 0.74 | 0.53 | 0.43
1.234 | 1.235 | 0.73 | 0.62 | 66.7 | 55.4 | 1 | 24.9581 | 31.5872 | 308.4 | 0.74 | 0.53 | 0.43
1.235 | 1.236 | 0.78 | 0.66 | 66 | 55.4 | 1 | 24.9581 | 31.5872 | 308.4 | 0.74 | 0.53 | 0.43
1.236 | 1.237 | 0.8 | 0.68 | 67 | 55.4 | 1 | 24.9581 | 31.5872 | 308.4 | 0.74 | 0.53 | 0.43
1.237 | 1.238 | 0.78 | 0.66 | 66 | 55.4 | 1 | 24.9581 | 31.5872 | 308.4 | 0.74 | 0.53 | 0.43
1.238 | 1.239 | 0.74 | 0.63 | 66.7 | 55.4 | 1 | 24.9581 | 31.5872 | 308.4 | 0.74 | 0.53 | 0.43
1.239 | 1.24 | 0.71 | 0.6 | 66.5 | 55.4 | 1 | 24.9581 | 31.5872 | 308.4 | 0.74 | 0.53 | 0.43
1.24 | 1.241 | 0.71 | 0.6 | 66 | 56.9 | 1 | 24.9581 | 31.5872 | 308.4 | 0.74 | 0.53 | 0.43
1.241 | 1.242 | 0.7 | 0.6 | 67 | 56.9 | 1 | 24.9581 | 31.5872 | 308.4 | 0.74 | 0.53 | 0.43
1.242 | 1.243 | 0.71 | 0.6 | 66.3 | 56.9 | 1 | 24.9581 | 31.5872 | 308.4 | 0.74 | 0.53 | 0.43
1.243 | 1.244 | 0.74 | 0.63 | 66.5 | 56.9 | 1 | 24.9581 | 31.5872 | 308.4 | 0.74 | 0.53 | 0.43
1.244 | 1.245 | 0.73 | 0.62 | 66.3 | 56.9 | 1 | 24.9581 | 31.5872 | 308.4 | 0.74 | 0.53 | 0.43
1.245 | 1.246 | 0.73 | 0.62 | 66 | 56.9 | 1 | 24.9581 | 31.5872 | 308.4 | 0.74 | 0.53 | 0.43
1.246 | 1.247 | 0.74 | 0.63 | 67 | 56.9 | 1 | 24.9581 | 31.5872 | 308.4 | 0.74 | 0.53 | 0.43
1.247 | 1.248 | 0.74 | 0.63 | 66.5 | 56.9 | 1 | 24.9581 | 31.5872 | 308.4 | 0.74 | 0.53 | 0.43
1.248 | 1.249 | 0.75 | 0.64 | 66.3 | 55.9 | 1 | 24.9581 | 31.5872 | 308.4 | 0.74 | 0.53 | 0.43
1.249 | 1.25 | 0.75 | 0.64 | 66.5 | 55.9 | 1 | 24.9581 | 31.5872 | 308.4 | 0.74 | 0.53 | 0.43
1.25 | 1.251 | 0.76 | 0.65 | 66.3 | 55.9 | 1 | 24.9581 | 31.5872 | 308.4 | 0.74 | 0.53 | 0.43
1.251 | 1.252 | 0.75 | 0.64 | 66.5 | 55.9 | 1 | 24.9579 | 31.5871 | 308.54 | 0.74 | 0.53 | 0.43
1.252 | 1.253 | 0.74 | 0.63 | 67 | 55.9 | 1 | 24.9579 | 31.5871 | 308.54 | 0.74 | 0.53 | 0.43
1.253 | 1.254 | 0.74 | 0.63 | 67 | 55.9 | 1 | 24.9579 | 31.5871 | 308.54 | 0.74 | 0.53 | 0.43
1.254 | 1.255 | 0.75 | 0.64 | 66.7 | 55.9 | 1 | 24.9579 | 31.5871 | 308.54 | 0.74 | 0.53 | 0.43
1.255 | 1.256 | 0.76 | 0.65 | 65.5 | 55.9 | 1 | 24.9579 | 31.5871 | 308.54 | 0.74 | 0.53 | 0.43
1.256 | 1.257 | 0.74 | 0.63 | 67 | 55.9 | 1 | 24.9579 | 31.5871 | 308.54 | 0.74 | 0.53 | 0.43
1.257 | 1.258 | 0.74 | 0.63 | 66 | 55.9 | 1 | 24.9579 | 31.5871 | 308.54 | 0.74 | 0.53 | 0.43
1.258 | 1.259 | 0.75 | 0.64 | 66.7 | 55.9 | 1 | 24.9579 | 31.5871 | 308.54 | 0.74 | 0.53 | 0.43
1.259 | 1.26 | 0.76 | 0.65 | 66.5 | 55.9 | 1 | 24.9579 | 31.5871 | 308.54 | 0.74 | 0.53 | 0.43
1.26 | 1.261 | 0.8 | 0.68 | 66.7 | 55.6 | 1 | 24.9579 | 31.5871 | 308.54 | 0.74 | 0.53 | 0.43
1.261 | 1.262 | 0.81 | 0.69 | 67 | 55.6 | 1 | 24.9579 | 31.5871 | 308.54 | 0.74 | 0.53 | 0.43
1.262 | 1.263 | 0.8 | 0.68 | 66.3 | 55.6 | 1 | 24.9579 | 31.5871 | 308.54 | 0.74 | 0.53 | 0.43
1.263 | 1.264 | 0.78 | 0.66 | 66.5 | 55.6 | 1 | 24.9579 | 31.5871 | 308.54 | 0.74 | 0.53 | 0.43
1.264 | 1.265 | 0.74 | 0.63 | 66.7 | 55.6 | 1 | 24.9579 | 31.5871 | 308.54 | 0.74 | 0.53 | 0.43
1.265 | 1.266 | 0.77 | 0.65 | 66.5 | 55.6 | 1 | 24.9579 | 31.5871 | 308.54 | 0.74 | 0.53 | 0.43
1.266 | 1.267 | 0.79 | 0.67 | 67 | 55.6 | 1 | 24.9579 | 31.5871 | 308.54 | 0.74 | 0.53 | 0.43
1.267 | 1.268 | 0.77 | 0.65 | 66 | 55.6 | 1 | 24.9579 | 31.5871 | 308.54 | 0.74 | 0.53 | 0.43
1.268 | 1.269 | 0.74 | 0.63 | 66.7 | 55.6 | 1 | 24.9579 | 31.5871 | 308.54 | 0.74 | 0.53 | 0.43
1.269 | 1.27 | 0.7 | 0.6 | 66.5 | 55.6 | 1 | 24.9579 | 31.5871 | 308.54 | 0.74 | 0.53 | 0.43
1.27 | 1.271 | 0.72 | 0.61 | 66.3 | 55.6 | 1 | 24.9579 | 31.5871 | 308.54 | 0.74 | 0.53 | 0.43
1.271 | 1.272 | 0.72 | 0.61 | 67 | 55.6 | 1 | 24.9579 | 31.5871 | 308.54 | 0.74 | 0.53 | 0.43
1.272 | 1.273 | 0.74 | 0.63 | 66.3 | 56.3 | 1 | 24.9578 | 31.5871 | 308.67 | 0.74 | 0.53 | 0.43
1.273 | 1.274 | 0.76 | 0.65 | 67 | 56.3 | 1 | 24.9578 | 31.5871 | 308.67 | 0.74 | 0.53 | 0.43
1.274 | 1.275 | 0.73 | 0.62 | 67 | 56.3 | 1 | 24.9578 | 31.5871 | 308.67 | 0.74 | 0.53 | 0.43
1.275 | 1.276 | 0.71 | 0.6 | 66 | 56.3 | 1 | 24.9578 | 31.5871 | 308.67 | 0.74 | 0.53 | 0.43
1.276 | 1.277 | 0.7 | 0.6 | 67 | 56.3 | 1 | 24.9578 | 31.5871 | 308.67 | 0.74 | 0.53 | 0.43
1.277 | 1.278 | 0.72 | 0.61 | 66.5 | 56.3 | 1 | 24.9578 | 31.5871 | 308.67 | 0.74 | 0.53 | 0.43
1.278 | 1.279 | 0.73 | 0.62 | 67 | 56.3 | 1 | 24.9578 | 31.5871 | 308.67 | 0.74 | 0.53 | 0.43
1.279 | 1.28 | 0.72 | 0.61 | 67 | 56.3 | 1 | 24.9578 | 31.5871 | 308.67 | 0.74 | 0.53 | 0.43
1.28 | 1.281 | 0.74 | 0.63 | 66 | 56.5 | 1 | 24.9578 | 31.5871 | 308.67 | 0.74 | 0.53 | 0.43
1.281 | 1.282 | 0.75 | 0.64 | 67 | 56.5 | 1 | 24.9578 | 31.5871 | 308.67 | 0.74 | 0.53 | 0.43
1.282 | 1.283 | 0.76 | 0.65 | 66.3 | 56.5 | 1 | 24.9578 | 31.5871 | 308.67 | 0.74 | 0.53 | 0.43
1.283 | 1.284 | 0.77 | 0.65 | 66 | 56.5 | 1 | 24.9578 | 31.5871 | 308.67 | 0.74 | 0.53 | 0.43
1.284 | 1.285 | 0.75 | 0.64 | 67 | 56.5 | 1 | 24.9578 | 31.5871 | 308.67 | 0.74 | 0.53 | 0.43
1.285 | 1.286 | 0.74 | 0.63 | 66.5 | 56.5 | 1 | 24.9578 | 31.5871 | 308.67 | 0.74 | 0.53 | 0.43
1.286 | 1.287 | 0.74 | 0.63 | 66.7 | 56.5 | 1 | 24.9578 | 31.5871 | 308.67 | 0.74 | 0.53 | 0.43
1.287 | 1.288 | 0.72 | 0.61 | 67 | 56.5 | 1 | 24.9578 | 31.5871 | 308.67 | 0.74 | 0.53 | 0.43
1.288 | 1.289 | 0.74 | 0.63 | 66.3 | 56.5 | 1 | 24.9578 | 31.5871 | 308.67 | 0.74 | 0.53 | 0.43
1.289 | 1.29 | 0.73 | 0.62 | 67 | 54.7 | 1 | 24.9576 | 31.587 | 308.77 | 0.74 | 0.53 | 0.43
1.29 | 1.291 | 0.72 | 0.61 | 66.7 | 54.7 | 1 | 24.9576 | 31.587 | 308.77 | 0.74 | 0.53 | 0.43
1.291 | 1.292 | 0.72 | 0.61 | 67 | 54.7 | 1 | 24.9576 | 31.587 | 308.77 | 0.74 | 0.53 | 0.43
1.292 | 1.293 | 0.72 | 0.61 | 66.7 | 54.7 | 1 | 24.9576 | 31.587 | 308.77 | 0.74 | 0.53 | 0.43
1.293 | 1.294 | 0.73 | 0.62 | 67 | 54.7 | 1 | 24.9576 | 31.587 | 308.77 | 0.74 | 0.53 | 0.43
1.294 | 1.295 | 0.71 | 0.6 | 67 | 54.7 | 1 | 24.9576 | 31.587 | 308.77 | 0.74 | 0.53 | 0.43
1.295 | 1.296 | 0.69 | 0.59 | 66 | 54.7 | 1 | 24.9576 | 31.587 | 308.77 | 0.74 | 0.53 | 0.43
1.296 | 1.297 | 0.65 | 0.55 | 66.7 | 54.7 | 1 | 24.9576 | 31.587 | 308.77 | 0.74 | 0.53 | 0.43
1.297 | 1.298 | 0.64 | 0.54 | 67 | 54.7 | 1 | 24.9576 | 31.587 | 308.77 | 0.74 | 0.53 | 0.43
1.298 | 1.299 | 0.69 | 0.59 | 66 | 54.7 | 1 | 24.9576 | 31.587 | 308.77 | 0.74 | 0.53 | 0.43
1.299 | 1.3 | 0.69 | 0.59 | 67 | 54.7 | 1 | 24.9576 | 31.587 | 308.77 | 0.74 | 0.53 | 0.43
1.3 | 1.301 | 0.67 | 0.57 | 66.3 | 54.7 | 1 | 24.9576 | 31.587 | 308.77 | 0.74 | 0.53 | 0.43
1.301 | 1.302 | 0.67 | 0.57 | 66.5 | 54.7 | 1 | 24.9576 | 31.587 | 308.77 | 0.74 | 0.53 | 0.43
1.302 | 1.303 | 0.65 | 0.55 | 67 | 54.7 | 1 | 24.9576 | 31.587 | 308.77 | 0.74 | 0.53 | 0.43
1.303 | 1.304 | 0.67 | 0.57 | 66 | 54.7 | 1 | 24.9576 | 31.587 | 308.77 | 0.74 | 0.53 | 0.43
1.304 | 1.305 | 0.7 | 0.6 | 66.7 | 54.7 | 1 | 24.9576 | 31.587 | 308.77 | 0.74 | 0.53 | 0.43
1.305 | 1.306 | 0.68 | 0.58 | 67 | 54.7 | 1 | 24.9576 | 31.587 | 308.77 | 0.74 | 0.53 | 0.43
1.306 | 1.307 | 0.65 | 0.55 | 66.3 | 54.7 | 1 | 24.9576 | 31.587 | 308.77 | 0.74 | 0.53 | 0.43
1.307 | 1.308 | 0.68 | 0.58 | 66.5 | 57.3 | 1 | 24.9575 | 31.5869 | 308.95 | 0.74 | 0.53 | 0.43
1.308 | 1.309 | 0.71 | 0.6 | 67 | 57.3 | 1 | 24.9575 | 31.5869 | 308.95 | 0.74 | 0.53 | 0.43
1.309 | 1.31 | 0.74 | 0.63 | 66.5 | 57.3 | 1 | 24.9575 | 31.5869 | 308.95 | 0.74 | 0.53 | 0.43
1.31 | 1.311 | 0.7 | 0.6 | 66.3 | 57.3 | 1 | 24.9575 | 31.5869 | 308.95 | 0.74 | 0.53 | 0.43
1.311 | 1.312 | 0.65 | 0.55 | 67 | 57.3 | 1 | 24.9575 | 31.5869 | 308.95 | 0.74 | 0.53 | 0.43
1.312 | 1.313 | 0.64 | 0.54 | 67 | 57.3 | 1 | 24.9575 | 31.5869 | 308.95 | 0.74 | 0.53 | 0.43
1.313 | 1.314 | 0.75 | 0.64 | 66.5 | 57.3 | 1 | 24.9575 | 31.5869 | 308.95 | 0.74 | 0.53 | 0.43
1.314 | 1.315 | 0.79 | 0.67 | 66.7 | 57.3 | 1 | 24.9575 | 31.5869 | 308.95 | 0.74 | 0.53 | 0.43
1.315 | 1.316 | 0.75 | 0.64 | 67 | 57.3 | 1 | 24.9575 | 31.5869 | 308.95 | 0.74 | 0.53 | 0.43
1.316 | 1.317 | 0.71 | 0.6 | 66.3 | 57 | 1 | 24.9575 | 31.5869 | 308.95 | 0.74 | 0.53 | 0.43
1.317 | 1.318 | 0.7 | 0.6 | 66.5 | 57 | 1 | 24.9575 | 31.5869 | 308.95 | 0.74 | 0.53 | 0.43
1.318 | 1.319 | 0.67 | 0.57 | 67 | 57 | 1 | 24.9575 | 31.5869 | 308.95 | 0.74 | 0.53 | 0.43
1.319 | 1.32 | 0.69 | 0.59 | 66.5 | 57 | 1 | 24.9575 | 31.5869 | 308.95 | 0.74 | 0.53 | 0.43
1.32 | 1.321 | 0.69 | 0.59 | 66.7 | 57 | 1 | 24.9575 | 31.5869 | 308.95 | 0.74 | 0.53 | 0.43
1.321 | 1.322 | 0.67 | 0.57 | 66.5 | 57 | 1 | 24.9575 | 31.5869 | 308.95 | 0.74 | 0.53 | 0.43
1.322 | 1.323 | 0.66 | 0.56 | 67 | 57 | 1 | 24.9575 | 31.5869 | 308.95 | 0.74 | 0.53 | 0.43
1.323 | 1.324 | 0.67 | 0.57 | 67 | 57 | 1 | 24.9575 | 31.5869 | 308.95 | 0.74 | 0.53 | 0.43
1.324 | 1.325 | 0.69 | 0.59 | 66 | 57 | 1 | 24.9575 | 31.5869 | 308.95 | 0.74 | 0.53 | 0.43
1.325 | 1.326 | 0.67 | 0.57 | 66.5 | 57 | 1 | 24.9575 | 31.5869 | 308.95 | 0.74 | 0.53 | 0.43
1.326 | 1.327 | 0.64 | 0.54 | 66.7 | 57 | 1 | 24.9575 | 31.5869 | 308.95 | 0.74 | 0.53 | 0.43
1.327 | 1.328 | 0.64 | 0.54 | 66 | 57 | 1 | 24.9575 | 31.5869 | 308.95 | 0.74 | 0.53 | 0.43
1.328 | 1.329 | 0.64 | 0.54 | 67 | 56.9 | 1 | 24.9573 | 31.5868 | 309.15 | 0.74 | 0.53 | 0.43
1.329 | 1.33 | 0.64 | 0.54 | 66 | 56.9 | 1 | 24.9573 | 31.5868 | 309.15 | 0.74 | 0.53 | 0.43
1.33 | 1.331 | 0.64 | 0.54 | 66.3 | 56.9 | 1 | 24.9573 | 31.5868 | 309.15 | 0.74 | 0.53 | 0.43
1.331 | 1.332 | 0.63 | 0.54 | 67 | 56.9 | 1 | 24.9573 | 31.5868 | 309.15 | 0.74 | 0.53 | 0.43
1.332 | 1.333 | 0.67 | 0.57 | 65.3 | 56.9 | 1 | 24.9573 | 31.5868 | 309.15 | 0.74 | 0.53 | 0.43
1.333 | 1.334 | 0.7 | 0.6 | 67 | 56.9 | 1 | 24.9573 | 31.5868 | 309.15 | 0.74 | 0.53 | 0.43
1.334 | 1.335 | 0.71 | 0.6 | 66.7 | 56.9 | 1 | 24.9573 | 31.5868 | 309.15 | 0.74 | 0.53 | 0.43
1.335 | 1.336 | 0.73 | 0.62 | 66 | 56.9 | 1 | 24.9573 | 31.5868 | 309.15 | 0.74 | 0.53 | 0.43
1.336 | 1.337 | 0.7 | 0.6 | 66.7 | 56.6 | 1 | 24.9573 | 31.5868 | 309.15 | 0.74 | 0.53 | 0.43
1.337 | 1.338 | 0.67 | 0.57 | 66.5 | 56.6 | 1 | 24.9573 | 31.5868 | 309.15 | 0.74 | 0.53 | 0.43
1.338 | 1.339 | 0.66 | 0.56 | 66.3 | 56.6 | 1 | 24.9573 | 31.5868 | 309.15 | 0.74 | 0.53 | 0.43
1.339 | 1.34 | 0.64 | 0.54 | 66.5 | 56.6 | 1 | 24.9573 | 31.5868 | 309.15 | 0.74 | 0.53 | 0.43
1.34 | 1.341 | 0.64 | 0.54 | 66 | 56.6 | 1 | 24.9573 | 31.5868 | 309.15 | 0.74 | 0.53 | 0.43
1.341 | 1.342 | 0.64 | 0.54 | 66.5 | 56.6 | 1 | 24.9573 | 31.5868 | 309.15 | 0.74 | 0.53 | 0.43
1.342 | 1.343 | 0.64 | 0.54 | 66.7 | 56.6 | 1 | 24.9573 | 31.5868 | 309.15 | 0.74 | 0.53 | 0.43
1.343 | 1.344 | 0.64 | 0.54 | 66.5 | 56.6 | 1 | 24.9573 | 31.5868 | 309.15 | 0.74 | 0.53 | 0.43
1.344 | 1.345 | 0.65 | 0.55 | 67 | 56.6 | 1 | 24.9573 | 31.5868 | 309.15 | 0.74 | 0.53 | 0.43
1.345 | 1.346 | 0.67 | 0.57 | 66 | 56.6 | 1 | 24.9572 | 31.5867 | 309.37 | 0.74 | 0.53 | 0.43
1.346 | 1.347 | 0.7 | 0.6 | 66.7 | 56.6 | 1 | 24.9572 | 31.5867 | 309.37 | 0.74 | 0.53 | 0.43
1.347 | 1.348 | 0.67 | 0.57 | 66.5 | 56.6 | 1 | 24.9572 | 31.5867 | 309.37 | 0.74 | 0.53 | 0.43
1.348 | 1.349 | 0.68 | 0.58 | 66 | 55.7 | 1 | 24.9572 | 31.5867 | 309.37 | 0.74 | 0.53 | 0.43
1.349 | 1.35 | 0.67 | 0.57 | 66.5 | 55.7 | 1 | 24.9572 | 31.5867 | 309.37 | 0.74 | 0.53 | 0.43
1.35 | 1.351 | 0.66 | 0.56 | 67 | 55.7 | 1 | 24.9572 | 31.5867 | 309.37 | 0.74 | 0.53 | 0.43
1.351 | 1.352 | 0.66 | 0.56 | 66.5 | 55.7 | 1 | 24.9572 | 31.5867 | 309.37 | 0.74 | 0.53 | 0.43
1.352 | 1.353 | 0.66 | 0.56 | 66.3 | 55.7 | 1 | 24.9572 | 31.5867 | 309.37 | 0.74 | 0.53 | 0.43
1.353 | 1.354 | 0.67 | 0.57 | 67 | 55.7 | 1 | 24.9572 | 31.5867 | 309.37 | 0.74 | 0.53 | 0.43
1.354 | 1.355 | 0.67 | 0.57 | 66.3 | 55.7 | 1 | 24.9572 | 31.5867 | 309.37 | 0.74 | 0.53 | 0.43
1.355 | 1.356 | 0.69 | 0.59 | 66 | 55.7 | 1 | 24.9572 | 31.5867 | 309.37 | 0.74 | 0.53 | 0.43
1.356 | 1.357 | 0.68 | 0.58 | 66.7 | 56.5 | 1 | 24.9572 | 31.5867 | 309.37 | 0.74 | 0.53 | 0.43
1.357 | 1.358 | 0.69 | 0.59 | 66 | 56.5 | 1 | 24.9572 | 31.5867 | 309.37 | 0.74 | 0.53 | 0.43
1.358 | 1.359 | 0.71 | 0.6 | 66.3 | 56.5 | 1 | 24.9572 | 31.5867 | 309.37 | 0.74 | 0.53 | 0.43
1.359 | 1.36 | 0.69 | 0.59 | 66.5 | 56.5 | 1 | 24.9572 | 31.5867 | 309.37 | 0.74 | 0.53 | 0.43
1.36 | 1.361 | 0.66 | 0.56 | 66.7 | 56.5 | 1 | 24.9572 | 31.5867 | 309.37 | 0.74 | 0.53 | 0.43
1.361 | 1.362 | 0.66 | 0.56 | 65.5 | 56.5 | 1 | 24.9572 | 31.5867 | 309.37 | 0.74 | 0.53 | 0.43
1.362 | 1.363 | 0.67 | 0.57 | 66 | 56.5 | 1 | 24.957 | 31.5866 | 309.6 | 0.74 | 0.53 | 0.43
1.363 | 1.364 | 0.66 | 0.56 | 67 | 56.5 | 1 | 24.957 | 31.5866 | 309.6 | 0.74 | 0.53 | 0.43
1.364 | 1.365 | 0.7 | 0.6 | 66 | 56.5 | 1 | 24.957 | 31.5866 | 309.6 | 0.74 | 0.53 | 0.43
1.365 | 1.366 | 0.73 | 0.62 | 65.5 | 56.5 | 1 | 24.957 | 31.5866 | 309.6 | 0.74 | 0.53 | 0.43
1.366 | 1.367 | 0.68 | 0.58 | 67.3 | 54.7 | 1 | 24.957 | 31.5866 | 309.6 | 0.74 | 0.53 | 0.43
1.367 | 1.368 | 0.7 | 0.6 | 66 | 54.7 | 1 | 24.957 | 31.5866 | 309.6 | 0.74 | 0.53 | 0.43
1.368 | 1.369 | 0.8 | 0.68 | 65.7 | 54.7 | 1 | 24.957 | 31.5866 | 309.6 | 0.74 | 0.53 | 0.43
1.369 | 1.37 | 0.76 | 0.65 | 67 | 54.7 | 1 | 24.957 | 31.5866 | 309.6 | 0.74 | 0.53 | 0.43
1.37 | 1.371 | 0.74 | 0.63 | 66.3 | 54.7 | 1 | 24.957 | 31.5866 | 309.6 | 0.74 | 0.53 | 0.43
1.371 | 1.372 | 0.74 | 0.63 | 66 | 54.7 | 1 | 24.957 | 31.5866 | 309.6 | 0.74 | 0.53 | 0.43
1.372 | 1.373 | 0.69 | 0.59 | 66.3 | 54.7 | 1 | 24.957 | 31.5866 | 309.6 | 0.74 | 0.53 | 0.43
1.373 | 1.374 | 0.63 | 0.54 | 66.5 | 54.7 | 1 | 24.957 | 31.5866 | 309.6 | 0.74 | 0.53 | 0.43
1.374 | 1.375 | 0.78 | 0.66 | 67 | 56.2 | 1 | 24.957 | 31.5866 | 309.6 | 0.74 | 0.53 | 0.43
1.375 | 1.376 | 0.92 | 0.78 | 66.5 | 56.2 | 1 | 24.957 | 31.5866 | 309.6 | 0.74 | 0.53 | 0.43
1.376 | 1.377 | 0.82 | 0.7 | 66 | 56.2 | 1 | 24.957 | 31.5866 | 309.6 | 0.74 | 0.53 | 0.43
1.377 | 1.378 | 0.74 | 0.63 | 66 | 56.2 | 1 | 24.957 | 31.5866 | 309.6 | 0.74 | 0.53 | 0.43
1.378 | 1.379 | 0.71 | 0.6 | 66 | 56.2 | 1 | 24.957 | 31.5866 | 309.6 | 0.74 | 0.53 | 0.43
1.379 | 1.38 | 0.75 | 0.64 | 66 | 56.2 | 1 | 24.957 | 31.5866 | 309.6 | 0.74 | 0.53 | 0.43
1.38 | 1.381 | 0.78 | 0.66 | 66.7 | 56.2 | 1 | 24.957 | 31.5866 | 309.6 | 0.74 | 0.53 | 0.43
1.381 | 1.382 | 0.74 | 0.63 | 66.5 | 56.2 | 1 | 24.957 | 31.5866 | 309.6 | 0.74 | 0.53 | 0.43
1.382 | 1.383 | 0.7 | 0.6 | 66 | 56.2 | 1 | 24.957 | 31.5866 | 309.6 | 0.74 | 0.53 | 0.43
1.383 | 1.384 | 0.67 | 0.57 | 67 | 56.2 | 1 | 24.9569 | 31.5866 | 309.89 | 0.74 | 0.53 | 0.43
1.384 | 1.385 | 0.71 | 0.6 | 65.7 | 56.2 | 1 | 24.9569 | 31.5866 | 309.89 | 0.74 | 0.53 | 0.43
1.385 | 1.386 | 0.74 | 0.63 | 66.5 | 56.2 | 1 | 24.9569 | 31.5866 | 309.89 | 0.74 | 0.53 | 0.43
1.386 | 1.387 | 0.71 | 0.6 | 66.7 | 56.8 | 1 | 24.9569 | 31.5866 | 309.89 | 0.74 | 0.53 | 0.43
1.387 | 1.388 | 0.72 | 0.61 | 65 | 56.8 | 1 | 24.9569 | 31.5866 | 309.89 | 0.74 | 0.53 | 0.43
1.388 | 1.389 | 0.71 | 0.6 | 66.3 | 56.8 | 1 | 24.9569 | 31.5866 | 309.89 | 0.74 | 0.53 | 0.43
1.389 | 1.39 | 0.66 | 0.56 | 66 | 56.8 | 1 | 24.9569 | 31.5866 | 309.89 | 0.74 | 0.53 | 0.43
1.39 | 1.391 | 0.63 | 0.54 | 65 | 56.8 | 1 | 24.9569 | 31.5866 | 309.89 | 0.74 | 0.53 | 0.43
1.391 | 1.392 | 0.59 | 0.5 | 66.5 | 56.8 | 1 | 24.9569 | 31.5866 | 309.89 | 0.74 | 0.53 | 0.43
1.392 | 1.393 | 0.58 | 0.49 | 66.3 | 56.8 | 1 | 24.9569 | 31.5866 | 309.89 | 0.74 | 0.53 | 0.43
1.393 | 1.394 | 0.72 | 0.61 | 66.5 | 56.8 | 1 | 24.9569 | 31.5866 | 309.89 | 0.74 | 0.53 | 0.43
1.394 | 1.395 | 0.9 | 0.77 | 67.7 | 56.8 | 1 | 24.9569 | 31.5866 | 309.89 | 0.74 | 0.53 | 0.43
1.395 | 1.396 | 0.71 | 0.6 | 66 | 56.4 | 1 | 24.9569 | 31.5866 | 309.89 | 0.74 | 0.53 | 0.43
1.396 | 1.397 | 0.62 | 0.53 | 66 | 56.4 | 1 | 24.9569 | 31.5866 | 309.89 | 0.74 | 0.53 | 0.43
1.397 | 1.398 | 0.57 | 0.48 | 66 | 56.4 | 1 | 24.9569 | 31.5866 | 309.89 | 0.74 | 0.53 | 0.43
1.398 | 1.399 | 0.52 | 0.44 | 66.7 | 56.4 | 1 | 24.9569 | 31.5866 | 309.89 | 0.74 | 0.53 | 0.43
1.399 | 1.4 | 0.64 | 0.54 | 67 | 56.4 | 1 | 24.9569 | 31.5866 | 309.89 | 0.74 | 0.53 | 0.43
1.4 | 1.401 | 0.71 | 0.6 | 68 | 56.4 | 1 | 24.9569 | 31.5866 | 309.89 | 0.74 | 0.53 | 0.43
1.401 | 1.402 | 0.66 | 0.56 | 66.5 | 56.4 | 1 | 24.9567 | 31.5865 | 310.3 | 0.74 | 0.53 | 0.43
1.402 | 1.403 | 0.67 | 0.57 | 64.7 | 56.4 | 1 | 24.9567 | 31.5865 | 310.3 | 0.74 | 0.53 | 0.43
1.403 | 1.404 | 0.66 | 0.56 | 65.5 | 56.4 | 1 | 24.9567 | 31.5865 | 310.3 | 0.74 | 0.53 | 0.43
1.404 | 1.405 | 0.6 | 0.51 | 66.7 | 55 | 1 | 24.9567 | 31.5865 | 310.3 | 0.74 | 0.53 | 0.43
1.405 | 1.406 | 0.69 | 0.59 | 65 | 55 | 1 | 24.9567 | 31.5865 | 310.3 | 0.74 | 0.53 | 0.43
1.406 | 1.407 | 0.81 | 0.69 | 66 | 55 | 1 | 24.9567 | 31.5865 | 310.3 | 0.74 | 0.53 | 0.43
1.407 | 1.408 | 0.73 | 0.62 | 66 | 55 | 1 | 24.9567 | 31.5865 | 310.3 | 0.74 | 0.53 | 0.43
1.408 | 1.409 | 0.66 | 0.56 | 65 | 55 | 1 | 24.9567 | 31.5865 | 310.3 | 0.74 | 0.53 | 0.43
1.409 | 1.41 | 0.62 | 0.53 | 66.5 | 55 | 1 | 24.9567 | 31.5865 | 310.3 | 0.74 | 0.53 | 0.43
1.41 | 1.411 | 0.62 | 0.53 | 66.3 | 55 | 1 | 24.9567 | 31.5865 | 310.3 | 0.74 | 0.53 | 0.43
1.411 | 1.412 | 0.82 | 0.7 | 67 | 55 | 1 | 24.9567 | 31.5865 | 310.3 | 0.74 | 0.53 | 0.43
1.412 | 1.413 | 0.9 | 0.77 | 66.7 | 55 | 1 | 24.9567 | 31.5865 | 310.3 | 0.74 | 0.53 | 0.43
1.413 | 1.414 | 0.79 | 0.67 | 65.5 | 55 | 1 | 24.9567 | 31.5865 | 310.3 | 0.74 | 0.53 | 0.43
1.414 | 1.415 | 0.72 | 0.61 | 65.7 | 55 | 1 | 24.9567 | 31.5865 | 310.3 | 0.74 | 0.53 | 0.43
1.415 | 1.416 | 0.67 | 0.57 | 66 | 55 | 1 | 24.9567 | 31.5865 | 310.3 | 0.74 | 0.53 | 0.43
1.416 | 1.417 | 0.63 | 0.54 | 66 | 55 | 1 | 24.9567 | 31.5865 | 310.3 | 0.74 | 0.53 | 0.43
1.417 | 1.418 | 0.75 | 0.64 | 66.5 | 55 | 1 | 24.9567 | 31.5865 | 310.3 | 0.74 | 0.53 | 0.43
1.418 | 1.419 | 0.78 | 0.66 | 66 | 55 | 1 | 24.9567 | 31.5865 | 310.3 | 0.74 | 0.53 | 0.43
1.419 | 1.42 | 0.71 | 0.6 | 66 | 55 | 1 | 24.9566 | 31.5864 | 310.73 | 0.74 | 0.53 | 0.43
1.42 | 1.421 | 0.65 | 0.55 | 65.3 | 55 | 1 | 24.9566 | 31.5864 | 310.73 | 0.74 | 0.53 | 0.43
1.421 | 1.422 | 0.59 | 0.5 | 66 | 55 | 1 | 24.9566 | 31.5864 | 310.73 | 0.74 | 0.53 | 0.43
1.422 | 1.423 | 0.61 | 0.52 | 66 | 55 | 1 | 24.9566 | 31.5864 | 310.73 | 0.74 | 0.53 | 0.43
1.423 | 1.424 | 0.7 | 0.6 | 66 | 55 | 1 | 24.9566 | 31.5864 | 310.73 | 0.74 | 0.53 | 0.43
1.424 | 1.425 | 0.72 | 0.61 | 65.3 | 55 | 1 | 24.9566 | 31.5864 | 310.73 | 0.74 | 0.53 | 0.43
1.425 | 1.426 | 0.69 | 0.59 | 66 | 56.2 | 1 | 24.9566 | 31.5864 | 310.73 | 0.74 | 0.53 | 0.43
1.426 | 1.427 | 0.69 | 0.59 | 66 | 56.2 | 1 | 24.9566 | 31.5864 | 310.73 | 0.74 | 0.53 | 0.43
1.427 | 1.428 | 0.72 | 0.61 | 65 | 56.2 | 1 | 24.9566 | 31.5864 | 310.73 | 0.74 | 0.53 | 0.43
1.428 | 1.429 | 0.68 | 0.58 | 66.3 | 56.2 | 1 | 24.9566 | 31.5864 | 310.73 | 0.74 | 0.53 | 0.43
1.429 | 1.43 | 0.66 | 0.56 | 65.5 | 56.2 | 1 | 24.9566 | 31.5864 | 310.73 | 0.74 | 0.53 | 0.43
1.43 | 1.431 | 0.67 | 0.57 | 65.7 | 56.2 | 1 | 24.9566 | 31.5864 | 310.73 | 0.74 | 0.53 | 0.43
1.431 | 1.432 | 0.66 | 0.56 | 66.5 | 56.2 | 1 | 24.9566 | 31.5864 | 310.73 | 0.74 | 0.53 | 0.43
1.432 | 1.433 | 0.67 | 0.57 | 65 | 56.2 | 1 | 24.9566 | 31.5864 | 310.73 | 0.74 | 0.53 | 0.43
1.433 | 1.434 | 0.66 | 0.56 | 66.5 | 56.2 | 1 | 24.9566 | 31.5864 | 310.73 | 0.74 | 0.53 | 0.43
1.434 | 1.435 | 0.68 | 0.58 | 66 | 55.8 | 1 | 24.9566 | 31.5864 | 310.73 | 0.74 | 0.53 | 0.43
1.435 | 1.436 | 0.84 | 0.71 | 65.5 | 55.8 | 1 | 24.9566 | 31.5864 | 310.73 | 0.74 | 0.53 | 0.43
1.436 | 1.437 | 0.88 | 0.75 | 67 | 55.8 | 1 | 24.9566 | 31.5864 | 310.73 | 0.74 | 0.53 | 0.43
1.437 | 1.438 | 0.75 | 0.64 | 66 | 55.8 | 1 | 24.9564 | 31.5863 | 311.03 | 0.74 | 0.53 | 0.43
1.438 | 1.439 | 0.67 | 0.57 | 66.7 | 55.8 | 1 | 24.9564 | 31.5863 | 311.03 | 0.74 | 0.53 | 0.43
1.439 | 1.44 | 0.66 | 0.56 | 65.5 | 55.8 | 1 | 24.9564 | 31.5863 | 311.03 | 0.74 | 0.53 | 0.43
1.44 | 1.441 | 0.71 | 0.6 | 66.7 | 55.8 | 1 | 24.9564 | 31.5863 | 311.03 | 0.74 | 0.53 | 0.43
1.441 | 1.442 | 0.85 | 0.72 | 66.5 | 55.8 | 1 | 24.9564 | 31.5863 | 311.03 | 0.74 | 0.53 | 0.43
1.442 | 1.443 | 0.8 | 0.68 | 65.7 | 55.8 | 1 | 24.9564 | 31.5863 | 311.03 | 0.74 | 0.53 | 0.43
1.443 | 1.444 | 0.71 | 0.6 | 67 | 55.4 | 1 | 24.9564 | 31.5863 | 311.03 | 0.74 | 0.53 | 0.43
1.444 | 1.445 | 0.66 | 0.56 | 66 | 55.4 | 1 | 24.9564 | 31.5863 | 311.03 | 0.74 | 0.53 | 0.43
1.445 | 1.446 | 0.69 | 0.59 | 67 | 55.4 | 1 | 24.9564 | 31.5863 | 311.03 | 0.74 | 0.53 | 0.43
1.446 | 1.447 | 0.77 | 0.65 | 66.3 | 55.4 | 1 | 24.9564 | 31.5863 | 311.03 | 0.74 | 0.53 | 0.43
1.447 | 1.448 | 0.75 | 0.64 | 65.5 | 55.4 | 1 | 24.9564 | 31.5863 | 311.03 | 0.74 | 0.53 | 0.43
1.448 | 1.449 | 0.67 | 0.57 | 66.7 | 55.4 | 1 | 24.9564 | 31.5863 | 311.03 | 0.74 | 0.53 | 0.43
1.449 | 1.45 | 0.64 | 0.54 | 66 | 55.4 | 1 | 24.9564 | 31.5863 | 311.03 | 0.74 | 0.53 | 0.43
1.45 | 1.451 | 0.65 | 0.55 | 66.3 | 55.4 | 1 | 24.9564 | 31.5863 | 311.03 | 0.74 | 0.53 | 0.43
1.451 | 1.452 | 0.67 | 0.57 | 66.5 | 54.7 | 1 | 24.9564 | 31.5863 | 311.03 | 0.74 | 0.53 | 0.43
1.452 | 1.453 | 0.7 | 0.6 | 66 | 54.7 | 1 | 24.9564 | 31.5863 | 311.03 | 0.74 | 0.53 | 0.43
1.453 | 1.454 | 0.68 | 0.58 | 66 | 54.7 | 1 | 24.9564 | 31.5863 | 311.03 | 0.74 | 0.53 | 0.43
1.454 | 1.455 | 0.66 | 0.56 | 66 | 54.7 | 1 | 24.9564 | 31.5863 | 311.03 | 0.74 | 0.53 | 0.43
1.455 | 1.456 | 0.68 | 0.58 | 66 | 54.7 | 1 | 24.9564 | 31.5863 | 311.03 | 0.74 | 0.53 | 0.43
1.456 | 1.457 | 0.69 | 0.59 | 66.7 | 54.7 | 1 | 24.9564 | 31.5863 | 311.03 | 0.74 | 0.53 | 0.43
1.457 | 1.458 | 0.68 | 0.58 | 65.5 | 54.7 | 1 | 24.9563 | 31.5863 | 311.4 | 0.74 | 0.53 | 0.43
1.458 | 1.459 | 0.65 | 0.55 | 66.3 | 54.7 | 1 | 24.9563 | 31.5863 | 311.4 | 0.74 | 0.53 | 0.43
1.459 | 1.46 | 0.62 | 0.53 | 67 | 54.7 | 1 | 24.9563 | 31.5863 | 311.4 | 0.74 | 0.53 | 0.43
1.46 | 1.461 | 0.64 | 0.54 | 65.7 | 54.7 | 1 | 24.9563 | 31.5863 | 311.4 | 0.74 | 0.53 | 0.43
1.461 | 1.462 | 0.64 | 0.54 | 66.5 | 54.7 | 1 | 24.9563 | 31.5863 | 311.4 | 0.74 | 0.53 | 0.43
1.462 | 1.463 | 0.65 | 0.55 | 66.7 | 54.7 | 1 | 24.9563 | 31.5863 | 311.4 | 0.74 | 0.53 | 0.43
1.463 | 1.464 | 0.7 | 0.6 | 65 | 54.7 | 1 | 24.9563 | 31.5863 | 311.4 | 0.74 | 0.53 | 0.43
1.464 | 1.465 | 0.69 | 0.59 | 66.7 | 54.7 | 1 | 24.9563 | 31.5863 | 311.4 | 0.74 | 0.53 | 0.43
1.465 | 1.466 | 0.64 | 0.54 | 65.5 | 54.7 | 1 | 24.9563 | 31.5863 | 311.4 | 0.74 | 0.53 | 0.43
1.466 | 1.467 | 0.66 | 0.56 | 65.3 | 54.7 | 1 | 24.9563 | 31.5863 | 311.4 | 0.74 | 0.53 | 0.43
1.467 | 1.468 | 0.67 | 0.57 | 67 | 54.7 | 1 | 24.9563 | 31.5863 | 311.4 | 0.74 | 0.53 | 0.43
1.468 | 1.469 | 0.7 | 0.6 | 65.3 | 54.7 | 1 | 24.9563 | 31.5863 | 311.4 | 0.74 | 0.53 | 0.43
1.469 | 1.47 | 0.68 | 0.58 | 66 | 54.7 | 1 | 24.9563 | 31.5863 | 311.4 | 0.74 | 0.53 | 0.43
1.47 | 1.471 | 0.62 | 0.53 | 66.7 | 54.7 | 1 | 24.9563 | 31.5863 | 311.4 | 0.74 | 0.53 | 0.43
1.471 | 1.472 | 0.61 | 0.52 | 66 | 54.7 | 1 | 24.9563 | 31.5863 | 311.4 | 0.74 | 0.53 | 0.43
1.472 | 1.473 | 0.62 | 0.53 | 67 | 54.9 | 1 | 24.9563 | 31.5863 | 311.4 | 0.74 | 0.53 | 0.43
1.473 | 1.474 | 0.63 | 0.54 | 66 | 54.9 | 1 | 24.9563 | 31.5863 | 311.4 | 0.74 | 0.53 | 0.43
1.474 | 1.475 | 0.63 | 0.54 | 66.7 | 54.9 | 1 | 24.9563 | 31.5863 | 311.4 | 0.74 | 0.53 | 0.43
1.475 | 1.476 | 0.61 | 0.52 | 66 | 54.9 | 1 | 24.9561 | 31.5862 | 311.81 | 0.74 | 0.53 | 0.43
1.476 | 1.477 | 0.6 | 0.51 | 66 | 54.9 | 1 | 24.9561 | 31.5862 | 311.81 | 0.74 | 0.53 | 0.43
1.477 | 1.478 | 0.58 | 0.49 | 67 | 54.9 | 1 | 24.9561 | 31.5862 | 311.81 | 0.74 | 0.53 | 0.43
1.478 | 1.479 | 0.61 | 0.52 | 65.7 | 54.9 | 1 | 24.9561 | 31.5862 | 311.81 | 0.74 | 0.53 | 0.43
1.479 | 1.48 | 0.63 | 0.54 | 67 | 54.9 | 1 | 24.9561 | 31.5862 | 311.81 | 0.74 | 0.53 | 0.43
1.48 | 1.481 | 0.63 | 0.54 | 66 | 54.9 | 1 | 24.9561 | 31.5862 | 311.81 | 0.74 | 0.53 | 0.43
1.481 | 1.482 | 0.62 | 0.53 | 66.5 | 55.4 | 1 | 24.9561 | 31.5862 | 311.81 | 0.74 | 0.53 | 0.43
1.482 | 1.483 | 0.6 | 0.51 | 66.7 | 55.4 | 1 | 24.9561 | 31.5862 | 311.81 | 0.74 | 0.53 | 0.43
1.483 | 1.484 | 0.7 | 0.6 | 66 | 55.4 | 1 | 24.9561 | 31.5862 | 311.81 | 0.74 | 0.53 | 0.43
1.484 | 1.485 | 0.78 | 0.66 | 67 | 55.4 | 1 | 24.9561 | 31.5862 | 311.81 | 0.74 | 0.53 | 0.43
1.485 | 1.486 | 0.75 | 0.64 | 66.5 | 55.4 | 1 | 24.9561 | 31.5862 | 311.81 | 0.74 | 0.53 | 0.43
1.486 | 1.487 | 0.71 | 0.6 | 65.3 | 55.4 | 1 | 24.9561 | 31.5862 | 311.81 | 0.74 | 0.53 | 0.43
1.487 | 1.488 | 0.66 | 0.56 | 67 | 55.4 | 1 | 24.9561 | 31.5862 | 311.81 | 0.74 | 0.53 | 0.43
1.488 | 1.489 | 0.66 | 0.56 | 66.3 | 55.4 | 1 | 24.9561 | 31.5862 | 311.81 | 0.74 | 0.53 | 0.43
1.489 | 1.49 | 0.72 | 0.61 | 66.5 | 55.4 | 1 | 24.9561 | 31.5862 | 311.81 | 0.74 | 0.53 | 0.43
1.49 | 1.491 | 0.72 | 0.61 | 66.7 | 53.6 | 1 | 24.9561 | 31.5862 | 311.81 | 0.74 | 0.53 | 0.43
1.491 | 1.492 | 0.7 | 0.6 | 65 | 53.6 | 1 | 24.9561 | 31.5862 | 311.81 | 0.74 | 0.53 | 0.43
1.492 | 1.493 | 0.67 | 0.57 | 67.3 | 53.6 | 1 | 24.9561 | 31.5862 | 311.81 | 0.74 | 0.53 | 0.43
1.493 | 1.494 | 0.65 | 0.55 | 66 | 53.6 | 1 | 24.956 | 31.5861 | 312.19 | 0.74 | 0.53 | 0.43
1.494 | 1.495 | 0.71 | 0.6 | 66 | 53.6 | 1 | 24.956 | 31.5861 | 312.19 | 0.74 | 0.53 | 0.43
1.495 | 1.496 | 0.69 | 0.59 | 67.5 | 53.6 | 1 | 24.956 | 31.5861 | 312.19 | 0.74 | 0.53 | 0.43
1.496 | 1.497 | 0.7 | 0.6 | 65.3 | 53.6 | 1 | 24.956 | 31.5861 | 312.19 | 0.74 | 0.53 | 0.43
1.497 | 1.498 | 0.7 | 0.6 | 66 | 53.6 | 1 | 24.956 | 31.5861 | 312.19 | 0.74 | 0.53 | 0.43
1.498 | 1.499 | 0.68 | 0.58 | 67 | 53.6 | 1 | 24.956 | 31.5861 | 312.19 | 0.74 | 0.53 | 0.43
1.499 | 1.5 | 0.73 | 0.62 | 65.5 | 53.6 | 1 | 24.956 | 31.5861 | 312.19 | 0.74 | 0.53 | 0.43
1.5 | 1.501 | 0.75 | 0.64 | 67 | 53.6 | 1 | 24.956 | 31.5861 | 312.19 | 0.74 | 0.53 | 0.43
1.501 | 1.502 | 0.72 | 0.61 | 66 | 53.6 | 1 | 24.956 | 31.5861 | 312.19 | 0.74 | 0.53 | 0.43
1.502 | 1.503 | 0.71 | 0.6 | 66 | 54.8 | 1 | 24.956 | 31.5861 | 312.19 | 0.74 | 0.53 | 0.43
1.503 | 1.504 | 0.68 | 0.58 | 67 | 54.8 | 1 | 24.956 | 31.5861 | 312.19 | 0.74 | 0.53 | 0.43
1.504 | 1.505 | 0.68 | 0.58 | 66.3 | 54.8 | 1 | 24.956 | 31.5861 | 312.19 | 0.74 | 0.53 | 0.43
1.505 | 1.506 | 0.7 | 0.6 | 66.5 | 54.8 | 1 | 24.956 | 31.5861 | 312.19 | 0.74 | 0.53 | 0.43
1.506 | 1.507 | 0.69 | 0.59 | 66.7 | 54.8 | 1 | 24.956 | 31.5861 | 312.19 | 0.74 | 0.53 | 0.43
1.507 | 1.508 | 0.7 | 0.6 | 66 | 54.8 | 1 | 24.956 | 31.5861 | 312.19 | 0.74 | 0.53 | 0.43
1.508 | 1.509 | 0.7 | 0.6 | 67 | 55.2 | 1 | 24.956 | 31.5861 | 312.19 | 0.74 | 0.53 | 0.43
1.509 | 1.51 | 0.69 | 0.59 | 66.5 | 55.2 | 1 | 24.956 | 31.5861 | 312.19 | 0.74 | 0.53 | 0.43
1.51 | 1.511 | 0.67 | 0.57 | 66.3 | 55.2 | 1 | 24.956 | 31.5861 | 312.19 | 0.74 | 0.53 | 0.43
1.511 | 1.512 | 0.64 | 0.54 | 67 | 55.2 | 1 | 24.9558 | 31.5861 | 312.57 | 0.74 | 0.53 | 0.43
1.512 | 1.513 | 0.67 | 0.57 | 66 | 55.2 | 1 | 24.9558 | 31.5861 | 312.57 | 0.74 | 0.53 | 0.43
1.513 | 1.514 | 0.7 | 0.6 | 66.5 | 55.2 | 1 | 24.9558 | 31.5861 | 312.57 | 0.74 | 0.53 | 0.43
1.514 | 1.515 | 0.68 | 0.58 | 67 | 55.2 | 1 | 24.9558 | 31.5861 | 312.57 | 0.74 | 0.53 | 0.43
1.515 | 1.516 | 0.67 | 0.57 | 66 | 55.2 | 1 | 24.9558 | 31.5861 | 312.57 | 0.74 | 0.53 | 0.43
1.516 | 1.517 | 0.65 | 0.55 | 67 | 55.2 | 1 | 24.9558 | 31.5861 | 312.57 | 0.74 | 0.53 | 0.43
1.517 | 1.518 | 0.64 | 0.54 | 67 | 55.2 | 1 | 24.9558 | 31.5861 | 312.57 | 0.74 | 0.53 | 0.43
1.518 | 1.519 | 0.67 | 0.57 | 67 | 55.2 | 1 | 24.9558 | 31.5861 | 312.57 | 0.74 | 0.53 | 0.43
1.519 | 1.52 | 0.68 | 0.58 | 66 | 55.2 | 1 | 24.9558 | 31.5861 | 312.57 | 0.74 | 0.53 | 0.43
1.52 | 1.521 | 0.66 | 0.56 | 66.7 | 54.4 | 1 | 24.9558 | 31.5861 | 312.57 | 0.74 | 0.53 | 0.43
1.521 | 1.522 | 0.63 | 0.54 | 67 | 54.4 | 1 | 24.9558 | 31.5861 | 312.57 | 0.74 | 0.53 | 0.43
1.522 | 1.523 | 0.63 | 0.54 | 66.3 | 54.4 | 1 | 24.9558 | 31.5861 | 312.57 | 0.74 | 0.53 | 0.43
1.523 | 1.524 | 0.64 | 0.54 | 67 | 54.4 | 1 | 24.9558 | 31.5861 | 312.57 | 0.74 | 0.53 | 0.43
1.524 | 1.525 | 0.64 | 0.54 | 66.7 | 54.4 | 1 | 24.9558 | 31.5861 | 312.57 | 0.74 | 0.53 | 0.43
1.525 | 1.526 | 0.66 | 0.56 | 66.5 | 54.4 | 1 | 24.9558 | 31.5861 | 312.57 | 0.74 | 0.53 | 0.43
1.526 | 1.527 | 0.64 | 0.54 | 67 | 54.4 | 1 | 24.9558 | 31.5861 | 312.57 | 0.74 | 0.53 | 0.43
1.527 | 1.528 | 0.67 | 0.57 | 66 | 54.4 | 1 | 24.9558 | 31.5861 | 312.57 | 0.74 | 0.53 | 0.43
1.528 | 1.529 | 0.71 | 0.6 | 66.7 | 54.4 | 1 | 24.9558 | 31.5861 | 312.57 | 0.74 | 0.53 | 0.43
1.529 | 1.53 | 0.7 | 0.6 | 66.5 | 54.4 | 1 | 24.9558 | 31.5861 | 312.57 | 0.74 | 0.53 | 0.43
1.53 | 1.531 | 0.71 | 0.6 | 66.3 | 54.4 | 1 | 24.9558 | 31.5861 | 312.57 | 0.74 | 0.53 | 0.43
1.531 | 1.532 | 0.73 | 0.62 | 67 | 54.4 | 1 | 24.9558 | 31.5861 | 312.57 | 0.74 | 0.53 | 0.43
1.532 | 1.533 | 0.77 | 0.65 | 66.7 | 54.4 | 1 | 24.9556 | 31.586 | 312.94 | 0.74 | 0.53 | 0.43
1.533 | 1.534 | 0.8 | 0.68 | 67 | 54.4 | 1 | 24.9556 | 31.586 | 312.94 | 0.74 | 0.53 | 0.43
1.534 | 1.535 | 0.77 | 0.65 | 67 | 54.4 | 1 | 24.9556 | 31.586 | 312.94 | 0.74 | 0.53 | 0.43
1.535 | 1.536 | 0.74 | 0.63 | 66.5 | 54.4 | 1 | 24.9556 | 31.586 | 312.94 | 0.74 | 0.53 | 0.43
1.536 | 1.537 | 0.72 | 0.61 | 66.7 | 54.4 | 1 | 24.9556 | 31.586 | 312.94 | 0.74 | 0.53 | 0.43
1.537 | 1.538 | 0.71 | 0.6 | 67 | 54.4 | 1 | 24.9556 | 31.586 | 312.94 | 0.74 | 0.53 | 0.43
1.538 | 1.539 | 0.73 | 0.62 | 66.3 | 54.8 | 1 | 24.9556 | 31.586 | 312.94 | 0.74 | 0.53 | 0.43
1.539 | 1.54 | 0.73 | 0.62 | 67 | 54.8 | 1 | 24.9556 | 31.586 | 312.94 | 0.74 | 0.53 | 0.43
1.54 | 1.541 | 0.73 | 0.62 | 66.7 | 54.8 | 1 | 24.9556 | 31.586 | 312.94 | 0.74 | 0.53 | 0.43
1.541 | 1.542 | 0.72 | 0.61 | 67 | 54.8 | 1 | 24.9556 | 31.586 | 312.94 | 0.74 | 0.53 | 0.43
1.542 | 1.543 | 0.68 | 0.58 | 67 | 54.8 | 1 | 24.9556 | 31.586 | 312.94 | 0.74 | 0.53 | 0.43
1.543 | 1.544 | 0.65 | 0.55 | 66.5 | 54.8 | 1 | 24.9556 | 31.586 | 312.94 | 0.74 | 0.53 | 0.43
1.544 | 1.545 | 0.63 | 0.54 | 67 | 54.8 | 1 | 24.9556 | 31.586 | 312.94 | 0.74 | 0.53 | 0.43
1.545 | 1.546 | 0.64 | 0.54 | 66.5 | 54.8 | 1 | 24.9556 | 31.586 | 312.94 | 0.74 | 0.53 | 0.43
1.546 | 1.547 | 0.65 | 0.55 | 66.7 | 55.2 | 1 | 24.9556 | 31.586 | 312.94 | 0.74 | 0.53 | 0.43
1.547 | 1.548 | 0.62 | 0.53 | 67 | 55.2 | 1 | 24.9556 | 31.586 | 312.94 | 0.74 | 0.53 | 0.43
1.548 | 1.549 | 0.6 | 0.51 | 66.3 | 55.2 | 1 | 24.9556 | 31.586 | 312.94 | 0.74 | 0.53 | 0.43
1.549 | 1.55 | 0.59 | 0.5 | 67 | 55.2 | 1 | 24.9555 | 31.5859 | 313.29 | 0.74 | 0.53 | 0.43
1.55 | 1.551 | 0.61 | 0.52 | 67 | 55.2 | 1 | 24.9555 | 31.5859 | 313.29 | 0.74 | 0.53 | 0.43
1.551 | 1.552 | 0.72 | 0.61 | 66 | 55.2 | 1 | 24.9555 | 31.5859 | 313.29 | 0.74 | 0.53 | 0.43
1.552 | 1.553 | 0.75 | 0.64 | 67 | 55.2 | 1 | 24.9555 | 31.5859 | 313.29 | 0.74 | 0.53 | 0.43
1.553 | 1.554 | 0.7 | 0.6 | 67 | 55.2 | 1 | 24.9555 | 31.5859 | 313.29 | 0.74 | 0.53 | 0.43
1.554 | 1.555 | 0.69 | 0.59 | 66.3 | 55.2 | 1 | 24.9555 | 31.5859 | 313.29 | 0.74 | 0.53 | 0.43
1.555 | 1.556 | 0.69 | 0.59 | 67 | 55.2 | 1 | 24.9555 | 31.5859 | 313.29 | 0.74 | 0.53 | 0.43
1.556 | 1.557 | 0.68 | 0.58 | 66.7 | 55.2 | 1 | 24.9555 | 31.5859 | 313.29 | 0.74 | 0.53 | 0.43
1.557 | 1.558 | 0.69 | 0.59 | 67 | 55.2 | 1 | 24.9555 | 31.5859 | 313.29 | 0.74 | 0.53 | 0.43
1.558 | 1.559 | 0.66 | 0.56 | 66.7 | 57.7 | 1 | 24.9555 | 31.5859 | 313.29 | 0.74 | 0.53 | 0.43
1.559 | 1.56 | 0.69 | 0.59 | 66.5 | 57.7 | 1 | 24.9555 | 31.5859 | 313.29 | 0.74 | 0.53 | 0.43
1.56 | 1.561 | 0.69 | 0.59 | 67 | 57.7 | 1 | 24.9555 | 31.5859 | 313.29 | 0.74 | 0.53 | 0.43
1.561 | 1.562 | 0.7 | 0.6 | 66 | 57.7 | 1 | 24.9555 | 31.5859 | 313.29 | 0.74 | 0.53 | 0.43
1.562 | 1.563 | 0.73 | 0.62 | 67 | 57.7 | 1 | 24.9555 | 31.5859 | 313.29 | 0.74 | 0.53 | 0.43
1.563 | 1.564 | 0.72 | 0.61 | 67 | 57.7 | 1 | 24.9555 | 31.5859 | 313.29 | 0.74 | 0.53 | 0.43
1.564 | 1.565 | 0.73 | 0.62 | 66.7 | 57.7 | 1 | 24.9555 | 31.5859 | 313.29 | 0.74 | 0.53 | 0.43
1.565 | 1.566 | 0.73 | 0.62 | 67.5 | 57.7 | 1 | 24.9555 | 31.5859 | 313.29 | 0.74 | 0.53 | 0.43
1.566 | 1.567 | 0.73 | 0.62 | 67 | 57.7 | 1 | 24.9555 | 31.5859 | 313.29 | 0.74 | 0.53 | 0.43
1.567 | 1.568 | 0.74 | 0.63 | 66.5 | 54.8 | 1 | 24.9553 | 31.5858 | 313.67 | 0.74 | 0.53 | 0.43
1.568 | 1.569 | 0.71 | 0.6 | 67 | 54.8 | 1 | 24.9553 | 31.5858 | 313.67 | 0.74 | 0.53 | 0.43
1.569 | 1.57 | 0.71 | 0.6 | 67 | 54.8 | 1 | 24.9553 | 31.5858 | 313.67 | 0.74 | 0.53 | 0.43
1.57 | 1.571 | 0.76 | 0.65 | 67 | 54.8 | 1 | 24.9553 | 31.5858 | 313.67 | 0.74 | 0.53 | 0.43
1.571 | 1.572 | 0.78 | 0.66 | 66 | 54.8 | 1 | 24.9553 | 31.5858 | 313.67 | 0.74 | 0.53 | 0.43
1.572 | 1.573 | 0.74 | 0.63 | 67 | 54.8 | 1 | 24.9553 | 31.5858 | 313.67 | 0.74 | 0.53 | 0.43
1.573 | 1.574 | 0.69 | 0.59 | 66.5 | 54.8 | 1 | 24.9553 | 31.5858 | 313.67 | 0.74 | 0.53 | 0.43
1.574 | 1.575 | 0.8 | 0.68 | 66 | 54.8 | 1 | 24.9553 | 31.5858 | 313.67 | 0.74 | 0.53 | 0.43
1.575 | 1.576 | 1 | 0.85 | 66 | 54.8 | 1 | 24.9553 | 31.5858 | 313.67 | 0.74 | 0.53 | 0.43
1.576 | 1.577 | 0.95 | 0.81 | 65.3 | 54.8 | 1 | 24.9553 | 31.5858 | 313.67 | 0.74 | 0.53 | 0.43
1.577 | 1.578 | 0.88 | 0.75 | 65 | 54.8 | 1 | 24.9553 | 31.5858 | 313.67 | 0.74 | 0.53 | 0.43
1.578 | 1.579 | 0.84 | 0.71 | 64.3 | 51.4 | 1 | 24.9553 | 31.5858 | 313.67 | 0.74 | 0.53 | 0.43
1.579 | 1.58 | 0.84 | 0.71 | 64 | 51.4 | 1 | 24.9553 | 31.5858 | 313.67 | 0.74 | 0.53 | 0.43
1.58 | 1.581 | 1.01 | 0.86 | 63 | 51.4 | 1 | 24.9553 | 31.5858 | 313.67 | 0.74 | 0.53 | 0.43
1.581 | 1.582 | 1.19 | 1.01 | 64 | 51.4 | 1 | 24.9553 | 31.5858 | 313.67 | 0.74 | 0.53 | 0.43
1.582 | 1.583 | 0.84 | 0.71 | 62.7 | 51.4 | 1 | 24.9553 | 31.5858 | 313.67 | 0.74 | 0.53 | 0.43
1.583 | 1.584 | 0.69 | 0.59 | 62.5 | 51.4 | 1 | 24.9553 | 31.5858 | 313.67 | 0.74 | 0.53 | 0.43
1.584 | 1.585 | 0.68 | 0.58 | 62.3 | 51.4 | 1 | 24.9553 | 31.5858 | 313.67 | 0.74 | 0.53 | 0.43
1.585 | 1.586 | 0.78 | 0.66 | 62 | 51.4 | 1 | 24.9553 | 31.5858 | 313.67 | 0.74 | 0.53 | 0.43
1.586 | 1.587 | 1.12 | 0.95 | 61.7 | 50.9 | 1 | 24.9552 | 31.5858 | 314.01 | 0.74 | 0.53 | 0.43
1.587 | 1.588 | 1.14 | 0.97 | 61 | 50.9 | 1 | 24.9552 | 31.5858 | 314.01 | 0.74 | 0.53 | 0.43
1.588 | 1.589 | 0.81 | 0.69 | 60.7 | 50.9 | 1 | 24.9552 | 31.5858 | 314.01 | 0.74 | 0.53 | 0.43
1.589 | 1.59 | 0.65 | 0.55 | 60 | 50.9 | 1 | 24.9552 | 31.5858 | 314.01 | 0.74 | 0.53 | 0.43
1.59 | 1.591 | 0.58 | 0.49 | 60 | 50.9 | 1 | 24.9552 | 31.5858 | 314.01 | 0.74 | 0.53 | 0.43
1.591 | 1.592 | 0.59 | 0.5 | 59.5 | 50.9 | 1 | 24.9552 | 31.5858 | 314.01 | 0.74 | 0.53 | 0.43
1.592 | 1.593 | 0.74 | 0.63 | 58 | 50.9 | 1.1 | 24.9552 | 31.5858 | 314.01 | 0.74 | 0.53 | 0.43
1.593 | 1.594 | 0.88 | 0.75 | 58 | 50.9 | 1.1 | 24.9552 | 31.5858 | 314.01 | 0.74 | 0.53 | 0.43
1.594 | 1.595 | 0.75 | 0.64 | 57.3 | 50.1 | 1 | 24.9552 | 31.5858 | 314.01 | 0.74 | 0.53 | 0.43
1.595 | 1.596 | 0.66 | 0.56 | 57 | 50.1 | 1.1 | 24.9552 | 31.5858 | 314.01 | 0.74 | 0.53 | 0.43
1.596 | 1.597 | 0.74 | 0.63 | 56.3 | 50.1 | 1.1 | 24.9552 | 31.5858 | 314.01 | 0.74 | 0.53 | 0.43
1.597 | 1.598 | 1.14 | 0.97 | 56 | 50.1 | 1.1 | 24.9552 | 31.5858 | 314.01 | 0.74 | 0.53 | 0.43
1.598 | 1.599 | 1.2 | 1.02 | 55.3 | 50.1 | 1.1 | 24.9552 | 31.5858 | 314.01 | 0.74 | 0.53 | 0.43
1.599 | 1.6 | 1.2 | 1.02 | 55 | 50.1 | 1.1 | 24.9552 | 31.5858 | 314.01 | 0.74 | 0.53 | 0.43
1.6 | 1.601 | 1.08 | 0.92 | 54.3 | 50.1 | 1.1 | 24.9552 | 31.5858 | 314.01 | 0.74 | 0.53 | 0.43
1.601 | 1.602 | 0.74 | 0.63 | 53.5 | 50.1 | 1.1 | 24.955 | 31.5857 | 314.32 | 0.74 | 0.53 | 0.43
1.602 | 1.603 | 0.67 | 0.57 | 52.7 | 50.1 | 1.1 | 24.955 | 31.5857 | 314.32 | 0.74 | 0.53 | 0.43
1.603 | 1.604 | 0.8 | 0.68 | 52 | 50.1 | 1.2 | 24.955 | 31.5857 | 314.32 | 0.74 | 0.53 | 0.43
1.604 | 1.605 | 1.13 | 0.96 | 52 | 50.1 | 1.2 | 24.955 | 31.5857 | 314.32 | 0.74 | 0.53 | 0.43
1.605 | 1.606 | 0.87 | 0.74 | 51 | 50.1 | 1.2 | 24.955 | 31.5857 | 314.32 | 0.74 | 0.53 | 0.43
1.606 | 1.607 | 0.74 | 0.63 | 50.7 | 50.1 | 1.2 | 24.955 | 31.5857 | 314.32 | 0.74 | 0.53 | 0.43
1.607 | 1.608 | 0.87 | 0.74 | 49.5 | 50.1 | 1.2 | 24.955 | 31.5857 | 314.32 | 0.74 | 0.53 | 0.43
1.608 | 1.609 | 1.09 | 0.93 | 50 | 50.1 | 1.2 | 24.955 | 31.5857 | 314.32 | 0.74 | 0.53 | 0.43
1.609 | 1.61 | 0.97 | 0.82 | 48.5 | 50.1 | 1.2 | 24.955 | 31.5857 | 314.32 | 0.74 | 0.53 | 0.43
1.61 | 1.611 | 0.83 | 0.71 | 48.3 | 50.1 | 1.2 | 24.955 | 31.5857 | 314.32 | 0.74 | 0.53 | 0.43
1.611 | 1.612 | 0.93 | 0.79 | 47 | 51.9 | 1.3 | 24.955 | 31.5857 | 314.32 | 0.74 | 0.53 | 0.43
1.612 | 1.613 | 1.2 | 1.02 | 47 | 51.9 | 1.3 | 24.955 | 31.5857 | 314.32 | 0.74 | 0.53 | 0.43
1.613 | 1.614 | 0.63 | 0.54 | 46 | 51.9 | 1.4 | 24.955 | 31.5857 | 314.32 | 0.74 | 0.53 | 0.43
1.614 | 1.615 | 0.43 | 0.37 | 45.3 | 51.9 | 1.4 | 24.955 | 31.5857 | 314.32 | 0.74 | 0.53 | 0.43
1.615 | 1.616 | 1.2 | 1.02 | 44.5 | 51.9 | 1.4 | 24.955 | 31.5857 | 314.32 | 0.74 | 0.53 | 0.43
1.616 | 1.617 | 1.2 | 1.02 | 44 | 47.8 | 1.3 | 24.9549 | 31.5856 | 314.56 | 0.74 | 0.53 | 0.43
1.617 | 1.618 | 1.2 | 1.02 | 43 | 47.8 | 1.3 | 24.9549 | 31.5856 | 314.56 | 0.74 | 0.53 | 0.43
1.618 | 1.619 | 1.02 | 0.87 | 42.7 | 47.8 | 1.3 | 24.9549 | 31.5856 | 314.56 | 0.74 | 0.53 | 0.43
1.619 | 1.62 | 0.8 | 0.68 | 42 | 47.8 | 1.4 | 24.9549 | 31.5856 | 314.56 | 0.74 | 0.53 | 0.43
1.62 | 1.621 | 0.77 | 0.65 | 41.3 | 47.8 | 1.4 | 24.9549 | 31.5856 | 314.56 | 0.74 | 0.53 | 0.43
1.621 | 1.622 | 1.2 | 1.02 | 40.5 | 47.8 | 1.4 | 24.9549 | 31.5856 | 314.56 | 0.74 | 0.53 | 0.43
1.622 | 1.623 | 1.09 | 0.93 | 39.7 | 37.4 | 1.1 | 24.9549 | 31.5856 | 314.56 | 0.74 | 0.53 | 0.43
1.623 | 1.624 | 0.82 | 0.7 | 39 | 37.4 | 1.2 | 24.9549 | 31.5856 | 314.56 | 0.74 | 0.53 | 0.43
1.624 | 1.625 | 0.77 | 0.65 | 38 | 37.4 | 1.2 | 24.9549 | 31.5856 | 314.56 | 0.74 | 0.53 | 0.43
1.625 | 1.626 | 0.91 | 0.77 | 37.5 | 37.4 | 1.2 | 24.9549 | 31.5856 | 314.56 | 0.74 | 0.53 | 0.43
1.626 | 1.627 | 0.86 | 0.73 | 36.7 | 37.4 | 1.2 | 24.9549 | 31.5856 | 314.56 | 0.74 | 0.53 | 0.43
1.627 | 1.628 | 0.84 | 0.71 | 36 | 35.2 | 1.2 | 24.9549 | 31.5856 | 314.79 | 0.74 | 0.53 | 0.43
1.628 | 1.629 | 0.91 | 0.77 | 35 | 35.2 | 1.2 | 24.9549 | 31.5856 | 314.79 | 0.74 | 0.53 | 0.43
1.629 | 1.63 | 0.95 | 0.81 | 34 | 35.2 | 1.2 | 24.9549 | 31.5856 | 314.79 | 0.74 | 0.53 | 0.43
1.63 | 1.631 | 0.9 | 0.77 | 33 | 35.2 | 1.3 | 24.9549 | 31.5856 | 314.79 | 0.74 | 0.53 | 0.43
1.631 | 1.632 | 0.9 | 0.77 | 32 | 35.2 | 1.3 | 24.9549 | 31.5856 | 314.79 | 0.74 | 0.53 | 0.43
1.632 | 1.633 | 0.87 | 0.74 | 31.3 | 35.2 | 1.3 | 24.9549 | 31.5856 | 314.79 | 0.74 | 0.53 | 0.43
1.633 | 1.634 | 0.84 | 0.71 | 30.5 | 33.5 | 1.3 | 24.9549 | 31.5856 | 314.79 | 0.74 | 0.53 | 0.43
1.634 | 1.635 | 0.81 | 0.69 | 29.7 | 33.5 | 1.4 | 24.9549 | 31.5856 | 314.79 | 0.74 | 0.53 | 0.43
1.635 | 1.636 | 0.82 | 0.7 | 29 | 33.5 | 1.4 | 24.9549 | 31.5856 | 314.79 | 0.74 | 0.53 | 0.43
1.636 | 1.637 | 0.82 | 0.7 | 28.3 | 33.5 | 1.4 | 24.9548 | 31.5855 | 314.99 | 0.74 | 0.53 | 0.43
1.637 | 1.638 | 0.88 | 0.75 | 27.5 | 31.8 | 1.4 | 24.9548 | 31.5855 | 314.99 | 0.74 | 0.53 | 0.43
1.638 | 1.639 | 0.82 | 0.7 | 26.7 | 31.8 | 1.4 | 24.9548 | 31.5855 | 314.99 | 0.74 | 0.53 | 0.43
1.639 | 1.64 | 0.99 | 0.84 | 25.5 | 31.8 | 1.5 | 24.9548 | 31.5855 | 314.99 | 0.74 | 0.53 | 0.43
1.64 | 1.641 | 0.9 | 0.77 | 24.7 | 30 | 1.5 | 24.9548 | 31.5855 | 314.99 | 0.74 | 0.53 | 0.43
1.641 | 1.642 | 0.91 | 0.77 | 23.5 | 30 | 1.5 | 24.9548 | 31.5855 | 314.99 | 0.74 | 0.53 | 0.43
1.642 | 1.643 | 0.89 | 0.76 | 22.7 | 30 | 1.6 | 24.9547 | 31.5855 | 315.14 | 0.74 | 0.53 | 0.43
1.643 | 1.644 | 0.9 | 0.77 | 22 | 30 | 1.6 | 24.9547 | 31.5855 | 315.14 | 0.74 | 0.53 | 0.43
1.644 | 1.645 | 0.86 | 0.73 | 21 | 26.7 | 1.5 | 24.9547 | 31.5855 | 315.14 | 0.74 | 0.53 | 0.43
1.645 | 1.646 | 0.82 | 0.7 | 20 | 26.7 | 1.6 | 24.9547 | 31.5855 | 315.14 | 0.74 | 0.53 | 0.43
1.646 | 1.647 | 0.85 | 0.72 | 19.3 | 24.4 | 1.5 | 24.9547 | 31.5855 | 315.14 | 0.74 | 0.53 | 0.43
1.647 | 1.648 | 0.84 | 0.71 | 18.5 | 24.4 | 1.6 | 24.9547 | 31.5855 | 315.14 | 0.74 | 0.53 | 0.43
1.648 | 1.649 | 0.86 | 0.73 | 16.7 | 24.4 | 1.8 | 24.9547 | 31.5855 | 315.14 | 0.74 | 0.53 | 0.43
1.649 | 1.65 | 0.85 | 0.72 | 15.5 | 21.5 | 1.7 | 24.9547 | 31.5855 | 315.25 | 0.74 | 0.53 | 0.43
1.65 | 1.651 | 0.84 | 0.71 | 14.3 | 21.5 | 1.8 | 24.9547 | 31.5855 | 315.25 | 0.74 | 0.53 | 0.43
1.651 | 1.652 | 0.88 | 0.75 | 12.5 | 19.7 | 1.9 | 24.9547 | 31.5855 | 315.25 | 0.74 | 0.53 | 0.43
1.652 | 1.653 | 0.98 | 0.83 | 10 | 19.7 | 2.4 | 24.9546 | 31.5855 | 315.31 | 0.74 | 0.53 | 0.43
1.653 | 1.654 | 0.88 | 0.75 | 7.5 | 18.7 | 3 | 24.9546 | 31.5855 | 315.31 | 0.74 | 0.53 | 0.43
1.654 | 1.655 | 0.94 | 0.8 | 0 | 13.3 | 0 | 24.9546 | 31.5855 | 315.36 | 0.74 | 0.53 | 0.43

## 35-17 3m@65_Av10m
km_From | km_To | Gripnumber (GN) Av(10m) | Side Force Coefficient (SFC) Av(10m) | Speed (km/h) Av(10m) | FlowRate (l/min) Av(10m) | Water Film (mm) Av(10m) | Lat (degrees) | Lon (degrees) | Elevation (m) | Design level (new surface) | Maintenance level | Minimum level
0 | 0.01 | 0.827 | 0.704 | 11.05 | 22.95 | 1.75 | 24.9683 | 31.5922 | 301.7 | 0.74 | 0.53 | 0.43
0.01 | 0.02 | 0.797 | 0.678 | 24 | 12.67 | 0.65 | 24.9682 | 31.5922 | 301.67 | 0.74 | 0.53 | 0.43
0.02 | 0.03 | 0.736 | 0.625 | 32.07 | 12.74 | 0.47 | 24.9681 | 31.5922 | 301.61 | 0.74 | 0.53 | 0.43
0.03 | 0.04 | 0.717 | 0.609 | 38.36 | 23.08 | 0.72 | 24.968 | 31.5921 | 301.51 | 0.74 | 0.53 | 0.43
0.04 | 0.05 | 0.701 | 0.597 | 43.26 | 24.95 | 0.7 | 24.9679 | 31.5921 | 301.39 | 0.74 | 0.53 | 0.43
0.05 | 0.06 | 0.702 | 0.596 | 46.99 | 33.15 | 0.85 | 24.9678 | 31.592 | 301.27 | 0.74 | 0.53 | 0.43
0.06 | 0.07 | 0.642 | 0.545 | 50.38 | 41.78 | 1 | 24.9678 | 31.592 | 301.27 | 0.74 | 0.53 | 0.43
0.07 | 0.08 | 0.684 | 0.582 | 53.66 | 41.74 | 0.92 | 24.9677 | 31.592 | 301.17 | 0.74 | 0.53 | 0.43
0.08 | 0.09 | 0.663 | 0.565 | 56.47 | 42.02 | 0.9 | 24.9676 | 31.5919 | 301.11 | 0.74 | 0.53 | 0.43
0.09 | 0.1 | 0.691 | 0.589 | 58.93 | 41.66 | 0.84 | 24.9676 | 31.5919 | 301.11 | 0.74 | 0.53 | 0.43
0.1 | 0.11 | 0.702 | 0.597 | 61.93 | 40.86 | 0.79 | 24.9674 | 31.5918 | 301.05 | 0.74 | 0.53 | 0.43
0.11 | 0.12 | 0.663 | 0.563 | 62.88 | 53.12 | 0.99 | 24.9674 | 31.5918 | 301.05 | 0.74 | 0.53 | 0.43
0.12 | 0.13 | 0.659 | 0.56 | 64.55 | 57.22 | 1.08 | 24.9673 | 31.5918 | 301.09 | 0.74 | 0.53 | 0.43
0.13 | 0.14 | 0.851 | 0.724 | 66.96 | 57.5 | 1.03 | 24.9671 | 31.5917 | 301.18 | 0.74 | 0.53 | 0.43
0.14 | 0.15 | 0.793 | 0.674 | 65.85 | 57.5 | 1.03 | 24.9671 | 31.5917 | 301.18 | 0.74 | 0.53 | 0.43
0.15 | 0.16 | 0.733 | 0.623 | 66.11 | 57.6 | 1 | 24.967 | 31.5916 | 301.31 | 0.74 | 0.53 | 0.43
0.16 | 0.17 | 0.658 | 0.561 | 66.44 | 57.3 | 1 | 24.967 | 31.5916 | 301.31 | 0.74 | 0.53 | 0.43
0.17 | 0.18 | 0.573 | 0.489 | 66.48 | 56.01 | 1 | 24.9668 | 31.5916 | 301.4 | 0.74 | 0.53 | 0.43
0.18 | 0.19 | 0.641 | 0.545 | 66.77 | 55.88 | 1 | 24.9668 | 31.5916 | 301.4 | 0.74 | 0.53 | 0.43
0.19 | 0.2 | 0.596 | 0.506 | 66.75 | 56.42 | 1 | 24.9667 | 31.5915 | 301.51 | 0.74 | 0.53 | 0.43
0.2 | 0.21 | 0.66 | 0.562 | 66.5 | 55.96 | 1 | 24.9667 | 31.5915 | 301.51 | 0.74 | 0.53 | 0.43
0.21 | 0.22 | 0.65 | 0.553 | 66.52 | 56.25 | 1 | 24.9665 | 31.5914 | 301.61 | 0.74 | 0.53 | 0.43
0.22 | 0.23 | 0.605 | 0.514 | 66 | 56.72 | 1 | 24.9665 | 31.5914 | 301.61 | 0.74 | 0.53 | 0.43
0.23 | 0.24 | 0.65 | 0.555 | 66.03 | 56.95 | 1 | 24.9664 | 31.5913 | 301.76 | 0.74 | 0.53 | 0.43
0.24 | 0.25 | 0.636 | 0.541 | 65.85 | 56.56 | 1 | 24.9664 | 31.5913 | 301.76 | 0.74 | 0.53 | 0.43
0.25 | 0.26 | 0.639 | 0.543 | 65.54 | 56.9 | 1.02 | 24.9662 | 31.5912 | 302.06 | 0.74 | 0.53 | 0.43
0.26 | 0.27 | 0.666 | 0.565 | 65.6 | 56.24 | 1 | 24.9661 | 31.5912 | 302.33 | 0.74 | 0.53 | 0.43
0.27 | 0.28 | 0.692 | 0.587 | 65.34 | 56.86 | 1.06 | 24.9661 | 31.5912 | 302.33 | 0.74 | 0.53 | 0.43
0.28 | 0.29 | 0.704 | 0.6 | 65.26 | 55.4 | 1.02 | 24.9659 | 31.5911 | 302.59 | 0.74 | 0.53 | 0.43
0.29 | 0.3 | 0.674 | 0.574 | 65.08 | 54.88 | 1 | 24.9659 | 31.5911 | 302.59 | 0.74 | 0.53 | 0.43
0.3 | 0.31 | 0.696 | 0.592 | 65.2 | 55.3 | 1 | 24.9657 | 31.591 | 302.92 | 0.74 | 0.53 | 0.43
0.31 | 0.32 | 0.686 | 0.584 | 65.17 | 55.19 | 1 | 24.9657 | 31.591 | 302.92 | 0.74 | 0.53 | 0.43
0.32 | 0.33 | 0.753 | 0.639 | 65.38 | 55.82 | 1 | 24.9656 | 31.5909 | 303.3 | 0.74 | 0.53 | 0.43
0.33 | 0.34 | 0.691 | 0.588 | 65.25 | 55.08 | 1 | 24.9656 | 31.5909 | 303.3 | 0.74 | 0.53 | 0.43
0.34 | 0.35 | 0.737 | 0.625 | 65.29 | 55.1 | 1 | 24.9655 | 31.5909 | 303.64 | 0.74 | 0.53 | 0.43
0.35 | 0.36 | 0.815 | 0.693 | 66.64 | 55.99 | 0.99 | 24.9655 | 31.5909 | 303.64 | 0.74 | 0.53 | 0.43
0.36 | 0.37 | 0.741 | 0.629 | 65.49 | 56.36 | 1.01 | 24.9653 | 31.5908 | 303.98 | 0.74 | 0.53 | 0.43
0.37 | 0.38 | 0.786 | 0.667 | 65.97 | 56.65 | 1.01 | 24.9652 | 31.5907 | 304.32 | 0.74 | 0.53 | 0.43
0.38 | 0.39 | 0.803 | 0.682 | 66.58 | 55.92 | 1 | 24.9652 | 31.5907 | 304.32 | 0.74 | 0.53 | 0.43
0.39 | 0.4 | 0.847 | 0.721 | 66.55 | 55.5 | 1 | 24.965 | 31.5906 | 304.73 | 0.74 | 0.53 | 0.43
0.4 | 0.41 | 0.721 | 0.615 | 65.86 | 56.08 | 1 | 24.965 | 31.5906 | 304.73 | 0.74 | 0.53 | 0.43
0.41 | 0.42 | 0.615 | 0.523 | 65.74 | 55.76 | 1 | 24.9648 | 31.5906 | 305.12 | 0.74 | 0.53 | 0.43
0.42 | 0.43 | 0.638 | 0.543 | 65.83 | 54.5 | 1 | 24.9648 | 31.5906 | 305.12 | 0.74 | 0.53 | 0.43
0.43 | 0.44 | 0.783 | 0.665 | 66.4 | 54.23 | 0.99 | 24.9647 | 31.5905 | 305.46 | 0.74 | 0.53 | 0.43
0.44 | 0.45 | 0.81 | 0.688 | 66.37 | 54.52 | 1 | 24.9647 | 31.5905 | 305.46 | 0.74 | 0.53 | 0.43
0.45 | 0.46 | 0.706 | 0.6 | 66.88 | 56.04 | 1 | 24.9645 | 31.5904 | 305.86 | 0.74 | 0.53 | 0.43
0.46 | 0.47 | 0.745 | 0.635 | 66.53 | 55.85 | 1 | 24.9645 | 31.5904 | 305.86 | 0.74 | 0.53 | 0.43
0.47 | 0.48 | 0.721 | 0.613 | 66.49 | 55.16 | 1 | 24.9644 | 31.5903 | 306.24 | 0.74 | 0.53 | 0.43
0.48 | 0.49 | 0.704 | 0.599 | 66.44 | 54.75 | 1 | 24.9642 | 31.5903 | 306.62 | 0.74 | 0.53 | 0.43
0.49 | 0.5 | 0.724 | 0.617 | 66.46 | 55.2 | 1 | 24.9642 | 31.5903 | 306.62 | 0.74 | 0.53 | 0.43
0.5 | 0.51 | 0.711 | 0.604 | 66.51 | 54.39 | 1 | 24.9642 | 31.5903 | 306.62 | 0.74 | 0.53 | 0.43
0.51 | 0.52 | 0.715 | 0.609 | 66.47 | 56.1 | 1 | 24.9641 | 31.5902 | 306.96 | 0.74 | 0.53 | 0.43
0.52 | 0.53 | 0.634 | 0.54 | 66.52 | 56.81 | 1 | 24.9639 | 31.5901 | 307.32 | 0.74 | 0.53 | 0.43
0.53 | 0.54 | 0.659 | 0.56 | 66.85 | 56.6 | 1 | 24.9639 | 31.5901 | 307.32 | 0.74 | 0.53 | 0.43
0.54 | 0.55 | 0.639 | 0.543 | 66.74 | 55.02 | 1 | 24.9638 | 31.59 | 307.65 | 0.74 | 0.53 | 0.43
0.55 | 0.56 | 0.63 | 0.539 | 66.87 | 55.65 | 1 | 24.9638 | 31.59 | 307.65 | 0.74 | 0.53 | 0.43
0.56 | 0.57 | 0.68 | 0.578 | 66.72 | 55.52 | 1 | 24.9636 | 31.59 | 308 | 0.74 | 0.53 | 0.43
0.57 | 0.58 | 0.724 | 0.616 | 66.6 | 55 | 1 | 24.9636 | 31.59 | 308 | 0.74 | 0.53 | 0.43
0.58 | 0.59 | 0.736 | 0.626 | 66.88 | 55.52 | 1 | 24.9635 | 31.5899 | 308.28 | 0.74 | 0.53 | 0.43
0.59 | 0.6 | 0.703 | 0.599 | 67.03 | 56.25 | 1 | 24.9635 | 31.5899 | 308.28 | 0.74 | 0.53 | 0.43
0.6 | 0.61 | 0.671 | 0.571 | 66.95 | 56.5 | 1 | 24.9633 | 31.5898 | 308.44 | 0.74 | 0.53 | 0.43
0.61 | 0.62 | 0.628 | 0.535 | 67.06 | 55.58 | 1 | 24.9632 | 31.5897 | 308.56 | 0.74 | 0.53 | 0.43
0.62 | 0.63 | 0.602 | 0.512 | 67.34 | 53.75 | 0.97 | 24.9632 | 31.5897 | 308.56 | 0.74 | 0.53 | 0.43
0.63 | 0.64 | 0.66 | 0.561 | 67.48 | 54.08 | 0.97 | 24.9632 | 31.5897 | 308.56 | 0.74 | 0.53 | 0.43
0.64 | 0.65 | 0.699 | 0.595 | 67.51 | 55.54 | 1 | 24.963 | 31.5896 | 308.59 | 0.74 | 0.53 | 0.43
0.65 | 0.66 | 0.636 | 0.541 | 67.54 | 54.76 | 1 | 24.9628 | 31.5896 | 308.55 | 0.74 | 0.53 | 0.43
0.66 | 0.67 | 0.646 | 0.549 | 67.38 | 55.5 | 1 | 24.9628 | 31.5896 | 308.55 | 0.74 | 0.53 | 0.43
0.67 | 0.68 | 0.612 | 0.519 | 67.47 | 55.47 | 1 | 24.9627 | 31.5895 | 308.53 | 0.74 | 0.53 | 0.43
0.68 | 0.69 | 0.647 | 0.55 | 67.3 | 54.64 | 1 | 24.9627 | 31.5895 | 308.53 | 0.74 | 0.53 | 0.43
0.69 | 0.7 | 0.811 | 0.69 | 67.17 | 54.85 | 0.99 | 24.9625 | 31.5894 | 308.56 | 0.74 | 0.53 | 0.43
0.7 | 0.71 | 0.71 | 0.603 | 66.82 | 54.35 | 1 | 24.9625 | 31.5894 | 308.56 | 0.74 | 0.53 | 0.43
0.71 | 0.72 | 0.708 | 0.602 | 66.69 | 54.66 | 1 | 24.9624 | 31.5893 | 308.52 | 0.74 | 0.53 | 0.43
0.72 | 0.73 | 0.686 | 0.584 | 66.82 | 54.53 | 1 | 24.9624 | 31.5893 | 308.52 | 0.74 | 0.53 | 0.43
0.73 | 0.74 | 0.657 | 0.557 | 66.66 | 54.36 | 1 | 24.9622 | 31.5892 | 308.48 | 0.74 | 0.53 | 0.43
0.74 | 0.75 | 0.641 | 0.546 | 66.35 | 55.18 | 1 | 24.9622 | 31.5892 | 308.48 | 0.74 | 0.53 | 0.43
0.75 | 0.76 | 0.65 | 0.553 | 66.29 | 53.88 | 1 | 24.9621 | 31.5892 | 308.43 | 0.74 | 0.53 | 0.43
0.76 | 0.77 | 0.622 | 0.53 | 66.35 | 55.08 | 1 | 24.9621 | 31.5892 | 308.43 | 0.74 | 0.53 | 0.43
0.77 | 0.78 | 0.566 | 0.481 | 66.35 | 54.81 | 1 | 24.9619 | 31.5891 | 308.34 | 0.74 | 0.53 | 0.43
0.78 | 0.79 | 0.583 | 0.496 | 66.16 | 54.36 | 1 | 24.9618 | 31.589 | 308.26 | 0.74 | 0.53 | 0.43
0.79 | 0.8 | 0.575 | 0.489 | 66.42 | 54.66 | 1 | 24.9618 | 31.589 | 308.26 | 0.74 | 0.53 | 0.43
0.8 | 0.81 | 0.554 | 0.471 | 66.36 | 54.29 | 1 | 24.9616 | 31.589 | 308.14 | 0.74 | 0.53 | 0.43
0.81 | 0.82 | 0.59 | 0.503 | 66.39 | 54.2 | 1 | 24.9616 | 31.589 | 308.14 | 0.74 | 0.53 | 0.43
0.82 | 0.83 | 0.598 | 0.508 | 66.3 | 53.69 | 1 | 24.9615 | 31.5889 | 308.03 | 0.74 | 0.53 | 0.43
0.83 | 0.84 | 0.618 | 0.526 | 66.49 | 55.42 | 1 | 24.9615 | 31.5889 | 308.03 | 0.74 | 0.53 | 0.43
0.84 | 0.85 | 0.716 | 0.608 | 66.54 | 55.5 | 1 | 24.9613 | 31.5888 | 307.9 | 0.74 | 0.53 | 0.43
0.85 | 0.86 | 0.739 | 0.629 | 67.75 | 54.08 | 0.98 | 24.9613 | 31.5888 | 307.9 | 0.74 | 0.53 | 0.43
0.86 | 0.87 | 0.899 | 0.765 | 67.84 | 54.84 | 0.98 | 24.9611 | 31.5887 | 307.85 | 0.74 | 0.53 | 0.43
0.87 | 0.88 | 0.769 | 0.654 | 66.44 | 55.18 | 1 | 24.9611 | 31.5887 | 307.85 | 0.74 | 0.53 | 0.43
0.88 | 0.89 | 0.671 | 0.571 | 67.48 | 55.08 | 0.98 | 24.961 | 31.5887 | 307.76 | 0.74 | 0.53 | 0.43
0.89 | 0.9 | 0.844 | 0.718 | 68.4 | 54.55 | 0.97 | 24.961 | 31.5887 | 307.76 | 0.74 | 0.53 | 0.43
0.9 | 0.91 | 0.761 | 0.648 | 66.81 | 54.47 | 1 | 24.9609 | 31.5886 | 307.7 | 0.74 | 0.53 | 0.43
0.91 | 0.92 | 0.827 | 0.703 | 67.7 | 53.62 | 0.97 | 24.9607 | 31.5885 | 307.64 | 0.74 | 0.53 | 0.43
0.92 | 0.93 | 0.628 | 0.533 | 66.46 | 54.46 | 1 | 24.9607 | 31.5885 | 307.64 | 0.74 | 0.53 | 0.43
0.93 | 0.94 | 0.603 | 0.514 | 66.31 | 54.94 | 1 | 24.9605 | 31.5884 | 307.58 | 0.74 | 0.53 | 0.43
0.94 | 0.95 | 0.618 | 0.527 | 66.14 | 54.5 | 1 | 24.9605 | 31.5884 | 307.58 | 0.74 | 0.53 | 0.43
0.95 | 0.96 | 0.624 | 0.532 | 66.17 | 54.62 | 1 | 24.9604 | 31.5883 | 307.56 | 0.74 | 0.53 | 0.43
0.96 | 0.97 | 0.765 | 0.65 | 66.45 | 55.05 | 1 | 24.9604 | 31.5883 | 307.56 | 0.74 | 0.53 | 0.43
0.97 | 0.98 | 0.559 | 0.476 | 66.19 | 56.14 | 1 | 24.9602 | 31.5883 | 307.54 | 0.74 | 0.53 | 0.43
0.98 | 0.99 | 0.557 | 0.472 | 66.1 | 56.74 | 1 | 24.9602 | 31.5883 | 307.54 | 0.74 | 0.53 | 0.43
0.99 | 1 | 0.568 | 0.484 | 66.11 | 57.18 | 1 | 24.9601 | 31.5882 | 307.48 | 0.74 | 0.53 | 0.43
1 | 1.01 | 0.64 | 0.544 | 66.24 | 56.25 | 1 | 24.9601 | 31.5882 | 307.48 | 0.74 | 0.53 | 0.43
1.01 | 1.02 | 0.587 | 0.498 | 66.07 | 55.72 | 1 | 24.9599 | 31.5881 | 307.5 | 0.74 | 0.53 | 0.43
1.02 | 1.03 | 0.504 | 0.428 | 66.02 | 56.28 | 1 | 24.9598 | 31.588 | 307.51 | 0.74 | 0.53 | 0.43
1.03 | 1.04 | 0.549 | 0.467 | 66 | 55.2 | 1 | 24.9598 | 31.588 | 307.51 | 0.74 | 0.53 | 0.43
1.04 | 1.05 | 0.533 | 0.453 | 66 | 56.62 | 1 | 24.9596 | 31.5879 | 307.51 | 0.74 | 0.53 | 0.43
1.05 | 1.06 | 0.545 | 0.465 | 65.98 | 56.6 | 1 | 24.9596 | 31.5879 | 307.51 | 0.74 | 0.53 | 0.43
1.06 | 1.07 | 0.598 | 0.51 | 66 | 56.15 | 1 | 24.9595 | 31.5879 | 307.48 | 0.74 | 0.53 | 0.43
1.07 | 1.08 | 0.626 | 0.532 | 65.95 | 56.1 | 1 | 24.9595 | 31.5879 | 307.48 | 0.74 | 0.53 | 0.43
1.08 | 1.09 | 0.864 | 0.735 | 66.43 | 56.14 | 0.99 | 24.9593 | 31.5878 | 307.53 | 0.74 | 0.53 | 0.43
1.09 | 1.1 | 0.885 | 0.752 | 66.72 | 56.38 | 1 | 24.9593 | 31.5878 | 307.53 | 0.74 | 0.53 | 0.43
1.1 | 1.11 | 0.745 | 0.633 | 65.84 | 56.56 | 1.01 | 24.9592 | 31.5877 | 307.55 | 0.74 | 0.53 | 0.43
1.11 | 1.12 | 0.746 | 0.635 | 66.22 | 56.56 | 1 | 24.9592 | 31.5877 | 307.55 | 0.74 | 0.53 | 0.43
1.12 | 1.13 | 0.732 | 0.622 | 66.09 | 55.96 | 1 | 24.959 | 31.5877 | 307.64 | 0.74 | 0.53 | 0.43
1.13 | 1.14 | 0.737 | 0.626 | 66.18 | 55.84 | 1 | 24.959 | 31.5877 | 307.64 | 0.74 | 0.53 | 0.43
1.14 | 1.15 | 0.645 | 0.549 | 66.12 | 55.32 | 1 | 24.9589 | 31.5876 | 307.66 | 0.74 | 0.53 | 0.43
1.15 | 1.16 | 0.636 | 0.542 | 66.15 | 55.4 | 1 | 24.9589 | 31.5876 | 307.66 | 0.74 | 0.53 | 0.43
1.16 | 1.17 | 0.7 | 0.595 | 66.1 | 56.02 | 1 | 24.9587 | 31.5875 | 307.78 | 0.74 | 0.53 | 0.43
1.17 | 1.18 | 0.755 | 0.644 | 66.07 | 57.5 | 1.05 | 24.9585 | 31.5874 | 307.95 | 0.74 | 0.53 | 0.43
1.18 | 1.19 | 0.748 | 0.636 | 66.03 | 57.06 | 1.03 | 24.9585 | 31.5874 | 307.95 | 0.74 | 0.53 | 0.43
1.19 | 1.2 | 0.715 | 0.609 | 65.85 | 55.3 | 1 | 24.9584 | 31.5874 | 308.14 | 0.74 | 0.53 | 0.43
1.2 | 1.21 | 0.737 | 0.626 | 65.95 | 57.07 | 1.01 | 24.9584 | 31.5874 | 308.14 | 0.74 | 0.53 | 0.43
1.21 | 1.22 | 0.694 | 0.59 | 66.01 | 56.32 | 1 | 24.9582 | 31.5873 | 308.3 | 0.74 | 0.53 | 0.43
1.22 | 1.23 | 0.767 | 0.651 | 66.31 | 55.82 | 1 | 24.9582 | 31.5873 | 308.3 | 0.74 | 0.53 | 0.43
1.23 | 1.24 | 0.768 | 0.652 | 66.46 | 55.4 | 1 | 24.9581 | 31.5872 | 308.4 | 0.74 | 0.53 | 0.43
1.24 | 1.25 | 0.73 | 0.621 | 66.44 | 56.7 | 1 | 24.9581 | 31.5872 | 308.4 | 0.74 | 0.53 | 0.43
1.25 | 1.26 | 0.749 | 0.639 | 66.52 | 55.9 | 1 | 24.9579 | 31.5871 | 308.54 | 0.74 | 0.53 | 0.43
1.26 | 1.27 | 0.77 | 0.654 | 66.59 | 55.6 | 1 | 24.9579 | 31.5871 | 308.54 | 0.74 | 0.53 | 0.43
1.27 | 1.28 | 0.725 | 0.616 | 66.71 | 56.16 | 1 | 24.9578 | 31.5871 | 308.67 | 0.74 | 0.53 | 0.43
1.28 | 1.29 | 0.744 | 0.633 | 66.58 | 56.32 | 1 | 24.9576 | 31.587 | 308.77 | 0.74 | 0.53 | 0.43
1.29 | 1.3 | 0.696 | 0.591 | 66.71 | 54.7 | 1 | 24.9576 | 31.587 | 308.77 | 0.74 | 0.53 | 0.43
1.3 | 1.31 | 0.682 | 0.58 | 66.58 | 55.48 | 1 | 24.9575 | 31.5869 | 308.95 | 0.74 | 0.53 | 0.43
1.31 | 1.32 | 0.705 | 0.6 | 66.68 | 57.18 | 1 | 24.9575 | 31.5869 | 308.95 | 0.74 | 0.53 | 0.43
1.32 | 1.33 | 0.661 | 0.561 | 66.54 | 56.98 | 1 | 24.9573 | 31.5868 | 309.15 | 0.74 | 0.53 | 0.43
1.33 | 1.34 | 0.675 | 0.574 | 66.43 | 56.78 | 1 | 24.9573 | 31.5868 | 309.15 | 0.74 | 0.53 | 0.43
1.34 | 1.35 | 0.66 | 0.56 | 66.44 | 56.42 | 1 | 24.9572 | 31.5867 | 309.37 | 0.74 | 0.53 | 0.43
1.35 | 1.36 | 0.678 | 0.577 | 66.46 | 56.02 | 1 | 24.9572 | 31.5867 | 309.37 | 0.74 | 0.53 | 0.43
1.36 | 1.37 | 0.702 | 0.598 | 66.27 | 55.78 | 1 | 24.957 | 31.5866 | 309.6 | 0.74 | 0.53 | 0.43
1.37 | 1.38 | 0.752 | 0.64 | 66.26 | 55.6 | 1 | 24.957 | 31.5866 | 309.6 | 0.74 | 0.53 | 0.43
1.38 | 1.39 | 0.714 | 0.606 | 66.24 | 56.44 | 1 | 24.9569 | 31.5866 | 309.89 | 0.74 | 0.53 | 0.43
1.39 | 1.4 | 0.648 | 0.55 | 66.37 | 56.6 | 1 | 24.9569 | 31.5866 | 309.89 | 0.74 | 0.53 | 0.43
1.4 | 1.41 | 0.681 | 0.579 | 65.99 | 55.56 | 1 | 24.9567 | 31.5865 | 310.3 | 0.74 | 0.53 | 0.43
1.41 | 1.42 | 0.739 | 0.629 | 66.17 | 55 | 1 | 24.9566 | 31.5864 | 310.73 | 0.74 | 0.53 | 0.43
1.42 | 1.43 | 0.671 | 0.571 | 65.74 | 55.6 | 1 | 24.9566 | 31.5864 | 310.73 | 0.74 | 0.53 | 0.43
1.43 | 1.44 | 0.714 | 0.607 | 66.04 | 55.96 | 1 | 24.9564 | 31.5863 | 311.03 | 0.74 | 0.53 | 0.43
1.44 | 1.45 | 0.725 | 0.615 | 66.34 | 55.52 | 1 | 24.9564 | 31.5863 | 311.03 | 0.74 | 0.53 | 0.43
1.45 | 1.46 | 0.668 | 0.569 | 66.23 | 54.77 | 1 | 24.9563 | 31.5863 | 311.4 | 0.74 | 0.53 | 0.43
1.46 | 1.47 | 0.667 | 0.567 | 65.97 | 54.7 | 1 | 24.9563 | 31.5863 | 311.4 | 0.74 | 0.53 | 0.43
1.47 | 1.48 | 0.614 | 0.524 | 66.41 | 54.86 | 1 | 24.9561 | 31.5862 | 311.81 | 0.74 | 0.53 | 0.43
1.48 | 1.49 | 0.683 | 0.581 | 66.38 | 55.35 | 1 | 24.9561 | 31.5862 | 311.81 | 0.74 | 0.53 | 0.43
1.49 | 1.5 | 0.695 | 0.592 | 66.23 | 53.6 | 1 | 24.956 | 31.5861 | 312.19 | 0.74 | 0.53 | 0.43
1.5 | 1.51 | 0.702 | 0.599 | 66.5 | 54.64 | 1 | 24.956 | 31.5861 | 312.19 | 0.74 | 0.53 | 0.43
1.51 | 1.52 | 0.667 | 0.567 | 66.58 | 55.2 | 1 | 24.9558 | 31.5861 | 312.57 | 0.74 | 0.53 | 0.43
1.52 | 1.53 | 0.658 | 0.559 | 66.64 | 54.4 | 1 | 24.9558 | 31.5861 | 312.57 | 0.74 | 0.53 | 0.43
1.53 | 1.54 | 0.741 | 0.628 | 66.75 | 54.48 | 1 | 24.9556 | 31.586 | 312.94 | 0.74 | 0.53 | 0.43
1.54 | 1.55 | 0.651 | 0.553 | 66.77 | 54.96 | 1 | 24.9555 | 31.5859 | 313.29 | 0.74 | 0.53 | 0.43
1.55 | 1.56 | 0.688 | 0.587 | 66.72 | 55.7 | 1 | 24.9555 | 31.5859 | 313.29 | 0.74 | 0.53 | 0.43
1.56 | 1.57 | 0.719 | 0.611 | 66.87 | 56.83 | 1 | 24.9553 | 31.5858 | 313.67 | 0.74 | 0.53 | 0.43
1.57 | 1.58 | 0.828 | 0.704 | 65.71 | 54.12 | 1 | 24.9553 | 31.5858 | 313.67 | 0.74 | 0.53 | 0.43
1.58 | 1.59 | 0.891 | 0.757 | 61.99 | 51.2 | 1 | 24.9552 | 31.5858 | 314.01 | 0.74 | 0.53 | 0.43
1.59 | 1.6 | 0.848 | 0.721 | 57.24 | 50.42 | 1.07 | 24.9552 | 31.5858 | 314.01 | 0.74 | 0.53 | 0.43
1.6 | 1.61 | 0.896 | 0.762 | 51.42 | 50.1 | 1.17 | 24.955 | 31.5857 | 314.32 | 0.74 | 0.53 | 0.43
1.61 | 1.62 | 0.944 | 0.804 | 44.98 | 50.08 | 1.33 | 24.9549 | 31.5856 | 314.56 | 0.74 | 0.53 | 0.43
1.62 | 1.63 | 0.912 | 0.774 | 37.77 | 38.82 | 1.23 | 24.9549 | 31.5856 | 314.79 | 0.74 | 0.53 | 0.43
1.63 | 1.64 | 0.865 | 0.737 | 29.35 | 33.5 | 1.37 | 24.9548 | 31.5855 | 314.99 | 0.74 | 0.53 | 0.43
1.64 | 1.65 | 0.868 | 0.738 | 20.39 | 26.81 | 1.59 | 24.9547 | 31.5855 | 315.25 | 0.74 | 0.53 | 0.43
1.65 | 1.655 | 0.904 | 0.768 | 8.86 | 18.58 | 1.82 | 24.9546 | 31.5855 | 315.36 | 0.74 | 0.53 | 0.43

## 35-17 3m@65_Av100m
km_From | km_To | Gripnumber (GN) Av(100m) | Side Force Coefficient (SFC) Av(100m) | Speed (km/h) Av(100m) | FlowRate (l/min) Av(100m) | Water Film (mm) Av(100m) | Lat (degrees) | Lon (degrees) | Elevation (m) | Design level (new surface) | Maintenance level | Minimum level
0 | 0.1 | 0.716 | 0.609 | 41.517 | 29.674 | 0.88 | 24.9676 | 31.5919 | 301.11 | 0.74 | 0.53 | 0.43
0.1 | 0.2 | 0.6869 | 0.5842 | 65.472 | 54.941 | 0.992 | 24.9667 | 31.5915 | 301.51 | 0.74 | 0.53 | 0.43
0.2 | 0.3 | 0.6576 | 0.5594 | 65.772 | 56.272 | 1.01 | 24.9659 | 31.5911 | 302.59 | 0.74 | 0.53 | 0.43
0.3 | 0.4 | 0.7555 | 0.642 | 65.752 | 55.691 | 1.001 | 24.965 | 31.5906 | 304.73 | 0.74 | 0.53 | 0.43
0.4 | 0.5 | 0.7167 | 0.6098 | 66.3 | 55.209 | 0.999 | 24.9642 | 31.5903 | 306.62 | 0.74 | 0.53 | 0.43
0.5 | 0.6 | 0.6831 | 0.5814 | 66.719 | 55.686 | 1 | 24.9635 | 31.5899 | 308.28 | 0.74 | 0.53 | 0.43
0.6 | 0.7 | 0.6612 | 0.5623 | 67.32 | 55.067 | 0.993 | 24.9625 | 31.5894 | 308.56 | 0.74 | 0.53 | 0.43
0.7 | 0.8 | 0.6398 | 0.5441 | 66.491 | 54.587 | 1 | 24.9618 | 31.589 | 308.26 | 0.74 | 0.53 | 0.43
0.8 | 0.9 | 0.6998 | 0.5953 | 66.999 | 54.683 | 0.991 | 24.961 | 31.5887 | 307.76 | 0.74 | 0.53 | 0.43
0.9 | 1 | 0.651 | 0.5539 | 66.444 | 55.172 | 0.997 | 24.9601 | 31.5882 | 307.48 | 0.74 | 0.53 | 0.43
1 | 1.1 | 0.6331 | 0.5384 | 66.141 | 56.144 | 0.999 | 24.9593 | 31.5878 | 307.53 | 0.74 | 0.53 | 0.43
1.1 | 1.2 | 0.7159 | 0.6091 | 66.065 | 56.152 | 1.009 | 24.9584 | 31.5874 | 308.14 | 0.74 | 0.53 | 0.43
1.2 | 1.3 | 0.738 | 0.6273 | 66.428 | 55.999 | 1.001 | 24.9576 | 31.587 | 308.77 | 0.74 | 0.53 | 0.43
1.3 | 1.4 | 0.6877 | 0.5846 | 66.427 | 56.328 | 1 | 24.9569 | 31.5866 | 309.89 | 0.74 | 0.53 | 0.43
1.4 | 1.5 | 0.6857 | 0.5834 | 66.15 | 55.092 | 1 | 24.956 | 31.5861 | 312.19 | 0.74 | 0.53 | 0.43
1.5 | 1.6 | 0.7393 | 0.6286 | 65.177 | 54.195 | 1.007 | 24.9552 | 31.5858 | 314.01 | 0.74 | 0.53 | 0.43
1.6 | 1.655 | 0.89764 | 0.76345 | 34.2436 | 37.9273 | 1.3818 | 24.9546 | 31.5855 | 315.36 | 0.74 | 0.53 | 0.43

## 35-17 3m@65_MAv100m
km_From | km_To | Gripnumber (GN) MAv(100m) | Side Force Coefficient (SFC) MAv(100m) | Speed (km/h) MAv(100m) | FlowRate (l/min) MAv(100m) | Water Film (mm) MAv(100m) | Lat (degrees) | Lon (degrees) | Elevation (m) | Design level (new surface) | Maintenance level | Minimum level
0 | 0.001 | 0.88 | 0.75 | 0 | 46.7 | 0 | 24.9683 | 31.5922 | 301.69 | 0.74 | 0.53 | 0.43
0.001 | 0.002 | 0.89 | 0.76 | 0 | 38.6 | 0 | 24.9683 | 31.5922 | 301.69 | 0.74 | 0.53 | 0.43
0.002 | 0.003 | 0.88 | 0.75 | 1.6667 | 35.2667 | 2.3 | 24.9683 | 31.5922 | 301.7 | 0.74 | 0.53 | 0.43
0.003 | 0.004 | 0.8675 | 0.74 | 3.625 | 31.175 | 2.325 | 24.9683 | 31.5922 | 301.7 | 0.74 | 0.53 | 0.43
0.004 | 0.005 | 0.858 | 0.732 | 5.3 | 28.72 | 2.24 | 24.9683 | 31.5922 | 301.7 | 0.74 | 0.53 | 0.43
0.005 | 0.006 | 0.845 | 0.72 | 6.6667 | 27.1167 | 2.15 | 24.9683 | 31.5922 | 301.7 | 0.74 | 0.53 | 0.43
0.006 | 0.007 | 0.83857 | 0.71429 | 7.9571 | 25.9714 | 2.0571 | 24.9683 | 31.5922 | 301.7 | 0.74 | 0.53 | 0.43
0.007 | 0.008 | 0.83375 | 0.71 | 9.0875 | 25.1125 | 1.9625 | 24.9683 | 31.5922 | 301.7 | 0.74 | 0.53 | 0.43
0.008 | 0.009 | 0.82889 | 0.70556 | 10.1111 | 23.9111 | 1.8444 | 24.9683 | 31.5922 | 301.7 | 0.74 | 0.53 | 0.43
0.009 | 0.01 | 0.827 | 0.704 | 11.05 | 22.95 | 1.75 | 24.9683 | 31.5922 | 301.7 | 0.74 | 0.53 | 0.43
0.01 | 0.011 | 0.82727 | 0.70455 | 11.8636 | 22.0273 | 1.6636 | 24.9682 | 31.5922 | 301.7 | 0.74 | 0.53 | 0.43
0.011 | 0.012 | 0.82583 | 0.70333 | 12.625 | 21.2583 | 1.5833 | 24.9682 | 31.5922 | 301.7 | 0.74 | 0.53 | 0.43
0.012 | 0.013 | 0.82231 | 0.7 | 13.3462 | 20.6077 | 1.5154 | 24.9682 | 31.5922 | 301.7 | 0.74 | 0.53 | 0.43
0.013 | 0.014 | 0.81929 | 0.69714 | 14 | 20.0286 | 1.4571 | 24.9682 | 31.5922 | 301.7 | 0.74 | 0.53 | 0.43
0.014 | 0.015 | 0.814 | 0.69267 | 14.6467 | 19.5267 | 1.4 | 24.9682 | 31.5922 | 301.7 | 0.74 | 0.53 | 0.43
0.015 | 0.016 | 0.81313 | 0.69187 | 15.2625 | 19.0875 | 1.35 | 24.9682 | 31.5922 | 301.67 | 0.74 | 0.53 | 0.43
0.016 | 0.017 | 0.81471 | 0.69294 | 15.8529 | 18.7 | 1.3059 | 24.9682 | 31.5922 | 301.67 | 0.74 | 0.53 | 0.43
0.017 | 0.018 | 0.81444 | 0.69278 | 16.4167 | 18.3556 | 1.2667 | 24.9682 | 31.5922 | 301.67 | 0.74 | 0.53 | 0.43
0.018 | 0.019 | 0.81474 | 0.69316 | 16.9737 | 18.0684 | 1.2316 | 24.9682 | 31.5922 | 301.67 | 0.74 | 0.53 | 0.43
0.019 | 0.02 | 0.812 | 0.691 | 17.525 | 17.81 | 1.2 | 24.9682 | 31.5922 | 301.67 | 0.74 | 0.53 | 0.43
0.02 | 0.021 | 0.81095 | 0.69 | 18.0571 | 17.5762 | 1.1667 | 24.9682 | 31.5922 | 301.67 | 0.74 | 0.53 | 0.43
0.021 | 0.022 | 0.80955 | 0.68864 | 18.5773 | 17.3636 | 1.1364 | 24.9682 | 31.5922 | 301.67 | 0.74 | 0.53 | 0.43
0.022 | 0.023 | 0.80304 | 0.68304 | 19.1043 | 17.1609 | 1.1087 | 24.9682 | 31.5922 | 301.67 | 0.74 | 0.53 | 0.43
0.023 | 0.024 | 0.79958 | 0.68 | 19.6 | 16.975 | 1.0833 | 24.9681 | 31.5922 | 301.61 | 0.74 | 0.53 | 0.43
0.024 | 0.025 | 0.7956 | 0.6768 | 20.096 | 16.804 | 1.06 | 24.9681 | 31.5922 | 301.61 | 0.74 | 0.53 | 0.43
0.025 | 0.026 | 0.79385 | 0.67538 | 20.5731 | 16.6462 | 1.0385 | 24.9681 | 31.5922 | 301.61 | 0.74 | 0.53 | 0.43
0.026 | 0.027 | 0.79148 | 0.67333 | 21.0333 | 16.5 | 1.0185 | 24.9681 | 31.5922 | 301.61 | 0.74 | 0.53 | 0.43
0.027 | 0.028 | 0.79071 | 0.6725 | 21.4964 | 16.3643 | 0.99643 | 24.9681 | 31.5922 | 301.61 | 0.74 | 0.53 | 0.43
0.028 | 0.029 | 0.78793 | 0.67 | 21.9379 | 16.2379 | 0.97586 | 24.9681 | 31.5922 | 301.61 | 0.74 | 0.53 | 0.43
0.029 | 0.03 | 0.78667 | 0.669 | 22.3733 | 16.12 | 0.95667 | 24.9681 | 31.5922 | 301.61 | 0.74 | 0.53 | 0.43
0.03 | 0.031 | 0.78452 | 0.6671 | 22.8032 | 16.329 | 0.95161 | 24.9681 | 31.5922 | 301.61 | 0.74 | 0.53 | 0.43
0.031 | 0.032 | 0.78312 | 0.66594 | 23.2156 | 16.525 | 0.94688 | 24.9681 | 31.5922 | 301.61 | 0.74 | 0.53 | 0.43
0.032 | 0.033 | 0.78 | 0.66333 | 23.6424 | 16.7091 | 0.93939 | 24.968 | 31.5921 | 301.51 | 0.74 | 0.53 | 0.43
0.033 | 0.034 | 0.77882 | 0.66235 | 24.05 | 16.8824 | 0.93235 | 24.968 | 31.5921 | 301.51 | 0.74 | 0.53 | 0.43
0.034 | 0.035 | 0.77857 | 0.662 | 24.4486 | 17.0457 | 0.92571 | 24.968 | 31.5921 | 301.51 | 0.74 | 0.53 | 0.43
0.035 | 0.036 | 0.77694 | 0.66056 | 24.8528 | 17.2 | 0.91944 | 24.968 | 31.5921 | 301.51 | 0.74 | 0.53 | 0.43
0.036 | 0.037 | 0.77514 | 0.65892 | 25.2432 | 17.3459 | 0.91351 | 24.968 | 31.5921 | 301.51 | 0.74 | 0.53 | 0.43
0.037 | 0.038 | 0.77263 | 0.65684 | 25.6316 | 17.5263 | 0.90789 | 24.968 | 31.5921 | 301.51 | 0.74 | 0.53 | 0.43
0.038 | 0.039 | 0.77026 | 0.65487 | 26.0077 | 17.6974 | 0.90256 | 24.968 | 31.5921 | 301.51 | 0.74 | 0.53 | 0.43
0.039 | 0.04 | 0.76925 | 0.654 | 26.37 | 17.86 | 0.8975 | 24.968 | 31.5921 | 301.51 | 0.74 | 0.53 | 0.43
0.04 | 0.041 | 0.76756 | 0.65268 | 26.7341 | 18.0146 | 0.89268 | 24.968 | 31.5921 | 301.51 | 0.74 | 0.53 | 0.43
0.041 | 0.042 | 0.76714 | 0.65238 | 27.0976 | 18.1619 | 0.8881 | 24.968 | 31.5921 | 301.51 | 0.74 | 0.53 | 0.43
0.042 | 0.043 | 0.76674 | 0.65209 | 27.4512 | 18.3023 | 0.88372 | 24.968 | 31.5921 | 301.51 | 0.74 | 0.53 | 0.43
0.043 | 0.044 | 0.76545 | 0.65091 | 27.8045 | 18.4545 | 0.87955 | 24.968 | 31.5921 | 301.51 | 0.74 | 0.53 | 0.43
0.044 | 0.045 | 0.76422 | 0.64978 | 28.1489 | 18.6 | 0.87556 | 24.968 | 31.5921 | 301.51 | 0.74 | 0.53 | 0.43
0.045 | 0.046 | 0.76261 | 0.64848 | 28.4717 | 18.7391 | 0.87174 | 24.9679 | 31.5921 | 301.39 | 0.74 | 0.53 | 0.43
0.046 | 0.047 | 0.76043 | 0.6466 | 28.7957 | 18.8723 | 0.86809 | 24.9679 | 31.5921 | 301.39 | 0.74 | 0.53 | 0.43
0.047 | 0.048 | 0.75833 | 0.64479 | 29.1125 | 19 | 0.86458 | 24.9679 | 31.5921 | 301.39 | 0.74 | 0.53 | 0.43
0.048 | 0.049 | 0.75673 | 0.64347 | 29.4367 | 19.1224 | 0.86122 | 24.9679 | 31.5921 | 301.39 | 0.74 | 0.53 | 0.43
0.049 | 0.05 | 0.7556 | 0.6426 | 29.748 | 19.278 | 0.858 | 24.9679 | 31.5921 | 301.39 | 0.74 | 0.53 | 0.43
0.05 | 0.051 | 0.75529 | 0.64235 | 30.0471 | 19.4275 | 0.8549 | 24.9679 | 31.5921 | 301.39 | 0.74 | 0.53 | 0.43
0.051 | 0.052 | 0.75462 | 0.64173 | 30.3442 | 19.5712 | 0.85192 | 24.9679 | 31.5921 | 301.39 | 0.74 | 0.53 | 0.43
0.052 | 0.053 | 0.75245 | 0.63981 | 30.6396 | 19.7094 | 0.84906 | 24.9679 | 31.5921 | 301.39 | 0.74 | 0.53 | 0.43
0.053 | 0.054 | 0.75167 | 0.63907 | 30.9333 | 19.8426 | 0.8463 | 24.9679 | 31.5921 | 301.39 | 0.74 | 0.53 | 0.43
0.054 | 0.055 | 0.75145 | 0.63891 | 31.22 | 19.9709 | 0.84364 | 24.9679 | 31.5921 | 301.39 | 0.74 | 0.53 | 0.43
0.055 | 0.056 | 0.75036 | 0.63804 | 31.5107 | 20.3179 | 0.84643 | 24.9679 | 31.5921 | 301.39 | 0.74 | 0.53 | 0.43
0.056 | 0.057 | 0.74965 | 0.63737 | 31.7947 | 20.6526 | 0.84912 | 24.9679 | 31.5921 | 301.39 | 0.74 | 0.53 | 0.43
0.057 | 0.058 | 0.74897 | 0.63672 | 32.0741 | 20.9759 | 0.85172 | 24.9678 | 31.592 | 301.27 | 0.74 | 0.53 | 0.43
0.058 | 0.059 | 0.74814 | 0.6361 | 32.3441 | 21.2881 | 0.85424 | 24.9678 | 31.592 | 301.27 | 0.74 | 0.53 | 0.43
0.059 | 0.06 | 0.74667 | 0.63483 | 32.6217 | 21.59 | 0.85667 | 24.9678 | 31.592 | 301.27 | 0.74 | 0.53 | 0.43
0.06 | 0.061 | 0.74492 | 0.63328 | 32.8787 | 21.882 | 0.85902 | 24.9678 | 31.592 | 301.27 | 0.74 | 0.53 | 0.43
0.061 | 0.062 | 0.74306 | 0.63177 | 33.1387 | 22.1645 | 0.86129 | 24.9678 | 31.592 | 301.27 | 0.74 | 0.53 | 0.43
0.062 | 0.063 | 0.7419 | 0.63079 | 33.4016 | 22.4381 | 0.86349 | 24.9678 | 31.592 | 301.27 | 0.74 | 0.53 | 0.43
0.063 | 0.064 | 0.74109 | 0.63016 | 33.6609 | 22.7563 | 0.86563 | 24.9678 | 31.592 | 301.27 | 0.74 | 0.53 | 0.43
0.064 | 0.065 | 0.73985 | 0.62908 | 33.9169 | 23.0646 | 0.86769 | 24.9678 | 31.592 | 301.27 | 0.74 | 0.53 | 0.43
0.065 | 0.066 | 0.73848 | 0.62788 | 34.1682 | 23.3636 | 0.8697 | 24.9678 | 31.592 | 301.27 | 0.74 | 0.53 | 0.43
0.066 | 0.067 | 0.73701 | 0.62657 | 34.4194 | 23.6537 | 0.87164 | 24.9678 | 31.592 | 301.27 | 0.74 | 0.53 | 0.43
0.067 | 0.068 | 0.73515 | 0.625 | 34.6632 | 23.9353 | 0.87353 | 24.9678 | 31.592 | 301.27 | 0.74 | 0.53 | 0.43
0.068 | 0.069 | 0.73304 | 0.62319 | 34.9145 | 24.2087 | 0.87536 | 24.9678 | 31.592 | 301.27 | 0.74 | 0.53 | 0.43
0.069 | 0.07 | 0.73171 | 0.622 | 35.1586 | 24.4743 | 0.87714 | 24.9678 | 31.592 | 301.27 | 0.74 | 0.53 | 0.43
0.07 | 0.071 | 0.73056 | 0.62099 | 35.4056 | 24.7183 | 0.87887 | 24.9678 | 31.592 | 301.27 | 0.74 | 0.53 | 0.43
0.071 | 0.072 | 0.72972 | 0.62028 | 35.6431 | 24.9556 | 0.88056 | 24.9678 | 31.592 | 301.27 | 0.74 | 0.53 | 0.43
0.072 | 0.073 | 0.72904 | 0.61973 | 35.8808 | 25.1863 | 0.88082 | 24.9677 | 31.592 | 301.17 | 0.74 | 0.53 | 0.43
0.073 | 0.074 | 0.72838 | 0.61919 | 36.1122 | 25.4108 | 0.88108 | 24.9677 | 31.592 | 301.17 | 0.74 | 0.53 | 0.43
0.074 | 0.075 | 0.72787 | 0.6188 | 36.3467 | 25.6293 | 0.88133 | 24.9677 | 31.592 | 301.17 | 0.74 | 0.53 | 0.43
0.075 | 0.076 | 0.72737 | 0.61842 | 36.5724 | 25.8421 | 0.88158 | 24.9677 | 31.592 | 301.17 | 0.74 | 0.53 | 0.43
0.076 | 0.077 | 0.72662 | 0.61779 | 36.8078 | 26.0494 | 0.88182 | 24.9677 | 31.592 | 301.17 | 0.74 | 0.53 | 0.43
0.077 | 0.078 | 0.72564 | 0.61692 | 37.0282 | 26.2487 | 0.88205 | 24.9677 | 31.592 | 301.17 | 0.74 | 0.53 | 0.43
0.078 | 0.079 | 0.72557 | 0.61684 | 37.2557 | 26.4431 | 0.88228 | 24.9677 | 31.592 | 301.17 | 0.74 | 0.53 | 0.43
0.079 | 0.08 | 0.72575 | 0.617 | 37.4712 | 26.6325 | 0.8825 | 24.9677 | 31.592 | 301.17 | 0.74 | 0.53 | 0.43
0.08 | 0.081 | 0.72519 | 0.61654 | 37.6914 | 26.8173 | 0.88272 | 24.9677 | 31.592 | 301.17 | 0.74 | 0.53 | 0.43
0.081 | 0.082 | 0.7239 | 0.61549 | 37.9085 | 26.9976 | 0.88293 | 24.9677 | 31.592 | 301.17 | 0.74 | 0.53 | 0.43
0.082 | 0.083 | 0.72289 | 0.61458 | 38.1229 | 27.1735 | 0.88313 | 24.9677 | 31.592 | 301.17 | 0.74 | 0.53 | 0.43
0.083 | 0.084 | 0.72179 | 0.61369 | 38.3357 | 27.3453 | 0.88333 | 24.9677 | 31.592 | 301.17 | 0.74 | 0.53 | 0.43
0.084 | 0.085 | 0.72071 | 0.61282 | 38.5471 | 27.5212 | 0.88353 | 24.9677 | 31.592 | 301.17 | 0.74 | 0.53 | 0.43
0.085 | 0.086 | 0.72 | 0.61221 | 38.7558 | 27.693 | 0.88372 | 24.9677 | 31.592 | 301.17 | 0.74 | 0.53 | 0.43
0.086 | 0.087 | 0.71977 | 0.61207 | 38.9621 | 27.8609 | 0.88391 | 24.9677 | 31.592 | 301.17 | 0.74 | 0.53 | 0.43
0.087 | 0.088 | 0.71932 | 0.6117 | 39.167 | 28.025 | 0.88409 | 24.9676 | 31.5919 | 301.11 | 0.74 | 0.53 | 0.43
0.088 | 0.089 | 0.71876 | 0.61124 | 39.3753 | 28.1854 | 0.88427 | 24.9676 | 31.5919 | 301.11 | 0.74 | 0.53 | 0.43
0.089 | 0.09 | 0.71878 | 0.61122 | 39.5822 | 28.3422 | 0.88444 | 24.9676 | 31.5919 | 301.11 | 0.74 | 0.53 | 0.43
0.09 | 0.091 | 0.71879 | 0.61121 | 39.7846 | 28.4956 | 0.88462 | 24.9676 | 31.5919 | 301.11 | 0.74 | 0.53 | 0.43
0.091 | 0.092 | 0.71848 | 0.61098 | 39.9772 | 28.6457 | 0.88478 | 24.9676 | 31.5919 | 301.11 | 0.74 | 0.53 | 0.43
0.092 | 0.093 | 0.71785 | 0.61043 | 40.171 | 28.7839 | 0.88495 | 24.9676 | 31.5919 | 301.11 | 0.74 | 0.53 | 0.43
0.093 | 0.094 | 0.71723 | 0.60989 | 40.3713 | 28.9192 | 0.88404 | 24.9676 | 31.5919 | 301.11 | 0.74 | 0.53 | 0.43
0.094 | 0.095 | 0.71737 | 0.61 | 40.5568 | 29.0516 | 0.88421 | 24.9676 | 31.5919 | 301.11 | 0.74 | 0.53 | 0.43
0.095 | 0.096 | 0.71708 | 0.60979 | 40.7594 | 29.1813 | 0.88333 | 24.9676 | 31.5919 | 301.11 | 0.74 | 0.53 | 0.43
0.096 | 0.097 | 0.71691 | 0.60969 | 40.9505 | 29.3083 | 0.88247 | 24.9676 | 31.5919 | 301.11 | 0.74 | 0.53 | 0.43
0.097 | 0.098 | 0.71724 | 0.61 | 41.1449 | 29.4327 | 0.88163 | 24.9676 | 31.5919 | 301.11 | 0.74 | 0.53 | 0.43
0.098 | 0.099 | 0.71687 | 0.6097 | 41.3354 | 29.5546 | 0.88081 | 24.9676 | 31.5919 | 301.11 | 0.74 | 0.53 | 0.43
0.099 | 0.1 | 0.716 | 0.609 | 41.517 | 29.674 | 0.88 | 24.9676 | 31.5919 | 301.11 | 0.74 | 0.53 | 0.43
0.1 | 0.101 | 0.7133 | 0.6067 | 42.127 | 29.622 | 0.888 | 24.9676 | 31.5919 | 301.11 | 0.74 | 0.53 | 0.43
0.101 | 0.102 | 0.7114 | 0.605 | 42.742 | 29.732 | 0.896 | 24.9676 | 31.5919 | 301.11 | 0.74 | 0.53 | 0.43
0.102 | 0.103 | 0.7112 | 0.6048 | 43.355 | 29.853 | 0.834 | 24.9674 | 31.5918 | 301.05 | 0.74 | 0.53 | 0.43
0.103 | 0.104 | 0.7105 | 0.6042 | 43.87 | 30.071 | 0.818 | 24.9674 | 31.5918 | 301.05 | 0.74 | 0.53 | 0.43
0.104 | 0.105 | 0.7097 | 0.6035 | 44.36 | 30.289 | 0.807 | 24.9674 | 31.5918 | 301.05 | 0.74 | 0.53 | 0.43
0.105 | 0.106 | 0.7091 | 0.603 | 44.84 | 30.505 | 0.798 | 24.9674 | 31.5918 | 301.05 | 0.74 | 0.53 | 0.43
0.106 | 0.107 | 0.708 | 0.6021 | 45.303 | 30.721 | 0.791 | 24.9674 | 31.5918 | 301.05 | 0.74 | 0.53 | 0.43
0.107 | 0.108 | 0.7069 | 0.6012 | 45.743 | 30.937 | 0.786 | 24.9674 | 31.5918 | 301.05 | 0.74 | 0.53 | 0.43
0.108 | 0.109 | 0.7055 | 0.6 | 46.18 | 31.201 | 0.785 | 24.9674 | 31.5918 | 301.05 | 0.74 | 0.53 | 0.43
0.109 | 0.11 | 0.7035 | 0.5983 | 46.605 | 31.465 | 0.784 | 24.9674 | 31.5918 | 301.05 | 0.74 | 0.53 | 0.43
0.11 | 0.111 | 0.7014 | 0.5965 | 47.028 | 31.744 | 0.784 | 24.9674 | 31.5918 | 301.05 | 0.74 | 0.53 | 0.43
0.111 | 0.112 | 0.7 | 0.5953 | 47.438 | 32.161 | 0.788 | 24.9674 | 31.5918 | 301.05 | 0.74 | 0.53 | 0.43
0.112 | 0.113 | 0.6987 | 0.5942 | 47.841 | 32.578 | 0.791 | 24.9674 | 31.5918 | 301.05 | 0.74 | 0.53 | 0.43
0.113 | 0.114 | 0.6968 | 0.5926 | 48.246 | 32.998 | 0.794 | 24.9674 | 31.5918 | 301.05 | 0.74 | 0.53 | 0.43
0.114 | 0.115 | 0.6955 | 0.5915 | 48.636 | 33.418 | 0.798 | 24.9674 | 31.5918 | 301.05 | 0.74 | 0.53 | 0.43
0.115 | 0.116 | 0.6947 | 0.5908 | 49.021 | 33.838 | 0.802 | 24.9674 | 31.5918 | 301.05 | 0.74 | 0.53 | 0.43
0.116 | 0.117 | 0.694 | 0.5902 | 49.395 | 34.258 | 0.806 | 24.9674 | 31.5918 | 301.05 | 0.74 | 0.53 | 0.43
0.117 | 0.118 | 0.693 | 0.5893 | 49.775 | 34.678 | 0.81 | 24.9674 | 31.5918 | 301.05 | 0.74 | 0.53 | 0.43
0.118 | 0.119 | 0.6914 | 0.5879 | 50.138 | 35.094 | 0.814 | 24.9674 | 31.5918 | 301.05 | 0.74 | 0.53 | 0.43
0.119 | 0.12 | 0.6901 | 0.5868 | 50.493 | 35.51 | 0.818 | 24.9674 | 31.5918 | 301.05 | 0.74 | 0.53 | 0.43
0.12 | 0.121 | 0.6883 | 0.5853 | 50.846 | 35.926 | 0.823 | 24.9674 | 31.5918 | 301.05 | 0.74 | 0.53 | 0.43
0.121 | 0.122 | 0.6866 | 0.5839 | 51.186 | 36.342 | 0.828 | 24.9674 | 31.5918 | 301.05 | 0.74 | 0.53 | 0.43
0.122 | 0.123 | 0.686 | 0.5834 | 51.519 | 36.794 | 0.834 | 24.9673 | 31.5918 | 301.09 | 0.74 | 0.53 | 0.43
0.123 | 0.124 | 0.6848 | 0.5824 | 51.849 | 37.246 | 0.84 | 24.9673 | 31.5918 | 301.09 | 0.74 | 0.53 | 0.43
0.124 | 0.125 | 0.6843 | 0.5819 | 52.179 | 37.698 | 0.846 | 24.9673 | 31.5918 | 301.09 | 0.74 | 0.53 | 0.43
0.125 | 0.126 | 0.6836 | 0.5813 | 52.494 | 38.15 | 0.852 | 24.9673 | 31.5918 | 301.09 | 0.74 | 0.53 | 0.43
0.126 | 0.127 | 0.6829 | 0.5807 | 52.811 | 38.602 | 0.858 | 24.9673 | 31.5918 | 301.09 | 0.74 | 0.53 | 0.43
0.127 | 0.128 | 0.6814 | 0.5795 | 53.131 | 39.054 | 0.865 | 24.9673 | 31.5918 | 301.09 | 0.74 | 0.53 | 0.43
0.128 | 0.129 | 0.6814 | 0.5795 | 53.441 | 39.506 | 0.872 | 24.9673 | 31.5918 | 301.09 | 0.74 | 0.53 | 0.43
0.129 | 0.13 | 0.6824 | 0.5803 | 53.741 | 39.958 | 0.879 | 24.9673 | 31.5918 | 301.09 | 0.74 | 0.53 | 0.43
0.13 | 0.131 | 0.6847 | 0.5823 | 54.064 | 40.307 | 0.881 | 24.9673 | 31.5918 | 301.09 | 0.74 | 0.53 | 0.43
0.131 | 0.132 | 0.6866 | 0.5839 | 54.434 | 40.656 | 0.882 | 24.9673 | 31.5918 | 301.09 | 0.74 | 0.53 | 0.43
0.132 | 0.133 | 0.6877 | 0.5848 | 54.764 | 41.005 | 0.885 | 24.9673 | 31.5918 | 301.09 | 0.74 | 0.53 | 0.43
0.133 | 0.134 | 0.6873 | 0.5845 | 55.039 | 41.354 | 0.889 | 24.9673 | 31.5918 | 301.09 | 0.74 | 0.53 | 0.43
0.134 | 0.135 | 0.6868 | 0.5841 | 55.302 | 41.703 | 0.893 | 24.9673 | 31.5918 | 301.09 | 0.74 | 0.53 | 0.43
0.135 | 0.136 | 0.6872 | 0.5845 | 55.567 | 42.052 | 0.897 | 24.9673 | 31.5918 | 301.09 | 0.74 | 0.53 | 0.43
0.136 | 0.137 | 0.6881 | 0.5853 | 55.834 | 42.401 | 0.9 | 24.9673 | 31.5918 | 301.09 | 0.74 | 0.53 | 0.43
0.137 | 0.138 | 0.6914 | 0.5881 | 56.094 | 42.734 | 0.903 | 24.9673 | 31.5918 | 301.09 | 0.74 | 0.53 | 0.43
0.138 | 0.139 | 0.6944 | 0.5906 | 56.351 | 43.067 | 0.906 | 24.9673 | 31.5918 | 301.09 | 0.74 | 0.53 | 0.43
0.139 | 0.14 | 0.6958 | 0.5918 | 56.601 | 43.4 | 0.91 | 24.9671 | 31.5917 | 301.18 | 0.74 | 0.53 | 0.43
0.14 | 0.141 | 0.697 | 0.5928 | 56.841 | 43.733 | 0.914 | 24.9671 | 31.5917 | 301.18 | 0.74 | 0.53 | 0.43
0.141 | 0.142 | 0.6976 | 0.5933 | 57.081 | 44.066 | 0.917 | 24.9671 | 31.5917 | 301.18 | 0.74 | 0.53 | 0.43
0.142 | 0.143 | 0.6988 | 0.5943 | 57.315 | 44.399 | 0.921 | 24.9671 | 31.5917 | 301.18 | 0.74 | 0.53 | 0.43
0.143 | 0.144 | 0.7003 | 0.5956 | 57.545 | 44.724 | 0.924 | 24.9671 | 31.5917 | 301.18 | 0.74 | 0.53 | 0.43
0.144 | 0.145 | 0.7009 | 0.5961 | 57.772 | 45.049 | 0.927 | 24.9671 | 31.5917 | 301.18 | 0.74 | 0.53 | 0.43
0.145 | 0.146 | 0.7014 | 0.5965 | 57.997 | 45.374 | 0.931 | 24.9671 | 31.5917 | 301.18 | 0.74 | 0.53 | 0.43
0.146 | 0.147 | 0.702 | 0.597 | 58.22 | 45.699 | 0.934 | 24.9671 | 31.5917 | 301.18 | 0.74 | 0.53 | 0.43
0.147 | 0.148 | 0.7023 | 0.5973 | 58.44 | 46.024 | 0.937 | 24.9671 | 31.5917 | 301.18 | 0.74 | 0.53 | 0.43
0.148 | 0.149 | 0.7034 | 0.5982 | 58.65 | 46.349 | 0.94 | 24.9671 | 31.5917 | 301.18 | 0.74 | 0.53 | 0.43
0.149 | 0.15 | 0.705 | 0.5995 | 58.86 | 46.655 | 0.943 | 24.9671 | 31.5917 | 301.18 | 0.74 | 0.53 | 0.43
0.15 | 0.151 | 0.7059 | 0.6003 | 59.07 | 46.962 | 0.946 | 24.9671 | 31.5917 | 301.18 | 0.74 | 0.53 | 0.43
0.151 | 0.152 | 0.7065 | 0.6008 | 59.275 | 47.269 | 0.949 | 24.9671 | 31.5917 | 301.18 | 0.74 | 0.53 | 0.43
0.152 | 0.153 | 0.7072 | 0.6014 | 59.475 | 47.576 | 0.952 | 24.9671 | 31.5917 | 301.18 | 0.74 | 0.53 | 0.43
0.153 | 0.154 | 0.7071 | 0.6014 | 59.67 | 47.883 | 0.955 | 24.9671 | 31.5917 | 301.18 | 0.74 | 0.53 | 0.43
0.154 | 0.155 | 0.7069 | 0.6012 | 59.866 | 48.19 | 0.958 | 24.9671 | 31.5917 | 301.18 | 0.74 | 0.53 | 0.43
0.155 | 0.156 | 0.7074 | 0.6016 | 60.051 | 48.372 | 0.958 | 24.9671 | 31.5917 | 301.18 | 0.74 | 0.53 | 0.43
0.156 | 0.157 | 0.7075 | 0.6017 | 60.237 | 48.554 | 0.958 | 24.967 | 31.5916 | 301.31 | 0.74 | 0.53 | 0.43
0.157 | 0.158 | 0.7075 | 0.6017 | 60.417 | 48.736 | 0.958 | 24.967 | 31.5916 | 301.31 | 0.74 | 0.53 | 0.43
0.158 | 0.159 | 0.7077 | 0.6018 | 60.597 | 48.918 | 0.958 | 24.967 | 31.5916 | 301.31 | 0.74 | 0.53 | 0.43
0.159 | 0.16 | 0.7081 | 0.6022 | 60.772 | 49.1 | 0.958 | 24.967 | 31.5916 | 301.31 | 0.74 | 0.53 | 0.43
0.16 | 0.161 | 0.7086 | 0.6027 | 60.949 | 49.282 | 0.958 | 24.967 | 31.5916 | 301.31 | 0.74 | 0.53 | 0.43
0.161 | 0.162 | 0.7091 | 0.6031 | 61.124 | 49.464 | 0.958 | 24.967 | 31.5916 | 301.31 | 0.74 | 0.53 | 0.43
0.162 | 0.163 | 0.7091 | 0.6031 | 61.29 | 49.646 | 0.958 | 24.967 | 31.5916 | 301.31 | 0.74 | 0.53 | 0.43
0.163 | 0.164 | 0.709 | 0.603 | 61.45 | 49.794 | 0.958 | 24.967 | 31.5916 | 301.31 | 0.74 | 0.53 | 0.43
0.164 | 0.165 | 0.7091 | 0.6031 | 61.617 | 49.942 | 0.958 | 24.967 | 31.5916 | 301.31 | 0.74 | 0.53 | 0.43
0.165 | 0.166 | 0.7094 | 0.6034 | 61.777 | 50.09 | 0.958 | 24.967 | 31.5916 | 301.31 | 0.74 | 0.53 | 0.43
0.166 | 0.167 | 0.7099 | 0.6039 | 61.93 | 50.238 | 0.958 | 24.967 | 31.5916 | 301.31 | 0.74 | 0.53 | 0.43
0.167 | 0.168 | 0.7105 | 0.6044 | 62.09 | 50.386 | 0.958 | 24.967 | 31.5916 | 301.31 | 0.74 | 0.53 | 0.43
0.168 | 0.169 | 0.7107 | 0.6046 | 62.233 | 50.519 | 0.958 | 24.967 | 31.5916 | 301.31 | 0.74 | 0.53 | 0.43
0.169 | 0.17 | 0.7097 | 0.6038 | 62.378 | 50.652 | 0.958 | 24.967 | 31.5916 | 301.31 | 0.74 | 0.53 | 0.43
0.17 | 0.171 | 0.7083 | 0.6026 | 62.521 | 50.795 | 0.958 | 24.967 | 31.5916 | 301.31 | 0.74 | 0.53 | 0.43
0.171 | 0.172 | 0.7072 | 0.6017 | 62.656 | 50.938 | 0.958 | 24.967 | 31.5916 | 301.31 | 0.74 | 0.53 | 0.43
0.172 | 0.173 | 0.7066 | 0.6012 | 62.793 | 51.081 | 0.959 | 24.967 | 31.5916 | 301.31 | 0.74 | 0.53 | 0.43
0.173 | 0.174 | 0.7057 | 0.6004 | 62.928 | 51.224 | 0.96 | 24.967 | 31.5916 | 301.31 | 0.74 | 0.53 | 0.43
0.174 | 0.175 | 0.7041 | 0.599 | 63.054 | 51.367 | 0.961 | 24.967 | 31.5916 | 301.31 | 0.74 | 0.53 | 0.43
0.175 | 0.176 | 0.7022 | 0.5974 | 63.189 | 51.51 | 0.962 | 24.967 | 31.5916 | 301.31 | 0.74 | 0.53 | 0.43
0.176 | 0.177 | 0.7011 | 0.5965 | 63.302 | 51.653 | 0.963 | 24.967 | 31.5916 | 301.31 | 0.74 | 0.53 | 0.43
0.177 | 0.178 | 0.7008 | 0.5963 | 63.432 | 51.795 | 0.964 | 24.9668 | 31.5916 | 301.4 | 0.74 | 0.53 | 0.43
0.178 | 0.179 | 0.6998 | 0.5955 | 63.545 | 51.937 | 0.965 | 24.9668 | 31.5916 | 301.4 | 0.74 | 0.53 | 0.43
0.179 | 0.18 | 0.6986 | 0.5945 | 63.66 | 52.079 | 0.966 | 24.9668 | 31.5916 | 301.4 | 0.74 | 0.53 | 0.43
0.18 | 0.181 | 0.6979 | 0.5939 | 63.777 | 52.221 | 0.967 | 24.9668 | 31.5916 | 301.4 | 0.74 | 0.53 | 0.43
0.181 | 0.182 | 0.698 | 0.594 | 63.882 | 52.363 | 0.968 | 24.9668 | 31.5916 | 301.4 | 0.74 | 0.53 | 0.43
0.182 | 0.183 | 0.6981 | 0.5941 | 63.988 | 52.505 | 0.969 | 24.9668 | 31.5916 | 301.4 | 0.74 | 0.53 | 0.43
0.183 | 0.184 | 0.6983 | 0.5942 | 64.098 | 52.647 | 0.97 | 24.9668 | 31.5916 | 301.4 | 0.74 | 0.53 | 0.43
0.184 | 0.185 | 0.6987 | 0.5945 | 64.202 | 52.782 | 0.971 | 24.9668 | 31.5916 | 301.4 | 0.74 | 0.53 | 0.43
0.185 | 0.186 | 0.6989 | 0.5947 | 64.307 | 52.917 | 0.972 | 24.9668 | 31.5916 | 301.4 | 0.74 | 0.53 | 0.43
0.186 | 0.187 | 0.6985 | 0.5943 | 64.407 | 53.052 | 0.973 | 24.9668 | 31.5916 | 301.4 | 0.74 | 0.53 | 0.43
0.187 | 0.188 | 0.6981 | 0.5939 | 64.507 | 53.187 | 0.974 | 24.9668 | 31.5916 | 301.4 | 0.74 | 0.53 | 0.43
0.188 | 0.189 | 0.6975 | 0.5934 | 64.6 | 53.322 | 0.975 | 24.9668 | 31.5916 | 301.4 | 0.74 | 0.53 | 0.43
0.189 | 0.19 | 0.6964 | 0.5925 | 64.69 | 53.465 | 0.976 | 24.9668 | 31.5916 | 301.4 | 0.74 | 0.53 | 0.43
0.19 | 0.191 | 0.6953 | 0.5916 | 64.78 | 53.608 | 0.977 | 24.9668 | 31.5916 | 301.4 | 0.74 | 0.53 | 0.43
0.191 | 0.192 | 0.6945 | 0.5909 | 64.875 | 53.751 | 0.978 | 24.9668 | 31.5916 | 301.4 | 0.74 | 0.53 | 0.43
0.192 | 0.193 | 0.6939 | 0.5904 | 64.965 | 53.902 | 0.979 | 24.9668 | 31.5916 | 301.4 | 0.74 | 0.53 | 0.43
0.193 | 0.194 | 0.6931 | 0.5897 | 65.045 | 54.053 | 0.981 | 24.9668 | 31.5916 | 301.4 | 0.74 | 0.53 | 0.43
0.194 | 0.195 | 0.6916 | 0.5884 | 65.135 | 54.204 | 0.982 | 24.9668 | 31.5916 | 301.4 | 0.74 | 0.53 | 0.43
0.195 | 0.196 | 0.6906 | 0.5875 | 65.195 | 54.355 | 0.984 | 24.9667 | 31.5915 | 301.51 | 0.74 | 0.53 | 0.43
0.196 | 0.197 | 0.6897 | 0.5867 | 65.269 | 54.506 | 0.986 | 24.9667 | 31.5915 | 301.51 | 0.74 | 0.53 | 0.43
0.197 | 0.198 | 0.6883 | 0.5855 | 65.334 | 54.651 | 0.988 | 24.9667 | 31.5915 | 301.51 | 0.74 | 0.53 | 0.43
0.198 | 0.199 | 0.6875 | 0.5848 | 65.397 | 54.796 | 0.99 | 24.9667 | 31.5915 | 301.51 | 0.74 | 0.53 | 0.43
0.199 | 0.2 | 0.6869 | 0.5842 | 65.472 | 54.941 | 0.992 | 24.9667 | 31.5915 | 301.51 | 0.74 | 0.53 | 0.43
0.2 | 0.201 | 0.6867 | 0.584 | 65.522 | 55.086 | 0.994 | 24.9667 | 31.5915 | 301.51 | 0.74 | 0.53 | 0.43
0.201 | 0.202 | 0.6859 | 0.5834 | 65.572 | 55.231 | 0.996 | 24.9667 | 31.5915 | 301.51 | 0.74 | 0.53 | 0.43
0.202 | 0.203 | 0.6839 | 0.5817 | 65.576 | 55.384 | 0.999 | 24.9667 | 31.5915 | 301.51 | 0.74 | 0.53 | 0.43
0.203 | 0.204 | 0.6833 | 0.5812 | 65.626 | 55.537 | 1.001 | 24.9667 | 31.5915 | 301.51 | 0.74 | 0.53 | 0.43
0.204 | 0.205 | 0.6829 | 0.5809 | 65.686 | 55.69 | 1.003 | 24.9667 | 31.5915 | 301.51 | 0.74 | 0.53 | 0.43
0.205 | 0.206 | 0.6825 | 0.5806 | 65.731 | 55.843 | 1.005 | 24.9667 | 31.5915 | 301.51 | 0.74 | 0.53 | 0.43
0.206 | 0.207 | 0.6822 | 0.5803 | 65.781 | 55.995 | 1.007 | 24.9667 | 31.5915 | 301.51 | 0.74 | 0.53 | 0.43
0.207 | 0.208 | 0.6818 | 0.5799 | 65.836 | 56.147 | 1.009 | 24.9667 | 31.5915 | 301.51 | 0.74 | 0.53 | 0.43
0.208 | 0.209 | 0.682 | 0.5801 | 65.879 | 56.299 | 1.011 | 24.9667 | 31.5915 | 301.51 | 0.74 | 0.53 | 0.43
0.209 | 0.21 | 0.6827 | 0.5807 | 65.929 | 56.451 | 1.013 | 24.9667 | 31.5915 | 301.51 | 0.74 | 0.53 | 0.43
0.21 | 0.211 | 0.6834 | 0.5813 | 65.966 | 56.603 | 1.015 | 24.9667 | 31.5915 | 301.51 | 0.74 | 0.53 | 0.43
0.211 | 0.212 | 0.6835 | 0.5814 | 66.011 | 56.617 | 1.014 | 24.9667 | 31.5915 | 301.51 | 0.74 | 0.53 | 0.43
0.212 | 0.213 | 0.6834 | 0.5813 | 66.055 | 56.631 | 1.014 | 24.9665 | 31.5914 | 301.61 | 0.74 | 0.53 | 0.43
0.213 | 0.214 | 0.6838 | 0.5817 | 66.09 | 56.645 | 1.014 | 24.9665 | 31.5914 | 301.61 | 0.74 | 0.53 | 0.43
0.214 | 0.215 | 0.684 | 0.5819 | 66.133 | 56.659 | 1.014 | 24.9665 | 31.5914 | 301.61 | 0.74 | 0.53 | 0.43
0.215 | 0.216 | 0.6831 | 0.5812 | 66.163 | 56.68 | 1.014 | 24.9665 | 31.5914 | 301.61 | 0.74 | 0.53 | 0.43
0.216 | 0.217 | 0.6818 | 0.5801 | 66.203 | 56.701 | 1.014 | 24.9665 | 31.5914 | 301.61 | 0.74 | 0.53 | 0.43
0.217 | 0.218 | 0.6812 | 0.5796 | 66.228 | 56.722 | 1.014 | 24.9665 | 31.5914 | 301.61 | 0.74 | 0.53 | 0.43
0.218 | 0.219 | 0.6813 | 0.5797 | 66.258 | 56.743 | 1.014 | 24.9665 | 31.5914 | 301.61 | 0.74 | 0.53 | 0.43
0.219 | 0.22 | 0.6814 | 0.5797 | 66.293 | 56.764 | 1.014 | 24.9665 | 31.5914 | 301.61 | 0.74 | 0.53 | 0.43
0.22 | 0.221 | 0.6815 | 0.5798 | 66.313 | 56.785 | 1.014 | 24.9665 | 31.5914 | 301.61 | 0.74 | 0.53 | 0.43
0.221 | 0.222 | 0.6818 | 0.58 | 66.338 | 56.806 | 1.014 | 24.9665 | 31.5914 | 301.61 | 0.74 | 0.53 | 0.43
0.222 | 0.223 | 0.6824 | 0.5805 | 66.358 | 56.793 | 1.013 | 24.9665 | 31.5914 | 301.61 | 0.74 | 0.53 | 0.43
0.223 | 0.224 | 0.6828 | 0.5808 | 66.378 | 56.78 | 1.012 | 24.9665 | 31.5914 | 301.61 | 0.74 | 0.53 | 0.43
0.224 | 0.225 | 0.6822 | 0.5803 | 66.388 | 56.769 | 1.011 | 24.9665 | 31.5914 | 301.61 | 0.74 | 0.53 | 0.43
0.225 | 0.226 | 0.681 | 0.5793 | 66.408 | 56.758 | 1.01 | 24.9665 | 31.5914 | 301.61 | 0.74 | 0.53 | 0.43
0.226 | 0.227 | 0.6802 | 0.5786 | 66.421 | 56.747 | 1.009 | 24.9665 | 31.5914 | 301.61 | 0.74 | 0.53 | 0.43
0.227 | 0.228 | 0.6801 | 0.5785 | 66.421 | 56.736 | 1.008 | 24.9665 | 31.5914 | 301.61 | 0.74 | 0.53 | 0.43
0.228 | 0.229 | 0.6789 | 0.5775 | 66.428 | 56.725 | 1.007 | 24.9665 | 31.5914 | 301.61 | 0.74 | 0.53 | 0.43
0.229 | 0.23 | 0.676 | 0.5751 | 66.438 | 56.714 | 1.006 | 24.9665 | 31.5914 | 301.61 | 0.74 | 0.53 | 0.43
0.23 | 0.231 | 0.6721 | 0.5718 | 66.418 | 56.707 | 1.006 | 24.9665 | 31.5914 | 301.61 | 0.74 | 0.53 | 0.43
0.231 | 0.232 | 0.6687 | 0.5689 | 66.348 | 56.7 | 1.007 | 24.9665 | 31.5914 | 301.61 | 0.74 | 0.53 | 0.43
0.232 | 0.233 | 0.667 | 0.5675 | 66.308 | 56.693 | 1.007 | 24.9664 | 31.5913 | 301.76 | 0.74 | 0.53 | 0.43
0.233 | 0.234 | 0.6663 | 0.5669 | 66.318 | 56.686 | 1.006 | 24.9664 | 31.5913 | 301.76 | 0.74 | 0.53 | 0.43
0.234 | 0.235 | 0.6656 | 0.5663 | 66.335 | 56.679 | 1.005 | 24.9664 | 31.5913 | 301.76 | 0.74 | 0.53 | 0.43
0.235 | 0.236 | 0.6647 | 0.5655 | 66.34 | 56.675 | 1.004 | 24.9664 | 31.5913 | 301.76 | 0.74 | 0.53 | 0.43
0.236 | 0.237 | 0.6635 | 0.5645 | 66.34 | 56.671 | 1.004 | 24.9664 | 31.5913 | 301.76 | 0.74 | 0.53 | 0.43
0.237 | 0.238 | 0.6604 | 0.5619 | 66.34 | 56.667 | 1.004 | 24.9664 | 31.5913 | 301.76 | 0.74 | 0.53 | 0.43
0.238 | 0.239 | 0.6576 | 0.5596 | 66.34 | 56.663 | 1.004 | 24.9664 | 31.5913 | 301.76 | 0.74 | 0.53 | 0.43
0.239 | 0.24 | 0.6559 | 0.5582 | 66.345 | 56.659 | 1.003 | 24.9664 | 31.5913 | 301.76 | 0.74 | 0.53 | 0.43
0.24 | 0.241 | 0.6545 | 0.557 | 66.352 | 56.655 | 1.002 | 24.9664 | 31.5913 | 301.76 | 0.74 | 0.53 | 0.43
0.241 | 0.242 | 0.653 | 0.5557 | 66.347 | 56.651 | 1.002 | 24.9664 | 31.5913 | 301.76 | 0.74 | 0.53 | 0.43
0.242 | 0.243 | 0.6509 | 0.5539 | 66.35 | 56.647 | 1.001 | 24.9664 | 31.5913 | 301.76 | 0.74 | 0.53 | 0.43
0.243 | 0.244 | 0.6486 | 0.552 | 66.35 | 56.643 | 1.001 | 24.9664 | 31.5913 | 301.76 | 0.74 | 0.53 | 0.43
0.244 | 0.245 | 0.6469 | 0.5506 | 66.35 | 56.63 | 1.001 | 24.9664 | 31.5913 | 301.76 | 0.74 | 0.53 | 0.43
0.245 | 0.246 | 0.6455 | 0.5494 | 66.355 | 56.617 | 1 | 24.9664 | 31.5913 | 301.76 | 0.74 | 0.53 | 0.43
0.246 | 0.247 | 0.6444 | 0.5485 | 66.355 | 56.604 | 1 | 24.9664 | 31.5913 | 301.76 | 0.74 | 0.53 | 0.43
0.247 | 0.248 | 0.6439 | 0.548 | 66.355 | 56.591 | 1 | 24.9664 | 31.5913 | 301.76 | 0.74 | 0.53 | 0.43
0.248 | 0.249 | 0.6425 | 0.5468 | 66.355 | 56.578 | 1 | 24.9664 | 31.5913 | 301.76 | 0.74 | 0.53 | 0.43
0.249 | 0.25 | 0.6402 | 0.5449 | 66.345 | 56.565 | 1 | 24.9664 | 31.5913 | 301.76 | 0.74 | 0.53 | 0.43
0.25 | 0.251 | 0.6379 | 0.5429 | 66.345 | 56.551 | 1 | 24.9662 | 31.5912 | 302.06 | 0.74 | 0.53 | 0.43
0.251 | 0.252 | 0.6361 | 0.5414 | 66.34 | 56.537 | 1 | 24.9662 | 31.5912 | 302.06 | 0.74 | 0.53 | 0.43
0.252 | 0.253 | 0.6354 | 0.5408 | 66.33 | 56.523 | 1 | 24.9662 | 31.5912 | 302.06 | 0.74 | 0.53 | 0.43
0.253 | 0.254 | 0.6348 | 0.5402 | 66.33 | 56.519 | 1 | 24.9662 | 31.5912 | 302.06 | 0.74 | 0.53 | 0.43
0.254 | 0.255 | 0.6339 | 0.5395 | 66.317 | 56.515 | 1.001 | 24.9662 | 31.5912 | 302.06 | 0.74 | 0.53 | 0.43
0.255 | 0.256 | 0.6328 | 0.5386 | 66.317 | 56.511 | 1.001 | 24.9662 | 31.5912 | 302.06 | 0.74 | 0.53 | 0.43
0.256 | 0.257 | 0.632 | 0.5379 | 66.311 | 56.507 | 1.001 | 24.9662 | 31.5912 | 302.06 | 0.74 | 0.53 | 0.43
0.257 | 0.258 | 0.6317 | 0.5377 | 66.301 | 56.503 | 1.002 | 24.9662 | 31.5912 | 302.06 | 0.74 | 0.53 | 0.43
0.258 | 0.259 | 0.6312 | 0.5373 | 66.298 | 56.499 | 1.002 | 24.9662 | 31.5912 | 302.06 | 0.74 | 0.53 | 0.43
0.259 | 0.26 | 0.6308 | 0.5369 | 66.288 | 56.495 | 1.002 | 24.9662 | 31.5912 | 302.06 | 0.74 | 0.53 | 0.43
0.26 | 0.261 | 0.6303 | 0.5364 | 66.285 | 56.491 | 1.002 | 24.9662 | 31.5912 | 302.06 | 0.74 | 0.53 | 0.43
0.261 | 0.262 | 0.6299 | 0.536 | 66.275 | 56.487 | 1.002 | 24.9662 | 31.5912 | 302.06 | 0.74 | 0.53 | 0.43
0.262 | 0.263 | 0.6297 | 0.5358 | 66.269 | 56.4831 | 1.002 | 24.9662 | 31.5912 | 302.06 | 0.74 | 0.53 | 0.43
0.263 | 0.264 | 0.6295 | 0.5356 | 66.269 | 56.4791 | 1.002 | 24.9662 | 31.5912 | 302.06 | 0.74 | 0.53 | 0.43
0.264 | 0.265 | 0.6294 | 0.5355 | 66.252 | 56.4591 | 1.002 | 24.9662 | 31.5912 | 302.06 | 0.74 | 0.53 | 0.43
0.265 | 0.266 | 0.6292 | 0.5353 | 66.247 | 56.4391 | 1.002 | 24.9662 | 31.5912 | 302.06 | 0.74 | 0.53 | 0.43
0.266 | 0.267 | 0.629 | 0.5351 | 66.234 | 56.4191 | 1.002 | 24.9662 | 31.5912 | 302.06 | 0.74 | 0.53 | 0.43
0.267 | 0.268 | 0.6291 | 0.5352 | 66.224 | 56.3991 | 1.002 | 24.9661 | 31.5912 | 302.33 | 0.74 | 0.53 | 0.43
0.268 | 0.269 | 0.6299 | 0.5359 | 66.214 | 56.3941 | 1.002 | 24.9661 | 31.5912 | 302.33 | 0.74 | 0.53 | 0.43
0.269 | 0.27 | 0.6316 | 0.5373 | 66.204 | 56.3891 | 1.002 | 24.9661 | 31.5912 | 302.33 | 0.74 | 0.53 | 0.43
0.27 | 0.271 | 0.6334 | 0.5389 | 66.187 | 56.3841 | 1.002 | 24.9661 | 31.5912 | 302.33 | 0.74 | 0.53 | 0.43
0.271 | 0.272 | 0.6346 | 0.5399 | 66.172 | 56.3791 | 1.002 | 24.9661 | 31.5912 | 302.33 | 0.74 | 0.53 | 0.43
0.272 | 0.273 | 0.6349 | 0.5401 | 66.165 | 56.3741 | 1.002 | 24.9661 | 31.5912 | 302.33 | 0.74 | 0.53 | 0.43
0.273 | 0.274 | 0.6356 | 0.5407 | 66.15 | 56.3871 | 1.003 | 24.9661 | 31.5912 | 302.33 | 0.74 | 0.53 | 0.43
0.274 | 0.275 | 0.6374 | 0.5422 | 66.14 | 56.4001 | 1.004 | 24.9661 | 31.5912 | 302.33 | 0.74 | 0.53 | 0.43
0.275 | 0.276 | 0.6395 | 0.5439 | 66.125 | 56.4131 | 1.005 | 24.9661 | 31.5912 | 302.33 | 0.74 | 0.53 | 0.43
0.276 | 0.277 | 0.641 | 0.5451 | 66.118 | 56.426 | 1.006 | 24.9661 | 31.5912 | 302.33 | 0.74 | 0.53 | 0.43
0.277 | 0.278 | 0.6417 | 0.5457 | 66.103 | 56.4421 | 1.007 | 24.9661 | 31.5912 | 302.33 | 0.74 | 0.53 | 0.43
0.278 | 0.279 | 0.6426 | 0.5464 | 66.09 | 56.458 | 1.008 | 24.9661 | 31.5912 | 302.33 | 0.74 | 0.53 | 0.43
0.279 | 0.28 | 0.6435 | 0.5471 | 66.09 | 56.474 | 1.008 | 24.9661 | 31.5912 | 302.33 | 0.74 | 0.53 | 0.43
0.28 | 0.281 | 0.6444 | 0.5479 | 66.07 | 56.49 | 1.009 | 24.9661 | 31.5912 | 302.33 | 0.74 | 0.53 | 0.43
0.281 | 0.282 | 0.645 | 0.5484 | 66.06 | 56.506 | 1.01 | 24.9661 | 31.5912 | 302.33 | 0.74 | 0.53 | 0.43
0.282 | 0.283 | 0.6452 | 0.5486 | 66.054 | 56.497 | 1.01 | 24.9661 | 31.5912 | 302.33 | 0.74 | 0.53 | 0.43
0.283 | 0.284 | 0.6456 | 0.549 | 66.024 | 56.488 | 1.01 | 24.9661 | 31.5912 | 302.33 | 0.74 | 0.53 | 0.43
0.284 | 0.285 | 0.6458 | 0.5492 | 66.014 | 56.479 | 1.01 | 24.9661 | 31.5912 | 302.33 | 0.74 | 0.53 | 0.43
0.285 | 0.286 | 0.6461 | 0.5494 | 65.999 | 56.47 | 1.01 | 24.9661 | 31.5912 | 302.33 | 0.74 | 0.53 | 0.43
0.286 | 0.287 | 0.6471 | 0.5503 | 65.989 | 56.461 | 1.01 | 24.9661 | 31.5912 | 302.33 | 0.74 | 0.53 | 0.43
0.287 | 0.288 | 0.6481 | 0.5512 | 65.969 | 56.452 | 1.01 | 24.9661 | 31.5912 | 302.33 | 0.74 | 0.53 | 0.43
0.288 | 0.289 | 0.6491 | 0.552 | 65.949 | 56.443 | 1.01 | 24.9659 | 31.5911 | 302.59 | 0.74 | 0.53 | 0.43
0.289 | 0.29 | 0.6498 | 0.5526 | 65.939 | 56.426 | 1.01 | 24.9659 | 31.5911 | 302.59 | 0.74 | 0.53 | 0.43
0.29 | 0.291 | 0.6505 | 0.5532 | 65.922 | 56.409 | 1.01 | 24.9659 | 31.5911 | 302.59 | 0.74 | 0.53 | 0.43
0.291 | 0.292 | 0.6513 | 0.5539 | 65.902 | 56.392 | 1.01 | 24.9659 | 31.5911 | 302.59 | 0.74 | 0.53 | 0.43
0.292 | 0.293 | 0.6523 | 0.5548 | 65.889 | 56.375 | 1.01 | 24.9659 | 31.5911 | 302.59 | 0.74 | 0.53 | 0.43
0.293 | 0.294 | 0.6534 | 0.5558 | 65.874 | 56.357 | 1.01 | 24.9659 | 31.5911 | 302.59 | 0.74 | 0.53 | 0.43
0.294 | 0.295 | 0.6543 | 0.5566 | 65.844 | 56.339 | 1.01 | 24.9659 | 31.5911 | 302.59 | 0.74 | 0.53 | 0.43
0.295 | 0.296 | 0.6547 | 0.557 | 65.844 | 56.321 | 1.01 | 24.9659 | 31.5911 | 302.59 | 0.74 | 0.53 | 0.43
0.296 | 0.297 | 0.6546 | 0.5569 | 65.83 | 56.303 | 1.01 | 24.9659 | 31.5911 | 302.59 | 0.74 | 0.53 | 0.43
0.297 | 0.298 | 0.6556 | 0.5577 | 65.8 | 56.291 | 1.01 | 24.9659 | 31.5911 | 302.59 | 0.74 | 0.53 | 0.43
0.298 | 0.299 | 0.6567 | 0.5586 | 65.787 | 56.279 | 1.01 | 24.9659 | 31.5911 | 302.59 | 0.74 | 0.53 | 0.43
0.299 | 0.3 | 0.6576 | 0.5594 | 65.772 | 56.272 | 1.01 | 24.9659 | 31.5911 | 302.59 | 0.74 | 0.53 | 0.43
0.3 | 0.301 | 0.6586 | 0.5603 | 65.755 | 56.265 | 1.01 | 24.9659 | 31.5911 | 302.59 | 0.74 | 0.53 | 0.43
0.301 | 0.302 | 0.6591 | 0.5607 | 65.74 | 56.258 | 1.01 | 24.9659 | 31.5911 | 302.59 | 0.74 | 0.53 | 0.43
0.302 | 0.303 | 0.659 | 0.5607 | 65.73 | 56.251 | 1.01 | 24.9659 | 31.5911 | 302.59 | 0.74 | 0.53 | 0.43
0.303 | 0.304 | 0.6591 | 0.5607 | 65.71 | 56.244 | 1.01 | 24.9659 | 31.5911 | 302.59 | 0.74 | 0.53 | 0.43
0.304 | 0.305 | 0.6599 | 0.5613 | 65.697 | 56.237 | 1.01 | 24.9657 | 31.591 | 302.92 | 0.74 | 0.53 | 0.43
0.305 | 0.306 | 0.6604 | 0.5617 | 65.692 | 56.23 | 1.01 | 24.9657 | 31.591 | 302.92 | 0.74 | 0.53 | 0.43
0.306 | 0.307 | 0.6606 | 0.5619 | 65.672 | 56.224 | 1.01 | 24.9657 | 31.591 | 302.92 | 0.74 | 0.53 | 0.43
0.307 | 0.308 | 0.6604 | 0.5618 | 65.667 | 56.218 | 1.01 | 24.9657 | 31.591 | 302.92 | 0.74 | 0.53 | 0.43
0.308 | 0.309 | 0.6602 | 0.5616 | 65.657 | 56.2119 | 1.01 | 24.9657 | 31.591 | 302.92 | 0.74 | 0.53 | 0.43
0.309 | 0.31 | 0.6612 | 0.5624 | 65.642 | 56.2059 | 1.01 | 24.9657 | 31.591 | 302.92 | 0.74 | 0.53 | 0.43
0.31 | 0.311 | 0.662 | 0.563 | 65.642 | 56.1979 | 1.01 | 24.9657 | 31.591 | 302.92 | 0.74 | 0.53 | 0.43
0.311 | 0.312 | 0.6622 | 0.5632 | 65.622 | 56.19 | 1.01 | 24.9657 | 31.591 | 302.92 | 0.74 | 0.53 | 0.43
0.312 | 0.313 | 0.6625 | 0.5635 | 65.595 | 56.1819 | 1.01 | 24.9657 | 31.591 | 302.92 | 0.74 | 0.53 | 0.43
0.313 | 0.314 | 0.6625 | 0.5635 | 65.59 | 56.174 | 1.01 | 24.9657 | 31.591 | 302.92 | 0.74 | 0.53 | 0.43
0.314 | 0.315 | 0.6627 | 0.5636 | 65.577 | 56.166 | 1.01 | 24.9657 | 31.591 | 302.92 | 0.74 | 0.53 | 0.43
0.315 | 0.316 | 0.664 | 0.5647 | 65.557 | 56.151 | 1.01 | 24.9657 | 31.591 | 302.92 | 0.74 | 0.53 | 0.43
0.316 | 0.317 | 0.6648 | 0.5654 | 65.547 | 56.136 | 1.01 | 24.9657 | 31.591 | 302.92 | 0.74 | 0.53 | 0.43
0.317 | 0.318 | 0.6649 | 0.5655 | 65.537 | 56.121 | 1.01 | 24.9657 | 31.591 | 302.92 | 0.74 | 0.53 | 0.43
0.318 | 0.319 | 0.6649 | 0.5655 | 65.517 | 56.106 | 1.01 | 24.9657 | 31.591 | 302.92 | 0.74 | 0.53 | 0.43
0.319 | 0.32 | 0.6648 | 0.5655 | 65.507 | 56.1 | 1.01 | 24.9657 | 31.591 | 302.92 | 0.74 | 0.53 | 0.43
0.32 | 0.321 | 0.665 | 0.5656 | 65.497 | 56.094 | 1.01 | 24.9657 | 31.591 | 302.92 | 0.74 | 0.53 | 0.43
0.321 | 0.322 | 0.6666 | 0.567 | 65.497 | 56.088 | 1.01 | 24.9657 | 31.591 | 302.92 | 0.74 | 0.53 | 0.43
0.322 | 0.323 | 0.668 | 0.5682 | 65.5 | 56.082 | 1.01 | 24.9656 | 31.5909 | 303.3 | 0.74 | 0.53 | 0.43
0.323 | 0.324 | 0.6688 | 0.5689 | 65.485 | 56.076 | 1.01 | 24.9656 | 31.5909 | 303.3 | 0.74 | 0.53 | 0.43
0.324 | 0.325 | 0.6695 | 0.5695 | 65.472 | 56.068 | 1.01 | 24.9656 | 31.5909 | 303.3 | 0.74 | 0.53 | 0.43
0.325 | 0.326 | 0.67 | 0.5699 | 65.472 | 56.06 | 1.01 | 24.9656 | 31.5909 | 303.3 | 0.74 | 0.53 | 0.43
0.326 | 0.327 | 0.6705 | 0.5704 | 65.462 | 56.052 | 1.01 | 24.9656 | 31.5909 | 303.3 | 0.74 | 0.53 | 0.43
0.327 | 0.328 | 0.6741 | 0.5734 | 65.462 | 56.044 | 1.01 | 24.9656 | 31.5909 | 303.3 | 0.74 | 0.53 | 0.43
0.328 | 0.329 | 0.6779 | 0.5766 | 65.455 | 56.027 | 1.01 | 24.9656 | 31.5909 | 303.3 | 0.74 | 0.53 | 0.43
0.329 | 0.33 | 0.6796 | 0.578 | 65.445 | 56.01 | 1.01 | 24.9656 | 31.5909 | 303.3 | 0.74 | 0.53 | 0.43
0.33 | 0.331 | 0.6804 | 0.5786 | 65.438 | 55.993 | 1.01 | 24.9656 | 31.5909 | 303.3 | 0.74 | 0.53 | 0.43
0.331 | 0.332 | 0.6807 | 0.5789 | 65.423 | 55.976 | 1.01 | 24.9656 | 31.5909 | 303.3 | 0.74 | 0.53 | 0.43
0.332 | 0.333 | 0.681 | 0.5791 | 65.417 | 55.959 | 1.01 | 24.9656 | 31.5909 | 303.3 | 0.74 | 0.53 | 0.43
0.333 | 0.334 | 0.6828 | 0.5806 | 65.412 | 55.942 | 1.01 | 24.9656 | 31.5909 | 303.3 | 0.74 | 0.53 | 0.43
0.334 | 0.335 | 0.6842 | 0.5818 | 65.402 | 55.925 | 1.01 | 24.9656 | 31.5909 | 303.3 | 0.74 | 0.53 | 0.43
0.335 | 0.336 | 0.6844 | 0.582 | 65.402 | 55.905 | 1.01 | 24.9656 | 31.5909 | 303.3 | 0.74 | 0.53 | 0.43
0.336 | 0.337 | 0.684 | 0.5816 | 65.399 | 55.885 | 1.01 | 24.9656 | 31.5909 | 303.3 | 0.74 | 0.53 | 0.43
0.337 | 0.338 | 0.6839 | 0.5815 | 65.379 | 55.865 | 1.01 | 24.9656 | 31.5909 | 303.3 | 0.74 | 0.53 | 0.43
0.338 | 0.339 | 0.6839 | 0.5815 | 65.372 | 55.845 | 1.01 | 24.9656 | 31.5909 | 303.3 | 0.74 | 0.53 | 0.43
0.339 | 0.34 | 0.6837 | 0.5813 | 65.367 | 55.823 | 1.01 | 24.9656 | 31.5909 | 303.3 | 0.74 | 0.53 | 0.43
0.34 | 0.341 | 0.684 | 0.5815 | 65.347 | 55.801 | 1.01 | 24.9656 | 31.5909 | 303.3 | 0.74 | 0.53 | 0.43
0.341 | 0.342 | 0.6841 | 0.5816 | 65.347 | 55.779 | 1.01 | 24.9656 | 31.5909 | 303.3 | 0.74 | 0.53 | 0.43
0.342 | 0.343 | 0.6839 | 0.5814 | 65.347 | 55.757 | 1.01 | 24.9655 | 31.5909 | 303.64 | 0.74 | 0.53 | 0.43
0.343 | 0.344 | 0.6857 | 0.5829 | 65.327 | 55.735 | 1.01 | 24.9655 | 31.5909 | 303.64 | 0.74 | 0.53 | 0.43
0.344 | 0.345 | 0.6888 | 0.5855 | 65.32 | 55.722 | 1.01 | 24.9655 | 31.5909 | 303.64 | 0.74 | 0.53 | 0.43
0.345 | 0.346 | 0.6909 | 0.5873 | 65.32 | 55.709 | 1.01 | 24.9655 | 31.5909 | 303.64 | 0.74 | 0.53 | 0.43
0.346 | 0.347 | 0.692 | 0.5882 | 65.303 | 55.696 | 1.01 | 24.9655 | 31.5909 | 303.64 | 0.74 | 0.53 | 0.43
0.347 | 0.348 | 0.6923 | 0.5885 | 65.298 | 55.683 | 1.01 | 24.9655 | 31.5909 | 303.64 | 0.74 | 0.53 | 0.43
0.348 | 0.349 | 0.6922 | 0.5884 | 65.301 | 55.68 | 1.01 | 24.9655 | 31.5909 | 303.64 | 0.74 | 0.53 | 0.43
0.349 | 0.35 | 0.6938 | 0.5897 | 65.311 | 55.677 | 1.01 | 24.9655 | 31.5909 | 303.64 | 0.74 | 0.53 | 0.43
0.35 | 0.351 | 0.6997 | 0.5947 | 65.388 | 55.674 | 1.009 | 24.9655 | 31.5909 | 303.64 | 0.74 | 0.53 | 0.43
0.351 | 0.352 | 0.7019 | 0.5966 | 65.403 | 55.671 | 1.009 | 24.9655 | 31.5909 | 303.64 | 0.74 | 0.53 | 0.43
0.352 | 0.353 | 0.7023 | 0.597 | 65.403 | 55.668 | 1.009 | 24.9655 | 31.5909 | 303.64 | 0.74 | 0.53 | 0.43
0.353 | 0.354 | 0.7026 | 0.5973 | 65.393 | 55.655 | 1.009 | 24.9655 | 31.5909 | 303.64 | 0.74 | 0.53 | 0.43
0.354 | 0.355 | 0.7028 | 0.5974 | 65.403 | 55.642 | 1.008 | 24.9655 | 31.5909 | 303.64 | 0.74 | 0.53 | 0.43
0.355 | 0.356 | 0.703 | 0.5975 | 65.398 | 55.629 | 1.008 | 24.9655 | 31.5909 | 303.64 | 0.74 | 0.53 | 0.43
0.356 | 0.357 | 0.7066 | 0.6006 | 65.408 | 55.616 | 1.008 | 24.9655 | 31.5909 | 303.64 | 0.74 | 0.53 | 0.43
0.357 | 0.358 | 0.7106 | 0.604 | 65.428 | 55.606 | 1.007 | 24.9655 | 31.5909 | 303.64 | 0.74 | 0.53 | 0.43
0.358 | 0.359 | 0.7114 | 0.6047 | 65.421 | 55.596 | 1.007 | 24.9655 | 31.5909 | 303.64 | 0.74 | 0.53 | 0.43
0.359 | 0.36 | 0.7114 | 0.6047 | 65.421 | 55.586 | 1.007 | 24.9655 | 31.5909 | 303.64 | 0.74 | 0.53 | 0.43
0.36 | 0.361 | 0.7111 | 0.6045 | 65.424 | 55.576 | 1.007 | 24.9653 | 31.5908 | 303.98 | 0.74 | 0.53 | 0.43
0.361 | 0.362 | 0.7112 | 0.6046 | 65.414 | 55.566 | 1.007 | 24.9653 | 31.5908 | 303.98 | 0.74 | 0.53 | 0.43
0.362 | 0.363 | 0.7147 | 0.6076 | 65.414 | 55.556 | 1.007 | 24.9653 | 31.5908 | 303.98 | 0.74 | 0.53 | 0.43
0.363 | 0.364 | 0.7201 | 0.6122 | 65.419 | 55.546 | 1.007 | 24.9653 | 31.5908 | 303.98 | 0.74 | 0.53 | 0.43
0.364 | 0.365 | 0.722 | 0.6138 | 65.416 | 55.552 | 1.007 | 24.9653 | 31.5908 | 303.98 | 0.74 | 0.53 | 0.43
0.365 | 0.366 | 0.7221 | 0.6139 | 65.406 | 55.558 | 1.007 | 24.9653 | 31.5908 | 303.98 | 0.74 | 0.53 | 0.43
0.366 | 0.367 | 0.7212 | 0.6131 | 65.423 | 55.568 | 1.007 | 24.9653 | 31.5908 | 303.98 | 0.74 | 0.53 | 0.43
0.367 | 0.368 | 0.7198 | 0.6119 | 65.418 | 55.578 | 1.007 | 24.9653 | 31.5908 | 303.98 | 0.74 | 0.53 | 0.43
0.368 | 0.369 | 0.7193 | 0.6114 | 65.405 | 55.588 | 1.008 | 24.9653 | 31.5908 | 303.98 | 0.74 | 0.53 | 0.43
0.369 | 0.37 | 0.7189 | 0.6111 | 65.41 | 55.598 | 1.008 | 24.9653 | 31.5908 | 303.98 | 0.74 | 0.53 | 0.43
0.37 | 0.371 | 0.7189 | 0.6111 | 65.424 | 55.608 | 1.008 | 24.9653 | 31.5908 | 303.98 | 0.74 | 0.53 | 0.43
0.371 | 0.372 | 0.7198 | 0.6118 | 65.424 | 55.618 | 1.009 | 24.9653 | 31.5908 | 303.98 | 0.74 | 0.53 | 0.43
0.372 | 0.373 | 0.7204 | 0.6123 | 65.411 | 55.628 | 1.009 | 24.9653 | 31.5908 | 303.98 | 0.74 | 0.53 | 0.43
0.373 | 0.374 | 0.7202 | 0.6121 | 65.431 | 55.62 | 1.008 | 24.9653 | 31.5908 | 303.98 | 0.74 | 0.53 | 0.43
0.374 | 0.375 | 0.7201 | 0.6121 | 65.431 | 55.612 | 1.007 | 24.9653 | 31.5908 | 303.98 | 0.74 | 0.53 | 0.43
0.375 | 0.376 | 0.7247 | 0.616 | 65.446 | 55.605 | 1.006 | 24.9653 | 31.5908 | 303.98 | 0.74 | 0.53 | 0.43
0.376 | 0.377 | 0.729 | 0.6197 | 65.47 | 55.598 | 1.005 | 24.9653 | 31.5908 | 303.98 | 0.74 | 0.53 | 0.43
0.377 | 0.378 | 0.7299 | 0.6204 | 65.465 | 55.591 | 1.004 | 24.9653 | 31.5908 | 303.98 | 0.74 | 0.53 | 0.43
0.378 | 0.379 | 0.7294 | 0.62 | 65.468 | 55.584 | 1.003 | 24.9652 | 31.5907 | 304.32 | 0.74 | 0.53 | 0.43
0.379 | 0.38 | 0.7283 | 0.6191 | 65.473 | 55.577 | 1.003 | 24.9652 | 31.5907 | 304.32 | 0.74 | 0.53 | 0.43
0.38 | 0.381 | 0.7274 | 0.6183 | 65.48 | 55.57 | 1.002 | 24.9652 | 31.5907 | 304.32 | 0.74 | 0.53 | 0.43
0.381 | 0.382 | 0.7289 | 0.6195 | 65.49 | 55.563 | 1.001 | 24.9652 | 31.5907 | 304.32 | 0.74 | 0.53 | 0.43
0.382 | 0.383 | 0.7342 | 0.624 | 65.5 | 55.581 | 1.001 | 24.9652 | 31.5907 | 304.32 | 0.74 | 0.53 | 0.43
0.383 | 0.384 | 0.7381 | 0.6273 | 65.53 | 55.599 | 1.001 | 24.9652 | 31.5907 | 304.32 | 0.74 | 0.53 | 0.43
0.384 | 0.385 | 0.7387 | 0.6278 | 65.53 | 55.604 | 1.001 | 24.9652 | 31.5907 | 304.32 | 0.74 | 0.53 | 0.43
0.385 | 0.386 | 0.7381 | 0.6273 | 65.53 | 55.609 | 1.001 | 24.9652 | 31.5907 | 304.32 | 0.74 | 0.53 | 0.43
0.386 | 0.387 | 0.7364 | 0.6258 | 65.54 | 55.614 | 1.001 | 24.9652 | 31.5907 | 304.32 | 0.74 | 0.53 | 0.43
0.387 | 0.388 | 0.7351 | 0.6247 | 65.54 | 55.619 | 1.001 | 24.9652 | 31.5907 | 304.32 | 0.74 | 0.53 | 0.43
0.388 | 0.389 | 0.7366 | 0.626 | 65.58 | 55.624 | 1.001 | 24.9652 | 31.5907 | 304.32 | 0.74 | 0.53 | 0.43
0.389 | 0.39 | 0.7382 | 0.6273 | 65.605 | 55.629 | 1.001 | 24.9652 | 31.5907 | 304.32 | 0.74 | 0.53 | 0.43
0.39 | 0.391 | 0.7384 | 0.6275 | 65.605 | 55.634 | 1.001 | 24.9652 | 31.5907 | 304.32 | 0.74 | 0.53 | 0.43
0.391 | 0.392 | 0.7383 | 0.6274 | 65.605 | 55.639 | 1.001 | 24.9652 | 31.5907 | 304.32 | 0.74 | 0.53 | 0.43
0.392 | 0.393 | 0.7381 | 0.6272 | 65.608 | 55.644 | 1.001 | 24.9652 | 31.5907 | 304.32 | 0.74 | 0.53 | 0.43
0.393 | 0.394 | 0.7384 | 0.6274 | 65.608 | 55.65 | 1.001 | 24.9652 | 31.5907 | 304.32 | 0.74 | 0.53 | 0.43
0.394 | 0.395 | 0.7418 | 0.6303 | 65.625 | 55.656 | 1.001 | 24.9652 | 31.5907 | 304.32 | 0.74 | 0.53 | 0.43
0.395 | 0.396 | 0.7475 | 0.6351 | 65.635 | 55.664 | 1.001 | 24.965 | 31.5906 | 304.73 | 0.74 | 0.53 | 0.43
0.396 | 0.397 | 0.7535 | 0.6402 | 65.652 | 55.672 | 1.001 | 24.965 | 31.5906 | 304.73 | 0.74 | 0.53 | 0.43
0.397 | 0.398 | 0.756 | 0.6424 | 65.707 | 55.68 | 1.001 | 24.965 | 31.5906 | 304.73 | 0.74 | 0.53 | 0.43
0.398 | 0.399 | 0.756 | 0.6424 | 65.737 | 55.688 | 1.001 | 24.965 | 31.5906 | 304.73 | 0.74 | 0.53 | 0.43
0.399 | 0.4 | 0.7555 | 0.642 | 65.752 | 55.691 | 1.001 | 24.965 | 31.5906 | 304.73 | 0.74 | 0.53 | 0.43
0.4 | 0.401 | 0.7546 | 0.6412 | 65.762 | 55.694 | 1.001 | 24.965 | 31.5906 | 304.73 | 0.74 | 0.53 | 0.43
0.401 | 0.402 | 0.7547 | 0.6413 | 65.757 | 55.697 | 1.001 | 24.965 | 31.5906 | 304.73 | 0.74 | 0.53 | 0.43
0.402 | 0.403 | 0.7579 | 0.644 | 65.767 | 55.7 | 1.001 | 24.965 | 31.5906 | 304.73 | 0.74 | 0.53 | 0.43
0.403 | 0.404 | 0.7596 | 0.6455 | 65.787 | 55.703 | 1.001 | 24.965 | 31.5906 | 304.73 | 0.74 | 0.53 | 0.43
0.404 | 0.405 | 0.7587 | 0.6448 | 65.783 | 55.714 | 1.001 | 24.965 | 31.5906 | 304.73 | 0.74 | 0.53 | 0.43
0.405 | 0.406 | 0.7576 | 0.6439 | 65.788 | 55.725 | 1.001 | 24.965 | 31.5906 | 304.73 | 0.74 | 0.53 | 0.43
0.406 | 0.407 | 0.7568 | 0.6432 | 65.798 | 55.736 | 1.001 | 24.965 | 31.5906 | 304.73 | 0.74 | 0.53 | 0.43
0.407 | 0.408 | 0.7574 | 0.6437 | 65.803 | 55.747 | 1.001 | 24.965 | 31.5906 | 304.73 | 0.74 | 0.53 | 0.43
0.408 | 0.409 | 0.7591 | 0.6452 | 65.813 | 55.758 | 1.001 | 24.965 | 31.5906 | 304.73 | 0.74 | 0.53 | 0.43
0.409 | 0.41 | 0.758 | 0.6443 | 65.818 | 55.769 | 1.001 | 24.965 | 31.5906 | 304.73 | 0.74 | 0.53 | 0.43
0.41 | 0.411 | 0.7562 | 0.6428 | 65.815 | 55.782 | 1.001 | 24.965 | 31.5906 | 304.73 | 0.74 | 0.53 | 0.43
0.411 | 0.412 | 0.7545 | 0.6413 | 65.82 | 55.795 | 1.001 | 24.965 | 31.5906 | 304.73 | 0.74 | 0.53 | 0.43
0.412 | 0.413 | 0.7532 | 0.6402 | 65.847 | 55.808 | 1.001 | 24.965 | 31.5906 | 304.73 | 0.74 | 0.53 | 0.43
0.413 | 0.414 | 0.7534 | 0.6403 | 65.842 | 55.821 | 1.001 | 24.965 | 31.5906 | 304.73 | 0.74 | 0.53 | 0.43
0.414 | 0.415 | 0.7534 | 0.6403 | 65.845 | 55.834 | 1.001 | 24.965 | 31.5906 | 304.73 | 0.74 | 0.53 | 0.43
0.415 | 0.416 | 0.7519 | 0.639 | 65.865 | 55.847 | 1.001 | 24.965 | 31.5906 | 304.73 | 0.74 | 0.53 | 0.43
0.416 | 0.417 | 0.7509 | 0.6382 | 65.865 | 55.844 | 1.001 | 24.9648 | 31.5906 | 305.12 | 0.74 | 0.53 | 0.43
0.417 | 0.418 | 0.7511 | 0.6384 | 65.87 | 55.841 | 1.001 | 24.9648 | 31.5906 | 305.12 | 0.74 | 0.53 | 0.43
0.418 | 0.419 | 0.751 | 0.6383 | 65.88 | 55.838 | 1.001 | 24.9648 | 31.5906 | 305.12 | 0.74 | 0.53 | 0.43
0.419 | 0.42 | 0.7509 | 0.6382 | 65.875 | 55.826 | 1.001 | 24.9648 | 31.5906 | 305.12 | 0.74 | 0.53 | 0.43
0.42 | 0.421 | 0.7503 | 0.6377 | 65.888 | 55.814 | 1.001 | 24.9648 | 31.5906 | 305.12 | 0.74 | 0.53 | 0.43
0.421 | 0.422 | 0.7487 | 0.6363 | 65.888 | 55.802 | 1.001 | 24.9648 | 31.5906 | 305.12 | 0.74 | 0.53 | 0.43
0.422 | 0.423 | 0.7477 | 0.6355 | 65.885 | 55.79 | 1.001 | 24.9648 | 31.5906 | 305.12 | 0.74 | 0.53 | 0.43
0.423 | 0.424 | 0.7473 | 0.6352 | 65.9 | 55.778 | 1.001 | 24.9648 | 31.5906 | 305.12 | 0.74 | 0.53 | 0.43
0.424 | 0.425 | 0.747 | 0.635 | 65.913 | 55.761 | 1.001 | 24.9648 | 31.5906 | 305.12 | 0.74 | 0.53 | 0.43
0.425 | 0.426 | 0.747 | 0.635 | 65.908 | 55.744 | 1.001 | 24.9648 | 31.5906 | 305.12 | 0.74 | 0.53 | 0.43
0.426 | 0.427 | 0.7467 | 0.6347 | 65.921 | 55.727 | 1.001 | 24.9648 | 31.5906 | 305.12 | 0.74 | 0.53 | 0.43
0.427 | 0.428 | 0.7433 | 0.6319 | 65.926 | 55.71 | 1.001 | 24.9648 | 31.5906 | 305.12 | 0.74 | 0.53 | 0.43
0.428 | 0.429 | 0.7403 | 0.6294 | 65.92 | 55.702 | 1.001 | 24.9648 | 31.5906 | 305.12 | 0.74 | 0.53 | 0.43
0.429 | 0.43 | 0.7394 | 0.6286 | 65.92 | 55.694 | 1.001 | 24.9648 | 31.5906 | 305.12 | 0.74 | 0.53 | 0.43
0.43 | 0.431 | 0.7389 | 0.6282 | 65.94 | 55.686 | 1.001 | 24.9648 | 31.5906 | 305.12 | 0.74 | 0.53 | 0.43
0.431 | 0.432 | 0.7393 | 0.6285 | 65.95 | 55.678 | 1.001 | 24.9648 | 31.5906 | 305.12 | 0.74 | 0.53 | 0.43
0.432 | 0.433 | 0.7419 | 0.6307 | 65.953 | 55.67 | 1.001 | 24.9648 | 31.5906 | 305.12 | 0.74 | 0.53 | 0.43
0.433 | 0.434 | 0.7428 | 0.6315 | 65.968 | 55.661 | 1.001 | 24.9647 | 31.5905 | 305.46 | 0.74 | 0.53 | 0.43
0.434 | 0.435 | 0.7427 | 0.6314 | 65.975 | 55.652 | 1.001 | 24.9647 | 31.5905 | 305.46 | 0.74 | 0.53 | 0.43
0.435 | 0.436 | 0.7429 | 0.6315 | 65.965 | 55.643 | 1.001 | 24.9647 | 31.5905 | 305.46 | 0.74 | 0.53 | 0.43
0.436 | 0.437 | 0.7428 | 0.6315 | 65.975 | 55.634 | 1.001 | 24.9647 | 31.5905 | 305.46 | 0.74 | 0.53 | 0.43
0.437 | 0.438 | 0.7416 | 0.6304 | 66 | 55.625 | 1.001 | 24.9647 | 31.5905 | 305.46 | 0.74 | 0.53 | 0.43
0.438 | 0.439 | 0.7434 | 0.6319 | 66 | 55.616 | 1.001 | 24.9647 | 31.5905 | 305.46 | 0.74 | 0.53 | 0.43
0.439 | 0.44 | 0.7486 | 0.6363 | 66.035 | 55.609 | 1 | 24.9647 | 31.5905 | 305.46 | 0.74 | 0.53 | 0.43
0.44 | 0.441 | 0.7518 | 0.6391 | 66.062 | 55.602 | 1 | 24.9647 | 31.5905 | 305.46 | 0.74 | 0.53 | 0.43
0.441 | 0.442 | 0.7529 | 0.64 | 66.067 | 55.595 | 1 | 24.9647 | 31.5905 | 305.46 | 0.74 | 0.53 | 0.43
0.442 | 0.443 | 0.7536 | 0.6406 | 66.067 | 55.592 | 1 | 24.9647 | 31.5905 | 305.46 | 0.74 | 0.53 | 0.43
0.443 | 0.444 | 0.7524 | 0.6396 | 66.097 | 55.589 | 1 | 24.9647 | 31.5905 | 305.46 | 0.74 | 0.53 | 0.43
0.444 | 0.445 | 0.7501 | 0.6377 | 66.107 | 55.586 | 1 | 24.9647 | 31.5905 | 305.46 | 0.74 | 0.53 | 0.43
0.445 | 0.446 | 0.7517 | 0.639 | 66.107 | 55.583 | 1 | 24.9647 | 31.5905 | 305.46 | 0.74 | 0.53 | 0.43
0.446 | 0.447 | 0.7563 | 0.6429 | 66.134 | 55.58 | 1 | 24.9647 | 31.5905 | 305.46 | 0.74 | 0.53 | 0.43
0.447 | 0.448 | 0.7577 | 0.6441 | 66.144 | 55.577 | 1 | 24.9647 | 31.5905 | 305.46 | 0.74 | 0.53 | 0.43
0.448 | 0.449 | 0.7579 | 0.6443 | 66.138 | 55.564 | 1 | 24.9647 | 31.5905 | 305.46 | 0.74 | 0.53 | 0.43
0.449 | 0.45 | 0.7559 | 0.6426 | 66.143 | 55.551 | 1 | 24.9647 | 31.5905 | 305.46 | 0.74 | 0.53 | 0.43
0.45 | 0.451 | 0.7497 | 0.6373 | 66.069 | 55.538 | 1.001 | 24.9647 | 31.5905 | 305.46 | 0.74 | 0.53 | 0.43
0.451 | 0.452 | 0.7485 | 0.6363 | 66.059 | 55.541 | 1.001 | 24.9647 | 31.5905 | 305.46 | 0.74 | 0.53 | 0.43
0.452 | 0.453 | 0.7523 | 0.6395 | 66.096 | 55.544 | 1.001 | 24.9647 | 31.5905 | 305.46 | 0.74 | 0.53 | 0.43
0.453 | 0.454 | 0.7534 | 0.6404 | 66.106 | 55.547 | 1.001 | 24.9647 | 31.5905 | 305.46 | 0.74 | 0.53 | 0.43
0.454 | 0.455 | 0.7535 | 0.6405 | 66.106 | 55.55 | 1.001 | 24.9645 | 31.5904 | 305.86 | 0.74 | 0.53 | 0.43
0.455 | 0.456 | 0.7532 | 0.6403 | 66.111 | 55.553 | 1.001 | 24.9645 | 31.5904 | 305.86 | 0.74 | 0.53 | 0.43
0.456 | 0.457 | 0.7492 | 0.6369 | 66.107 | 55.556 | 1.001 | 24.9645 | 31.5904 | 305.86 | 0.74 | 0.53 | 0.43
0.457 | 0.458 | 0.7443 | 0.6327 | 66.107 | 55.556 | 1.001 | 24.9645 | 31.5904 | 305.86 | 0.74 | 0.53 | 0.43
0.458 | 0.459 | 0.7426 | 0.6312 | 66.127 | 55.556 | 1.001 | 24.9645 | 31.5904 | 305.86 | 0.74 | 0.53 | 0.43
0.459 | 0.46 | 0.745 | 0.6333 | 66.167 | 55.556 | 1.001 | 24.9645 | 31.5904 | 305.86 | 0.74 | 0.53 | 0.43
0.46 | 0.461 | 0.7466 | 0.6346 | 66.174 | 55.556 | 1.001 | 24.9645 | 31.5904 | 305.86 | 0.74 | 0.53 | 0.43
0.461 | 0.462 | 0.7471 | 0.6351 | 66.189 | 55.556 | 1.001 | 24.9645 | 31.5904 | 305.86 | 0.74 | 0.53 | 0.43
0.462 | 0.463 | 0.7437 | 0.6322 | 66.185 | 55.556 | 1.001 | 24.9645 | 31.5904 | 305.86 | 0.74 | 0.53 | 0.43
0.463 | 0.464 | 0.738 | 0.6274 | 66.185 | 55.551 | 1.001 | 24.9645 | 31.5904 | 305.86 | 0.74 | 0.53 | 0.43
0.464 | 0.465 | 0.7356 | 0.6254 | 66.205 | 55.546 | 1.001 | 24.9645 | 31.5904 | 305.86 | 0.74 | 0.53 | 0.43
0.465 | 0.466 | 0.7377 | 0.6272 | 66.225 | 55.541 | 1.001 | 24.9645 | 31.5904 | 305.86 | 0.74 | 0.53 | 0.43
0.466 | 0.467 | 0.7413 | 0.6303 | 66.231 | 55.532 | 1.001 | 24.9645 | 31.5904 | 305.86 | 0.74 | 0.53 | 0.43
0.467 | 0.468 | 0.7441 | 0.6327 | 66.241 | 55.523 | 1.001 | 24.9645 | 31.5904 | 305.86 | 0.74 | 0.53 | 0.43
0.468 | 0.469 | 0.7452 | 0.6337 | 66.261 | 55.514 | 1 | 24.9645 | 31.5904 | 305.86 | 0.74 | 0.53 | 0.43
0.469 | 0.47 | 0.7454 | 0.6339 | 66.271 | 55.505 | 1 | 24.9645 | 31.5904 | 305.86 | 0.74 | 0.53 | 0.43
0.47 | 0.471 | 0.7451 | 0.6336 | 66.271 | 55.496 | 1 | 24.9645 | 31.5904 | 305.86 | 0.74 | 0.53 | 0.43
0.471 | 0.472 | 0.7453 | 0.6338 | 66.296 | 55.481 | 0.999 | 24.9644 | 31.5903 | 306.24 | 0.74 | 0.53 | 0.43
0.472 | 0.473 | 0.7463 | 0.6347 | 66.312 | 55.466 | 0.999 | 24.9644 | 31.5903 | 306.24 | 0.74 | 0.53 | 0.43
0.473 | 0.474 | 0.7471 | 0.6354 | 66.307 | 55.451 | 0.999 | 24.9644 | 31.5903 | 306.24 | 0.74 | 0.53 | 0.43
0.474 | 0.475 | 0.7467 | 0.635 | 66.314 | 55.4361 | 0.999 | 24.9644 | 31.5903 | 306.24 | 0.74 | 0.53 | 0.43
0.475 | 0.476 | 0.7417 | 0.6308 | 66.309 | 55.4201 | 0.999 | 24.9644 | 31.5903 | 306.24 | 0.74 | 0.53 | 0.43
0.476 | 0.477 | 0.7381 | 0.6277 | 66.299 | 55.4041 | 0.999 | 24.9644 | 31.5903 | 306.24 | 0.74 | 0.53 | 0.43
0.477 | 0.478 | 0.7382 | 0.6278 | 66.309 | 55.3881 | 0.999 | 24.9644 | 31.5903 | 306.24 | 0.74 | 0.53 | 0.43
0.478 | 0.479 | 0.7386 | 0.6282 | 66.323 | 55.3721 | 0.999 | 24.9644 | 31.5903 | 306.24 | 0.74 | 0.53 | 0.43
0.479 | 0.48 | 0.7389 | 0.6285 | 66.323 | 55.3561 | 0.999 | 24.9644 | 31.5903 | 306.24 | 0.74 | 0.53 | 0.43
0.48 | 0.481 | 0.7391 | 0.6287 | 66.333 | 55.3361 | 0.999 | 24.9644 | 31.5903 | 306.24 | 0.74 | 0.53 | 0.43
0.481 | 0.482 | 0.738 | 0.6278 | 66.343 | 55.3161 | 0.999 | 24.9644 | 31.5903 | 306.24 | 0.74 | 0.53 | 0.43
0.482 | 0.483 | 0.7336 | 0.6241 | 66.336 | 55.2961 | 0.999 | 24.9644 | 31.5903 | 306.24 | 0.74 | 0.53 | 0.43
0.483 | 0.484 | 0.73 | 0.621 | 66.326 | 55.2761 | 0.999 | 24.9644 | 31.5903 | 306.24 | 0.74 | 0.53 | 0.43
0.484 | 0.485 | 0.7291 | 0.6202 | 66.336 | 55.269 | 0.999 | 24.9644 | 31.5903 | 306.24 | 0.74 | 0.53 | 0.43
0.485 | 0.486 | 0.7287 | 0.6199 | 66.346 | 55.2621 | 0.999 | 24.9644 | 31.5903 | 306.24 | 0.74 | 0.53 | 0.43
0.486 | 0.487 | 0.7298 | 0.6209 | 66.339 | 55.2551 | 0.999 | 24.9644 | 31.5903 | 306.24 | 0.74 | 0.53 | 0.43
0.487 | 0.488 | 0.7314 | 0.6222 | 66.359 | 55.248 | 0.999 | 24.9644 | 31.5903 | 306.24 | 0.74 | 0.53 | 0.43
0.488 | 0.489 | 0.7303 | 0.6213 | 66.329 | 55.2411 | 0.999 | 24.9644 | 31.5903 | 306.24 | 0.74 | 0.53 | 0.43
0.489 | 0.49 | 0.729 | 0.6202 | 66.309 | 55.239 | 0.999 | 24.9642 | 31.5903 | 306.62 | 0.74 | 0.53 | 0.43
0.49 | 0.491 | 0.7289 | 0.6201 | 66.323 | 55.237 | 0.999 | 24.9642 | 31.5903 | 306.62 | 0.74 | 0.53 | 0.43
0.491 | 0.492 | 0.7293 | 0.6204 | 66.333 | 55.2351 | 0.999 | 24.9642 | 31.5903 | 306.62 | 0.74 | 0.53 | 0.43
0.492 | 0.493 | 0.7299 | 0.6209 | 66.343 | 55.233 | 0.999 | 24.9642 | 31.5903 | 306.62 | 0.74 | 0.53 | 0.43
0.493 | 0.494 | 0.7301 | 0.6211 | 66.348 | 55.231 | 0.999 | 24.9642 | 31.5903 | 306.62 | 0.74 | 0.53 | 0.43
0.494 | 0.495 | 0.7273 | 0.6187 | 66.354 | 55.229 | 0.999 | 24.9642 | 31.5903 | 306.62 | 0.74 | 0.53 | 0.43
0.495 | 0.496 | 0.7223 | 0.6145 | 66.349 | 55.225 | 0.999 | 24.9642 | 31.5903 | 306.62 | 0.74 | 0.53 | 0.43
0.496 | 0.497 | 0.7177 | 0.6106 | 66.342 | 55.221 | 0.999 | 24.9642 | 31.5903 | 306.62 | 0.74 | 0.53 | 0.43
0.497 | 0.498 | 0.7156 | 0.6088 | 66.322 | 55.217 | 0.999 | 24.9642 | 31.5903 | 306.62 | 0.74 | 0.53 | 0.43
0.498 | 0.499 | 0.7158 | 0.609 | 66.305 | 55.213 | 0.999 | 24.9642 | 31.5903 | 306.62 | 0.74 | 0.53 | 0.43
0.499 | 0.5 | 0.7167 | 0.6098 | 66.3 | 55.209 | 0.999 | 24.9642 | 31.5903 | 306.62 | 0.74 | 0.53 | 0.43
0.5 | 0.501 | 0.7176 | 0.6106 | 66.314 | 55.205 | 0.999 | 24.9642 | 31.5903 | 306.62 | 0.74 | 0.53 | 0.43
0.501 | 0.502 | 0.7178 | 0.6107 | 66.329 | 55.192 | 0.999 | 24.9642 | 31.5903 | 306.62 | 0.74 | 0.53 | 0.43
0.502 | 0.503 | 0.7154 | 0.6086 | 66.332 | 55.179 | 0.999 | 24.9642 | 31.5903 | 306.62 | 0.74 | 0.53 | 0.43
0.503 | 0.504 | 0.7137 | 0.6071 | 66.332 | 55.166 | 0.999 | 24.9642 | 31.5903 | 306.62 | 0.74 | 0.53 | 0.43
0.504 | 0.505 | 0.7137 | 0.6071 | 66.346 | 55.145 | 0.999 | 24.9642 | 31.5903 | 306.62 | 0.74 | 0.53 | 0.43
0.505 | 0.506 | 0.7141 | 0.6074 | 66.351 | 55.124 | 0.999 | 24.9642 | 31.5903 | 306.62 | 0.74 | 0.53 | 0.43
0.506 | 0.507 | 0.7153 | 0.6084 | 66.358 | 55.103 | 0.999 | 24.9642 | 31.5903 | 306.62 | 0.74 | 0.53 | 0.43
0.507 | 0.508 | 0.7159 | 0.6089 | 66.363 | 55.082 | 0.999 | 24.9642 | 31.5903 | 306.62 | 0.74 | 0.53 | 0.43
0.508 | 0.509 | 0.7151 | 0.6082 | 66.36 | 55.061 | 0.999 | 24.9642 | 31.5903 | 306.62 | 0.74 | 0.53 | 0.43
0.509 | 0.51 | 0.7157 | 0.6087 | 66.365 | 55.04 | 0.999 | 24.9642 | 31.5903 | 306.62 | 0.74 | 0.53 | 0.43
0.51 | 0.511 | 0.7169 | 0.6097 | 66.375 | 55.035 | 0.999 | 24.9641 | 31.5902 | 306.96 | 0.74 | 0.53 | 0.43
0.511 | 0.512 | 0.7191 | 0.6116 | 66.385 | 55.03 | 0.999 | 24.9641 | 31.5902 | 306.96 | 0.74 | 0.53 | 0.43
0.512 | 0.513 | 0.721 | 0.6132 | 66.388 | 55.025 | 0.999 | 24.9641 | 31.5902 | 306.96 | 0.74 | 0.53 | 0.43
0.513 | 0.514 | 0.7215 | 0.6137 | 66.398 | 55.02 | 0.999 | 24.9641 | 31.5902 | 306.96 | 0.74 | 0.53 | 0.43
0.514 | 0.515 | 0.7221 | 0.6142 | 66.401 | 55.015 | 0.999 | 24.9641 | 31.5902 | 306.96 | 0.74 | 0.53 | 0.43
0.515 | 0.516 | 0.723 | 0.615 | 66.411 | 55.01 | 0.999 | 24.9641 | 31.5902 | 306.96 | 0.74 | 0.53 | 0.43
0.516 | 0.517 | 0.724 | 0.6158 | 66.414 | 55.021 | 0.999 | 24.9641 | 31.5902 | 306.96 | 0.74 | 0.53 | 0.43
0.517 | 0.518 | 0.7245 | 0.6162 | 66.419 | 55.032 | 0.999 | 24.9641 | 31.5902 | 306.96 | 0.74 | 0.53 | 0.43
0.518 | 0.519 | 0.7249 | 0.6166 | 66.433 | 55.053 | 0.999 | 24.9641 | 31.5902 | 306.96 | 0.74 | 0.53 | 0.43
0.519 | 0.52 | 0.7257 | 0.6173 | 66.438 | 55.074 | 0.999 | 24.9641 | 31.5902 | 306.96 | 0.74 | 0.53 | 0.43
0.52 | 0.521 | 0.7268 | 0.6183 | 66.445 | 55.095 | 0.999 | 24.9641 | 31.5902 | 306.96 | 0.74 | 0.53 | 0.43
0.521 | 0.522 | 0.7273 | 0.6188 | 66.45 | 55.116 | 0.999 | 24.9641 | 31.5902 | 306.96 | 0.74 | 0.53 | 0.43
0.522 | 0.523 | 0.7272 | 0.6187 | 66.457 | 55.137 | 0.999 | 24.9641 | 31.5902 | 306.96 | 0.74 | 0.53 | 0.43
0.523 | 0.524 | 0.727 | 0.6185 | 66.462 | 55.158 | 0.999 | 24.9641 | 31.5902 | 306.96 | 0.74 | 0.53 | 0.43
0.524 | 0.525 | 0.7272 | 0.6186 | 66.465 | 55.184 | 0.999 | 24.9641 | 31.5902 | 306.96 | 0.74 | 0.53 | 0.43
0.525 | 0.526 | 0.7274 | 0.6188 | 66.48 | 55.21 | 0.999 | 24.9641 | 31.5902 | 306.96 | 0.74 | 0.53 | 0.43
0.526 | 0.527 | 0.7276 | 0.619 | 66.477 | 55.236 | 0.999 | 24.9641 | 31.5902 | 306.96 | 0.74 | 0.53 | 0.43
0.527 | 0.528 | 0.7272 | 0.6186 | 66.477 | 55.259 | 0.999 | 24.9639 | 31.5901 | 307.32 | 0.74 | 0.53 | 0.43
0.528 | 0.529 | 0.726 | 0.6176 | 66.497 | 55.282 | 0.999 | 24.9639 | 31.5901 | 307.32 | 0.74 | 0.53 | 0.43
0.529 | 0.53 | 0.7253 | 0.617 | 66.507 | 55.305 | 0.999 | 24.9639 | 31.5901 | 307.32 | 0.74 | 0.53 | 0.43
0.53 | 0.531 | 0.7255 | 0.6172 | 66.504 | 55.328 | 0.999 | 24.9639 | 31.5901 | 307.32 | 0.74 | 0.53 | 0.43
0.531 | 0.532 | 0.7251 | 0.6169 | 66.519 | 55.351 | 0.999 | 24.9639 | 31.5901 | 307.32 | 0.74 | 0.53 | 0.43
0.532 | 0.533 | 0.7224 | 0.6146 | 66.526 | 55.374 | 0.999 | 24.9639 | 31.5901 | 307.32 | 0.74 | 0.53 | 0.43
0.533 | 0.534 | 0.72 | 0.6125 | 66.526 | 55.398 | 0.999 | 24.9639 | 31.5901 | 307.32 | 0.74 | 0.53 | 0.43
0.534 | 0.535 | 0.7191 | 0.6118 | 66.539 | 55.422 | 0.999 | 24.9639 | 31.5901 | 307.32 | 0.74 | 0.53 | 0.43
0.535 | 0.536 | 0.7192 | 0.6119 | 66.554 | 55.446 | 0.999 | 24.9639 | 31.5901 | 307.32 | 0.74 | 0.53 | 0.43
0.536 | 0.537 | 0.7198 | 0.6124 | 66.55 | 55.47 | 0.999 | 24.9639 | 31.5901 | 307.32 | 0.74 | 0.53 | 0.43
0.537 | 0.538 | 0.7207 | 0.6132 | 66.555 | 55.494 | 0.999 | 24.9639 | 31.5901 | 307.32 | 0.74 | 0.53 | 0.43
0.538 | 0.539 | 0.7183 | 0.6111 | 66.572 | 55.518 | 0.999 | 24.9639 | 31.5901 | 307.32 | 0.74 | 0.53 | 0.43
0.539 | 0.54 | 0.7129 | 0.6065 | 66.552 | 55.542 | 1 | 24.9639 | 31.5901 | 307.32 | 0.74 | 0.53 | 0.43
0.54 | 0.541 | 0.7092 | 0.6033 | 66.552 | 55.549 | 1 | 24.9639 | 31.5901 | 307.32 | 0.74 | 0.53 | 0.43
0.541 | 0.542 | 0.7078 | 0.6021 | 66.552 | 55.556 | 1 | 24.9639 | 31.5901 | 307.32 | 0.74 | 0.53 | 0.43
0.542 | 0.543 | 0.7068 | 0.6013 | 66.562 | 55.559 | 1 | 24.9639 | 31.5901 | 307.32 | 0.74 | 0.53 | 0.43
0.543 | 0.544 | 0.7058 | 0.6004 | 66.562 | 55.562 | 1 | 24.9639 | 31.5901 | 307.32 | 0.74 | 0.53 | 0.43
0.544 | 0.545 | 0.7052 | 0.5999 | 66.566 | 55.565 | 1 | 24.9639 | 31.5901 | 307.32 | 0.74 | 0.53 | 0.43
0.545 | 0.546 | 0.7018 | 0.5971 | 66.576 | 55.568 | 1 | 24.9639 | 31.5901 | 307.32 | 0.74 | 0.53 | 0.43
0.546 | 0.547 | 0.6965 | 0.5926 | 66.573 | 55.571 | 1 | 24.9638 | 31.59 | 307.65 | 0.74 | 0.53 | 0.43
0.547 | 0.548 | 0.695 | 0.5913 | 66.578 | 55.574 | 1 | 24.9638 | 31.59 | 307.65 | 0.74 | 0.53 | 0.43
0.548 | 0.549 | 0.695 | 0.5913 | 66.584 | 55.583 | 1 | 24.9638 | 31.59 | 307.65 | 0.74 | 0.53 | 0.43
0.549 | 0.55 | 0.6958 | 0.592 | 66.589 | 55.592 | 1 | 24.9638 | 31.59 | 307.65 | 0.74 | 0.53 | 0.43
0.55 | 0.551 | 0.6966 | 0.5927 | 66.596 | 55.601 | 1 | 24.9638 | 31.59 | 307.65 | 0.74 | 0.53 | 0.43
0.551 | 0.552 | 0.6959 | 0.5921 | 66.601 | 55.594 | 1 | 24.9638 | 31.59 | 307.65 | 0.74 | 0.53 | 0.43
0.552 | 0.553 | 0.6916 | 0.5885 | 66.584 | 55.587 | 1 | 24.9638 | 31.59 | 307.65 | 0.74 | 0.53 | 0.43
0.553 | 0.554 | 0.6901 | 0.5873 | 66.589 | 55.58 | 1 | 24.9638 | 31.59 | 307.65 | 0.74 | 0.53 | 0.43
0.554 | 0.555 | 0.6898 | 0.5871 | 66.599 | 55.573 | 1 | 24.9638 | 31.59 | 307.65 | 0.74 | 0.53 | 0.43
0.555 | 0.556 | 0.6898 | 0.5871 | 66.609 | 55.566 | 1 | 24.9638 | 31.59 | 307.65 | 0.74 | 0.53 | 0.43
0.556 | 0.557 | 0.69 | 0.5873 | 66.613 | 55.559 | 1 | 24.9638 | 31.59 | 307.65 | 0.74 | 0.53 | 0.43
0.557 | 0.558 | 0.6904 | 0.5877 | 66.613 | 55.557 | 1 | 24.9638 | 31.59 | 307.65 | 0.74 | 0.53 | 0.43
0.558 | 0.559 | 0.6909 | 0.5882 | 66.613 | 55.555 | 1 | 24.9638 | 31.59 | 307.65 | 0.74 | 0.53 | 0.43
0.559 | 0.56 | 0.6882 | 0.5859 | 66.588 | 55.553 | 1 | 24.9638 | 31.59 | 307.65 | 0.74 | 0.53 | 0.43
0.56 | 0.561 | 0.6869 | 0.5848 | 66.588 | 55.551 | 1 | 24.9638 | 31.59 | 307.65 | 0.74 | 0.53 | 0.43
0.561 | 0.562 | 0.6865 | 0.5844 | 66.598 | 55.549 | 1 | 24.9638 | 31.59 | 307.65 | 0.74 | 0.53 | 0.43
0.562 | 0.563 | 0.6868 | 0.5847 | 66.608 | 55.547 | 1 | 24.9638 | 31.59 | 307.65 | 0.74 | 0.53 | 0.43
0.563 | 0.564 | 0.6874 | 0.5852 | 66.608 | 55.55 | 1 | 24.9636 | 31.59 | 308 | 0.74 | 0.53 | 0.43
0.564 | 0.565 | 0.6879 | 0.5856 | 66.605 | 55.553 | 1 | 24.9636 | 31.59 | 308 | 0.74 | 0.53 | 0.43
0.565 | 0.566 | 0.6856 | 0.5836 | 66.6 | 55.556 | 1 | 24.9636 | 31.59 | 308 | 0.74 | 0.53 | 0.43
0.566 | 0.567 | 0.6829 | 0.5813 | 66.597 | 55.547 | 1 | 24.9636 | 31.59 | 308 | 0.74 | 0.53 | 0.43
0.567 | 0.568 | 0.6819 | 0.5804 | 66.602 | 55.538 | 1 | 24.9636 | 31.59 | 308 | 0.74 | 0.53 | 0.43
0.568 | 0.569 | 0.6816 | 0.5801 | 66.612 | 55.529 | 1 | 24.9636 | 31.59 | 308 | 0.74 | 0.53 | 0.43
0.569 | 0.57 | 0.6817 | 0.5802 | 66.607 | 55.52 | 1 | 24.9636 | 31.59 | 308 | 0.74 | 0.53 | 0.43
0.57 | 0.571 | 0.682 | 0.5805 | 66.607 | 55.511 | 1 | 24.9636 | 31.59 | 308 | 0.74 | 0.53 | 0.43
0.571 | 0.572 | 0.681 | 0.5797 | 66.607 | 55.508 | 1 | 24.9636 | 31.59 | 308 | 0.74 | 0.53 | 0.43
0.572 | 0.573 | 0.6802 | 0.579 | 66.604 | 55.505 | 1 | 24.9636 | 31.59 | 308 | 0.74 | 0.53 | 0.43
0.573 | 0.574 | 0.6803 | 0.5791 | 66.609 | 55.502 | 1 | 24.9636 | 31.59 | 308 | 0.74 | 0.53 | 0.43
0.574 | 0.575 | 0.6808 | 0.5795 | 66.612 | 55.499 | 1 | 24.9636 | 31.59 | 308 | 0.74 | 0.53 | 0.43
0.575 | 0.576 | 0.6815 | 0.5801 | 66.602 | 55.5 | 1 | 24.9636 | 31.59 | 308 | 0.74 | 0.53 | 0.43
0.576 | 0.577 | 0.6809 | 0.5796 | 66.605 | 55.501 | 1 | 24.9636 | 31.59 | 308 | 0.74 | 0.53 | 0.43
0.577 | 0.578 | 0.6803 | 0.5791 | 66.61 | 55.502 | 1 | 24.9636 | 31.59 | 308 | 0.74 | 0.53 | 0.43
0.578 | 0.579 | 0.6809 | 0.5796 | 66.613 | 55.503 | 1 | 24.9636 | 31.59 | 308 | 0.74 | 0.53 | 0.43
0.579 | 0.58 | 0.682 | 0.5805 | 66.618 | 55.504 | 1 | 24.9636 | 31.59 | 308 | 0.74 | 0.53 | 0.43
0.58 | 0.581 | 0.6831 | 0.5814 | 66.614 | 55.509 | 1 | 24.9636 | 31.59 | 308 | 0.74 | 0.53 | 0.43
0.581 | 0.582 | 0.6833 | 0.5816 | 66.614 | 55.514 | 1 | 24.9636 | 31.59 | 308 | 0.74 | 0.53 | 0.43
0.582 | 0.583 | 0.6831 | 0.5814 | 66.624 | 55.519 | 1 | 24.9636 | 31.59 | 308 | 0.74 | 0.53 | 0.43
0.583 | 0.584 | 0.6832 | 0.5815 | 66.629 | 55.524 | 1 | 24.9636 | 31.59 | 308 | 0.74 | 0.53 | 0.43
0.584 | 0.585 | 0.6836 | 0.5819 | 66.632 | 55.529 | 1 | 24.9635 | 31.5899 | 308.28 | 0.74 | 0.53 | 0.43
0.585 | 0.586 | 0.6847 | 0.5828 | 66.637 | 55.534 | 1 | 24.9635 | 31.5899 | 308.28 | 0.74 | 0.53 | 0.43
0.586 | 0.587 | 0.6851 | 0.5831 | 66.647 | 55.547 | 1 | 24.9635 | 31.5899 | 308.28 | 0.74 | 0.53 | 0.43
0.587 | 0.588 | 0.6847 | 0.5828 | 66.647 | 55.56 | 1 | 24.9635 | 31.5899 | 308.28 | 0.74 | 0.53 | 0.43
0.588 | 0.589 | 0.6846 | 0.5827 | 66.657 | 55.573 | 1 | 24.9635 | 31.5899 | 308.28 | 0.74 | 0.53 | 0.43
0.589 | 0.59 | 0.6852 | 0.5832 | 66.662 | 55.581 | 1 | 24.9635 | 31.5899 | 308.28 | 0.74 | 0.53 | 0.43
0.59 | 0.591 | 0.6861 | 0.5839 | 66.665 | 55.589 | 1 | 24.9635 | 31.5899 | 308.28 | 0.74 | 0.53 | 0.43
0.591 | 0.592 | 0.6864 | 0.5842 | 66.675 | 55.597 | 1 | 24.9635 | 31.5899 | 308.28 | 0.74 | 0.53 | 0.43
0.592 | 0.593 | 0.686 | 0.5839 | 66.675 | 55.605 | 1 | 24.9635 | 31.5899 | 308.28 | 0.74 | 0.53 | 0.43
0.593 | 0.594 | 0.6853 | 0.5833 | 66.685 | 55.613 | 1 | 24.9635 | 31.5899 | 308.28 | 0.74 | 0.53 | 0.43
0.594 | 0.595 | 0.685 | 0.5831 | 66.692 | 55.621 | 1 | 24.9635 | 31.5899 | 308.28 | 0.74 | 0.53 | 0.43
0.595 | 0.596 | 0.6852 | 0.5832 | 66.697 | 55.634 | 1 | 24.9635 | 31.5899 | 308.28 | 0.74 | 0.53 | 0.43
0.596 | 0.597 | 0.6848 | 0.5829 | 66.704 | 55.647 | 1 | 24.9635 | 31.5899 | 308.28 | 0.74 | 0.53 | 0.43
0.597 | 0.598 | 0.6842 | 0.5824 | 66.704 | 55.66 | 1 | 24.9635 | 31.5899 | 308.28 | 0.74 | 0.53 | 0.43
0.598 | 0.599 | 0.6835 | 0.5818 | 66.714 | 55.673 | 1 | 24.9635 | 31.5899 | 308.28 | 0.74 | 0.53 | 0.43
0.599 | 0.6 | 0.6831 | 0.5814 | 66.719 | 55.686 | 1 | 24.9635 | 31.5899 | 308.28 | 0.74 | 0.53 | 0.43
0.6 | 0.601 | 0.683 | 0.5813 | 66.722 | 55.699 | 1 | 24.9635 | 31.5899 | 308.28 | 0.74 | 0.53 | 0.43
0.601 | 0.602 | 0.6829 | 0.5813 | 66.732 | 55.721 | 1 | 24.9633 | 31.5898 | 308.44 | 0.74 | 0.53 | 0.43
0.602 | 0.603 | 0.6828 | 0.5813 | 66.732 | 55.743 | 1 | 24.9633 | 31.5898 | 308.44 | 0.74 | 0.53 | 0.43
0.603 | 0.604 | 0.6823 | 0.5809 | 66.742 | 55.765 | 1 | 24.9633 | 31.5898 | 308.44 | 0.74 | 0.53 | 0.43
0.604 | 0.605 | 0.6818 | 0.5804 | 66.742 | 55.787 | 1 | 24.9633 | 31.5898 | 308.44 | 0.74 | 0.53 | 0.43
0.605 | 0.606 | 0.6819 | 0.5805 | 66.747 | 55.809 | 1 | 24.9633 | 31.5898 | 308.44 | 0.74 | 0.53 | 0.43
0.606 | 0.607 | 0.6815 | 0.5802 | 66.75 | 55.831 | 1 | 24.9633 | 31.5898 | 308.44 | 0.74 | 0.53 | 0.43
0.607 | 0.608 | 0.6808 | 0.5796 | 66.745 | 55.853 | 1 | 24.9633 | 31.5898 | 308.44 | 0.74 | 0.53 | 0.43
0.608 | 0.609 | 0.6799 | 0.5788 | 66.758 | 55.875 | 1 | 24.9633 | 31.5898 | 308.44 | 0.74 | 0.53 | 0.43
0.609 | 0.61 | 0.6791 | 0.5781 | 66.763 | 55.897 | 1 | 24.9633 | 31.5898 | 308.44 | 0.74 | 0.53 | 0.43
0.61 | 0.611 | 0.6786 | 0.5777 | 66.766 | 55.903 | 1 | 24.9633 | 31.5898 | 308.44 | 0.74 | 0.53 | 0.43
0.611 | 0.612 | 0.6777 | 0.5769 | 66.776 | 55.909 | 1 | 24.9633 | 31.5898 | 308.44 | 0.74 | 0.53 | 0.43
0.612 | 0.613 | 0.6769 | 0.5762 | 66.776 | 55.915 | 1 | 24.9633 | 31.5898 | 308.44 | 0.74 | 0.53 | 0.43
0.613 | 0.614 | 0.6762 | 0.5756 | 66.781 | 55.921 | 1 | 24.9633 | 31.5898 | 308.44 | 0.74 | 0.53 | 0.43
0.614 | 0.615 | 0.6752 | 0.5748 | 66.788 | 55.927 | 1 | 24.9633 | 31.5898 | 308.44 | 0.74 | 0.53 | 0.43
0.615 | 0.616 | 0.6743 | 0.574 | 66.788 | 55.933 | 1 | 24.9633 | 31.5898 | 308.44 | 0.74 | 0.53 | 0.43
0.616 | 0.617 | 0.6731 | 0.573 | 66.801 | 55.916 | 1 | 24.9633 | 31.5898 | 308.44 | 0.74 | 0.53 | 0.43
0.617 | 0.618 | 0.6721 | 0.5722 | 66.806 | 55.899 | 1 | 24.9633 | 31.5898 | 308.44 | 0.74 | 0.53 | 0.43
0.618 | 0.619 | 0.6713 | 0.5715 | 66.812 | 55.872 | 1 | 24.9633 | 31.5898 | 308.44 | 0.74 | 0.53 | 0.43
0.619 | 0.62 | 0.6704 | 0.5707 | 66.822 | 55.845 | 1 | 24.9632 | 31.5897 | 308.56 | 0.74 | 0.53 | 0.43
0.62 | 0.621 | 0.6695 | 0.5699 | 66.822 | 55.818 | 1 | 24.9632 | 31.5897 | 308.56 | 0.74 | 0.53 | 0.43
0.621 | 0.622 | 0.6685 | 0.569 | 66.832 | 55.791 | 1 | 24.9632 | 31.5897 | 308.56 | 0.74 | 0.53 | 0.43
0.622 | 0.623 | 0.6676 | 0.5682 | 66.835 | 55.764 | 1 | 24.9632 | 31.5897 | 308.56 | 0.74 | 0.53 | 0.43
0.623 | 0.624 | 0.6671 | 0.5678 | 66.85 | 55.737 | 1 | 24.9632 | 31.5897 | 308.56 | 0.74 | 0.53 | 0.43
0.624 | 0.625 | 0.6666 | 0.5674 | 66.857 | 55.71 | 1 | 24.9632 | 31.5897 | 308.56 | 0.74 | 0.53 | 0.43
0.625 | 0.626 | 0.6662 | 0.567 | 66.857 | 55.674 | 1 | 24.9632 | 31.5897 | 308.56 | 0.74 | 0.53 | 0.43
0.626 | 0.627 | 0.6658 | 0.5666 | 66.874 | 55.638 | 0.999 | 24.9632 | 31.5897 | 308.56 | 0.74 | 0.53 | 0.43
0.627 | 0.628 | 0.6659 | 0.5667 | 66.879 | 55.605 | 0.999 | 24.9632 | 31.5897 | 308.56 | 0.74 | 0.53 | 0.43
0.628 | 0.629 | 0.6666 | 0.5673 | 66.889 | 55.572 | 0.998 | 24.9632 | 31.5897 | 308.56 | 0.74 | 0.53 | 0.43
0.629 | 0.63 | 0.6672 | 0.5679 | 66.904 | 55.539 | 0.997 | 24.9632 | 31.5897 | 308.56 | 0.74 | 0.53 | 0.43
0.63 | 0.631 | 0.6677 | 0.5683 | 66.904 | 55.506 | 0.997 | 24.9632 | 31.5897 | 308.56 | 0.74 | 0.53 | 0.43
0.631 | 0.632 | 0.6681 | 0.5686 | 66.914 | 55.473 | 0.996 | 24.9632 | 31.5897 | 308.56 | 0.74 | 0.53 | 0.43
0.632 | 0.633 | 0.6686 | 0.5691 | 66.92 | 55.44 | 0.996 | 24.9632 | 31.5897 | 308.56 | 0.74 | 0.53 | 0.43
0.633 | 0.634 | 0.6689 | 0.5694 | 66.92 | 55.407 | 0.996 | 24.9632 | 31.5897 | 308.56 | 0.74 | 0.53 | 0.43
0.634 | 0.635 | 0.6686 | 0.5691 | 66.93 | 55.374 | 0.995 | 24.9632 | 31.5897 | 308.56 | 0.74 | 0.53 | 0.43
0.635 | 0.636 | 0.6679 | 0.5685 | 66.935 | 55.341 | 0.995 | 24.9632 | 31.5897 | 308.56 | 0.74 | 0.53 | 0.43
0.636 | 0.637 | 0.6674 | 0.568 | 66.949 | 55.308 | 0.994 | 24.9632 | 31.5897 | 308.56 | 0.74 | 0.53 | 0.43
0.637 | 0.638 | 0.667 | 0.5677 | 66.954 | 55.301 | 0.994 | 24.9632 | 31.5897 | 308.56 | 0.74 | 0.53 | 0.43
0.638 | 0.639 | 0.6671 | 0.5678 | 66.957 | 55.294 | 0.994 | 24.9632 | 31.5897 | 308.56 | 0.74 | 0.53 | 0.43
0.639 | 0.64 | 0.6673 | 0.568 | 66.967 | 55.287 | 0.994 | 24.9632 | 31.5897 | 308.56 | 0.74 | 0.53 | 0.43
0.64 | 0.641 | 0.6677 | 0.5684 | 66.973 | 55.297 | 0.994 | 24.963 | 31.5896 | 308.59 | 0.74 | 0.53 | 0.43
0.641 | 0.642 | 0.6686 | 0.5692 | 66.983 | 55.307 | 0.994 | 24.963 | 31.5896 | 308.59 | 0.74 | 0.53 | 0.43
0.642 | 0.643 | 0.6697 | 0.5701 | 66.993 | 55.317 | 0.994 | 24.963 | 31.5896 | 308.59 | 0.74 | 0.53 | 0.43
0.643 | 0.644 | 0.671 | 0.5712 | 66.993 | 55.327 | 0.994 | 24.963 | 31.5896 | 308.59 | 0.74 | 0.53 | 0.43
0.644 | 0.645 | 0.672 | 0.572 | 67.003 | 55.337 | 0.994 | 24.963 | 31.5896 | 308.59 | 0.74 | 0.53 | 0.43
0.645 | 0.646 | 0.6727 | 0.5726 | 67.008 | 55.347 | 0.994 | 24.963 | 31.5896 | 308.59 | 0.74 | 0.53 | 0.43
0.646 | 0.647 | 0.6732 | 0.5731 | 67.014 | 55.348 | 0.994 | 24.963 | 31.5896 | 308.59 | 0.74 | 0.53 | 0.43
0.647 | 0.648 | 0.6734 | 0.5733 | 67.024 | 55.349 | 0.994 | 24.963 | 31.5896 | 308.59 | 0.74 | 0.53 | 0.43
0.648 | 0.649 | 0.6734 | 0.5733 | 67.034 | 55.344 | 0.994 | 24.963 | 31.5896 | 308.59 | 0.74 | 0.53 | 0.43
0.649 | 0.65 | 0.6733 | 0.5732 | 67.044 | 55.339 | 0.994 | 24.963 | 31.5896 | 308.59 | 0.74 | 0.53 | 0.43
0.65 | 0.651 | 0.6734 | 0.5733 | 67.051 | 55.334 | 0.994 | 24.963 | 31.5896 | 308.59 | 0.74 | 0.53 | 0.43
0.651 | 0.652 | 0.6738 | 0.5736 | 67.061 | 55.329 | 0.994 | 24.963 | 31.5896 | 308.59 | 0.74 | 0.53 | 0.43
0.652 | 0.653 | 0.6741 | 0.5738 | 67.068 | 55.324 | 0.994 | 24.963 | 31.5896 | 308.59 | 0.74 | 0.53 | 0.43
0.653 | 0.654 | 0.6742 | 0.5738 | 67.073 | 55.319 | 0.994 | 24.963 | 31.5896 | 308.59 | 0.74 | 0.53 | 0.43
0.654 | 0.655 | 0.6743 | 0.5738 | 67.08 | 55.31 | 0.994 | 24.963 | 31.5896 | 308.59 | 0.74 | 0.53 | 0.43
0.655 | 0.656 | 0.6744 | 0.5739 | 67.09 | 55.301 | 0.994 | 24.963 | 31.5896 | 308.59 | 0.74 | 0.53 | 0.43
0.656 | 0.657 | 0.6745 | 0.574 | 67.093 | 55.292 | 0.994 | 24.963 | 31.5896 | 308.59 | 0.74 | 0.53 | 0.43
0.657 | 0.658 | 0.6744 | 0.5739 | 67.103 | 55.278 | 0.994 | 24.963 | 31.5896 | 308.59 | 0.74 | 0.53 | 0.43
0.658 | 0.659 | 0.6742 | 0.5737 | 67.106 | 55.264 | 0.994 | 24.9628 | 31.5896 | 308.55 | 0.74 | 0.53 | 0.43
0.659 | 0.66 | 0.6739 | 0.5734 | 67.111 | 55.25 | 0.994 | 24.9628 | 31.5896 | 308.55 | 0.74 | 0.53 | 0.43
0.66 | 0.661 | 0.6734 | 0.573 | 67.117 | 55.236 | 0.994 | 24.9628 | 31.5896 | 308.55 | 0.74 | 0.53 | 0.43
0.661 | 0.662 | 0.6726 | 0.5723 | 67.122 | 55.222 | 0.994 | 24.9628 | 31.5896 | 308.55 | 0.74 | 0.53 | 0.43
0.662 | 0.663 | 0.6717 | 0.5715 | 67.139 | 55.208 | 0.994 | 24.9628 | 31.5896 | 308.55 | 0.74 | 0.53 | 0.43
0.663 | 0.664 | 0.6715 | 0.5713 | 67.144 | 55.194 | 0.994 | 24.9628 | 31.5896 | 308.55 | 0.74 | 0.53 | 0.43
0.664 | 0.665 | 0.6723 | 0.572 | 67.15 | 55.195 | 0.994 | 24.9628 | 31.5896 | 308.55 | 0.74 | 0.53 | 0.43
0.665 | 0.666 | 0.673 | 0.5726 | 67.155 | 55.196 | 0.994 | 24.9628 | 31.5896 | 308.55 | 0.74 | 0.53 | 0.43
0.666 | 0.667 | 0.673 | 0.5726 | 67.162 | 55.209 | 0.994 | 24.9628 | 31.5896 | 308.55 | 0.74 | 0.53 | 0.43
0.667 | 0.668 | 0.6721 | 0.5719 | 67.172 | 55.222 | 0.994 | 24.9628 | 31.5896 | 308.55 | 0.74 | 0.53 | 0.43
0.668 | 0.669 | 0.6711 | 0.5711 | 67.172 | 55.235 | 0.994 | 24.9628 | 31.5896 | 308.55 | 0.74 | 0.53 | 0.43
0.669 | 0.67 | 0.6705 | 0.5705 | 67.177 | 55.248 | 0.994 | 24.9628 | 31.5896 | 308.55 | 0.74 | 0.53 | 0.43
0.67 | 0.671 | 0.67 | 0.57 | 67.18 | 55.261 | 0.994 | 24.9628 | 31.5896 | 308.55 | 0.74 | 0.53 | 0.43
0.671 | 0.672 | 0.6692 | 0.5693 | 67.185 | 55.274 | 0.994 | 24.9628 | 31.5896 | 308.55 | 0.74 | 0.53 | 0.43
0.672 | 0.673 | 0.6676 | 0.5679 | 67.212 | 55.287 | 0.994 | 24.9628 | 31.5896 | 308.55 | 0.74 | 0.53 | 0.43
0.673 | 0.674 | 0.666 | 0.5665 | 67.212 | 55.291 | 0.994 | 24.9628 | 31.5896 | 308.55 | 0.74 | 0.53 | 0.43
0.674 | 0.675 | 0.6656 | 0.5662 | 67.226 | 55.295 | 0.994 | 24.9628 | 31.5896 | 308.55 | 0.74 | 0.53 | 0.43
0.675 | 0.676 | 0.6652 | 0.5659 | 67.251 | 55.295 | 0.994 | 24.9628 | 31.5896 | 308.55 | 0.74 | 0.53 | 0.43
0.676 | 0.677 | 0.6644 | 0.5652 | 67.254 | 55.295 | 0.994 | 24.9627 | 31.5895 | 308.53 | 0.74 | 0.53 | 0.43
0.677 | 0.678 | 0.663 | 0.564 | 67.254 | 55.295 | 0.994 | 24.9627 | 31.5895 | 308.53 | 0.74 | 0.53 | 0.43
0.678 | 0.679 | 0.6612 | 0.5624 | 67.254 | 55.295 | 0.994 | 24.9627 | 31.5895 | 308.53 | 0.74 | 0.53 | 0.43
0.679 | 0.68 | 0.6593 | 0.5608 | 67.264 | 55.295 | 0.994 | 24.9627 | 31.5895 | 308.53 | 0.74 | 0.53 | 0.43
0.68 | 0.681 | 0.6576 | 0.5593 | 67.271 | 55.295 | 0.994 | 24.9627 | 31.5895 | 308.53 | 0.74 | 0.53 | 0.43
0.681 | 0.682 | 0.6576 | 0.5593 | 67.276 | 55.295 | 0.994 | 24.9627 | 31.5895 | 308.53 | 0.74 | 0.53 | 0.43
0.682 | 0.683 | 0.6572 | 0.559 | 67.279 | 55.288 | 0.994 | 24.9627 | 31.5895 | 308.53 | 0.74 | 0.53 | 0.43
0.683 | 0.684 | 0.6562 | 0.5582 | 67.284 | 55.281 | 0.994 | 24.9627 | 31.5895 | 308.53 | 0.74 | 0.53 | 0.43
0.684 | 0.685 | 0.655 | 0.5571 | 67.284 | 55.274 | 0.994 | 24.9627 | 31.5895 | 308.53 | 0.74 | 0.53 | 0.43
0.685 | 0.686 | 0.6535 | 0.5558 | 67.279 | 55.267 | 0.994 | 24.9627 | 31.5895 | 308.53 | 0.74 | 0.53 | 0.43
0.686 | 0.687 | 0.6526 | 0.555 | 67.296 | 55.252 | 0.994 | 24.9627 | 31.5895 | 308.53 | 0.74 | 0.53 | 0.43
0.687 | 0.688 | 0.6526 | 0.555 | 67.296 | 55.237 | 0.994 | 24.9627 | 31.5895 | 308.53 | 0.74 | 0.53 | 0.43
0.688 | 0.689 | 0.6519 | 0.5544 | 67.296 | 55.222 | 0.994 | 24.9627 | 31.5895 | 308.53 | 0.74 | 0.53 | 0.43
0.689 | 0.69 | 0.6504 | 0.5532 | 67.306 | 55.207 | 0.994 | 24.9627 | 31.5895 | 308.53 | 0.74 | 0.53 | 0.43
0.69 | 0.691 | 0.649 | 0.552 | 67.303 | 55.192 | 0.994 | 24.9627 | 31.5895 | 308.53 | 0.74 | 0.53 | 0.43
0.691 | 0.692 | 0.65 | 0.5528 | 67.308 | 55.177 | 0.994 | 24.9627 | 31.5895 | 308.53 | 0.74 | 0.53 | 0.43
0.692 | 0.693 | 0.655 | 0.557 | 67.328 | 55.162 | 0.993 | 24.9627 | 31.5895 | 308.53 | 0.74 | 0.53 | 0.43
0.693 | 0.694 | 0.6572 | 0.5589 | 67.333 | 55.152 | 0.993 | 24.9627 | 31.5895 | 308.53 | 0.74 | 0.53 | 0.43
0.694 | 0.695 | 0.6573 | 0.5589 | 67.34 | 55.142 | 0.993 | 24.9627 | 31.5895 | 308.53 | 0.74 | 0.53 | 0.43
0.695 | 0.696 | 0.6569 | 0.5586 | 67.325 | 55.127 | 0.993 | 24.9627 | 31.5895 | 308.53 | 0.74 | 0.53 | 0.43
0.696 | 0.697 | 0.6569 | 0.5586 | 67.325 | 55.112 | 0.993 | 24.9625 | 31.5894 | 308.56 | 0.74 | 0.53 | 0.43
0.697 | 0.698 | 0.6575 | 0.5591 | 67.335 | 55.097 | 0.993 | 24.9625 | 31.5894 | 308.56 | 0.74 | 0.53 | 0.43
0.698 | 0.699 | 0.6596 | 0.5609 | 67.325 | 55.082 | 0.993 | 24.9625 | 31.5894 | 308.56 | 0.74 | 0.53 | 0.43
0.699 | 0.7 | 0.6612 | 0.5623 | 67.32 | 55.067 | 0.993 | 24.9625 | 31.5894 | 308.56 | 0.74 | 0.53 | 0.43
0.7 | 0.701 | 0.6617 | 0.5627 | 67.33 | 55.052 | 0.993 | 24.9625 | 31.5894 | 308.56 | 0.74 | 0.53 | 0.43
0.701 | 0.702 | 0.662 | 0.5629 | 67.325 | 55.037 | 0.993 | 24.9625 | 31.5894 | 308.56 | 0.74 | 0.53 | 0.43
0.702 | 0.703 | 0.6625 | 0.5633 | 67.322 | 55.022 | 0.993 | 24.9625 | 31.5894 | 308.56 | 0.74 | 0.53 | 0.43
0.703 | 0.704 | 0.6631 | 0.5638 | 67.322 | 55.007 | 0.993 | 24.9625 | 31.5894 | 308.56 | 0.74 | 0.53 | 0.43
0.704 | 0.705 | 0.6638 | 0.5644 | 67.318 | 54.992 | 0.993 | 24.9625 | 31.5894 | 308.56 | 0.74 | 0.53 | 0.43
0.705 | 0.706 | 0.6639 | 0.5645 | 67.318 | 54.964 | 0.993 | 24.9625 | 31.5894 | 308.56 | 0.74 | 0.53 | 0.43
0.706 | 0.707 | 0.6636 | 0.5642 | 67.318 | 54.936 | 0.993 | 24.9625 | 31.5894 | 308.56 | 0.74 | 0.53 | 0.43
0.707 | 0.708 | 0.6636 | 0.5642 | 67.313 | 54.908 | 0.993 | 24.9625 | 31.5894 | 308.56 | 0.74 | 0.53 | 0.43
0.708 | 0.709 | 0.6643 | 0.5648 | 67.307 | 54.88 | 0.993 | 24.9625 | 31.5894 | 308.56 | 0.74 | 0.53 | 0.43
0.709 | 0.71 | 0.6651 | 0.5655 | 67.307 | 54.852 | 0.993 | 24.9625 | 31.5894 | 308.56 | 0.74 | 0.53 | 0.43
0.71 | 0.711 | 0.6656 | 0.5659 | 67.3 | 54.824 | 0.993 | 24.9625 | 31.5894 | 308.56 | 0.74 | 0.53 | 0.43
0.711 | 0.712 | 0.6659 | 0.5662 | 67.29 | 54.796 | 0.993 | 24.9625 | 31.5894 | 308.56 | 0.74 | 0.53 | 0.43
0.712 | 0.713 | 0.6658 | 0.5661 | 67.293 | 54.768 | 0.993 | 24.9625 | 31.5894 | 308.56 | 0.74 | 0.53 | 0.43
0.713 | 0.714 | 0.6661 | 0.5663 | 67.288 | 54.74 | 0.993 | 24.9625 | 31.5894 | 308.56 | 0.74 | 0.53 | 0.43
0.714 | 0.715 | 0.6675 | 0.5675 | 67.281 | 54.728 | 0.993 | 24.9624 | 31.5893 | 308.52 | 0.74 | 0.53 | 0.43
0.715 | 0.716 | 0.6686 | 0.5684 | 67.281 | 54.716 | 0.993 | 24.9624 | 31.5893 | 308.52 | 0.74 | 0.53 | 0.43
0.716 | 0.717 | 0.6696 | 0.5693 | 67.278 | 54.727 | 0.993 | 24.9624 | 31.5893 | 308.52 | 0.74 | 0.53 | 0.43
0.717 | 0.718 | 0.6705 | 0.57 | 67.278 | 54.738 | 0.993 | 24.9624 | 31.5893 | 308.52 | 0.74 | 0.53 | 0.43
0.718 | 0.719 | 0.6717 | 0.571 | 67.275 | 54.749 | 0.993 | 24.9624 | 31.5893 | 308.52 | 0.74 | 0.53 | 0.43
0.719 | 0.72 | 0.6731 | 0.5722 | 67.27 | 54.76 | 0.993 | 24.9624 | 31.5893 | 308.52 | 0.74 | 0.53 | 0.43
0.72 | 0.721 | 0.6745 | 0.5734 | 67.27 | 54.771 | 0.993 | 24.9624 | 31.5893 | 308.52 | 0.74 | 0.53 | 0.43
0.721 | 0.722 | 0.6761 | 0.5748 | 67.265 | 54.782 | 0.993 | 24.9624 | 31.5893 | 308.52 | 0.74 | 0.53 | 0.43
0.722 | 0.723 | 0.6774 | 0.5759 | 67.265 | 54.793 | 0.993 | 24.9624 | 31.5893 | 308.52 | 0.74 | 0.53 | 0.43
0.723 | 0.724 | 0.6783 | 0.5767 | 67.255 | 54.793 | 0.993 | 24.9624 | 31.5893 | 308.52 | 0.74 | 0.53 | 0.43
0.724 | 0.725 | 0.6792 | 0.5775 | 67.255 | 54.793 | 0.993 | 24.9624 | 31.5893 | 308.52 | 0.74 | 0.53 | 0.43
0.725 | 0.726 | 0.68 | 0.5782 | 67.255 | 54.802 | 0.993 | 24.9624 | 31.5893 | 308.52 | 0.74 | 0.53 | 0.43
0.726 | 0.727 | 0.6807 | 0.5788 | 67.238 | 54.811 | 0.994 | 24.9624 | 31.5893 | 308.52 | 0.74 | 0.53 | 0.43
0.727 | 0.728 | 0.681 | 0.5791 | 67.238 | 54.82 | 0.994 | 24.9624 | 31.5893 | 308.52 | 0.74 | 0.53 | 0.43
0.728 | 0.729 | 0.6812 | 0.5792 | 67.228 | 54.829 | 0.995 | 24.9624 | 31.5893 | 308.52 | 0.74 | 0.53 | 0.43
0.729 | 0.73 | 0.6815 | 0.5794 | 67.218 | 54.838 | 0.996 | 24.9624 | 31.5893 | 308.52 | 0.74 | 0.53 | 0.43
0.73 | 0.731 | 0.6813 | 0.5792 | 67.218 | 54.847 | 0.996 | 24.9624 | 31.5893 | 308.52 | 0.74 | 0.53 | 0.43
0.731 | 0.732 | 0.6811 | 0.579 | 67.203 | 54.856 | 0.997 | 24.9624 | 31.5893 | 308.52 | 0.74 | 0.53 | 0.43
0.732 | 0.733 | 0.6808 | 0.5787 | 67.2 | 54.867 | 0.997 | 24.9622 | 31.5892 | 308.48 | 0.74 | 0.53 | 0.43
0.733 | 0.734 | 0.6806 | 0.5785 | 67.195 | 54.878 | 0.997 | 24.9622 | 31.5892 | 308.48 | 0.74 | 0.53 | 0.43
0.734 | 0.735 | 0.6807 | 0.5786 | 67.178 | 54.889 | 0.998 | 24.9622 | 31.5892 | 308.48 | 0.74 | 0.53 | 0.43
0.735 | 0.736 | 0.6807 | 0.5786 | 67.178 | 54.9 | 0.998 | 24.9622 | 31.5892 | 308.48 | 0.74 | 0.53 | 0.43
0.736 | 0.737 | 0.6809 | 0.5788 | 67.161 | 54.911 | 0.999 | 24.9622 | 31.5892 | 308.48 | 0.74 | 0.53 | 0.43
0.737 | 0.738 | 0.6813 | 0.5791 | 67.156 | 54.896 | 0.999 | 24.9622 | 31.5892 | 308.48 | 0.74 | 0.53 | 0.43
0.738 | 0.739 | 0.6813 | 0.5791 | 67.146 | 54.881 | 0.999 | 24.9622 | 31.5892 | 308.48 | 0.74 | 0.53 | 0.43
0.739 | 0.74 | 0.6812 | 0.579 | 67.136 | 54.866 | 0.999 | 24.9622 | 31.5892 | 308.48 | 0.74 | 0.53 | 0.43
0.74 | 0.741 | 0.6809 | 0.5787 | 67.126 | 54.851 | 0.999 | 24.9622 | 31.5892 | 308.48 | 0.74 | 0.53 | 0.43
0.741 | 0.742 | 0.6804 | 0.5783 | 67.121 | 54.836 | 0.999 | 24.9622 | 31.5892 | 308.48 | 0.74 | 0.53 | 0.43
0.742 | 0.743 | 0.6797 | 0.5777 | 67.108 | 54.821 | 0.999 | 24.9622 | 31.5892 | 308.48 | 0.74 | 0.53 | 0.43
0.743 | 0.744 | 0.6789 | 0.577 | 67.098 | 54.806 | 0.999 | 24.9622 | 31.5892 | 308.48 | 0.74 | 0.53 | 0.43
0.744 | 0.745 | 0.678 | 0.5763 | 67.091 | 54.804 | 0.999 | 24.9622 | 31.5892 | 308.48 | 0.74 | 0.53 | 0.43
0.745 | 0.746 | 0.6773 | 0.5757 | 67.071 | 54.802 | 0.999 | 24.9622 | 31.5892 | 308.48 | 0.74 | 0.53 | 0.43
0.746 | 0.747 | 0.6767 | 0.5751 | 67.065 | 54.809 | 0.999 | 24.9622 | 31.5892 | 308.48 | 0.74 | 0.53 | 0.43
0.747 | 0.748 | 0.6761 | 0.5746 | 67.055 | 54.816 | 0.999 | 24.9622 | 31.5892 | 308.48 | 0.74 | 0.53 | 0.43
0.748 | 0.749 | 0.6757 | 0.5743 | 67.035 | 54.823 | 0.999 | 24.9622 | 31.5892 | 308.48 | 0.74 | 0.53 | 0.43
0.749 | 0.75 | 0.6754 | 0.5741 | 67.02 | 54.83 | 0.999 | 24.9622 | 31.5892 | 308.48 | 0.74 | 0.53 | 0.43
0.75 | 0.751 | 0.675 | 0.5738 | 67.01 | 54.837 | 0.999 | 24.9622 | 31.5892 | 308.48 | 0.74 | 0.53 | 0.43
0.751 | 0.752 | 0.6754 | 0.5741 | 66.99 | 54.844 | 0.999 | 24.9622 | 31.5892 | 308.48 | 0.74 | 0.53 | 0.43
0.752 | 0.753 | 0.6758 | 0.5745 | 66.983 | 54.851 | 0.999 | 24.9622 | 31.5892 | 308.48 | 0.74 | 0.53 | 0.43
0.753 | 0.754 | 0.6761 | 0.5748 | 66.973 | 54.832 | 0.999 | 24.9621 | 31.5892 | 308.43 | 0.74 | 0.53 | 0.43
0.754 | 0.755 | 0.6762 | 0.5749 | 66.959 | 54.817 | 0.999 | 24.9621 | 31.5892 | 308.43 | 0.74 | 0.53 | 0.43
0.755 | 0.756 | 0.6762 | 0.5749 | 66.944 | 54.802 | 0.999 | 24.9621 | 31.5892 | 308.43 | 0.74 | 0.53 | 0.43
0.756 | 0.757 | 0.6763 | 0.5749 | 66.931 | 54.787 | 0.999 | 24.9621 | 31.5892 | 308.43 | 0.74 | 0.53 | 0.43
0.757 | 0.758 | 0.6765 | 0.575 | 66.916 | 54.772 | 0.999 | 24.9621 | 31.5892 | 308.43 | 0.74 | 0.53 | 0.43
0.758 | 0.759 | 0.6767 | 0.5752 | 66.91 | 54.757 | 0.999 | 24.9621 | 31.5892 | 308.43 | 0.74 | 0.53 | 0.43
0.759 | 0.76 | 0.6768 | 0.5753 | 66.895 | 54.742 | 0.999 | 24.9621 | 31.5892 | 308.43 | 0.74 | 0.53 | 0.43
0.76 | 0.761 | 0.6768 | 0.5753 | 66.889 | 54.727 | 0.999 | 24.9621 | 31.5892 | 308.43 | 0.74 | 0.53 | 0.43
0.761 | 0.762 | 0.6772 | 0.5757 | 66.879 | 54.734 | 0.999 | 24.9621 | 31.5892 | 308.43 | 0.74 | 0.53 | 0.43
0.762 | 0.763 | 0.6779 | 0.5763 | 66.862 | 54.741 | 0.999 | 24.9621 | 31.5892 | 308.43 | 0.74 | 0.53 | 0.43
0.763 | 0.764 | 0.6778 | 0.5762 | 66.852 | 54.748 | 0.999 | 24.9621 | 31.5892 | 308.43 | 0.74 | 0.53 | 0.43
0.764 | 0.765 | 0.6765 | 0.5751 | 66.846 | 54.74 | 0.999 | 24.9621 | 31.5892 | 308.43 | 0.74 | 0.53 | 0.43
0.765 | 0.766 | 0.6752 | 0.574 | 66.841 | 54.732 | 0.999 | 24.9621 | 31.5892 | 308.43 | 0.74 | 0.53 | 0.43
0.766 | 0.767 | 0.6747 | 0.5736 | 66.827 | 54.724 | 0.999 | 24.9621 | 31.5892 | 308.43 | 0.74 | 0.53 | 0.43
0.767 | 0.768 | 0.6752 | 0.574 | 66.807 | 54.716 | 0.999 | 24.9621 | 31.5892 | 308.43 | 0.74 | 0.53 | 0.43
0.768 | 0.769 | 0.6752 | 0.574 | 66.797 | 54.708 | 0.999 | 24.9621 | 31.5892 | 308.43 | 0.74 | 0.53 | 0.43
0.769 | 0.77 | 0.6744 | 0.5734 | 66.792 | 54.7 | 0.999 | 24.9621 | 31.5892 | 308.43 | 0.74 | 0.53 | 0.43
0.77 | 0.771 | 0.6734 | 0.5726 | 66.785 | 54.692 | 0.999 | 24.9619 | 31.5891 | 308.34 | 0.74 | 0.53 | 0.43
0.771 | 0.772 | 0.6729 | 0.5722 | 66.775 | 54.684 | 0.999 | 24.9619 | 31.5891 | 308.34 | 0.74 | 0.53 | 0.43
0.772 | 0.773 | 0.673 | 0.5723 | 66.751 | 54.676 | 0.999 | 24.9619 | 31.5891 | 308.34 | 0.74 | 0.53 | 0.43
0.773 | 0.774 | 0.673 | 0.5723 | 66.741 | 54.67 | 0.999 | 24.9619 | 31.5891 | 308.34 | 0.74 | 0.53 | 0.43
0.774 | 0.775 | 0.6719 | 0.5714 | 66.731 | 54.664 | 0.999 | 24.9619 | 31.5891 | 308.34 | 0.74 | 0.53 | 0.43
0.775 | 0.776 | 0.6706 | 0.5702 | 66.711 | 54.658 | 0.999 | 24.9619 | 31.5891 | 308.34 | 0.74 | 0.53 | 0.43
0.776 | 0.777 | 0.67 | 0.5697 | 66.705 | 54.652 | 0.999 | 24.9619 | 31.5891 | 308.34 | 0.74 | 0.53 | 0.43
0.777 | 0.778 | 0.6697 | 0.5695 | 66.705 | 54.646 | 0.999 | 24.9619 | 31.5891 | 308.34 | 0.74 | 0.53 | 0.43
0.778 | 0.779 | 0.6695 | 0.5694 | 66.695 | 54.64 | 0.999 | 24.9619 | 31.5891 | 308.34 | 0.74 | 0.53 | 0.43
0.779 | 0.78 | 0.6698 | 0.5696 | 66.68 | 54.634 | 0.999 | 24.9619 | 31.5891 | 308.34 | 0.74 | 0.53 | 0.43
0.78 | 0.781 | 0.6703 | 0.5701 | 66.67 | 54.628 | 0.999 | 24.9619 | 31.5891 | 308.34 | 0.74 | 0.53 | 0.43
0.781 | 0.782 | 0.669 | 0.569 | 66.655 | 54.622 | 0.999 | 24.9619 | 31.5891 | 308.34 | 0.74 | 0.53 | 0.43
0.782 | 0.783 | 0.6679 | 0.568 | 66.645 | 54.62 | 0.999 | 24.9619 | 31.5891 | 308.34 | 0.74 | 0.53 | 0.43
0.783 | 0.784 | 0.6672 | 0.5674 | 66.64 | 54.618 | 0.999 | 24.9619 | 31.5891 | 308.34 | 0.74 | 0.53 | 0.43
0.784 | 0.785 | 0.6671 | 0.5673 | 66.63 | 54.616 | 0.999 | 24.9619 | 31.5891 | 308.34 | 0.74 | 0.53 | 0.43
0.785 | 0.786 | 0.6674 | 0.5676 | 66.625 | 54.614 | 0.999 | 24.9619 | 31.5891 | 308.34 | 0.74 | 0.53 | 0.43
0.786 | 0.787 | 0.6668 | 0.5671 | 66.598 | 54.612 | 0.999 | 24.9619 | 31.5891 | 308.34 | 0.74 | 0.53 | 0.43
0.787 | 0.788 | 0.6652 | 0.5657 | 66.593 | 54.61 | 0.999 | 24.9619 | 31.5891 | 308.34 | 0.74 | 0.53 | 0.43
0.788 | 0.789 | 0.664 | 0.5647 | 66.586 | 54.608 | 0.999 | 24.9618 | 31.589 | 308.26 | 0.74 | 0.53 | 0.43
0.789 | 0.79 | 0.6634 | 0.5642 | 66.566 | 54.606 | 0.999 | 24.9618 | 31.589 | 308.26 | 0.74 | 0.53 | 0.43
0.79 | 0.791 | 0.6627 | 0.5636 | 66.566 | 54.604 | 0.999 | 24.9618 | 31.589 | 308.26 | 0.74 | 0.53 | 0.43
0.791 | 0.792 | 0.66 | 0.5613 | 66.551 | 54.606 | 0.999 | 24.9618 | 31.589 | 308.26 | 0.74 | 0.53 | 0.43
0.792 | 0.793 | 0.6536 | 0.5559 | 66.528 | 54.608 | 1 | 24.9618 | 31.589 | 308.26 | 0.74 | 0.53 | 0.43
0.793 | 0.794 | 0.6501 | 0.5529 | 66.518 | 54.605 | 1 | 24.9618 | 31.589 | 308.26 | 0.74 | 0.53 | 0.43
0.794 | 0.795 | 0.6488 | 0.5518 | 66.501 | 54.602 | 1 | 24.9618 | 31.589 | 308.26 | 0.74 | 0.53 | 0.43
0.795 | 0.796 | 0.6481 | 0.5512 | 66.516 | 54.599 | 1 | 24.9618 | 31.589 | 308.26 | 0.74 | 0.53 | 0.43
0.796 | 0.797 | 0.6471 | 0.5503 | 66.509 | 54.596 | 1 | 24.9618 | 31.589 | 308.26 | 0.74 | 0.53 | 0.43
0.797 | 0.798 | 0.6455 | 0.5489 | 66.489 | 54.593 | 1 | 24.9618 | 31.589 | 308.26 | 0.74 | 0.53 | 0.43
0.798 | 0.799 | 0.6424 | 0.5463 | 66.496 | 54.59 | 1 | 24.9618 | 31.589 | 308.26 | 0.74 | 0.53 | 0.43
0.799 | 0.8 | 0.6398 | 0.5441 | 66.491 | 54.587 | 1 | 24.9618 | 31.589 | 308.26 | 0.74 | 0.53 | 0.43
0.8 | 0.801 | 0.6384 | 0.5429 | 66.474 | 54.58 | 1 | 24.9618 | 31.589 | 308.26 | 0.74 | 0.53 | 0.43
0.801 | 0.802 | 0.6369 | 0.5416 | 66.474 | 54.573 | 1 | 24.9618 | 31.589 | 308.26 | 0.74 | 0.53 | 0.43
0.802 | 0.803 | 0.635 | 0.54 | 66.467 | 54.566 | 1 | 24.9618 | 31.589 | 308.26 | 0.74 | 0.53 | 0.43
0.803 | 0.804 | 0.6329 | 0.5382 | 66.467 | 54.559 | 1 | 24.9618 | 31.589 | 308.26 | 0.74 | 0.53 | 0.43
0.804 | 0.805 | 0.6307 | 0.5364 | 66.464 | 54.552 | 1 | 24.9618 | 31.589 | 308.26 | 0.74 | 0.53 | 0.43
0.805 | 0.806 | 0.6292 | 0.5351 | 66.459 | 54.558 | 1 | 24.9618 | 31.589 | 308.26 | 0.74 | 0.53 | 0.43
0.806 | 0.807 | 0.6285 | 0.5345 | 66.452 | 54.564 | 1 | 24.9616 | 31.589 | 308.14 | 0.74 | 0.53 | 0.43
0.807 | 0.808 | 0.6276 | 0.5337 | 66.452 | 54.57 | 1 | 24.9616 | 31.589 | 308.14 | 0.74 | 0.53 | 0.43
0.808 | 0.809 | 0.626 | 0.5324 | 66.455 | 54.576 | 1 | 24.9616 | 31.589 | 308.14 | 0.74 | 0.53 | 0.43
0.809 | 0.81 | 0.6242 | 0.5309 | 66.445 | 54.581 | 1 | 24.9616 | 31.589 | 308.14 | 0.74 | 0.53 | 0.43
0.81 | 0.811 | 0.623 | 0.5299 | 66.445 | 54.586 | 1 | 24.9616 | 31.589 | 308.14 | 0.74 | 0.53 | 0.43
0.811 | 0.812 | 0.6222 | 0.5292 | 66.455 | 54.591 | 1 | 24.9616 | 31.589 | 308.14 | 0.74 | 0.53 | 0.43
0.812 | 0.813 | 0.6218 | 0.5289 | 66.439 | 54.596 | 1 | 24.9616 | 31.589 | 308.14 | 0.74 | 0.53 | 0.43
0.813 | 0.814 | 0.6209 | 0.5281 | 66.434 | 54.601 | 1 | 24.9616 | 31.589 | 308.14 | 0.74 | 0.53 | 0.43
0.814 | 0.815 | 0.6188 | 0.5263 | 66.438 | 54.59 | 1 | 24.9616 | 31.589 | 308.14 | 0.74 | 0.53 | 0.43
0.815 | 0.816 | 0.6172 | 0.525 | 66.423 | 54.579 | 1 | 24.9616 | 31.589 | 308.14 | 0.74 | 0.53 | 0.43
0.816 | 0.817 | 0.6158 | 0.5238 | 66.42 | 54.568 | 1 | 24.9616 | 31.589 | 308.14 | 0.74 | 0.53 | 0.43
0.817 | 0.818 | 0.6142 | 0.5225 | 66.42 | 54.557 | 1 | 24.9616 | 31.589 | 308.14 | 0.74 | 0.53 | 0.43
0.818 | 0.819 | 0.6131 | 0.5216 | 66.41 | 54.546 | 1 | 24.9616 | 31.589 | 308.14 | 0.74 | 0.53 | 0.43
0.819 | 0.82 | 0.6124 | 0.521 | 66.415 | 54.535 | 1 | 24.9616 | 31.589 | 308.14 | 0.74 | 0.53 | 0.43
0.82 | 0.821 | 0.6114 | 0.5201 | 66.405 | 54.517 | 1 | 24.9616 | 31.589 | 308.14 | 0.74 | 0.53 | 0.43
0.821 | 0.822 | 0.6098 | 0.5187 | 66.4 | 54.499 | 1 | 24.9616 | 31.589 | 308.14 | 0.74 | 0.53 | 0.43
0.822 | 0.823 | 0.608 | 0.5172 | 66.397 | 54.481 | 1 | 24.9616 | 31.589 | 308.14 | 0.74 | 0.53 | 0.43
0.823 | 0.824 | 0.6067 | 0.516 | 66.387 | 54.474 | 1 | 24.9616 | 31.589 | 308.14 | 0.74 | 0.53 | 0.43
0.824 | 0.825 | 0.6059 | 0.5153 | 66.377 | 54.467 | 1 | 24.9616 | 31.589 | 308.14 | 0.74 | 0.53 | 0.43
0.825 | 0.826 | 0.6052 | 0.5147 | 66.367 | 54.46 | 1 | 24.9616 | 31.589 | 308.14 | 0.74 | 0.53 | 0.43
0.826 | 0.827 | 0.6046 | 0.5142 | 66.377 | 54.453 | 1 | 24.9615 | 31.5889 | 308.03 | 0.74 | 0.53 | 0.43
0.827 | 0.828 | 0.6042 | 0.5138 | 66.367 | 54.446 | 1 | 24.9615 | 31.5889 | 308.03 | 0.74 | 0.53 | 0.43
0.828 | 0.829 | 0.6039 | 0.5136 | 66.363 | 54.439 | 1 | 24.9615 | 31.5889 | 308.03 | 0.74 | 0.53 | 0.43
0.829 | 0.83 | 0.6036 | 0.5134 | 66.363 | 54.451 | 1 | 24.9615 | 31.5889 | 308.03 | 0.74 | 0.53 | 0.43
0.83 | 0.831 | 0.6033 | 0.5132 | 66.36 | 54.463 | 1 | 24.9615 | 31.5889 | 308.03 | 0.74 | 0.53 | 0.43
0.831 | 0.832 | 0.6029 | 0.5129 | 66.355 | 54.475 | 1 | 24.9615 | 31.5889 | 308.03 | 0.74 | 0.53 | 0.43
0.832 | 0.833 | 0.6022 | 0.5123 | 66.355 | 54.485 | 1 | 24.9615 | 31.5889 | 308.03 | 0.74 | 0.53 | 0.43
0.833 | 0.834 | 0.6016 | 0.5118 | 66.345 | 54.495 | 1 | 24.9615 | 31.5889 | 308.03 | 0.74 | 0.53 | 0.43
0.834 | 0.835 | 0.6013 | 0.5115 | 66.349 | 54.505 | 1 | 24.9615 | 31.5889 | 308.03 | 0.74 | 0.53 | 0.43
0.835 | 0.836 | 0.6011 | 0.5114 | 66.349 | 54.515 | 1 | 24.9615 | 31.5889 | 308.03 | 0.74 | 0.53 | 0.43
0.836 | 0.837 | 0.6006 | 0.511 | 66.352 | 54.525 | 1 | 24.9615 | 31.5889 | 308.03 | 0.74 | 0.53 | 0.43
0.837 | 0.838 | 0.6 | 0.5105 | 66.337 | 54.535 | 1 | 24.9615 | 31.5889 | 308.03 | 0.74 | 0.53 | 0.43
0.838 | 0.839 | 0.5994 | 0.51 | 66.351 | 54.546 | 1 | 24.9615 | 31.5889 | 308.03 | 0.74 | 0.53 | 0.43
0.839 | 0.84 | 0.5997 | 0.5103 | 66.346 | 54.557 | 1 | 24.9615 | 31.5889 | 308.03 | 0.74 | 0.53 | 0.43
0.84 | 0.841 | 0.6005 | 0.511 | 66.346 | 54.568 | 1 | 24.9615 | 31.5889 | 308.03 | 0.74 | 0.53 | 0.43
0.841 | 0.842 | 0.6003 | 0.5108 | 66.356 | 54.579 | 1 | 24.9615 | 31.5889 | 308.03 | 0.74 | 0.53 | 0.43
0.842 | 0.843 | 0.6002 | 0.5107 | 66.349 | 54.59 | 1 | 24.9615 | 31.5889 | 308.03 | 0.74 | 0.53 | 0.43
0.843 | 0.844 | 0.6004 | 0.5109 | 66.344 | 54.601 | 1 | 24.9615 | 31.5889 | 308.03 | 0.74 | 0.53 | 0.43
0.844 | 0.845 | 0.6006 | 0.511 | 66.347 | 54.599 | 1 | 24.9613 | 31.5888 | 307.9 | 0.74 | 0.53 | 0.43
0.845 | 0.846 | 0.6015 | 0.5117 | 66.357 | 54.597 | 1 | 24.9613 | 31.5888 | 307.9 | 0.74 | 0.53 | 0.43
0.846 | 0.847 | 0.6045 | 0.5143 | 66.37 | 54.595 | 1 | 24.9613 | 31.5888 | 307.9 | 0.74 | 0.53 | 0.43
0.847 | 0.848 | 0.6067 | 0.5161 | 66.375 | 54.593 | 1 | 24.9613 | 31.5888 | 307.9 | 0.74 | 0.53 | 0.43
0.848 | 0.849 | 0.6074 | 0.5167 | 66.385 | 54.591 | 1 | 24.9613 | 31.5888 | 307.9 | 0.74 | 0.53 | 0.43
0.849 | 0.85 | 0.6072 | 0.5165 | 66.365 | 54.589 | 1 | 24.9613 | 31.5888 | 307.9 | 0.74 | 0.53 | 0.43
0.85 | 0.851 | 0.6066 | 0.516 | 66.355 | 54.572 | 1 | 24.9613 | 31.5888 | 307.9 | 0.74 | 0.53 | 0.43
0.851 | 0.852 | 0.6045 | 0.5143 | 66.37 | 54.555 | 1 | 24.9613 | 31.5888 | 307.9 | 0.74 | 0.53 | 0.43
0.852 | 0.853 | 0.6041 | 0.5139 | 66.363 | 54.538 | 1 | 24.9613 | 31.5888 | 307.9 | 0.74 | 0.53 | 0.43
0.853 | 0.854 | 0.6094 | 0.5184 | 66.373 | 54.547 | 1 | 24.9613 | 31.5888 | 307.9 | 0.74 | 0.53 | 0.43
0.854 | 0.855 | 0.6144 | 0.5227 | 66.45 | 54.556 | 0.999 | 24.9613 | 31.5888 | 307.9 | 0.74 | 0.53 | 0.43
0.855 | 0.856 | 0.6153 | 0.5234 | 66.505 | 54.565 | 0.998 | 24.9613 | 31.5888 | 307.9 | 0.74 | 0.53 | 0.43
0.856 | 0.857 | 0.6147 | 0.5229 | 66.518 | 54.574 | 0.998 | 24.9613 | 31.5888 | 307.9 | 0.74 | 0.53 | 0.43
0.857 | 0.858 | 0.6148 | 0.523 | 66.503 | 54.583 | 0.998 | 24.9613 | 31.5888 | 307.9 | 0.74 | 0.53 | 0.43
0.858 | 0.859 | 0.6154 | 0.5235 | 66.496 | 54.592 | 0.998 | 24.9613 | 31.5888 | 307.9 | 0.74 | 0.53 | 0.43
0.859 | 0.86 | 0.6161 | 0.5241 | 66.511 | 54.609 | 0.998 | 24.9613 | 31.5888 | 307.9 | 0.74 | 0.53 | 0.43
0.86 | 0.861 | 0.6191 | 0.5267 | 66.511 | 54.626 | 0.998 | 24.9613 | 31.5888 | 307.9 | 0.74 | 0.53 | 0.43
0.861 | 0.862 | 0.6249 | 0.5316 | 66.536 | 54.621 | 0.998 | 24.9613 | 31.5888 | 307.9 | 0.74 | 0.53 | 0.43
0.862 | 0.863 | 0.6273 | 0.5336 | 66.553 | 54.616 | 0.998 | 24.9611 | 31.5887 | 307.85 | 0.74 | 0.53 | 0.43
0.863 | 0.864 | 0.6277 | 0.534 | 66.558 | 54.611 | 0.998 | 24.9611 | 31.5887 | 307.85 | 0.74 | 0.53 | 0.43
0.864 | 0.865 | 0.6279 | 0.5342 | 66.554 | 54.606 | 0.998 | 24.9611 | 31.5887 | 307.85 | 0.74 | 0.53 | 0.43
0.865 | 0.866 | 0.6284 | 0.5346 | 66.539 | 54.601 | 0.998 | 24.9611 | 31.5887 | 307.85 | 0.74 | 0.53 | 0.43
0.866 | 0.867 | 0.6296 | 0.5356 | 66.543 | 54.596 | 0.998 | 24.9611 | 31.5887 | 307.85 | 0.74 | 0.53 | 0.43
0.867 | 0.868 | 0.6338 | 0.5392 | 66.548 | 54.591 | 0.998 | 24.9611 | 31.5887 | 307.85 | 0.74 | 0.53 | 0.43
0.868 | 0.869 | 0.6396 | 0.5441 | 66.595 | 54.588 | 0.997 | 24.9611 | 31.5887 | 307.85 | 0.74 | 0.53 | 0.43
0.869 | 0.87 | 0.6438 | 0.5476 | 66.66 | 54.585 | 0.996 | 24.9611 | 31.5887 | 307.85 | 0.74 | 0.53 | 0.43
0.87 | 0.871 | 0.6455 | 0.549 | 66.66 | 54.582 | 0.996 | 24.9611 | 31.5887 | 307.85 | 0.74 | 0.53 | 0.43
0.871 | 0.872 | 0.6468 | 0.5501 | 66.645 | 54.579 | 0.996 | 24.9611 | 31.5887 | 307.85 | 0.74 | 0.53 | 0.43
0.872 | 0.873 | 0.6479 | 0.5511 | 66.645 | 54.576 | 0.996 | 24.9611 | 31.5887 | 307.85 | 0.74 | 0.53 | 0.43
0.873 | 0.874 | 0.6487 | 0.5518 | 66.655 | 54.58 | 0.996 | 24.9611 | 31.5887 | 307.85 | 0.74 | 0.53 | 0.43
0.874 | 0.875 | 0.6507 | 0.5535 | 66.648 | 54.584 | 0.996 | 24.9611 | 31.5887 | 307.85 | 0.74 | 0.53 | 0.43
0.875 | 0.876 | 0.657 | 0.5589 | 66.673 | 54.588 | 0.996 | 24.9611 | 31.5887 | 307.85 | 0.74 | 0.53 | 0.43
0.876 | 0.877 | 0.6612 | 0.5625 | 66.676 | 54.592 | 0.996 | 24.9611 | 31.5887 | 307.85 | 0.74 | 0.53 | 0.43
0.877 | 0.878 | 0.663 | 0.564 | 66.666 | 54.602 | 0.996 | 24.9611 | 31.5887 | 307.85 | 0.74 | 0.53 | 0.43
0.878 | 0.879 | 0.664 | 0.5648 | 66.659 | 54.612 | 0.996 | 24.9611 | 31.5887 | 307.85 | 0.74 | 0.53 | 0.43
0.879 | 0.88 | 0.6641 | 0.5649 | 66.669 | 54.622 | 0.996 | 24.9611 | 31.5887 | 307.85 | 0.74 | 0.53 | 0.43
0.88 | 0.881 | 0.6633 | 0.5642 | 66.682 | 54.632 | 0.996 | 24.9611 | 31.5887 | 307.85 | 0.74 | 0.53 | 0.43
0.881 | 0.882 | 0.6667 | 0.5671 | 66.677 | 54.642 | 0.996 | 24.9611 | 31.5887 | 307.85 | 0.74 | 0.53 | 0.43
0.882 | 0.883 | 0.6613 | 0.5625 | 66.667 | 54.655 | 0.996 | 24.961 | 31.5887 | 307.76 | 0.74 | 0.53 | 0.43
0.883 | 0.884 | 0.662 | 0.5631 | 66.752 | 54.668 | 0.995 | 24.961 | 31.5887 | 307.76 | 0.74 | 0.53 | 0.43
0.884 | 0.885 | 0.6648 | 0.5655 | 66.809 | 54.681 | 0.994 | 24.961 | 31.5887 | 307.76 | 0.74 | 0.53 | 0.43
0.885 | 0.886 | 0.6651 | 0.5658 | 66.809 | 54.694 | 0.994 | 24.961 | 31.5887 | 307.76 | 0.74 | 0.53 | 0.43
0.886 | 0.887 | 0.6656 | 0.5662 | 66.799 | 54.694 | 0.994 | 24.961 | 31.5887 | 307.76 | 0.74 | 0.53 | 0.43
0.887 | 0.888 | 0.6664 | 0.5669 | 66.799 | 54.694 | 0.994 | 24.961 | 31.5887 | 307.76 | 0.74 | 0.53 | 0.43
0.888 | 0.889 | 0.6678 | 0.5681 | 66.806 | 54.694 | 0.994 | 24.961 | 31.5887 | 307.76 | 0.74 | 0.53 | 0.43
0.889 | 0.89 | 0.6729 | 0.5724 | 66.801 | 54.694 | 0.994 | 24.961 | 31.5887 | 307.76 | 0.74 | 0.53 | 0.43
0.89 | 0.891 | 0.6715 | 0.5713 | 66.787 | 54.694 | 0.994 | 24.961 | 31.5887 | 307.76 | 0.74 | 0.53 | 0.43
0.891 | 0.892 | 0.6662 | 0.5668 | 66.797 | 54.69 | 0.994 | 24.961 | 31.5887 | 307.76 | 0.74 | 0.53 | 0.43
0.892 | 0.893 | 0.6726 | 0.5722 | 66.807 | 54.686 | 0.994 | 24.961 | 31.5887 | 307.76 | 0.74 | 0.53 | 0.43
0.893 | 0.894 | 0.6792 | 0.5778 | 66.812 | 54.682 | 0.994 | 24.961 | 31.5887 | 307.76 | 0.74 | 0.53 | 0.43
0.894 | 0.895 | 0.6854 | 0.5831 | 66.862 | 54.678 | 0.993 | 24.961 | 31.5887 | 307.76 | 0.74 | 0.53 | 0.43
0.895 | 0.896 | 0.6909 | 0.5878 | 66.957 | 54.679 | 0.992 | 24.961 | 31.5887 | 307.76 | 0.74 | 0.53 | 0.43
0.896 | 0.897 | 0.6931 | 0.5897 | 67.011 | 54.68 | 0.991 | 24.961 | 31.5887 | 307.76 | 0.74 | 0.53 | 0.43
0.897 | 0.898 | 0.6943 | 0.5907 | 67.021 | 54.681 | 0.991 | 24.961 | 31.5887 | 307.76 | 0.74 | 0.53 | 0.43
0.898 | 0.899 | 0.6963 | 0.5924 | 67.004 | 54.682 | 0.991 | 24.961 | 31.5887 | 307.76 | 0.74 | 0.53 | 0.43
0.899 | 0.9 | 0.6998 | 0.5953 | 66.999 | 54.683 | 0.991 | 24.961 | 31.5887 | 307.76 | 0.74 | 0.53 | 0.43
0.9 | 0.901 | 0.7046 | 0.5994 | 67.006 | 54.688 | 0.991 | 24.961 | 31.5887 | 307.76 | 0.74 | 0.53 | 0.43
0.901 | 0.902 | 0.7082 | 0.6025 | 67.011 | 54.693 | 0.991 | 24.9609 | 31.5886 | 307.7 | 0.74 | 0.53 | 0.43
0.902 | 0.903 | 0.7108 | 0.6047 | 67.014 | 54.698 | 0.991 | 24.9609 | 31.5886 | 307.7 | 0.74 | 0.53 | 0.43
0.903 | 0.904 | 0.7062 | 0.6008 | 67.004 | 54.703 | 0.991 | 24.9609 | 31.5886 | 307.7 | 0.74 | 0.53 | 0.43
0.904 | 0.905 | 0.7056 | 0.6003 | 67.024 | 54.708 | 0.991 | 24.9609 | 31.5886 | 307.7 | 0.74 | 0.53 | 0.43
0.905 | 0.906 | 0.7114 | 0.6052 | 67.039 | 54.713 | 0.991 | 24.9609 | 31.5886 | 307.7 | 0.74 | 0.53 | 0.43
0.906 | 0.907 | 0.7139 | 0.6074 | 67.036 | 54.718 | 0.991 | 24.9609 | 31.5886 | 307.7 | 0.74 | 0.53 | 0.43
0.907 | 0.908 | 0.7154 | 0.6087 | 67.046 | 54.712 | 0.991 | 24.9609 | 31.5886 | 307.7 | 0.74 | 0.53 | 0.43
0.908 | 0.909 | 0.7172 | 0.6102 | 67.039 | 54.706 | 0.991 | 24.9609 | 31.5886 | 307.7 | 0.74 | 0.53 | 0.43
0.909 | 0.91 | 0.7205 | 0.613 | 67.044 | 54.701 | 0.991 | 24.9609 | 31.5886 | 307.7 | 0.74 | 0.53 | 0.43
0.91 | 0.911 | 0.7264 | 0.618 | 67.051 | 54.696 | 0.991 | 24.9609 | 31.5886 | 307.7 | 0.74 | 0.53 | 0.43
0.911 | 0.912 | 0.7323 | 0.623 | 67.096 | 54.691 | 0.99 | 24.9609 | 31.5886 | 307.7 | 0.74 | 0.53 | 0.43
0.912 | 0.913 | 0.7345 | 0.6249 | 67.136 | 54.686 | 0.989 | 24.9609 | 31.5886 | 307.7 | 0.74 | 0.53 | 0.43
0.913 | 0.914 | 0.7355 | 0.6258 | 67.146 | 54.681 | 0.989 | 24.9609 | 31.5886 | 307.7 | 0.74 | 0.53 | 0.43
0.914 | 0.915 | 0.737 | 0.6271 | 67.146 | 54.676 | 0.989 | 24.9609 | 31.5886 | 307.7 | 0.74 | 0.53 | 0.43
0.915 | 0.916 | 0.7383 | 0.6282 | 67.151 | 54.671 | 0.989 | 24.9609 | 31.5886 | 307.7 | 0.74 | 0.53 | 0.43
0.916 | 0.917 | 0.7393 | 0.629 | 67.147 | 54.664 | 0.989 | 24.9609 | 31.5886 | 307.7 | 0.74 | 0.53 | 0.43
0.917 | 0.918 | 0.7403 | 0.6298 | 67.147 | 54.657 | 0.989 | 24.9609 | 31.5886 | 307.7 | 0.74 | 0.53 | 0.43
0.918 | 0.919 | 0.7419 | 0.6311 | 67.16 | 54.65 | 0.989 | 24.9607 | 31.5885 | 307.64 | 0.74 | 0.53 | 0.43
0.919 | 0.92 | 0.7442 | 0.633 | 67.175 | 54.643 | 0.988 | 24.9607 | 31.5885 | 307.64 | 0.74 | 0.53 | 0.43
0.92 | 0.921 | 0.7451 | 0.6338 | 67.182 | 54.643 | 0.988 | 24.9607 | 31.5885 | 307.64 | 0.74 | 0.53 | 0.43
0.921 | 0.922 | 0.7456 | 0.6342 | 67.177 | 54.643 | 0.988 | 24.9607 | 31.5885 | 307.64 | 0.74 | 0.53 | 0.43
0.922 | 0.923 | 0.746 | 0.6345 | 67.17 | 54.643 | 0.988 | 24.9607 | 31.5885 | 307.64 | 0.74 | 0.53 | 0.43
0.923 | 0.924 | 0.746 | 0.6345 | 67.18 | 54.643 | 0.988 | 24.9607 | 31.5885 | 307.64 | 0.74 | 0.53 | 0.43
0.924 | 0.925 | 0.7464 | 0.6348 | 67.183 | 54.659 | 0.988 | 24.9607 | 31.5885 | 307.64 | 0.74 | 0.53 | 0.43
0.925 | 0.926 | 0.7478 | 0.636 | 67.193 | 54.675 | 0.988 | 24.9607 | 31.5885 | 307.64 | 0.74 | 0.53 | 0.43
0.926 | 0.927 | 0.7484 | 0.6365 | 67.186 | 54.691 | 0.988 | 24.9607 | 31.5885 | 307.64 | 0.74 | 0.53 | 0.43
0.927 | 0.928 | 0.7484 | 0.6365 | 67.186 | 54.707 | 0.988 | 24.9607 | 31.5885 | 307.64 | 0.74 | 0.53 | 0.43
0.928 | 0.929 | 0.7479 | 0.6361 | 67.186 | 54.723 | 0.988 | 24.9607 | 31.5885 | 307.64 | 0.74 | 0.53 | 0.43
0.929 | 0.93 | 0.7472 | 0.6355 | 67.191 | 54.72 | 0.988 | 24.9607 | 31.5885 | 307.64 | 0.74 | 0.53 | 0.43
0.93 | 0.931 | 0.7472 | 0.6355 | 67.184 | 54.717 | 0.988 | 24.9607 | 31.5885 | 307.64 | 0.74 | 0.53 | 0.43
0.931 | 0.932 | 0.7475 | 0.6358 | 67.184 | 54.714 | 0.988 | 24.9607 | 31.5885 | 307.64 | 0.74 | 0.53 | 0.43
0.932 | 0.933 | 0.7474 | 0.6357 | 67.184 | 54.711 | 0.988 | 24.9607 | 31.5885 | 307.64 | 0.74 | 0.53 | 0.43
0.933 | 0.934 | 0.7469 | 0.6353 | 67.189 | 54.708 | 0.988 | 24.9607 | 31.5885 | 307.64 | 0.74 | 0.53 | 0.43
0.934 | 0.935 | 0.7466 | 0.6351 | 67.185 | 54.705 | 0.988 | 24.9607 | 31.5885 | 307.64 | 0.74 | 0.53 | 0.43
0.935 | 0.936 | 0.7464 | 0.6349 | 67.185 | 54.702 | 0.988 | 24.9607 | 31.5885 | 307.64 | 0.74 | 0.53 | 0.43
0.936 | 0.937 | 0.7463 | 0.6348 | 67.185 | 54.695 | 0.988 | 24.9607 | 31.5885 | 307.64 | 0.74 | 0.53 | 0.43
0.937 | 0.938 | 0.7463 | 0.6348 | 67.185 | 54.688 | 0.988 | 24.9607 | 31.5885 | 307.64 | 0.74 | 0.53 | 0.43
0.938 | 0.939 | 0.7464 | 0.6349 | 67.178 | 54.68 | 0.988 | 24.9607 | 31.5885 | 307.64 | 0.74 | 0.53 | 0.43
0.939 | 0.94 | 0.7457 | 0.6343 | 67.173 | 54.672 | 0.988 | 24.9605 | 31.5884 | 307.58 | 0.74 | 0.53 | 0.43
0.94 | 0.941 | 0.7458 | 0.6344 | 67.177 | 54.664 | 0.988 | 24.9605 | 31.5884 | 307.58 | 0.74 | 0.53 | 0.43
0.941 | 0.942 | 0.7462 | 0.6348 | 67.162 | 54.656 | 0.988 | 24.9605 | 31.5884 | 307.58 | 0.74 | 0.53 | 0.43
0.942 | 0.943 | 0.7458 | 0.6345 | 67.162 | 54.648 | 0.988 | 24.9605 | 31.5884 | 307.58 | 0.74 | 0.53 | 0.43
0.943 | 0.944 | 0.7447 | 0.6336 | 67.172 | 54.64 | 0.988 | 24.9605 | 31.5884 | 307.58 | 0.74 | 0.53 | 0.43
0.944 | 0.945 | 0.7435 | 0.6326 | 67.162 | 54.632 | 0.988 | 24.9605 | 31.5884 | 307.58 | 0.74 | 0.53 | 0.43
0.945 | 0.946 | 0.7423 | 0.6316 | 67.167 | 54.62 | 0.988 | 24.9605 | 31.5884 | 307.58 | 0.74 | 0.53 | 0.43
0.946 | 0.947 | 0.7392 | 0.629 | 67.144 | 54.608 | 0.988 | 24.9605 | 31.5884 | 307.58 | 0.74 | 0.53 | 0.43
0.947 | 0.948 | 0.7369 | 0.6271 | 67.124 | 54.596 | 0.988 | 24.9605 | 31.5884 | 307.58 | 0.74 | 0.53 | 0.43
0.948 | 0.949 | 0.7358 | 0.6261 | 67.128 | 54.584 | 0.988 | 24.9605 | 31.5884 | 307.58 | 0.74 | 0.53 | 0.43
0.949 | 0.95 | 0.7359 | 0.6262 | 67.133 | 54.572 | 0.988 | 24.9605 | 31.5884 | 307.58 | 0.74 | 0.53 | 0.43
0.95 | 0.951 | 0.7371 | 0.6272 | 67.139 | 54.575 | 0.988 | 24.9605 | 31.5884 | 307.58 | 0.74 | 0.53 | 0.43
0.951 | 0.952 | 0.7384 | 0.6283 | 67.134 | 54.578 | 0.988 | 24.9605 | 31.5884 | 307.58 | 0.74 | 0.53 | 0.43
0.952 | 0.953 | 0.7377 | 0.6277 | 67.128 | 54.581 | 0.988 | 24.9605 | 31.5884 | 307.58 | 0.74 | 0.53 | 0.43
0.953 | 0.954 | 0.7313 | 0.6223 | 67.133 | 54.584 | 0.988 | 24.9605 | 31.5884 | 307.58 | 0.74 | 0.53 | 0.43
0.954 | 0.955 | 0.7258 | 0.6176 | 67.053 | 54.587 | 0.989 | 24.9605 | 31.5884 | 307.58 | 0.74 | 0.53 | 0.43
0.955 | 0.956 | 0.7257 | 0.6175 | 66.983 | 54.59 | 0.99 | 24.9605 | 31.5884 | 307.58 | 0.74 | 0.53 | 0.43
0.956 | 0.957 | 0.7269 | 0.6186 | 66.98 | 54.601 | 0.99 | 24.9604 | 31.5883 | 307.56 | 0.74 | 0.53 | 0.43
0.957 | 0.958 | 0.7267 | 0.6185 | 66.995 | 54.612 | 0.99 | 24.9604 | 31.5883 | 307.56 | 0.74 | 0.53 | 0.43
0.958 | 0.959 | 0.7257 | 0.6176 | 66.985 | 54.623 | 0.99 | 24.9604 | 31.5883 | 307.56 | 0.74 | 0.53 | 0.43
0.959 | 0.96 | 0.7244 | 0.6165 | 66.975 | 54.626 | 0.99 | 24.9604 | 31.5883 | 307.56 | 0.74 | 0.53 | 0.43
0.96 | 0.961 | 0.721 | 0.6136 | 66.978 | 54.629 | 0.99 | 24.9604 | 31.5883 | 307.56 | 0.74 | 0.53 | 0.43
0.961 | 0.962 | 0.7171 | 0.6103 | 66.943 | 54.632 | 0.99 | 24.9604 | 31.5883 | 307.56 | 0.74 | 0.53 | 0.43
0.962 | 0.963 | 0.72 | 0.6128 | 66.943 | 54.635 | 0.99 | 24.9604 | 31.5883 | 307.56 | 0.74 | 0.53 | 0.43
0.963 | 0.964 | 0.7214 | 0.6139 | 66.938 | 54.638 | 0.99 | 24.9604 | 31.5883 | 307.56 | 0.74 | 0.53 | 0.43
0.964 | 0.965 | 0.7216 | 0.614 | 66.935 | 54.641 | 0.99 | 24.9604 | 31.5883 | 307.56 | 0.74 | 0.53 | 0.43
0.965 | 0.966 | 0.7211 | 0.6136 | 66.945 | 54.643 | 0.99 | 24.9604 | 31.5883 | 307.56 | 0.74 | 0.53 | 0.43
0.966 | 0.967 | 0.7197 | 0.6124 | 66.938 | 54.645 | 0.99 | 24.9604 | 31.5883 | 307.56 | 0.74 | 0.53 | 0.43
0.967 | 0.968 | 0.7157 | 0.609 | 66.933 | 54.647 | 0.99 | 24.9604 | 31.5883 | 307.56 | 0.74 | 0.53 | 0.43
0.968 | 0.969 | 0.713 | 0.6067 | 66.896 | 54.647 | 0.991 | 24.9604 | 31.5883 | 307.56 | 0.74 | 0.53 | 0.43
0.969 | 0.97 | 0.711 | 0.605 | 66.836 | 54.647 | 0.992 | 24.9604 | 31.5883 | 307.56 | 0.74 | 0.53 | 0.43
0.97 | 0.971 | 0.7102 | 0.6044 | 66.836 | 54.647 | 0.992 | 24.9604 | 31.5883 | 307.56 | 0.74 | 0.53 | 0.43
0.971 | 0.972 | 0.7088 | 0.6032 | 66.851 | 54.647 | 0.992 | 24.9604 | 31.5883 | 307.56 | 0.74 | 0.53 | 0.43
0.972 | 0.973 | 0.707 | 0.6016 | 66.845 | 54.647 | 0.992 | 24.9604 | 31.5883 | 307.56 | 0.74 | 0.53 | 0.43
0.973 | 0.974 | 0.7054 | 0.6003 | 66.845 | 54.647 | 0.992 | 24.9604 | 31.5883 | 307.56 | 0.74 | 0.53 | 0.43
0.974 | 0.975 | 0.7035 | 0.5986 | 66.848 | 54.666 | 0.992 | 24.9602 | 31.5883 | 307.54 | 0.74 | 0.53 | 0.43
0.975 | 0.976 | 0.6978 | 0.5938 | 66.823 | 54.685 | 0.992 | 24.9602 | 31.5883 | 307.54 | 0.74 | 0.53 | 0.43
0.976 | 0.977 | 0.6937 | 0.5903 | 66.816 | 54.704 | 0.992 | 24.9602 | 31.5883 | 307.54 | 0.74 | 0.53 | 0.43
0.977 | 0.978 | 0.6919 | 0.5888 | 66.816 | 54.717 | 0.992 | 24.9602 | 31.5883 | 307.54 | 0.74 | 0.53 | 0.43
0.978 | 0.979 | 0.6906 | 0.5877 | 66.826 | 54.73 | 0.992 | 24.9602 | 31.5883 | 307.54 | 0.74 | 0.53 | 0.43
0.979 | 0.98 | 0.69 | 0.5872 | 66.811 | 54.743 | 0.992 | 24.9602 | 31.5883 | 307.54 | 0.74 | 0.53 | 0.43
0.98 | 0.981 | 0.6899 | 0.5871 | 66.805 | 54.756 | 0.992 | 24.9602 | 31.5883 | 307.54 | 0.74 | 0.53 | 0.43
0.981 | 0.982 | 0.6854 | 0.5832 | 66.805 | 54.769 | 0.992 | 24.9602 | 31.5883 | 307.54 | 0.74 | 0.53 | 0.43
0.982 | 0.983 | 0.6901 | 0.5872 | 66.812 | 54.78 | 0.992 | 24.9602 | 31.5883 | 307.54 | 0.74 | 0.53 | 0.43
0.983 | 0.984 | 0.6889 | 0.5861 | 66.732 | 54.791 | 0.993 | 24.9602 | 31.5883 | 307.54 | 0.74 | 0.53 | 0.43
0.984 | 0.985 | 0.6861 | 0.5837 | 66.668 | 54.802 | 0.994 | 24.9602 | 31.5883 | 307.54 | 0.74 | 0.53 | 0.43
0.985 | 0.986 | 0.6861 | 0.5837 | 66.668 | 54.813 | 0.994 | 24.9602 | 31.5883 | 307.54 | 0.74 | 0.53 | 0.43
0.986 | 0.987 | 0.6858 | 0.5835 | 66.685 | 54.837 | 0.994 | 24.9602 | 31.5883 | 307.54 | 0.74 | 0.53 | 0.43
0.987 | 0.988 | 0.6853 | 0.5831 | 66.675 | 54.861 | 0.994 | 24.9602 | 31.5883 | 307.54 | 0.74 | 0.53 | 0.43
0.988 | 0.989 | 0.6841 | 0.582 | 66.668 | 54.885 | 0.994 | 24.9602 | 31.5883 | 307.54 | 0.74 | 0.53 | 0.43
0.989 | 0.99 | 0.6786 | 0.5773 | 66.673 | 54.909 | 0.994 | 24.9602 | 31.5883 | 307.54 | 0.74 | 0.53 | 0.43
0.99 | 0.991 | 0.6797 | 0.5782 | 66.68 | 54.933 | 0.994 | 24.9602 | 31.5883 | 307.54 | 0.74 | 0.53 | 0.43
0.991 | 0.992 | 0.6848 | 0.5826 | 66.675 | 54.957 | 0.994 | 24.9602 | 31.5883 | 307.54 | 0.74 | 0.53 | 0.43
0.992 | 0.993 | 0.6782 | 0.577 | 66.658 | 54.987 | 0.994 | 24.9602 | 31.5883 | 307.54 | 0.74 | 0.53 | 0.43
0.993 | 0.994 | 0.6715 | 0.5713 | 66.648 | 55.017 | 0.994 | 24.9602 | 31.5883 | 307.54 | 0.74 | 0.53 | 0.43
0.994 | 0.995 | 0.6649 | 0.5657 | 66.598 | 55.047 | 0.995 | 24.9601 | 31.5882 | 307.48 | 0.74 | 0.53 | 0.43
0.995 | 0.996 | 0.6595 | 0.5611 | 66.493 | 55.072 | 0.996 | 24.9601 | 31.5882 | 307.48 | 0.74 | 0.53 | 0.43
0.996 | 0.997 | 0.6577 | 0.5595 | 66.439 | 55.097 | 0.997 | 24.9601 | 31.5882 | 307.48 | 0.74 | 0.53 | 0.43
0.997 | 0.998 | 0.6566 | 0.5586 | 66.429 | 55.122 | 0.997 | 24.9601 | 31.5882 | 307.48 | 0.74 | 0.53 | 0.43
0.998 | 0.999 | 0.6546 | 0.5569 | 66.439 | 55.147 | 0.997 | 24.9601 | 31.5882 | 307.48 | 0.74 | 0.53 | 0.43
0.999 | 1 | 0.651 | 0.5539 | 66.444 | 55.172 | 0.997 | 24.9601 | 31.5882 | 307.48 | 0.74 | 0.53 | 0.43
1 | 1.001 | 0.6465 | 0.5501 | 66.437 | 55.197 | 0.997 | 24.9601 | 31.5882 | 307.48 | 0.74 | 0.53 | 0.43
1.001 | 1.002 | 0.6437 | 0.5477 | 66.427 | 55.222 | 0.997 | 24.9601 | 31.5882 | 307.48 | 0.74 | 0.53 | 0.43
1.002 | 1.003 | 0.6418 | 0.5461 | 66.424 | 55.247 | 0.997 | 24.9601 | 31.5882 | 307.48 | 0.74 | 0.53 | 0.43
1.003 | 1.004 | 0.6472 | 0.5507 | 66.434 | 55.257 | 0.997 | 24.9601 | 31.5882 | 307.48 | 0.74 | 0.53 | 0.43
1.004 | 1.005 | 0.6487 | 0.5519 | 66.414 | 55.267 | 0.997 | 24.9601 | 31.5882 | 307.48 | 0.74 | 0.53 | 0.43
1.005 | 1.006 | 0.6442 | 0.5481 | 66.399 | 55.277 | 0.997 | 24.9601 | 31.5882 | 307.48 | 0.74 | 0.53 | 0.43
1.006 | 1.007 | 0.6427 | 0.5468 | 66.402 | 55.287 | 0.997 | 24.9601 | 31.5882 | 307.48 | 0.74 | 0.53 | 0.43
1.007 | 1.008 | 0.642 | 0.5462 | 66.392 | 55.308 | 0.997 | 24.9601 | 31.5882 | 307.48 | 0.74 | 0.53 | 0.43
1.008 | 1.009 | 0.6411 | 0.5454 | 66.392 | 55.329 | 0.997 | 24.9601 | 31.5882 | 307.48 | 0.74 | 0.53 | 0.43
1.009 | 1.01 | 0.6389 | 0.5435 | 66.387 | 55.35 | 0.997 | 24.9601 | 31.5882 | 307.48 | 0.74 | 0.53 | 0.43
1.01 | 1.011 | 0.6337 | 0.5391 | 66.377 | 55.371 | 0.997 | 24.9601 | 31.5882 | 307.48 | 0.74 | 0.53 | 0.43
1.011 | 1.012 | 0.6277 | 0.534 | 66.327 | 55.392 | 0.998 | 24.9601 | 31.5882 | 307.48 | 0.74 | 0.53 | 0.43
1.012 | 1.013 | 0.6252 | 0.5318 | 66.287 | 55.412 | 0.999 | 24.9599 | 31.5881 | 307.5 | 0.74 | 0.53 | 0.43
1.013 | 1.014 | 0.6242 | 0.5309 | 66.282 | 55.432 | 0.999 | 24.9599 | 31.5881 | 307.5 | 0.74 | 0.53 | 0.43
1.014 | 1.015 | 0.6232 | 0.53 | 66.278 | 55.452 | 0.999 | 24.9599 | 31.5881 | 307.5 | 0.74 | 0.53 | 0.43
1.015 | 1.016 | 0.6227 | 0.5295 | 66.273 | 55.472 | 0.999 | 24.9599 | 31.5881 | 307.5 | 0.74 | 0.53 | 0.43
1.016 | 1.017 | 0.6222 | 0.5291 | 66.277 | 55.494 | 0.999 | 24.9599 | 31.5881 | 307.5 | 0.74 | 0.53 | 0.43
1.017 | 1.018 | 0.6212 | 0.5283 | 66.262 | 55.516 | 0.999 | 24.9599 | 31.5881 | 307.5 | 0.74 | 0.53 | 0.43
1.018 | 1.019 | 0.6188 | 0.5263 | 66.249 | 55.538 | 0.999 | 24.9599 | 31.5881 | 307.5 | 0.74 | 0.53 | 0.43
1.019 | 1.02 | 0.6149 | 0.523 | 66.224 | 55.56 | 1 | 24.9599 | 31.5881 | 307.5 | 0.74 | 0.53 | 0.43
1.02 | 1.021 | 0.6128 | 0.5212 | 66.214 | 55.589 | 1 | 24.9599 | 31.5881 | 307.5 | 0.74 | 0.53 | 0.43
1.021 | 1.022 | 0.6114 | 0.5201 | 66.219 | 55.618 | 1 | 24.9599 | 31.5881 | 307.5 | 0.74 | 0.53 | 0.43
1.022 | 1.023 | 0.6102 | 0.5191 | 66.219 | 55.647 | 1 | 24.9599 | 31.5881 | 307.5 | 0.74 | 0.53 | 0.43
1.023 | 1.024 | 0.6093 | 0.5184 | 66.209 | 55.676 | 1 | 24.9599 | 31.5881 | 307.5 | 0.74 | 0.53 | 0.43
1.024 | 1.025 | 0.6078 | 0.5172 | 66.206 | 55.689 | 1 | 24.9599 | 31.5881 | 307.5 | 0.74 | 0.53 | 0.43
1.025 | 1.026 | 0.6056 | 0.5153 | 66.196 | 55.702 | 1 | 24.9599 | 31.5881 | 307.5 | 0.74 | 0.53 | 0.43
1.026 | 1.027 | 0.6042 | 0.5141 | 66.193 | 55.715 | 1 | 24.9599 | 31.5881 | 307.5 | 0.74 | 0.53 | 0.43
1.027 | 1.028 | 0.6034 | 0.5134 | 66.193 | 55.728 | 1 | 24.9599 | 31.5881 | 307.5 | 0.74 | 0.53 | 0.43
1.028 | 1.029 | 0.603 | 0.513 | 66.19 | 55.741 | 1 | 24.9599 | 31.5881 | 307.5 | 0.74 | 0.53 | 0.43
1.029 | 1.03 | 0.6025 | 0.5125 | 66.18 | 55.742 | 1 | 24.9598 | 31.588 | 307.51 | 0.74 | 0.53 | 0.43
1.03 | 1.031 | 0.6017 | 0.5118 | 66.177 | 55.743 | 1 | 24.9598 | 31.588 | 307.51 | 0.74 | 0.53 | 0.43
1.031 | 1.032 | 0.6008 | 0.511 | 66.177 | 55.744 | 1 | 24.9598 | 31.588 | 307.51 | 0.74 | 0.53 | 0.43
1.032 | 1.033 | 0.6004 | 0.5107 | 66.17 | 55.745 | 1 | 24.9598 | 31.588 | 307.51 | 0.74 | 0.53 | 0.43
1.033 | 1.034 | 0.6004 | 0.5107 | 66.17 | 55.746 | 1 | 24.9598 | 31.588 | 307.51 | 0.74 | 0.53 | 0.43
1.034 | 1.035 | 0.5997 | 0.5101 | 66.167 | 55.747 | 1 | 24.9598 | 31.588 | 307.51 | 0.74 | 0.53 | 0.43
1.035 | 1.036 | 0.5991 | 0.5096 | 66.157 | 55.748 | 1 | 24.9598 | 31.588 | 307.51 | 0.74 | 0.53 | 0.43
1.036 | 1.037 | 0.5988 | 0.5093 | 66.154 | 55.753 | 1 | 24.9598 | 31.588 | 307.51 | 0.74 | 0.53 | 0.43
1.037 | 1.038 | 0.5985 | 0.509 | 66.159 | 55.758 | 1 | 24.9598 | 31.588 | 307.51 | 0.74 | 0.53 | 0.43
1.038 | 1.039 | 0.598 | 0.5086 | 66.149 | 55.763 | 1 | 24.9598 | 31.588 | 307.51 | 0.74 | 0.53 | 0.43
1.039 | 1.04 | 0.5971 | 0.5078 | 66.149 | 55.768 | 1 | 24.9598 | 31.588 | 307.51 | 0.74 | 0.53 | 0.43
1.04 | 1.041 | 0.595 | 0.506 | 66.142 | 55.773 | 1 | 24.9598 | 31.588 | 307.51 | 0.74 | 0.53 | 0.43
1.041 | 1.042 | 0.5936 | 0.5048 | 66.142 | 55.794 | 1 | 24.9598 | 31.588 | 307.51 | 0.74 | 0.53 | 0.43
1.042 | 1.043 | 0.5932 | 0.5045 | 66.142 | 55.815 | 1 | 24.9598 | 31.588 | 307.51 | 0.74 | 0.53 | 0.43
1.043 | 1.044 | 0.5932 | 0.5045 | 66.137 | 55.836 | 1 | 24.9598 | 31.588 | 307.51 | 0.74 | 0.53 | 0.43
1.044 | 1.045 | 0.5931 | 0.5044 | 66.134 | 55.857 | 1 | 24.9598 | 31.588 | 307.51 | 0.74 | 0.53 | 0.43
1.045 | 1.046 | 0.5922 | 0.5036 | 66.124 | 55.882 | 1 | 24.9598 | 31.588 | 307.51 | 0.74 | 0.53 | 0.43
1.046 | 1.047 | 0.5911 | 0.5026 | 66.127 | 55.907 | 1 | 24.9598 | 31.588 | 307.51 | 0.74 | 0.53 | 0.43
1.047 | 1.048 | 0.5902 | 0.5018 | 66.132 | 55.932 | 1 | 24.9598 | 31.588 | 307.51 | 0.74 | 0.53 | 0.43
1.048 | 1.049 | 0.5897 | 0.5014 | 66.125 | 55.957 | 1 | 24.9598 | 31.588 | 307.51 | 0.74 | 0.53 | 0.43
1.049 | 1.05 | 0.5886 | 0.5004 | 66.135 | 55.98 | 1 | 24.9596 | 31.5879 | 307.51 | 0.74 | 0.53 | 0.43
1.05 | 1.051 | 0.5867 | 0.4988 | 66.132 | 56.003 | 1 | 24.9596 | 31.5879 | 307.51 | 0.74 | 0.53 | 0.43
1.051 | 1.052 | 0.5854 | 0.4977 | 66.127 | 56.026 | 1 | 24.9596 | 31.5879 | 307.51 | 0.74 | 0.53 | 0.43
1.052 | 1.053 | 0.5847 | 0.4971 | 66.13 | 56.049 | 1 | 24.9596 | 31.5879 | 307.51 | 0.74 | 0.53 | 0.43
1.053 | 1.054 | 0.5847 | 0.4971 | 66.11 | 56.072 | 1 | 24.9596 | 31.5879 | 307.51 | 0.74 | 0.53 | 0.43
1.054 | 1.055 | 0.5843 | 0.4968 | 66.113 | 56.095 | 1 | 24.9596 | 31.5879 | 307.51 | 0.74 | 0.53 | 0.43
1.055 | 1.056 | 0.5825 | 0.4953 | 66.123 | 56.118 | 1 | 24.9596 | 31.5879 | 307.51 | 0.74 | 0.53 | 0.43
1.056 | 1.057 | 0.5809 | 0.4939 | 66.116 | 56.133 | 1 | 24.9596 | 31.5879 | 307.51 | 0.74 | 0.53 | 0.43
1.057 | 1.058 | 0.5801 | 0.4932 | 66.111 | 56.148 | 1 | 24.9596 | 31.5879 | 307.51 | 0.74 | 0.53 | 0.43
1.058 | 1.059 | 0.5801 | 0.4932 | 66.121 | 56.163 | 1 | 24.9596 | 31.5879 | 307.51 | 0.74 | 0.53 | 0.43
1.059 | 1.06 | 0.5807 | 0.4937 | 66.116 | 56.178 | 1 | 24.9596 | 31.5879 | 307.51 | 0.74 | 0.53 | 0.43
1.06 | 1.061 | 0.581 | 0.4939 | 66.106 | 56.193 | 1 | 24.9596 | 31.5879 | 307.51 | 0.74 | 0.53 | 0.43
1.061 | 1.062 | 0.5785 | 0.4918 | 66.111 | 56.203 | 1 | 24.9596 | 31.5879 | 307.51 | 0.74 | 0.53 | 0.43
1.062 | 1.063 | 0.5721 | 0.4864 | 66.091 | 56.213 | 1 | 24.9596 | 31.5879 | 307.51 | 0.74 | 0.53 | 0.43
1.063 | 1.064 | 0.5695 | 0.4842 | 66.091 | 56.223 | 1 | 24.9596 | 31.5879 | 307.51 | 0.74 | 0.53 | 0.43
1.064 | 1.065 | 0.569 | 0.4838 | 66.091 | 56.233 | 1 | 24.9596 | 31.5879 | 307.51 | 0.74 | 0.53 | 0.43
1.065 | 1.066 | 0.5691 | 0.4839 | 66.091 | 56.244 | 1 | 24.9596 | 31.5879 | 307.51 | 0.74 | 0.53 | 0.43
1.066 | 1.067 | 0.5693 | 0.4841 | 66.091 | 56.255 | 1 | 24.9596 | 31.5879 | 307.51 | 0.74 | 0.53 | 0.43
1.067 | 1.068 | 0.5686 | 0.4835 | 66.091 | 56.266 | 1 | 24.9595 | 31.5879 | 307.48 | 0.74 | 0.53 | 0.43
1.068 | 1.069 | 0.5656 | 0.481 | 66.081 | 56.277 | 1 | 24.9595 | 31.5879 | 307.48 | 0.74 | 0.53 | 0.43
1.069 | 1.07 | 0.564 | 0.4797 | 66.071 | 56.288 | 1 | 24.9595 | 31.5879 | 307.48 | 0.74 | 0.53 | 0.43
1.07 | 1.071 | 0.5636 | 0.4793 | 66.078 | 56.299 | 1 | 24.9595 | 31.5879 | 307.48 | 0.74 | 0.53 | 0.43
1.071 | 1.072 | 0.5646 | 0.4801 | 66.068 | 56.31 | 1 | 24.9595 | 31.5879 | 307.48 | 0.74 | 0.53 | 0.43
1.072 | 1.073 | 0.5671 | 0.4823 | 66.068 | 56.321 | 1 | 24.9595 | 31.5879 | 307.48 | 0.74 | 0.53 | 0.43
1.073 | 1.074 | 0.5694 | 0.4842 | 66.078 | 56.332 | 1 | 24.9595 | 31.5879 | 307.48 | 0.74 | 0.53 | 0.43
1.074 | 1.075 | 0.5704 | 0.4851 | 66.068 | 56.324 | 1 | 24.9595 | 31.5879 | 307.48 | 0.74 | 0.53 | 0.43
1.075 | 1.076 | 0.5706 | 0.4852 | 66.058 | 56.316 | 1 | 24.9595 | 31.5879 | 307.48 | 0.74 | 0.53 | 0.43
1.076 | 1.077 | 0.5706 | 0.4852 | 66.052 | 56.308 | 1 | 24.9595 | 31.5879 | 307.48 | 0.74 | 0.53 | 0.43
1.077 | 1.078 | 0.57 | 0.4847 | 66.067 | 56.3 | 1 | 24.9595 | 31.5879 | 307.48 | 0.74 | 0.53 | 0.43
1.078 | 1.079 | 0.5703 | 0.485 | 66.057 | 56.292 | 1 | 24.9595 | 31.5879 | 307.48 | 0.74 | 0.53 | 0.43
1.079 | 1.08 | 0.5707 | 0.4853 | 66.047 | 56.284 | 1 | 24.9595 | 31.5879 | 307.48 | 0.74 | 0.53 | 0.43
1.08 | 1.081 | 0.5708 | 0.4854 | 66.05 | 56.276 | 1 | 24.9595 | 31.5879 | 307.48 | 0.74 | 0.53 | 0.43
1.081 | 1.082 | 0.5713 | 0.4859 | 66.05 | 56.268 | 1 | 24.9595 | 31.5879 | 307.48 | 0.74 | 0.53 | 0.43
1.082 | 1.083 | 0.5767 | 0.4905 | 66.053 | 56.262 | 1 | 24.9595 | 31.5879 | 307.48 | 0.74 | 0.53 | 0.43
1.083 | 1.084 | 0.5836 | 0.4964 | 66.093 | 56.256 | 0.999 | 24.9595 | 31.5879 | 307.48 | 0.74 | 0.53 | 0.43
1.084 | 1.085 | 0.5874 | 0.4997 | 66.1 | 56.25 | 0.999 | 24.9593 | 31.5878 | 307.53 | 0.74 | 0.53 | 0.43
1.085 | 1.086 | 0.589 | 0.501 | 66.09 | 56.244 | 0.999 | 24.9593 | 31.5878 | 307.53 | 0.74 | 0.53 | 0.43
1.086 | 1.087 | 0.5905 | 0.5023 | 66.08 | 56.238 | 0.999 | 24.9593 | 31.5878 | 307.53 | 0.74 | 0.53 | 0.43
1.087 | 1.088 | 0.592 | 0.5036 | 66.085 | 56.232 | 0.999 | 24.9593 | 31.5878 | 307.53 | 0.74 | 0.53 | 0.43
1.088 | 1.089 | 0.5947 | 0.5059 | 66.075 | 56.228 | 0.999 | 24.9593 | 31.5878 | 307.53 | 0.74 | 0.53 | 0.43
1.089 | 1.09 | 0.6014 | 0.5116 | 66.08 | 56.224 | 0.999 | 24.9593 | 31.5878 | 307.53 | 0.74 | 0.53 | 0.43
1.09 | 1.091 | 0.608 | 0.5172 | 66.087 | 56.22 | 0.999 | 24.9593 | 31.5878 | 307.53 | 0.74 | 0.53 | 0.43
1.091 | 1.092 | 0.6144 | 0.5226 | 66.097 | 56.216 | 0.999 | 24.9593 | 31.5878 | 307.53 | 0.74 | 0.53 | 0.43
1.092 | 1.093 | 0.6188 | 0.5263 | 66.127 | 56.206 | 0.999 | 24.9593 | 31.5878 | 307.53 | 0.74 | 0.53 | 0.43
1.093 | 1.094 | 0.6213 | 0.5284 | 66.127 | 56.196 | 0.999 | 24.9593 | 31.5878 | 307.53 | 0.74 | 0.53 | 0.43
1.094 | 1.095 | 0.623 | 0.5298 | 66.127 | 56.186 | 0.999 | 24.9593 | 31.5878 | 307.53 | 0.74 | 0.53 | 0.43
1.095 | 1.096 | 0.6237 | 0.5304 | 66.127 | 56.176 | 0.999 | 24.9593 | 31.5878 | 307.53 | 0.74 | 0.53 | 0.43
1.096 | 1.097 | 0.6241 | 0.5308 | 66.127 | 56.168 | 0.999 | 24.9593 | 31.5878 | 307.53 | 0.74 | 0.53 | 0.43
1.097 | 1.098 | 0.6259 | 0.5323 | 66.132 | 56.16 | 0.999 | 24.9593 | 31.5878 | 307.53 | 0.74 | 0.53 | 0.43
1.098 | 1.099 | 0.6303 | 0.536 | 66.136 | 56.152 | 0.999 | 24.9593 | 31.5878 | 307.53 | 0.74 | 0.53 | 0.43
1.099 | 1.1 | 0.6331 | 0.5384 | 66.141 | 56.144 | 0.999 | 24.9593 | 31.5878 | 307.53 | 0.74 | 0.53 | 0.43
1.1 | 1.101 | 0.6341 | 0.5392 | 66.141 | 56.136 | 0.999 | 24.9593 | 31.5878 | 307.53 | 0.74 | 0.53 | 0.43
1.101 | 1.102 | 0.6342 | 0.5393 | 66.126 | 56.128 | 1 | 24.9593 | 31.5878 | 307.53 | 0.74 | 0.53 | 0.43
1.102 | 1.103 | 0.6345 | 0.5395 | 66.133 | 56.12 | 1 | 24.9593 | 31.5878 | 307.53 | 0.74 | 0.53 | 0.43
1.103 | 1.104 | 0.6359 | 0.5407 | 66.118 | 56.127 | 1 | 24.9593 | 31.5878 | 307.53 | 0.74 | 0.53 | 0.43
1.104 | 1.105 | 0.6376 | 0.5422 | 66.111 | 56.134 | 1 | 24.9593 | 31.5878 | 307.53 | 0.74 | 0.53 | 0.43
1.105 | 1.106 | 0.6379 | 0.5425 | 66.116 | 56.141 | 1 | 24.9592 | 31.5877 | 307.55 | 0.74 | 0.53 | 0.43
1.106 | 1.107 | 0.6383 | 0.5428 | 66.106 | 56.148 | 1 | 24.9592 | 31.5877 | 307.55 | 0.74 | 0.53 | 0.43
1.107 | 1.108 | 0.6401 | 0.5443 | 66.111 | 56.155 | 1 | 24.9592 | 31.5877 | 307.55 | 0.74 | 0.53 | 0.43
1.108 | 1.109 | 0.6424 | 0.5463 | 66.111 | 56.165 | 1 | 24.9592 | 31.5877 | 307.55 | 0.74 | 0.53 | 0.43
1.109 | 1.11 | 0.6436 | 0.5473 | 66.101 | 56.175 | 1 | 24.9592 | 31.5877 | 307.55 | 0.74 | 0.53 | 0.43
1.11 | 1.111 | 0.6442 | 0.5478 | 66.108 | 56.185 | 1 | 24.9592 | 31.5877 | 307.55 | 0.74 | 0.53 | 0.43
1.111 | 1.112 | 0.6452 | 0.5487 | 66.108 | 56.195 | 1 | 24.9592 | 31.5877 | 307.55 | 0.74 | 0.53 | 0.43
1.112 | 1.113 | 0.6476 | 0.5508 | 66.111 | 56.206 | 1 | 24.9592 | 31.5877 | 307.55 | 0.74 | 0.53 | 0.43
1.113 | 1.114 | 0.6508 | 0.5536 | 66.116 | 56.217 | 1 | 24.9592 | 31.5877 | 307.55 | 0.74 | 0.53 | 0.43
1.114 | 1.115 | 0.653 | 0.5555 | 66.113 | 56.228 | 1 | 24.9592 | 31.5877 | 307.55 | 0.74 | 0.53 | 0.43
1.115 | 1.116 | 0.6538 | 0.5562 | 66.118 | 56.239 | 1 | 24.9592 | 31.5877 | 307.55 | 0.74 | 0.53 | 0.43
1.116 | 1.117 | 0.6542 | 0.5565 | 66.111 | 56.25 | 1 | 24.9592 | 31.5877 | 307.55 | 0.74 | 0.53 | 0.43
1.117 | 1.118 | 0.6552 | 0.5573 | 66.116 | 56.253 | 1 | 24.9592 | 31.5877 | 307.55 | 0.74 | 0.53 | 0.43
1.118 | 1.119 | 0.6572 | 0.559 | 66.116 | 56.256 | 1 | 24.9592 | 31.5877 | 307.55 | 0.74 | 0.53 | 0.43
1.119 | 1.12 | 0.6595 | 0.561 | 66.116 | 56.259 | 1 | 24.9592 | 31.5877 | 307.55 | 0.74 | 0.53 | 0.43
1.12 | 1.121 | 0.6614 | 0.5626 | 66.116 | 56.255 | 1 | 24.9592 | 31.5877 | 307.55 | 0.74 | 0.53 | 0.43
1.121 | 1.122 | 0.6632 | 0.5641 | 66.111 | 56.251 | 1 | 24.9592 | 31.5877 | 307.55 | 0.74 | 0.53 | 0.43
1.122 | 1.123 | 0.6654 | 0.566 | 66.118 | 56.247 | 1 | 24.9592 | 31.5877 | 307.55 | 0.74 | 0.53 | 0.43
1.123 | 1.124 | 0.6681 | 0.5683 | 66.118 | 56.243 | 1 | 24.959 | 31.5877 | 307.64 | 0.74 | 0.53 | 0.43
1.124 | 1.125 | 0.6706 | 0.5704 | 66.115 | 56.239 | 1 | 24.959 | 31.5877 | 307.64 | 0.74 | 0.53 | 0.43
1.125 | 1.126 | 0.6726 | 0.5721 | 66.115 | 56.235 | 1 | 24.959 | 31.5877 | 307.64 | 0.74 | 0.53 | 0.43
1.126 | 1.127 | 0.6748 | 0.574 | 66.115 | 56.23 | 1 | 24.959 | 31.5877 | 307.64 | 0.74 | 0.53 | 0.43
1.127 | 1.128 | 0.6774 | 0.5762 | 66.12 | 56.225 | 1 | 24.959 | 31.5877 | 307.64 | 0.74 | 0.53 | 0.43
1.128 | 1.129 | 0.6799 | 0.5783 | 66.123 | 56.22 | 1 | 24.959 | 31.5877 | 307.64 | 0.74 | 0.53 | 0.43
1.129 | 1.13 | 0.6823 | 0.5804 | 66.123 | 56.227 | 1 | 24.959 | 31.5877 | 307.64 | 0.74 | 0.53 | 0.43
1.13 | 1.131 | 0.6843 | 0.5821 | 66.126 | 56.234 | 1 | 24.959 | 31.5877 | 307.64 | 0.74 | 0.53 | 0.43
1.131 | 1.132 | 0.6863 | 0.5838 | 66.126 | 56.241 | 1 | 24.959 | 31.5877 | 307.64 | 0.74 | 0.53 | 0.43
1.132 | 1.133 | 0.6883 | 0.5855 | 66.126 | 56.248 | 1 | 24.959 | 31.5877 | 307.64 | 0.74 | 0.53 | 0.43
1.133 | 1.134 | 0.6899 | 0.5868 | 66.121 | 56.255 | 1 | 24.959 | 31.5877 | 307.64 | 0.74 | 0.53 | 0.43
1.134 | 1.135 | 0.6917 | 0.5883 | 66.128 | 56.261 | 1 | 24.959 | 31.5877 | 307.64 | 0.74 | 0.53 | 0.43
1.135 | 1.136 | 0.6937 | 0.59 | 66.133 | 56.267 | 1 | 24.959 | 31.5877 | 307.64 | 0.74 | 0.53 | 0.43
1.136 | 1.137 | 0.6958 | 0.5918 | 66.133 | 56.273 | 1 | 24.959 | 31.5877 | 307.64 | 0.74 | 0.53 | 0.43
1.137 | 1.138 | 0.6974 | 0.5932 | 66.143 | 56.279 | 1 | 24.959 | 31.5877 | 307.64 | 0.74 | 0.53 | 0.43
1.138 | 1.139 | 0.699 | 0.5945 | 66.146 | 56.285 | 1 | 24.959 | 31.5877 | 307.64 | 0.74 | 0.53 | 0.43
1.139 | 1.14 | 0.7011 | 0.5963 | 66.141 | 56.291 | 1 | 24.959 | 31.5877 | 307.64 | 0.74 | 0.53 | 0.43
1.14 | 1.141 | 0.703 | 0.5979 | 66.148 | 56.297 | 1 | 24.9589 | 31.5876 | 307.66 | 0.74 | 0.53 | 0.43
1.141 | 1.142 | 0.7043 | 0.599 | 66.143 | 56.287 | 1 | 24.9589 | 31.5876 | 307.66 | 0.74 | 0.53 | 0.43
1.142 | 1.143 | 0.7051 | 0.5996 | 66.15 | 56.277 | 1 | 24.9589 | 31.5876 | 307.66 | 0.74 | 0.53 | 0.43
1.143 | 1.144 | 0.7058 | 0.6002 | 66.15 | 56.267 | 1 | 24.9589 | 31.5876 | 307.66 | 0.74 | 0.53 | 0.43
1.144 | 1.145 | 0.7071 | 0.6013 | 66.15 | 56.257 | 1 | 24.9589 | 31.5876 | 307.66 | 0.74 | 0.53 | 0.43
1.145 | 1.146 | 0.7084 | 0.6024 | 66.155 | 56.247 | 1 | 24.9589 | 31.5876 | 307.66 | 0.74 | 0.53 | 0.43
1.146 | 1.147 | 0.7095 | 0.6034 | 66.148 | 56.225 | 1 | 24.9589 | 31.5876 | 307.66 | 0.74 | 0.53 | 0.43
1.147 | 1.148 | 0.7104 | 0.6042 | 66.158 | 56.203 | 1 | 24.9589 | 31.5876 | 307.66 | 0.74 | 0.53 | 0.43
1.148 | 1.149 | 0.7111 | 0.6048 | 66.158 | 56.181 | 1 | 24.9589 | 31.5876 | 307.66 | 0.74 | 0.53 | 0.43
1.149 | 1.15 | 0.7123 | 0.6059 | 66.153 | 56.161 | 1 | 24.9589 | 31.5876 | 307.66 | 0.74 | 0.53 | 0.43
1.15 | 1.151 | 0.7136 | 0.607 | 66.163 | 56.141 | 1 | 24.9589 | 31.5876 | 307.66 | 0.74 | 0.53 | 0.43
1.151 | 1.152 | 0.7148 | 0.608 | 66.163 | 56.121 | 1 | 24.9589 | 31.5876 | 307.66 | 0.74 | 0.53 | 0.43
1.152 | 1.153 | 0.7158 | 0.6089 | 66.156 | 56.101 | 1 | 24.9589 | 31.5876 | 307.66 | 0.74 | 0.53 | 0.43
1.153 | 1.154 | 0.7162 | 0.6092 | 66.171 | 56.081 | 1 | 24.9589 | 31.5876 | 307.66 | 0.74 | 0.53 | 0.43
1.154 | 1.155 | 0.7169 | 0.6098 | 66.165 | 56.061 | 1 | 24.9589 | 31.5876 | 307.66 | 0.74 | 0.53 | 0.43
1.155 | 1.156 | 0.7181 | 0.6108 | 66.17 | 56.057 | 1 | 24.9589 | 31.5876 | 307.66 | 0.74 | 0.53 | 0.43
1.156 | 1.157 | 0.719 | 0.6116 | 66.17 | 56.053 | 1 | 24.9589 | 31.5876 | 307.66 | 0.74 | 0.53 | 0.43
1.157 | 1.158 | 0.72 | 0.6124 | 66.17 | 56.049 | 1 | 24.9589 | 31.5876 | 307.66 | 0.74 | 0.53 | 0.43
1.158 | 1.159 | 0.7207 | 0.613 | 66.17 | 56.045 | 1 | 24.9589 | 31.5876 | 307.66 | 0.74 | 0.53 | 0.43
1.159 | 1.16 | 0.7214 | 0.6136 | 66.17 | 56.041 | 1 | 24.9589 | 31.5876 | 307.66 | 0.74 | 0.53 | 0.43
1.16 | 1.161 | 0.7222 | 0.6143 | 66.173 | 56.037 | 1 | 24.9589 | 31.5876 | 307.66 | 0.74 | 0.53 | 0.43
1.161 | 1.162 | 0.723 | 0.6149 | 66.173 | 56.038 | 1 | 24.9587 | 31.5875 | 307.78 | 0.74 | 0.53 | 0.43
1.162 | 1.163 | 0.7241 | 0.6158 | 66.173 | 56.039 | 1 | 24.9587 | 31.5875 | 307.78 | 0.74 | 0.53 | 0.43
1.163 | 1.164 | 0.7251 | 0.6167 | 66.178 | 56.04 | 1 | 24.9587 | 31.5875 | 307.78 | 0.74 | 0.53 | 0.43
1.164 | 1.165 | 0.7261 | 0.6176 | 66.178 | 56.038 | 1 | 24.9587 | 31.5875 | 307.78 | 0.74 | 0.53 | 0.43
1.165 | 1.166 | 0.7272 | 0.6185 | 66.178 | 56.036 | 1 | 24.9587 | 31.5875 | 307.78 | 0.74 | 0.53 | 0.43
1.166 | 1.167 | 0.7283 | 0.6194 | 66.178 | 56.034 | 1 | 24.9587 | 31.5875 | 307.78 | 0.74 | 0.53 | 0.43
1.167 | 1.168 | 0.7294 | 0.6203 | 66.178 | 56.032 | 1 | 24.9587 | 31.5875 | 307.78 | 0.74 | 0.53 | 0.43
1.168 | 1.169 | 0.7305 | 0.6212 | 66.175 | 56.03 | 1 | 24.9587 | 31.5875 | 307.78 | 0.74 | 0.53 | 0.43
1.169 | 1.17 | 0.7316 | 0.6221 | 66.18 | 56.028 | 1 | 24.9587 | 31.5875 | 307.78 | 0.74 | 0.53 | 0.43
1.17 | 1.171 | 0.7327 | 0.6231 | 66.173 | 56.026 | 1 | 24.9587 | 31.5875 | 307.78 | 0.74 | 0.53 | 0.43
1.171 | 1.172 | 0.7336 | 0.6239 | 66.168 | 56.024 | 1 | 24.9587 | 31.5875 | 307.78 | 0.74 | 0.53 | 0.43
1.172 | 1.173 | 0.7335 | 0.6238 | 66.174 | 56.042 | 1 | 24.9587 | 31.5875 | 307.78 | 0.74 | 0.53 | 0.43
1.173 | 1.174 | 0.7337 | 0.624 | 66.159 | 56.06 | 1 | 24.9587 | 31.5875 | 307.78 | 0.74 | 0.53 | 0.43
1.174 | 1.175 | 0.7346 | 0.6248 | 66.166 | 56.078 | 1.001 | 24.9587 | 31.5875 | 307.78 | 0.74 | 0.53 | 0.43
1.175 | 1.176 | 0.7362 | 0.6262 | 66.176 | 56.096 | 1.002 | 24.9587 | 31.5875 | 307.78 | 0.74 | 0.53 | 0.43
1.176 | 1.177 | 0.7386 | 0.6283 | 66.192 | 56.114 | 1.002 | 24.9587 | 31.5875 | 307.78 | 0.74 | 0.53 | 0.43
1.177 | 1.178 | 0.7415 | 0.6307 | 66.182 | 56.132 | 1.003 | 24.9587 | 31.5875 | 307.78 | 0.74 | 0.53 | 0.43
1.178 | 1.179 | 0.7433 | 0.6322 | 66.182 | 56.15 | 1.004 | 24.9585 | 31.5874 | 307.95 | 0.74 | 0.53 | 0.43
1.179 | 1.18 | 0.7445 | 0.6333 | 66.192 | 56.168 | 1.005 | 24.9585 | 31.5874 | 307.95 | 0.74 | 0.53 | 0.43
1.18 | 1.181 | 0.7455 | 0.6341 | 66.185 | 56.186 | 1.005 | 24.9585 | 31.5874 | 307.95 | 0.74 | 0.53 | 0.43
1.181 | 1.182 | 0.7474 | 0.6357 | 66.19 | 56.204 | 1.006 | 24.9585 | 31.5874 | 307.95 | 0.74 | 0.53 | 0.43
1.182 | 1.183 | 0.7457 | 0.6343 | 66.187 | 56.222 | 1.007 | 24.9585 | 31.5874 | 307.95 | 0.74 | 0.53 | 0.43
1.183 | 1.184 | 0.7419 | 0.6311 | 66.137 | 56.24 | 1.009 | 24.9585 | 31.5874 | 307.95 | 0.74 | 0.53 | 0.43
1.184 | 1.185 | 0.7398 | 0.6293 | 66.137 | 56.244 | 1.009 | 24.9585 | 31.5874 | 307.95 | 0.74 | 0.53 | 0.43
1.185 | 1.186 | 0.739 | 0.6286 | 66.147 | 56.248 | 1.009 | 24.9585 | 31.5874 | 307.95 | 0.74 | 0.53 | 0.43
1.186 | 1.187 | 0.7388 | 0.6284 | 66.15 | 56.252 | 1.009 | 24.9585 | 31.5874 | 307.95 | 0.74 | 0.53 | 0.43
1.187 | 1.188 | 0.739 | 0.6285 | 66.15 | 56.256 | 1.009 | 24.9585 | 31.5874 | 307.95 | 0.74 | 0.53 | 0.43
1.188 | 1.189 | 0.7379 | 0.6276 | 66.157 | 56.258 | 1.009 | 24.9585 | 31.5874 | 307.95 | 0.74 | 0.53 | 0.43
1.189 | 1.19 | 0.7329 | 0.6234 | 66.152 | 56.26 | 1.009 | 24.9585 | 31.5874 | 307.95 | 0.74 | 0.53 | 0.43
1.19 | 1.191 | 0.7279 | 0.6192 | 66.145 | 56.262 | 1.009 | 24.9585 | 31.5874 | 307.95 | 0.74 | 0.53 | 0.43
1.191 | 1.192 | 0.7233 | 0.6153 | 66.13 | 56.264 | 1.009 | 24.9585 | 31.5874 | 307.95 | 0.74 | 0.53 | 0.43
1.192 | 1.193 | 0.7208 | 0.6132 | 66.1 | 56.251 | 1.009 | 24.9585 | 31.5874 | 307.95 | 0.74 | 0.53 | 0.43
1.193 | 1.194 | 0.72 | 0.6126 | 66.1 | 56.238 | 1.009 | 24.9585 | 31.5874 | 307.95 | 0.74 | 0.53 | 0.43
1.194 | 1.195 | 0.7201 | 0.6127 | 66.097 | 56.225 | 1.009 | 24.9585 | 31.5874 | 307.95 | 0.74 | 0.53 | 0.43
1.195 | 1.196 | 0.7206 | 0.6131 | 66.102 | 56.212 | 1.009 | 24.9584 | 31.5874 | 308.14 | 0.74 | 0.53 | 0.43
1.196 | 1.197 | 0.721 | 0.6134 | 66.099 | 56.197 | 1.009 | 24.9584 | 31.5874 | 308.14 | 0.74 | 0.53 | 0.43
1.197 | 1.198 | 0.7204 | 0.6129 | 66.074 | 56.182 | 1.009 | 24.9584 | 31.5874 | 308.14 | 0.74 | 0.53 | 0.43
1.198 | 1.199 | 0.7173 | 0.6103 | 66.07 | 56.167 | 1.009 | 24.9584 | 31.5874 | 308.14 | 0.74 | 0.53 | 0.43
1.199 | 1.2 | 0.7159 | 0.6091 | 66.065 | 56.152 | 1.009 | 24.9584 | 31.5874 | 308.14 | 0.74 | 0.53 | 0.43
1.2 | 1.201 | 0.716 | 0.6092 | 66.052 | 56.137 | 1.009 | 24.9584 | 31.5874 | 308.14 | 0.74 | 0.53 | 0.43
1.201 | 1.202 | 0.7165 | 0.6096 | 66.077 | 56.145 | 1.008 | 24.9584 | 31.5874 | 308.14 | 0.74 | 0.53 | 0.43
1.202 | 1.203 | 0.7172 | 0.6102 | 66.067 | 56.153 | 1.008 | 24.9584 | 31.5874 | 308.14 | 0.74 | 0.53 | 0.43
1.203 | 1.204 | 0.7184 | 0.6112 | 66.072 | 56.161 | 1.008 | 24.9584 | 31.5874 | 308.14 | 0.74 | 0.53 | 0.43
1.204 | 1.205 | 0.7195 | 0.6121 | 66.082 | 56.169 | 1.008 | 24.9584 | 31.5874 | 308.14 | 0.74 | 0.53 | 0.43
1.205 | 1.206 | 0.7204 | 0.6128 | 66.062 | 56.177 | 1.009 | 24.9584 | 31.5874 | 308.14 | 0.74 | 0.53 | 0.43
1.206 | 1.207 | 0.7203 | 0.6127 | 66.069 | 56.185 | 1.009 | 24.9584 | 31.5874 | 308.14 | 0.74 | 0.53 | 0.43
1.207 | 1.208 | 0.7181 | 0.6109 | 66.069 | 56.193 | 1.009 | 24.9584 | 31.5874 | 308.14 | 0.74 | 0.53 | 0.43
1.208 | 1.209 | 0.7159 | 0.609 | 66.066 | 56.198 | 1.009 | 24.9584 | 31.5874 | 308.14 | 0.74 | 0.53 | 0.43
1.209 | 1.21 | 0.7151 | 0.6084 | 66.076 | 56.203 | 1.009 | 24.9584 | 31.5874 | 308.14 | 0.74 | 0.53 | 0.43
1.21 | 1.211 | 0.715 | 0.6083 | 66.069 | 56.208 | 1.009 | 24.9584 | 31.5874 | 308.14 | 0.74 | 0.53 | 0.43
1.211 | 1.212 | 0.7149 | 0.6082 | 66.064 | 56.213 | 1.009 | 24.9584 | 31.5874 | 308.14 | 0.74 | 0.53 | 0.43
1.212 | 1.213 | 0.7133 | 0.6068 | 66.064 | 56.218 | 1.009 | 24.9584 | 31.5874 | 308.14 | 0.74 | 0.53 | 0.43
1.213 | 1.214 | 0.7111 | 0.6049 | 66.054 | 56.209 | 1.009 | 24.9584 | 31.5874 | 308.14 | 0.74 | 0.53 | 0.43
1.214 | 1.215 | 0.7101 | 0.604 | 66.057 | 56.2 | 1.009 | 24.9584 | 31.5874 | 308.14 | 0.74 | 0.53 | 0.43
1.215 | 1.216 | 0.7101 | 0.604 | 66.052 | 56.191 | 1.009 | 24.9584 | 31.5874 | 308.14 | 0.74 | 0.53 | 0.43
1.216 | 1.217 | 0.7106 | 0.6045 | 66.052 | 56.182 | 1.009 | 24.9582 | 31.5873 | 308.3 | 0.74 | 0.53 | 0.43
1.217 | 1.218 | 0.7107 | 0.6046 | 66.057 | 56.181 | 1.009 | 24.9582 | 31.5873 | 308.3 | 0.74 | 0.53 | 0.43
1.218 | 1.219 | 0.7102 | 0.6042 | 66.05 | 56.18 | 1.009 | 24.9582 | 31.5873 | 308.3 | 0.74 | 0.53 | 0.43
1.219 | 1.22 | 0.7099 | 0.6039 | 66.055 | 56.179 | 1.009 | 24.9582 | 31.5873 | 308.3 | 0.74 | 0.53 | 0.43
1.22 | 1.221 | 0.7101 | 0.6041 | 66.061 | 56.1779 | 1.009 | 24.9582 | 31.5873 | 308.3 | 0.74 | 0.53 | 0.43
1.221 | 1.222 | 0.7111 | 0.6049 | 66.061 | 56.1769 | 1.009 | 24.9582 | 31.5873 | 308.3 | 0.74 | 0.53 | 0.43
1.222 | 1.223 | 0.712 | 0.6056 | 66.061 | 56.1749 | 1.009 | 24.9582 | 31.5873 | 308.3 | 0.74 | 0.53 | 0.43
1.223 | 1.224 | 0.7122 | 0.6057 | 66.061 | 56.1729 | 1.009 | 24.9582 | 31.5873 | 308.3 | 0.74 | 0.53 | 0.43
1.224 | 1.225 | 0.7128 | 0.6062 | 66.057 | 56.1709 | 1.009 | 24.9582 | 31.5873 | 308.3 | 0.74 | 0.53 | 0.43
1.225 | 1.226 | 0.7137 | 0.607 | 66.067 | 56.1689 | 1.009 | 24.9582 | 31.5873 | 308.3 | 0.74 | 0.53 | 0.43
1.226 | 1.227 | 0.7142 | 0.6074 | 66.07 | 56.1679 | 1.009 | 24.9582 | 31.5873 | 308.3 | 0.74 | 0.53 | 0.43
1.227 | 1.228 | 0.714 | 0.6073 | 66.065 | 56.1669 | 1.009 | 24.9582 | 31.5873 | 308.3 | 0.74 | 0.53 | 0.43
1.228 | 1.229 | 0.7134 | 0.6068 | 66.072 | 56.1659 | 1.009 | 24.9582 | 31.5873 | 308.3 | 0.74 | 0.53 | 0.43
1.229 | 1.23 | 0.7134 | 0.6068 | 66.077 | 56.1649 | 1.009 | 24.9582 | 31.5873 | 308.3 | 0.74 | 0.53 | 0.43
1.23 | 1.231 | 0.7143 | 0.6076 | 66.084 | 56.1599 | 1.009 | 24.9582 | 31.5873 | 308.3 | 0.74 | 0.53 | 0.43
1.231 | 1.232 | 0.715 | 0.6082 | 66.089 | 56.1549 | 1.009 | 24.9582 | 31.5873 | 308.3 | 0.74 | 0.53 | 0.43
1.232 | 1.233 | 0.7153 | 0.6084 | 66.086 | 56.1499 | 1.009 | 24.9582 | 31.5873 | 308.3 | 0.74 | 0.53 | 0.43
1.233 | 1.234 | 0.7155 | 0.6086 | 66.096 | 56.1449 | 1.009 | 24.9582 | 31.5873 | 308.3 | 0.74 | 0.53 | 0.43
1.234 | 1.235 | 0.7156 | 0.6087 | 66.096 | 56.1409 | 1.009 | 24.9581 | 31.5872 | 308.4 | 0.74 | 0.53 | 0.43
1.235 | 1.236 | 0.7159 | 0.6089 | 66.091 | 56.1369 | 1.009 | 24.9581 | 31.5872 | 308.4 | 0.74 | 0.53 | 0.43
1.236 | 1.237 | 0.7161 | 0.6091 | 66.101 | 56.1329 | 1.009 | 24.9581 | 31.5872 | 308.4 | 0.74 | 0.53 | 0.43
1.237 | 1.238 | 0.7166 | 0.6095 | 66.091 | 56.129 | 1.009 | 24.9581 | 31.5872 | 308.4 | 0.74 | 0.53 | 0.43
1.238 | 1.239 | 0.7169 | 0.6098 | 66.095 | 56.125 | 1.009 | 24.9581 | 31.5872 | 308.4 | 0.74 | 0.53 | 0.43
1.239 | 1.24 | 0.7165 | 0.6094 | 66.105 | 56.121 | 1.009 | 24.9581 | 31.5872 | 308.4 | 0.74 | 0.53 | 0.43
1.24 | 1.241 | 0.7162 | 0.6091 | 66.098 | 56.132 | 1.009 | 24.9581 | 31.5872 | 308.4 | 0.74 | 0.53 | 0.43
1.241 | 1.242 | 0.7163 | 0.6092 | 66.113 | 56.143 | 1.009 | 24.9581 | 31.5872 | 308.4 | 0.74 | 0.53 | 0.43
1.242 | 1.243 | 0.717 | 0.6098 | 66.109 | 56.154 | 1.009 | 24.9581 | 31.5872 | 308.4 | 0.74 | 0.53 | 0.43
1.243 | 1.244 | 0.7182 | 0.6108 | 66.114 | 56.165 | 1.009 | 24.9581 | 31.5872 | 308.4 | 0.74 | 0.53 | 0.43
1.244 | 1.245 | 0.719 | 0.6115 | 66.117 | 56.176 | 1.009 | 24.9581 | 31.5872 | 308.4 | 0.74 | 0.53 | 0.43
1.245 | 1.246 | 0.7199 | 0.6123 | 66.112 | 56.187 | 1.009 | 24.9581 | 31.5872 | 308.4 | 0.74 | 0.53 | 0.43
1.246 | 1.247 | 0.721 | 0.6132 | 66.129 | 56.21 | 1.009 | 24.9581 | 31.5872 | 308.4 | 0.74 | 0.53 | 0.43
1.247 | 1.248 | 0.7223 | 0.6143 | 66.124 | 56.233 | 1.009 | 24.9581 | 31.5872 | 308.4 | 0.74 | 0.53 | 0.43
1.248 | 1.249 | 0.7238 | 0.6156 | 66.127 | 56.246 | 1.009 | 24.9581 | 31.5872 | 308.4 | 0.74 | 0.53 | 0.43
1.249 | 1.25 | 0.725 | 0.6166 | 66.137 | 56.259 | 1.009 | 24.9581 | 31.5872 | 308.4 | 0.74 | 0.53 | 0.43
1.25 | 1.251 | 0.7264 | 0.6178 | 66.13 | 56.272 | 1.009 | 24.9581 | 31.5872 | 308.4 | 0.74 | 0.53 | 0.43
1.251 | 1.252 | 0.7277 | 0.6189 | 66.135 | 56.285 | 1.009 | 24.9579 | 31.5871 | 308.54 | 0.74 | 0.53 | 0.43
1.252 | 1.253 | 0.7289 | 0.6199 | 66.152 | 56.298 | 1.009 | 24.9579 | 31.5871 | 308.54 | 0.74 | 0.53 | 0.43
1.253 | 1.254 | 0.7303 | 0.6211 | 66.152 | 56.311 | 1.009 | 24.9579 | 31.5871 | 308.54 | 0.74 | 0.53 | 0.43
1.254 | 1.255 | 0.7315 | 0.6221 | 66.162 | 56.324 | 1.009 | 24.9579 | 31.5871 | 308.54 | 0.74 | 0.53 | 0.43
1.255 | 1.256 | 0.7326 | 0.6231 | 66.152 | 56.321 | 1.009 | 24.9579 | 31.5871 | 308.54 | 0.74 | 0.53 | 0.43
1.256 | 1.257 | 0.7337 | 0.624 | 66.162 | 56.318 | 1.009 | 24.9579 | 31.5871 | 308.54 | 0.74 | 0.53 | 0.43
1.257 | 1.258 | 0.7346 | 0.6248 | 66.162 | 56.315 | 1.009 | 24.9579 | 31.5871 | 308.54 | 0.74 | 0.53 | 0.43
1.258 | 1.259 | 0.7355 | 0.6256 | 66.169 | 56.312 | 1.009 | 24.9579 | 31.5871 | 308.54 | 0.74 | 0.53 | 0.43
1.259 | 1.26 | 0.7363 | 0.6263 | 66.174 | 56.309 | 1.009 | 24.9579 | 31.5871 | 308.54 | 0.74 | 0.53 | 0.43
1.26 | 1.261 | 0.7377 | 0.6275 | 66.178 | 56.303 | 1.009 | 24.9579 | 31.5871 | 308.54 | 0.74 | 0.53 | 0.43
1.261 | 1.262 | 0.7394 | 0.629 | 66.188 | 56.297 | 1.009 | 24.9579 | 31.5871 | 308.54 | 0.74 | 0.53 | 0.43
1.262 | 1.263 | 0.7407 | 0.6301 | 66.191 | 56.291 | 1.009 | 24.9579 | 31.5871 | 308.54 | 0.74 | 0.53 | 0.43
1.263 | 1.264 | 0.7417 | 0.6309 | 66.191 | 56.285 | 1.009 | 24.9579 | 31.5871 | 308.54 | 0.74 | 0.53 | 0.43
1.264 | 1.265 | 0.7421 | 0.6312 | 66.198 | 56.282 | 1.009 | 24.9579 | 31.5871 | 308.54 | 0.74 | 0.53 | 0.43
1.265 | 1.266 | 0.7427 | 0.6317 | 66.203 | 56.279 | 1.009 | 24.9579 | 31.5871 | 308.54 | 0.74 | 0.53 | 0.43
1.266 | 1.267 | 0.7433 | 0.6322 | 66.213 | 56.276 | 1.009 | 24.9579 | 31.5871 | 308.54 | 0.74 | 0.53 | 0.43
1.267 | 1.268 | 0.7436 | 0.6324 | 66.213 | 56.273 | 1.009 | 24.9579 | 31.5871 | 308.54 | 0.74 | 0.53 | 0.43
1.268 | 1.269 | 0.7436 | 0.6324 | 66.223 | 56.27 | 1.009 | 24.9579 | 31.5871 | 308.54 | 0.74 | 0.53 | 0.43
1.269 | 1.27 | 0.7433 | 0.6322 | 66.223 | 56.267 | 1.009 | 24.9579 | 31.5871 | 308.54 | 0.74 | 0.53 | 0.43
1.27 | 1.271 | 0.7435 | 0.6323 | 66.223 | 56.264 | 1.009 | 24.9579 | 31.5871 | 308.54 | 0.74 | 0.53 | 0.43
1.271 | 1.272 | 0.7433 | 0.6321 | 66.243 | 56.261 | 1.009 | 24.9579 | 31.5871 | 308.54 | 0.74 | 0.53 | 0.43
1.272 | 1.273 | 0.7432 | 0.632 | 66.243 | 56.245 | 1.009 | 24.9578 | 31.5871 | 308.67 | 0.74 | 0.53 | 0.43
1.273 | 1.274 | 0.7434 | 0.6322 | 66.248 | 56.229 | 1.009 | 24.9578 | 31.5871 | 308.67 | 0.74 | 0.53 | 0.43
1.274 | 1.275 | 0.7431 | 0.6319 | 66.258 | 56.213 | 1.008 | 24.9578 | 31.5871 | 308.67 | 0.74 | 0.53 | 0.43
1.275 | 1.276 | 0.7421 | 0.631 | 66.258 | 56.197 | 1.007 | 24.9578 | 31.5871 | 308.67 | 0.74 | 0.53 | 0.43
1.276 | 1.277 | 0.7408 | 0.6299 | 66.255 | 56.181 | 1.007 | 24.9578 | 31.5871 | 308.67 | 0.74 | 0.53 | 0.43
1.277 | 1.278 | 0.7401 | 0.6293 | 66.26 | 56.165 | 1.006 | 24.9578 | 31.5871 | 308.67 | 0.74 | 0.53 | 0.43
1.278 | 1.279 | 0.74 | 0.6292 | 66.277 | 56.149 | 1.005 | 24.9578 | 31.5871 | 308.67 | 0.74 | 0.53 | 0.43
1.279 | 1.28 | 0.7403 | 0.6294 | 66.287 | 56.133 | 1.004 | 24.9578 | 31.5871 | 308.67 | 0.74 | 0.53 | 0.43
1.28 | 1.281 | 0.7413 | 0.6303 | 66.284 | 56.119 | 1.004 | 24.9578 | 31.5871 | 308.67 | 0.74 | 0.53 | 0.43
1.281 | 1.282 | 0.7413 | 0.6303 | 66.294 | 56.105 | 1.003 | 24.9578 | 31.5871 | 308.67 | 0.74 | 0.53 | 0.43
1.282 | 1.283 | 0.74 | 0.6292 | 66.297 | 56.091 | 1.002 | 24.9578 | 31.5871 | 308.67 | 0.74 | 0.53 | 0.43
1.283 | 1.284 | 0.7395 | 0.6287 | 66.297 | 56.077 | 1.001 | 24.9578 | 31.5871 | 308.67 | 0.74 | 0.53 | 0.43
1.284 | 1.285 | 0.7396 | 0.6288 | 66.307 | 56.077 | 1.001 | 24.9578 | 31.5871 | 308.67 | 0.74 | 0.53 | 0.43
1.285 | 1.286 | 0.7399 | 0.6291 | 66.312 | 56.077 | 1.001 | 24.9578 | 31.5871 | 308.67 | 0.74 | 0.53 | 0.43
1.286 | 1.287 | 0.7399 | 0.6291 | 66.319 | 56.077 | 1.001 | 24.9578 | 31.5871 | 308.67 | 0.74 | 0.53 | 0.43
1.287 | 1.288 | 0.7394 | 0.6287 | 66.329 | 56.077 | 1.001 | 24.9578 | 31.5871 | 308.67 | 0.74 | 0.53 | 0.43
1.288 | 1.289 | 0.7395 | 0.6288 | 66.332 | 56.077 | 1.001 | 24.9578 | 31.5871 | 308.67 | 0.74 | 0.53 | 0.43
1.289 | 1.29 | 0.7399 | 0.6291 | 66.342 | 56.059 | 1.001 | 24.9576 | 31.587 | 308.77 | 0.74 | 0.53 | 0.43
1.29 | 1.291 | 0.7401 | 0.6292 | 66.349 | 56.041 | 1.001 | 24.9576 | 31.587 | 308.77 | 0.74 | 0.53 | 0.43
1.291 | 1.292 | 0.7399 | 0.629 | 66.359 | 56.023 | 1.001 | 24.9576 | 31.587 | 308.77 | 0.74 | 0.53 | 0.43
1.292 | 1.293 | 0.7398 | 0.6289 | 66.366 | 56.02 | 1.001 | 24.9576 | 31.587 | 308.77 | 0.74 | 0.53 | 0.43
1.293 | 1.294 | 0.7401 | 0.6291 | 66.376 | 56.017 | 1.001 | 24.9576 | 31.587 | 308.77 | 0.74 | 0.53 | 0.43
1.294 | 1.295 | 0.74 | 0.629 | 66.389 | 56.014 | 1.001 | 24.9576 | 31.587 | 308.77 | 0.74 | 0.53 | 0.43
1.295 | 1.296 | 0.7395 | 0.6286 | 66.384 | 56.011 | 1.001 | 24.9576 | 31.587 | 308.77 | 0.74 | 0.53 | 0.43
1.296 | 1.297 | 0.7388 | 0.628 | 66.391 | 56.008 | 1.001 | 24.9576 | 31.587 | 308.77 | 0.74 | 0.53 | 0.43
1.297 | 1.298 | 0.738 | 0.6273 | 66.421 | 56.005 | 1.001 | 24.9576 | 31.587 | 308.77 | 0.74 | 0.53 | 0.43
1.298 | 1.299 | 0.738 | 0.6273 | 66.418 | 56.002 | 1.001 | 24.9576 | 31.587 | 308.77 | 0.74 | 0.53 | 0.43
1.299 | 1.3 | 0.738 | 0.6273 | 66.428 | 55.999 | 1.001 | 24.9576 | 31.587 | 308.77 | 0.74 | 0.53 | 0.43
1.3 | 1.301 | 0.7374 | 0.6268 | 66.441 | 55.996 | 1.001 | 24.9576 | 31.587 | 308.77 | 0.74 | 0.53 | 0.43
1.301 | 1.302 | 0.7369 | 0.6264 | 66.436 | 55.97 | 1.001 | 24.9576 | 31.587 | 308.77 | 0.74 | 0.53 | 0.43
1.302 | 1.303 | 0.7361 | 0.6257 | 66.449 | 55.944 | 1.001 | 24.9576 | 31.587 | 308.77 | 0.74 | 0.53 | 0.43
1.303 | 1.304 | 0.7343 | 0.6242 | 66.449 | 55.918 | 1.001 | 24.9576 | 31.587 | 308.77 | 0.74 | 0.53 | 0.43
1.304 | 1.305 | 0.7327 | 0.6229 | 66.453 | 55.892 | 1.001 | 24.9576 | 31.587 | 308.77 | 0.74 | 0.53 | 0.43
1.305 | 1.306 | 0.7317 | 0.6221 | 66.473 | 55.866 | 1 | 24.9576 | 31.587 | 308.77 | 0.74 | 0.53 | 0.43
1.306 | 1.307 | 0.7311 | 0.6216 | 66.476 | 55.84 | 1 | 24.9576 | 31.587 | 308.77 | 0.74 | 0.53 | 0.43
1.307 | 1.308 | 0.7316 | 0.622 | 66.476 | 55.84 | 1 | 24.9575 | 31.5869 | 308.95 | 0.74 | 0.53 | 0.43
1.308 | 1.309 | 0.7321 | 0.6224 | 66.486 | 55.84 | 1 | 24.9575 | 31.5869 | 308.95 | 0.74 | 0.53 | 0.43
1.309 | 1.31 | 0.7325 | 0.6227 | 66.491 | 55.84 | 1 | 24.9575 | 31.5869 | 308.95 | 0.74 | 0.53 | 0.43
1.31 | 1.311 | 0.7324 | 0.6227 | 66.494 | 55.84 | 1 | 24.9575 | 31.5869 | 308.95 | 0.74 | 0.53 | 0.43
1.311 | 1.312 | 0.732 | 0.6223 | 66.504 | 55.84 | 1 | 24.9575 | 31.5869 | 308.95 | 0.74 | 0.53 | 0.43
1.312 | 1.313 | 0.7319 | 0.6222 | 66.514 | 55.84 | 1 | 24.9575 | 31.5869 | 308.95 | 0.74 | 0.53 | 0.43
1.313 | 1.314 | 0.7327 | 0.6229 | 66.519 | 55.854 | 1 | 24.9575 | 31.5869 | 308.95 | 0.74 | 0.53 | 0.43
1.314 | 1.315 | 0.7335 | 0.6236 | 66.523 | 55.868 | 1 | 24.9575 | 31.5869 | 308.95 | 0.74 | 0.53 | 0.43
1.315 | 1.316 | 0.7338 | 0.6239 | 66.538 | 55.882 | 1 | 24.9575 | 31.5869 | 308.95 | 0.74 | 0.53 | 0.43
1.316 | 1.317 | 0.7339 | 0.6239 | 66.541 | 55.893 | 1 | 24.9575 | 31.5869 | 308.95 | 0.74 | 0.53 | 0.43
1.317 | 1.318 | 0.7342 | 0.6242 | 66.541 | 55.904 | 1 | 24.9575 | 31.5869 | 308.95 | 0.74 | 0.53 | 0.43
1.318 | 1.319 | 0.7339 | 0.6239 | 66.558 | 55.915 | 1 | 24.9575 | 31.5869 | 308.95 | 0.74 | 0.53 | 0.43
1.319 | 1.32 | 0.7336 | 0.6237 | 66.558 | 55.926 | 1 | 24.9575 | 31.5869 | 308.95 | 0.74 | 0.53 | 0.43
1.32 | 1.321 | 0.7332 | 0.6234 | 66.562 | 55.937 | 1 | 24.9575 | 31.5869 | 308.95 | 0.74 | 0.53 | 0.43
1.321 | 1.322 | 0.7321 | 0.6225 | 66.567 | 55.948 | 1 | 24.9575 | 31.5869 | 308.95 | 0.74 | 0.53 | 0.43
1.322 | 1.323 | 0.7309 | 0.6215 | 66.57 | 55.96 | 1 | 24.9575 | 31.5869 | 308.95 | 0.74 | 0.53 | 0.43
1.323 | 1.324 | 0.7299 | 0.6207 | 66.58 | 55.972 | 1 | 24.9575 | 31.5869 | 308.95 | 0.74 | 0.53 | 0.43
1.324 | 1.325 | 0.7287 | 0.6197 | 66.587 | 55.984 | 1 | 24.9575 | 31.5869 | 308.95 | 0.74 | 0.53 | 0.43
1.325 | 1.326 | 0.7273 | 0.6185 | 66.582 | 55.996 | 1 | 24.9575 | 31.5869 | 308.95 | 0.74 | 0.53 | 0.43
1.326 | 1.327 | 0.7259 | 0.6173 | 66.586 | 56.008 | 1 | 24.9575 | 31.5869 | 308.95 | 0.74 | 0.53 | 0.43
1.327 | 1.328 | 0.7248 | 0.6163 | 66.586 | 56.02 | 1 | 24.9575 | 31.5869 | 308.95 | 0.74 | 0.53 | 0.43
1.328 | 1.329 | 0.7241 | 0.6157 | 66.586 | 56.031 | 1 | 24.9573 | 31.5868 | 309.15 | 0.74 | 0.53 | 0.43
1.329 | 1.33 | 0.723 | 0.6147 | 66.581 | 56.042 | 1 | 24.9573 | 31.5868 | 309.15 | 0.74 | 0.53 | 0.43
1.33 | 1.331 | 0.7212 | 0.6131 | 66.577 | 56.057 | 1 | 24.9573 | 31.5868 | 309.15 | 0.74 | 0.53 | 0.43
1.331 | 1.332 | 0.7194 | 0.6116 | 66.582 | 56.072 | 1 | 24.9573 | 31.5868 | 309.15 | 0.74 | 0.53 | 0.43
1.332 | 1.333 | 0.7184 | 0.6108 | 66.575 | 56.087 | 1 | 24.9573 | 31.5868 | 309.15 | 0.74 | 0.53 | 0.43
1.333 | 1.334 | 0.718 | 0.6105 | 66.58 | 56.102 | 1 | 24.9573 | 31.5868 | 309.15 | 0.74 | 0.53 | 0.43
1.334 | 1.335 | 0.7178 | 0.6103 | 66.58 | 56.117 | 1 | 24.9573 | 31.5868 | 309.15 | 0.74 | 0.53 | 0.43
1.335 | 1.336 | 0.7173 | 0.6099 | 66.58 | 56.132 | 1 | 24.9573 | 31.5868 | 309.15 | 0.74 | 0.53 | 0.43
1.336 | 1.337 | 0.7163 | 0.6091 | 66.577 | 56.144 | 1 | 24.9573 | 31.5868 | 309.15 | 0.74 | 0.53 | 0.43
1.337 | 1.338 | 0.7152 | 0.6082 | 66.582 | 56.156 | 1 | 24.9573 | 31.5868 | 309.15 | 0.74 | 0.53 | 0.43
1.338 | 1.339 | 0.7144 | 0.6075 | 66.578 | 56.168 | 1 | 24.9573 | 31.5868 | 309.15 | 0.74 | 0.53 | 0.43
1.339 | 1.34 | 0.7137 | 0.6069 | 66.578 | 56.18 | 1 | 24.9573 | 31.5868 | 309.15 | 0.74 | 0.53 | 0.43
1.34 | 1.341 | 0.713 | 0.6063 | 66.578 | 56.177 | 1 | 24.9573 | 31.5868 | 309.15 | 0.74 | 0.53 | 0.43
1.341 | 1.342 | 0.7124 | 0.6057 | 66.573 | 56.174 | 1 | 24.9573 | 31.5868 | 309.15 | 0.74 | 0.53 | 0.43
1.342 | 1.343 | 0.7117 | 0.6051 | 66.577 | 56.171 | 1 | 24.9573 | 31.5868 | 309.15 | 0.74 | 0.53 | 0.43
1.343 | 1.344 | 0.7107 | 0.6042 | 66.577 | 56.168 | 1 | 24.9573 | 31.5868 | 309.15 | 0.74 | 0.53 | 0.43
1.344 | 1.345 | 0.7099 | 0.6035 | 66.584 | 56.165 | 1 | 24.9573 | 31.5868 | 309.15 | 0.74 | 0.53 | 0.43
1.345 | 1.346 | 0.7093 | 0.603 | 66.584 | 56.162 | 1 | 24.9572 | 31.5867 | 309.37 | 0.74 | 0.53 | 0.43
1.346 | 1.347 | 0.7089 | 0.6027 | 66.581 | 56.159 | 1 | 24.9572 | 31.5867 | 309.37 | 0.74 | 0.53 | 0.43
1.347 | 1.348 | 0.7082 | 0.6021 | 66.581 | 56.156 | 1 | 24.9572 | 31.5867 | 309.37 | 0.74 | 0.53 | 0.43
1.348 | 1.349 | 0.7075 | 0.6015 | 66.578 | 56.154 | 1 | 24.9572 | 31.5867 | 309.37 | 0.74 | 0.53 | 0.43
1.349 | 1.35 | 0.7067 | 0.6008 | 66.578 | 56.152 | 1 | 24.9572 | 31.5867 | 309.37 | 0.74 | 0.53 | 0.43
1.35 | 1.351 | 0.7057 | 0.5999 | 66.585 | 56.15 | 1 | 24.9572 | 31.5867 | 309.37 | 0.74 | 0.53 | 0.43
1.351 | 1.352 | 0.7048 | 0.5991 | 66.585 | 56.148 | 1 | 24.9572 | 31.5867 | 309.37 | 0.74 | 0.53 | 0.43
1.352 | 1.353 | 0.704 | 0.5984 | 66.578 | 56.146 | 1 | 24.9572 | 31.5867 | 309.37 | 0.74 | 0.53 | 0.43
1.353 | 1.354 | 0.7033 | 0.5978 | 66.578 | 56.144 | 1 | 24.9572 | 31.5867 | 309.37 | 0.74 | 0.53 | 0.43
1.354 | 1.355 | 0.7025 | 0.5971 | 66.574 | 56.142 | 1 | 24.9572 | 31.5867 | 309.37 | 0.74 | 0.53 | 0.43
1.355 | 1.356 | 0.7018 | 0.5965 | 66.579 | 56.14 | 1 | 24.9572 | 31.5867 | 309.37 | 0.74 | 0.53 | 0.43
1.356 | 1.357 | 0.7012 | 0.596 | 66.576 | 56.146 | 1 | 24.9572 | 31.5867 | 309.37 | 0.74 | 0.53 | 0.43
1.357 | 1.358 | 0.7007 | 0.5956 | 66.576 | 56.152 | 1 | 24.9572 | 31.5867 | 309.37 | 0.74 | 0.53 | 0.43
1.358 | 1.359 | 0.7003 | 0.5952 | 66.572 | 56.158 | 1 | 24.9572 | 31.5867 | 309.37 | 0.74 | 0.53 | 0.43
1.359 | 1.36 | 0.6996 | 0.5946 | 66.572 | 56.164 | 1 | 24.9572 | 31.5867 | 309.37 | 0.74 | 0.53 | 0.43
1.36 | 1.361 | 0.6982 | 0.5934 | 66.572 | 56.173 | 1 | 24.9572 | 31.5867 | 309.37 | 0.74 | 0.53 | 0.43
1.361 | 1.362 | 0.6967 | 0.5921 | 66.557 | 56.182 | 1 | 24.9572 | 31.5867 | 309.37 | 0.74 | 0.53 | 0.43
1.362 | 1.363 | 0.6954 | 0.591 | 66.554 | 56.191 | 1 | 24.957 | 31.5866 | 309.6 | 0.74 | 0.53 | 0.43
1.363 | 1.364 | 0.6942 | 0.59 | 66.559 | 56.2 | 1 | 24.957 | 31.5866 | 309.6 | 0.74 | 0.53 | 0.43
1.364 | 1.365 | 0.6938 | 0.5897 | 66.552 | 56.209 | 1 | 24.957 | 31.5866 | 309.6 | 0.74 | 0.53 | 0.43
1.365 | 1.366 | 0.6934 | 0.5894 | 66.542 | 56.218 | 1 | 24.957 | 31.5866 | 309.6 | 0.74 | 0.53 | 0.43
1.366 | 1.367 | 0.6923 | 0.5885 | 66.545 | 56.209 | 1 | 24.957 | 31.5866 | 309.6 | 0.74 | 0.53 | 0.43
1.367 | 1.368 | 0.6916 | 0.588 | 66.545 | 56.2 | 1 | 24.957 | 31.5866 | 309.6 | 0.74 | 0.53 | 0.43
1.368 | 1.369 | 0.6922 | 0.5885 | 66.535 | 56.191 | 1 | 24.957 | 31.5866 | 309.6 | 0.74 | 0.53 | 0.43
1.369 | 1.37 | 0.6928 | 0.589 | 66.54 | 56.182 | 1 | 24.957 | 31.5866 | 309.6 | 0.74 | 0.53 | 0.43
1.37 | 1.371 | 0.693 | 0.5892 | 66.54 | 56.173 | 1 | 24.957 | 31.5866 | 309.6 | 0.74 | 0.53 | 0.43
1.371 | 1.372 | 0.6932 | 0.5894 | 66.53 | 56.164 | 1 | 24.957 | 31.5866 | 309.6 | 0.74 | 0.53 | 0.43
1.372 | 1.373 | 0.6927 | 0.589 | 66.53 | 56.148 | 1 | 24.957 | 31.5866 | 309.6 | 0.74 | 0.53 | 0.43
1.373 | 1.374 | 0.6914 | 0.5879 | 66.525 | 56.132 | 1 | 24.957 | 31.5866 | 309.6 | 0.74 | 0.53 | 0.43
1.374 | 1.375 | 0.6919 | 0.5883 | 66.525 | 56.131 | 1 | 24.957 | 31.5866 | 309.6 | 0.74 | 0.53 | 0.43
1.375 | 1.376 | 0.694 | 0.5901 | 66.53 | 56.13 | 1 | 24.957 | 31.5866 | 309.6 | 0.74 | 0.53 | 0.43
1.376 | 1.377 | 0.6952 | 0.5911 | 66.52 | 56.129 | 1 | 24.957 | 31.5866 | 309.6 | 0.74 | 0.53 | 0.43
1.377 | 1.378 | 0.6954 | 0.5913 | 66.515 | 56.128 | 1 | 24.957 | 31.5866 | 309.6 | 0.74 | 0.53 | 0.43
1.378 | 1.379 | 0.6952 | 0.5911 | 66.505 | 56.127 | 1 | 24.957 | 31.5866 | 309.6 | 0.74 | 0.53 | 0.43
1.379 | 1.38 | 0.6955 | 0.5914 | 66.495 | 56.126 | 1 | 24.957 | 31.5866 | 309.6 | 0.74 | 0.53 | 0.43
1.38 | 1.381 | 0.6959 | 0.5917 | 66.502 | 56.123 | 1 | 24.957 | 31.5866 | 309.6 | 0.74 | 0.53 | 0.43
1.381 | 1.382 | 0.6958 | 0.5916 | 66.497 | 56.12 | 1 | 24.957 | 31.5866 | 309.6 | 0.74 | 0.53 | 0.43
1.382 | 1.383 | 0.6952 | 0.5911 | 66.494 | 56.117 | 1 | 24.957 | 31.5866 | 309.6 | 0.74 | 0.53 | 0.43
1.383 | 1.384 | 0.6942 | 0.5903 | 66.504 | 56.114 | 1 | 24.9569 | 31.5866 | 309.89 | 0.74 | 0.53 | 0.43
1.384 | 1.385 | 0.6938 | 0.5899 | 66.491 | 56.111 | 1 | 24.9569 | 31.5866 | 309.89 | 0.74 | 0.53 | 0.43
1.385 | 1.386 | 0.6938 | 0.5899 | 66.491 | 56.108 | 1 | 24.9569 | 31.5866 | 309.89 | 0.74 | 0.53 | 0.43
1.386 | 1.387 | 0.6935 | 0.5896 | 66.491 | 56.111 | 1 | 24.9569 | 31.5866 | 309.89 | 0.74 | 0.53 | 0.43
1.387 | 1.388 | 0.6935 | 0.5896 | 66.471 | 56.114 | 1 | 24.9569 | 31.5866 | 309.89 | 0.74 | 0.53 | 0.43
1.388 | 1.389 | 0.6932 | 0.5893 | 66.471 | 56.117 | 1 | 24.9569 | 31.5866 | 309.89 | 0.74 | 0.53 | 0.43
1.389 | 1.39 | 0.6925 | 0.5887 | 66.461 | 56.138 | 1 | 24.9569 | 31.5866 | 309.89 | 0.74 | 0.53 | 0.43
1.39 | 1.391 | 0.6916 | 0.588 | 66.444 | 56.159 | 1 | 24.9569 | 31.5866 | 309.89 | 0.74 | 0.53 | 0.43
1.391 | 1.392 | 0.6903 | 0.5869 | 66.439 | 56.18 | 1 | 24.9569 | 31.5866 | 309.89 | 0.74 | 0.53 | 0.43
1.392 | 1.393 | 0.6889 | 0.5857 | 66.435 | 56.201 | 1 | 24.9569 | 31.5866 | 309.89 | 0.74 | 0.53 | 0.43
1.393 | 1.394 | 0.6888 | 0.5856 | 66.43 | 56.222 | 1 | 24.9569 | 31.5866 | 309.89 | 0.74 | 0.53 | 0.43
1.394 | 1.395 | 0.6907 | 0.5873 | 66.437 | 56.243 | 1 | 24.9569 | 31.5866 | 309.89 | 0.74 | 0.53 | 0.43
1.395 | 1.396 | 0.6909 | 0.5874 | 66.437 | 56.26 | 1 | 24.9569 | 31.5866 | 309.89 | 0.74 | 0.53 | 0.43
1.396 | 1.397 | 0.6906 | 0.5872 | 66.43 | 56.277 | 1 | 24.9569 | 31.5866 | 309.89 | 0.74 | 0.53 | 0.43
1.397 | 1.398 | 0.6899 | 0.5866 | 66.42 | 56.294 | 1 | 24.9569 | 31.5866 | 309.89 | 0.74 | 0.53 | 0.43
1.398 | 1.399 | 0.6882 | 0.5851 | 66.427 | 56.311 | 1 | 24.9569 | 31.5866 | 309.89 | 0.74 | 0.53 | 0.43
1.399 | 1.4 | 0.6877 | 0.5846 | 66.427 | 56.328 | 1 | 24.9569 | 31.5866 | 309.89 | 0.74 | 0.53 | 0.43
1.4 | 1.401 | 0.6881 | 0.5849 | 66.444 | 56.345 | 1 | 24.9569 | 31.5866 | 309.89 | 0.74 | 0.53 | 0.43
1.401 | 1.402 | 0.688 | 0.5848 | 66.444 | 56.362 | 1 | 24.9567 | 31.5865 | 310.3 | 0.74 | 0.53 | 0.43
1.402 | 1.403 | 0.6882 | 0.585 | 66.421 | 56.379 | 1 | 24.9567 | 31.5865 | 310.3 | 0.74 | 0.53 | 0.43
1.403 | 1.404 | 0.6881 | 0.5849 | 66.416 | 56.396 | 1 | 24.9567 | 31.5865 | 310.3 | 0.74 | 0.53 | 0.43
1.404 | 1.405 | 0.6871 | 0.584 | 66.416 | 56.399 | 1 | 24.9567 | 31.5865 | 310.3 | 0.74 | 0.53 | 0.43
1.405 | 1.406 | 0.6872 | 0.5841 | 66.396 | 56.402 | 1 | 24.9567 | 31.5865 | 310.3 | 0.74 | 0.53 | 0.43
1.406 | 1.407 | 0.6888 | 0.5855 | 66.393 | 56.405 | 1 | 24.9567 | 31.5865 | 310.3 | 0.74 | 0.53 | 0.43
1.407 | 1.408 | 0.6893 | 0.5859 | 66.388 | 56.382 | 1 | 24.9567 | 31.5865 | 310.3 | 0.74 | 0.53 | 0.43
1.408 | 1.409 | 0.6888 | 0.5855 | 66.368 | 56.359 | 1 | 24.9567 | 31.5865 | 310.3 | 0.74 | 0.53 | 0.43
1.409 | 1.41 | 0.6876 | 0.5845 | 66.368 | 56.336 | 1 | 24.9567 | 31.5865 | 310.3 | 0.74 | 0.53 | 0.43
1.41 | 1.411 | 0.6868 | 0.5838 | 66.368 | 56.313 | 1 | 24.9567 | 31.5865 | 310.3 | 0.74 | 0.53 | 0.43
1.411 | 1.412 | 0.6885 | 0.5853 | 66.368 | 56.29 | 1 | 24.9567 | 31.5865 | 310.3 | 0.74 | 0.53 | 0.43
1.412 | 1.413 | 0.6911 | 0.5876 | 66.365 | 56.267 | 1 | 24.9567 | 31.5865 | 310.3 | 0.74 | 0.53 | 0.43
1.413 | 1.414 | 0.6915 | 0.5879 | 66.355 | 56.244 | 1 | 24.9567 | 31.5865 | 310.3 | 0.74 | 0.53 | 0.43
1.414 | 1.415 | 0.6908 | 0.5873 | 66.345 | 56.221 | 1 | 24.9567 | 31.5865 | 310.3 | 0.74 | 0.53 | 0.43
1.415 | 1.416 | 0.69 | 0.5866 | 66.335 | 56.198 | 1 | 24.9567 | 31.5865 | 310.3 | 0.74 | 0.53 | 0.43
1.416 | 1.417 | 0.6892 | 0.586 | 66.332 | 56.178 | 1 | 24.9567 | 31.5865 | 310.3 | 0.74 | 0.53 | 0.43
1.417 | 1.418 | 0.6897 | 0.5864 | 66.332 | 56.158 | 1 | 24.9567 | 31.5865 | 310.3 | 0.74 | 0.53 | 0.43
1.418 | 1.419 | 0.6908 | 0.5873 | 66.322 | 56.138 | 1 | 24.9567 | 31.5865 | 310.3 | 0.74 | 0.53 | 0.43
1.419 | 1.42 | 0.691 | 0.5874 | 66.317 | 56.118 | 1 | 24.9566 | 31.5864 | 310.73 | 0.74 | 0.53 | 0.43
1.42 | 1.421 | 0.6906 | 0.587 | 66.303 | 56.098 | 1 | 24.9566 | 31.5864 | 310.73 | 0.74 | 0.53 | 0.43
1.421 | 1.422 | 0.6898 | 0.5863 | 66.298 | 56.078 | 1 | 24.9566 | 31.5864 | 310.73 | 0.74 | 0.53 | 0.43
1.422 | 1.423 | 0.6893 | 0.5859 | 66.288 | 56.058 | 1 | 24.9566 | 31.5864 | 310.73 | 0.74 | 0.53 | 0.43
1.423 | 1.424 | 0.6896 | 0.5862 | 66.278 | 56.038 | 1 | 24.9566 | 31.5864 | 310.73 | 0.74 | 0.53 | 0.43
1.424 | 1.425 | 0.6899 | 0.5864 | 66.271 | 56.018 | 1 | 24.9566 | 31.5864 | 310.73 | 0.74 | 0.53 | 0.43
1.425 | 1.426 | 0.6901 | 0.5866 | 66.266 | 56.01 | 1 | 24.9566 | 31.5864 | 310.73 | 0.74 | 0.53 | 0.43
1.426 | 1.427 | 0.6906 | 0.5871 | 66.259 | 56.002 | 1 | 24.9566 | 31.5864 | 310.73 | 0.74 | 0.53 | 0.43
1.427 | 1.428 | 0.6914 | 0.5878 | 66.249 | 55.994 | 1 | 24.9566 | 31.5864 | 310.73 | 0.74 | 0.53 | 0.43
1.428 | 1.429 | 0.6918 | 0.5882 | 66.242 | 55.987 | 1 | 24.9566 | 31.5864 | 310.73 | 0.74 | 0.53 | 0.43
1.429 | 1.43 | 0.692 | 0.5884 | 66.237 | 55.98 | 1 | 24.9566 | 31.5864 | 310.73 | 0.74 | 0.53 | 0.43
1.43 | 1.431 | 0.6923 | 0.5887 | 66.231 | 55.973 | 1 | 24.9566 | 31.5864 | 310.73 | 0.74 | 0.53 | 0.43
1.431 | 1.432 | 0.6926 | 0.5889 | 66.226 | 55.966 | 1 | 24.9566 | 31.5864 | 310.73 | 0.74 | 0.53 | 0.43
1.432 | 1.433 | 0.6926 | 0.5889 | 66.223 | 55.959 | 1 | 24.9566 | 31.5864 | 310.73 | 0.74 | 0.53 | 0.43
1.433 | 1.434 | 0.6922 | 0.5885 | 66.218 | 55.952 | 1 | 24.9566 | 31.5864 | 310.73 | 0.74 | 0.53 | 0.43
1.434 | 1.435 | 0.6919 | 0.5883 | 66.211 | 55.941 | 1 | 24.9566 | 31.5864 | 310.73 | 0.74 | 0.53 | 0.43
1.435 | 1.436 | 0.693 | 0.5892 | 66.206 | 55.93 | 1 | 24.9566 | 31.5864 | 310.73 | 0.74 | 0.53 | 0.43
1.436 | 1.437 | 0.6948 | 0.5907 | 66.209 | 55.922 | 1 | 24.9566 | 31.5864 | 310.73 | 0.74 | 0.53 | 0.43
1.437 | 1.438 | 0.6956 | 0.5914 | 66.204 | 55.914 | 1 | 24.9564 | 31.5863 | 311.03 | 0.74 | 0.53 | 0.43
1.438 | 1.439 | 0.6957 | 0.5915 | 66.208 | 55.906 | 1 | 24.9564 | 31.5863 | 311.03 | 0.74 | 0.53 | 0.43
1.439 | 1.44 | 0.6959 | 0.5917 | 66.198 | 55.898 | 1 | 24.9564 | 31.5863 | 311.03 | 0.74 | 0.53 | 0.43
1.44 | 1.441 | 0.6966 | 0.5923 | 66.205 | 55.89 | 1 | 24.9564 | 31.5863 | 311.03 | 0.74 | 0.53 | 0.43
1.441 | 1.442 | 0.6987 | 0.5941 | 66.205 | 55.882 | 1 | 24.9564 | 31.5863 | 311.03 | 0.74 | 0.53 | 0.43
1.442 | 1.443 | 0.7003 | 0.5955 | 66.195 | 55.874 | 1 | 24.9564 | 31.5863 | 311.03 | 0.74 | 0.53 | 0.43
1.443 | 1.444 | 0.701 | 0.5961 | 66.2 | 55.862 | 1 | 24.9564 | 31.5863 | 311.03 | 0.74 | 0.53 | 0.43
1.444 | 1.445 | 0.7011 | 0.5962 | 66.19 | 55.85 | 1 | 24.9564 | 31.5863 | 311.03 | 0.74 | 0.53 | 0.43
1.445 | 1.446 | 0.7013 | 0.5964 | 66.2 | 55.838 | 1 | 24.9564 | 31.5863 | 311.03 | 0.74 | 0.53 | 0.43
1.446 | 1.447 | 0.702 | 0.5969 | 66.196 | 55.826 | 1 | 24.9564 | 31.5863 | 311.03 | 0.74 | 0.53 | 0.43
1.447 | 1.448 | 0.7028 | 0.5976 | 66.186 | 55.814 | 1 | 24.9564 | 31.5863 | 311.03 | 0.74 | 0.53 | 0.43
1.448 | 1.449 | 0.7027 | 0.5975 | 66.193 | 55.811 | 1 | 24.9564 | 31.5863 | 311.03 | 0.74 | 0.53 | 0.43
1.449 | 1.45 | 0.7024 | 0.5972 | 66.188 | 55.808 | 1 | 24.9564 | 31.5863 | 311.03 | 0.74 | 0.53 | 0.43
1.45 | 1.451 | 0.7023 | 0.5971 | 66.181 | 55.805 | 1 | 24.9564 | 31.5863 | 311.03 | 0.74 | 0.53 | 0.43
1.451 | 1.452 | 0.7024 | 0.5972 | 66.181 | 55.795 | 1 | 24.9564 | 31.5863 | 311.03 | 0.74 | 0.53 | 0.43
1.452 | 1.453 | 0.7028 | 0.5976 | 66.178 | 55.785 | 1 | 24.9564 | 31.5863 | 311.03 | 0.74 | 0.53 | 0.43
1.453 | 1.454 | 0.7029 | 0.5977 | 66.168 | 55.775 | 1 | 24.9564 | 31.5863 | 311.03 | 0.74 | 0.53 | 0.43
1.454 | 1.455 | 0.7028 | 0.5976 | 66.165 | 55.765 | 1 | 24.9564 | 31.5863 | 311.03 | 0.74 | 0.53 | 0.43
1.455 | 1.456 | 0.7027 | 0.5975 | 66.165 | 55.755 | 1 | 24.9564 | 31.5863 | 311.03 | 0.74 | 0.53 | 0.43
1.456 | 1.457 | 0.7028 | 0.5976 | 66.165 | 55.737 | 1 | 24.9564 | 31.5863 | 311.03 | 0.74 | 0.53 | 0.43
1.457 | 1.458 | 0.7027 | 0.5975 | 66.16 | 55.719 | 1 | 24.9563 | 31.5863 | 311.4 | 0.74 | 0.53 | 0.43
1.458 | 1.459 | 0.7021 | 0.597 | 66.16 | 55.701 | 1 | 24.9563 | 31.5863 | 311.4 | 0.74 | 0.53 | 0.43
1.459 | 1.46 | 0.7014 | 0.5964 | 66.165 | 55.683 | 1 | 24.9563 | 31.5863 | 311.4 | 0.74 | 0.53 | 0.43
1.46 | 1.461 | 0.7012 | 0.5962 | 66.155 | 55.665 | 1 | 24.9563 | 31.5863 | 311.4 | 0.74 | 0.53 | 0.43
1.461 | 1.462 | 0.701 | 0.596 | 66.165 | 55.647 | 1 | 24.9563 | 31.5863 | 311.4 | 0.74 | 0.53 | 0.43
1.462 | 1.463 | 0.7008 | 0.5958 | 66.172 | 55.629 | 1 | 24.9563 | 31.5863 | 311.4 | 0.74 | 0.53 | 0.43
1.463 | 1.464 | 0.7012 | 0.5962 | 66.152 | 55.611 | 1 | 24.9563 | 31.5863 | 311.4 | 0.74 | 0.53 | 0.43
1.464 | 1.465 | 0.7011 | 0.5961 | 66.159 | 55.593 | 1 | 24.9563 | 31.5863 | 311.4 | 0.74 | 0.53 | 0.43
1.465 | 1.466 | 0.7002 | 0.5953 | 66.159 | 55.575 | 1 | 24.9563 | 31.5863 | 311.4 | 0.74 | 0.53 | 0.43
1.466 | 1.467 | 0.7 | 0.5951 | 66.139 | 55.575 | 1 | 24.9563 | 31.5863 | 311.4 | 0.74 | 0.53 | 0.43
1.467 | 1.468 | 0.6997 | 0.5948 | 66.149 | 55.575 | 1 | 24.9563 | 31.5863 | 311.4 | 0.74 | 0.53 | 0.43
1.468 | 1.469 | 0.6987 | 0.594 | 66.145 | 55.575 | 1 | 24.9563 | 31.5863 | 311.4 | 0.74 | 0.53 | 0.43
1.469 | 1.47 | 0.6979 | 0.5933 | 66.135 | 55.575 | 1 | 24.9563 | 31.5863 | 311.4 | 0.74 | 0.53 | 0.43
1.47 | 1.471 | 0.6967 | 0.5923 | 66.139 | 55.575 | 1 | 24.9563 | 31.5863 | 311.4 | 0.74 | 0.53 | 0.43
1.471 | 1.472 | 0.6954 | 0.5912 | 66.139 | 55.575 | 1 | 24.9563 | 31.5863 | 311.4 | 0.74 | 0.53 | 0.43
1.472 | 1.473 | 0.6947 | 0.5906 | 66.146 | 55.577 | 1 | 24.9563 | 31.5863 | 311.4 | 0.74 | 0.53 | 0.43
1.473 | 1.474 | 0.6947 | 0.5906 | 66.141 | 55.579 | 1 | 24.9563 | 31.5863 | 311.4 | 0.74 | 0.53 | 0.43
1.474 | 1.475 | 0.6932 | 0.5894 | 66.138 | 55.566 | 1 | 24.9563 | 31.5863 | 311.4 | 0.74 | 0.53 | 0.43
1.475 | 1.476 | 0.6901 | 0.5868 | 66.133 | 55.553 | 1 | 24.9561 | 31.5862 | 311.81 | 0.74 | 0.53 | 0.43
1.476 | 1.477 | 0.6879 | 0.5849 | 66.133 | 55.54 | 1 | 24.9561 | 31.5862 | 311.81 | 0.74 | 0.53 | 0.43
1.477 | 1.478 | 0.6863 | 0.5835 | 66.143 | 55.527 | 1 | 24.9561 | 31.5862 | 311.81 | 0.74 | 0.53 | 0.43
1.478 | 1.479 | 0.6853 | 0.5827 | 66.14 | 55.514 | 1 | 24.9561 | 31.5862 | 311.81 | 0.74 | 0.53 | 0.43
1.479 | 1.48 | 0.6841 | 0.5817 | 66.15 | 55.501 | 1 | 24.9561 | 31.5862 | 311.81 | 0.74 | 0.53 | 0.43
1.48 | 1.481 | 0.6826 | 0.5805 | 66.143 | 55.488 | 1 | 24.9561 | 31.5862 | 311.81 | 0.74 | 0.53 | 0.43
1.481 | 1.482 | 0.6814 | 0.5795 | 66.143 | 55.48 | 1 | 24.9561 | 31.5862 | 311.81 | 0.74 | 0.53 | 0.43
1.482 | 1.483 | 0.6804 | 0.5786 | 66.15 | 55.472 | 1 | 24.9561 | 31.5862 | 311.81 | 0.74 | 0.53 | 0.43
1.483 | 1.484 | 0.6807 | 0.5789 | 66.14 | 55.464 | 1 | 24.9561 | 31.5862 | 311.81 | 0.74 | 0.53 | 0.43
1.484 | 1.485 | 0.6814 | 0.5795 | 66.153 | 55.456 | 1 | 24.9561 | 31.5862 | 311.81 | 0.74 | 0.53 | 0.43
1.485 | 1.486 | 0.6815 | 0.5796 | 66.153 | 55.448 | 1 | 24.9561 | 31.5862 | 311.81 | 0.74 | 0.53 | 0.43
1.486 | 1.487 | 0.6815 | 0.5796 | 66.139 | 55.434 | 1 | 24.9561 | 31.5862 | 311.81 | 0.74 | 0.53 | 0.43
1.487 | 1.488 | 0.6809 | 0.5791 | 66.159 | 55.42 | 1 | 24.9561 | 31.5862 | 311.81 | 0.74 | 0.53 | 0.43
1.488 | 1.489 | 0.6804 | 0.5787 | 66.159 | 55.406 | 1 | 24.9561 | 31.5862 | 311.81 | 0.74 | 0.53 | 0.43
1.489 | 1.49 | 0.681 | 0.5792 | 66.164 | 55.392 | 1 | 24.9561 | 31.5862 | 311.81 | 0.74 | 0.53 | 0.43
1.49 | 1.491 | 0.6819 | 0.5799 | 66.181 | 55.36 | 1 | 24.9561 | 31.5862 | 311.81 | 0.74 | 0.53 | 0.43
1.491 | 1.492 | 0.683 | 0.5809 | 66.166 | 55.328 | 1 | 24.9561 | 31.5862 | 311.81 | 0.74 | 0.53 | 0.43
1.492 | 1.493 | 0.6839 | 0.5817 | 66.176 | 55.296 | 1 | 24.9561 | 31.5862 | 311.81 | 0.74 | 0.53 | 0.43
1.493 | 1.494 | 0.6832 | 0.5811 | 66.171 | 55.264 | 1 | 24.956 | 31.5861 | 312.19 | 0.74 | 0.53 | 0.43
1.494 | 1.495 | 0.6813 | 0.5794 | 66.154 | 55.232 | 1 | 24.956 | 31.5861 | 312.19 | 0.74 | 0.53 | 0.43
1.495 | 1.496 | 0.6811 | 0.5793 | 66.169 | 55.204 | 1 | 24.956 | 31.5861 | 312.19 | 0.74 | 0.53 | 0.43
1.496 | 1.497 | 0.6819 | 0.58 | 66.162 | 55.176 | 1 | 24.956 | 31.5861 | 312.19 | 0.74 | 0.53 | 0.43
1.497 | 1.498 | 0.6832 | 0.5812 | 66.162 | 55.148 | 1 | 24.956 | 31.5861 | 312.19 | 0.74 | 0.53 | 0.43
1.498 | 1.499 | 0.6848 | 0.5826 | 66.165 | 55.12 | 1 | 24.956 | 31.5861 | 312.19 | 0.74 | 0.53 | 0.43
1.499 | 1.5 | 0.6857 | 0.5834 | 66.15 | 55.092 | 1 | 24.956 | 31.5861 | 312.19 | 0.74 | 0.53 | 0.43
1.5 | 1.501 | 0.6861 | 0.5838 | 66.14 | 55.064 | 1 | 24.956 | 31.5861 | 312.19 | 0.74 | 0.53 | 0.43
1.501 | 1.502 | 0.6867 | 0.5843 | 66.135 | 55.036 | 1 | 24.956 | 31.5861 | 312.19 | 0.74 | 0.53 | 0.43
1.502 | 1.503 | 0.6871 | 0.5846 | 66.148 | 55.02 | 1 | 24.956 | 31.5861 | 312.19 | 0.74 | 0.53 | 0.43
1.503 | 1.504 | 0.6873 | 0.5848 | 66.163 | 55.004 | 1 | 24.956 | 31.5861 | 312.19 | 0.74 | 0.53 | 0.43
1.504 | 1.505 | 0.6881 | 0.5855 | 66.159 | 55.002 | 1 | 24.956 | 31.5861 | 312.19 | 0.74 | 0.53 | 0.43
1.505 | 1.506 | 0.6882 | 0.5856 | 66.174 | 55 | 1 | 24.956 | 31.5861 | 312.19 | 0.74 | 0.53 | 0.43
1.506 | 1.507 | 0.687 | 0.5846 | 66.181 | 54.998 | 1 | 24.956 | 31.5861 | 312.19 | 0.74 | 0.53 | 0.43
1.507 | 1.508 | 0.6867 | 0.5844 | 66.181 | 54.996 | 1 | 24.956 | 31.5861 | 312.19 | 0.74 | 0.53 | 0.43
1.508 | 1.509 | 0.6871 | 0.5848 | 66.201 | 54.998 | 1 | 24.956 | 31.5861 | 312.19 | 0.74 | 0.53 | 0.43
1.509 | 1.51 | 0.6878 | 0.5854 | 66.201 | 55 | 1 | 24.956 | 31.5861 | 312.19 | 0.74 | 0.53 | 0.43
1.51 | 1.511 | 0.6883 | 0.5858 | 66.201 | 55.002 | 1 | 24.956 | 31.5861 | 312.19 | 0.74 | 0.53 | 0.43
1.511 | 1.512 | 0.6865 | 0.5842 | 66.201 | 55.004 | 1 | 24.9558 | 31.5861 | 312.57 | 0.74 | 0.53 | 0.43
1.512 | 1.513 | 0.6842 | 0.5822 | 66.194 | 55.006 | 1 | 24.9558 | 31.5861 | 312.57 | 0.74 | 0.53 | 0.43
1.513 | 1.514 | 0.6833 | 0.5815 | 66.204 | 55.008 | 1 | 24.9558 | 31.5861 | 312.57 | 0.74 | 0.53 | 0.43
1.514 | 1.515 | 0.6829 | 0.5812 | 66.217 | 55.01 | 1 | 24.9558 | 31.5861 | 312.57 | 0.74 | 0.53 | 0.43
1.515 | 1.516 | 0.6829 | 0.5812 | 66.217 | 55.012 | 1 | 24.9558 | 31.5861 | 312.57 | 0.74 | 0.53 | 0.43
1.516 | 1.517 | 0.6831 | 0.5813 | 66.227 | 55.014 | 1 | 24.9558 | 31.5861 | 312.57 | 0.74 | 0.53 | 0.43
1.517 | 1.518 | 0.682 | 0.5803 | 66.232 | 55.016 | 1 | 24.9558 | 31.5861 | 312.57 | 0.74 | 0.53 | 0.43
1.518 | 1.519 | 0.6809 | 0.5794 | 66.242 | 55.018 | 1 | 24.9558 | 31.5861 | 312.57 | 0.74 | 0.53 | 0.43
1.519 | 1.52 | 0.6806 | 0.5792 | 66.242 | 55.02 | 1 | 24.9558 | 31.5861 | 312.57 | 0.74 | 0.53 | 0.43
1.52 | 1.521 | 0.6807 | 0.5793 | 66.256 | 55.014 | 1 | 24.9558 | 31.5861 | 312.57 | 0.74 | 0.53 | 0.43
1.521 | 1.522 | 0.6811 | 0.5797 | 66.266 | 55.008 | 1 | 24.9558 | 31.5861 | 312.57 | 0.74 | 0.53 | 0.43
1.522 | 1.523 | 0.6813 | 0.5799 | 66.269 | 55.002 | 1 | 24.9558 | 31.5861 | 312.57 | 0.74 | 0.53 | 0.43
1.523 | 1.524 | 0.6807 | 0.5793 | 66.279 | 54.996 | 1 | 24.9558 | 31.5861 | 312.57 | 0.74 | 0.53 | 0.43
1.524 | 1.525 | 0.6799 | 0.5786 | 66.293 | 54.99 | 1 | 24.9558 | 31.5861 | 312.57 | 0.74 | 0.53 | 0.43
1.525 | 1.526 | 0.6796 | 0.5783 | 66.298 | 54.972 | 1 | 24.9558 | 31.5861 | 312.57 | 0.74 | 0.53 | 0.43
1.526 | 1.527 | 0.6791 | 0.5778 | 66.308 | 54.954 | 1 | 24.9558 | 31.5861 | 312.57 | 0.74 | 0.53 | 0.43
1.527 | 1.528 | 0.6786 | 0.5774 | 66.318 | 54.936 | 1 | 24.9558 | 31.5861 | 312.57 | 0.74 | 0.53 | 0.43
1.528 | 1.529 | 0.6789 | 0.5776 | 66.322 | 54.918 | 1 | 24.9558 | 31.5861 | 312.57 | 0.74 | 0.53 | 0.43
1.529 | 1.53 | 0.6793 | 0.578 | 66.332 | 54.9 | 1 | 24.9558 | 31.5861 | 312.57 | 0.74 | 0.53 | 0.43
1.53 | 1.531 | 0.6797 | 0.5783 | 66.338 | 54.882 | 1 | 24.9558 | 31.5861 | 312.57 | 0.74 | 0.53 | 0.43
1.531 | 1.532 | 0.6804 | 0.5789 | 66.343 | 54.864 | 1 | 24.9558 | 31.5861 | 312.57 | 0.74 | 0.53 | 0.43
1.532 | 1.533 | 0.6814 | 0.5797 | 66.36 | 54.846 | 1 | 24.9556 | 31.586 | 312.94 | 0.74 | 0.53 | 0.43
1.533 | 1.534 | 0.6828 | 0.5809 | 66.365 | 54.828 | 1 | 24.9556 | 31.586 | 312.94 | 0.74 | 0.53 | 0.43
1.534 | 1.535 | 0.6837 | 0.5816 | 66.375 | 54.814 | 1 | 24.9556 | 31.586 | 312.94 | 0.74 | 0.53 | 0.43
1.535 | 1.536 | 0.6827 | 0.5808 | 66.385 | 54.8 | 1 | 24.9556 | 31.586 | 312.94 | 0.74 | 0.53 | 0.43
1.536 | 1.537 | 0.6811 | 0.5794 | 66.382 | 54.786 | 1 | 24.9556 | 31.586 | 312.94 | 0.74 | 0.53 | 0.43
1.537 | 1.538 | 0.6807 | 0.579 | 66.392 | 54.772 | 1 | 24.9556 | 31.586 | 312.94 | 0.74 | 0.53 | 0.43
1.538 | 1.539 | 0.6813 | 0.5795 | 66.388 | 54.762 | 1 | 24.9556 | 31.586 | 312.94 | 0.74 | 0.53 | 0.43
1.539 | 1.54 | 0.682 | 0.5801 | 66.403 | 54.752 | 1 | 24.9556 | 31.586 | 312.94 | 0.74 | 0.53 | 0.43
1.54 | 1.541 | 0.6822 | 0.5803 | 66.403 | 54.742 | 1 | 24.9556 | 31.586 | 312.94 | 0.74 | 0.53 | 0.43
1.541 | 1.542 | 0.6809 | 0.5792 | 66.408 | 54.732 | 1 | 24.9556 | 31.586 | 312.94 | 0.74 | 0.53 | 0.43
1.542 | 1.543 | 0.6797 | 0.5782 | 66.421 | 54.722 | 1 | 24.9556 | 31.586 | 312.94 | 0.74 | 0.53 | 0.43
1.543 | 1.544 | 0.6791 | 0.5777 | 66.416 | 54.716 | 1 | 24.9556 | 31.586 | 312.94 | 0.74 | 0.53 | 0.43
1.544 | 1.545 | 0.6788 | 0.5775 | 66.426 | 54.71 | 1 | 24.9556 | 31.586 | 312.94 | 0.74 | 0.53 | 0.43
1.545 | 1.546 | 0.6783 | 0.577 | 66.421 | 54.704 | 1 | 24.9556 | 31.586 | 312.94 | 0.74 | 0.53 | 0.43
1.546 | 1.547 | 0.6771 | 0.576 | 66.425 | 54.702 | 1 | 24.9556 | 31.586 | 312.94 | 0.74 | 0.53 | 0.43
1.547 | 1.548 | 0.6758 | 0.5749 | 66.44 | 54.7 | 1 | 24.9556 | 31.586 | 312.94 | 0.74 | 0.53 | 0.43
1.548 | 1.549 | 0.6751 | 0.5743 | 66.436 | 54.698 | 1 | 24.9556 | 31.586 | 312.94 | 0.74 | 0.53 | 0.43
1.549 | 1.55 | 0.6746 | 0.5739 | 66.446 | 54.696 | 1 | 24.9555 | 31.5859 | 313.29 | 0.74 | 0.53 | 0.43
1.55 | 1.551 | 0.6742 | 0.5736 | 66.453 | 54.694 | 1 | 24.9555 | 31.5859 | 313.29 | 0.74 | 0.53 | 0.43
1.551 | 1.552 | 0.6747 | 0.574 | 66.448 | 54.699 | 1 | 24.9555 | 31.5859 | 313.29 | 0.74 | 0.53 | 0.43
1.552 | 1.553 | 0.6752 | 0.5744 | 66.458 | 54.704 | 1 | 24.9555 | 31.5859 | 313.29 | 0.74 | 0.53 | 0.43
1.553 | 1.554 | 0.6754 | 0.5746 | 66.468 | 54.709 | 1 | 24.9555 | 31.5859 | 313.29 | 0.74 | 0.53 | 0.43
1.554 | 1.555 | 0.6757 | 0.5749 | 66.471 | 54.714 | 1 | 24.9555 | 31.5859 | 313.29 | 0.74 | 0.53 | 0.43
1.555 | 1.556 | 0.6758 | 0.575 | 66.481 | 54.719 | 1 | 24.9555 | 31.5859 | 313.29 | 0.74 | 0.53 | 0.43
1.556 | 1.557 | 0.6757 | 0.5749 | 66.481 | 54.724 | 1 | 24.9555 | 31.5859 | 313.29 | 0.74 | 0.53 | 0.43
1.557 | 1.558 | 0.6758 | 0.575 | 66.496 | 54.729 | 1 | 24.9555 | 31.5859 | 313.29 | 0.74 | 0.53 | 0.43
1.558 | 1.559 | 0.6759 | 0.5751 | 66.5 | 54.759 | 1 | 24.9555 | 31.5859 | 313.29 | 0.74 | 0.53 | 0.43
1.559 | 1.56 | 0.6766 | 0.5757 | 66.495 | 54.789 | 1 | 24.9555 | 31.5859 | 313.29 | 0.74 | 0.53 | 0.43
1.56 | 1.561 | 0.6771 | 0.5762 | 66.508 | 54.819 | 1 | 24.9555 | 31.5859 | 313.29 | 0.74 | 0.53 | 0.43
1.561 | 1.562 | 0.6777 | 0.5768 | 66.503 | 54.849 | 1 | 24.9555 | 31.5859 | 313.29 | 0.74 | 0.53 | 0.43
1.562 | 1.563 | 0.6785 | 0.5775 | 66.506 | 54.879 | 1 | 24.9555 | 31.5859 | 313.29 | 0.74 | 0.53 | 0.43
1.563 | 1.564 | 0.6787 | 0.5776 | 66.526 | 54.909 | 1 | 24.9555 | 31.5859 | 313.29 | 0.74 | 0.53 | 0.43
1.564 | 1.565 | 0.6791 | 0.5779 | 66.526 | 54.939 | 1 | 24.9555 | 31.5859 | 313.29 | 0.74 | 0.53 | 0.43
1.565 | 1.566 | 0.68 | 0.5787 | 66.546 | 54.969 | 1 | 24.9555 | 31.5859 | 313.29 | 0.74 | 0.53 | 0.43
1.566 | 1.567 | 0.6807 | 0.5793 | 66.563 | 54.999 | 1 | 24.9555 | 31.5859 | 313.29 | 0.74 | 0.53 | 0.43
1.567 | 1.568 | 0.6814 | 0.5799 | 66.558 | 55 | 1 | 24.9553 | 31.5858 | 313.67 | 0.74 | 0.53 | 0.43
1.568 | 1.569 | 0.6815 | 0.5799 | 66.575 | 55.001 | 1 | 24.9553 | 31.5858 | 313.67 | 0.74 | 0.53 | 0.43
1.569 | 1.57 | 0.6818 | 0.5801 | 66.585 | 55.002 | 1 | 24.9553 | 31.5858 | 313.67 | 0.74 | 0.53 | 0.43
1.57 | 1.571 | 0.6832 | 0.5813 | 66.588 | 55.003 | 1 | 24.9553 | 31.5858 | 313.67 | 0.74 | 0.53 | 0.43
1.571 | 1.572 | 0.6849 | 0.5827 | 66.588 | 55.004 | 1 | 24.9553 | 31.5858 | 313.67 | 0.74 | 0.53 | 0.43
1.572 | 1.573 | 0.6861 | 0.5837 | 66.588 | 55.003 | 1 | 24.9553 | 31.5858 | 313.67 | 0.74 | 0.53 | 0.43
1.573 | 1.574 | 0.6867 | 0.5842 | 66.593 | 55.002 | 1 | 24.9553 | 31.5858 | 313.67 | 0.74 | 0.53 | 0.43
1.574 | 1.575 | 0.6884 | 0.5856 | 66.586 | 55.001 | 1 | 24.9553 | 31.5858 | 313.67 | 0.74 | 0.53 | 0.43
1.575 | 1.576 | 0.6923 | 0.5889 | 66.586 | 55 | 1 | 24.9553 | 31.5858 | 313.67 | 0.74 | 0.53 | 0.43
1.576 | 1.577 | 0.6958 | 0.5919 | 66.579 | 54.999 | 1 | 24.9553 | 31.5858 | 313.67 | 0.74 | 0.53 | 0.43
1.577 | 1.578 | 0.6988 | 0.5945 | 66.559 | 54.998 | 1 | 24.9553 | 31.5858 | 313.67 | 0.74 | 0.53 | 0.43
1.578 | 1.579 | 0.7011 | 0.5964 | 66.545 | 54.963 | 1 | 24.9553 | 31.5858 | 313.67 | 0.74 | 0.53 | 0.43
1.579 | 1.58 | 0.7032 | 0.5981 | 66.515 | 54.928 | 1 | 24.9553 | 31.5858 | 313.67 | 0.74 | 0.53 | 0.43
1.58 | 1.581 | 0.707 | 0.6013 | 66.485 | 54.893 | 1 | 24.9553 | 31.5858 | 313.67 | 0.74 | 0.53 | 0.43
1.581 | 1.582 | 0.7127 | 0.6061 | 66.46 | 54.853 | 1 | 24.9553 | 31.5858 | 313.67 | 0.74 | 0.53 | 0.43
1.582 | 1.583 | 0.7151 | 0.6081 | 66.42 | 54.813 | 1 | 24.9553 | 31.5858 | 313.67 | 0.74 | 0.53 | 0.43
1.583 | 1.584 | 0.715 | 0.608 | 66.385 | 54.773 | 1 | 24.9553 | 31.5858 | 313.67 | 0.74 | 0.53 | 0.43
1.584 | 1.585 | 0.714 | 0.6072 | 66.338 | 54.733 | 1 | 24.9553 | 31.5858 | 313.67 | 0.74 | 0.53 | 0.43
1.585 | 1.586 | 0.7143 | 0.6074 | 66.293 | 54.693 | 1 | 24.9553 | 31.5858 | 313.67 | 0.74 | 0.53 | 0.43
1.586 | 1.587 | 0.7184 | 0.6109 | 66.257 | 54.648 | 1 | 24.9552 | 31.5858 | 314.01 | 0.74 | 0.53 | 0.43
1.587 | 1.588 | 0.7232 | 0.615 | 66.197 | 54.603 | 1 | 24.9552 | 31.5858 | 314.01 | 0.74 | 0.53 | 0.43
1.588 | 1.589 | 0.7247 | 0.6163 | 66.141 | 54.558 | 1 | 24.9552 | 31.5858 | 314.01 | 0.74 | 0.53 | 0.43
1.589 | 1.59 | 0.724 | 0.6157 | 66.076 | 54.513 | 1 | 24.9552 | 31.5858 | 314.01 | 0.74 | 0.53 | 0.43
1.59 | 1.591 | 0.7226 | 0.6145 | 66.009 | 54.486 | 1 | 24.9552 | 31.5858 | 314.01 | 0.74 | 0.53 | 0.43
1.591 | 1.592 | 0.7215 | 0.6135 | 65.954 | 54.459 | 1 | 24.9552 | 31.5858 | 314.01 | 0.74 | 0.53 | 0.43
1.592 | 1.593 | 0.7222 | 0.6141 | 65.861 | 54.4319 | 1.001 | 24.9552 | 31.5858 | 314.01 | 0.74 | 0.53 | 0.43
1.593 | 1.594 | 0.7245 | 0.6161 | 65.781 | 54.405 | 1.002 | 24.9552 | 31.5858 | 314.01 | 0.74 | 0.53 | 0.43
1.594 | 1.595 | 0.7249 | 0.6165 | 65.694 | 54.37 | 1.002 | 24.9552 | 31.5858 | 314.01 | 0.74 | 0.53 | 0.43
1.595 | 1.596 | 0.7246 | 0.6162 | 65.589 | 54.335 | 1.003 | 24.9552 | 31.5858 | 314.01 | 0.74 | 0.53 | 0.43
1.596 | 1.597 | 0.725 | 0.6165 | 65.499 | 54.3 | 1.004 | 24.9552 | 31.5858 | 314.01 | 0.74 | 0.53 | 0.43
1.597 | 1.598 | 0.7294 | 0.6202 | 65.399 | 54.265 | 1.005 | 24.9552 | 31.5858 | 314.01 | 0.74 | 0.53 | 0.43
1.598 | 1.599 | 0.7346 | 0.6246 | 65.282 | 54.23 | 1.006 | 24.9552 | 31.5858 | 314.01 | 0.74 | 0.53 | 0.43
1.599 | 1.6 | 0.7393 | 0.6286 | 65.177 | 54.195 | 1.007 | 24.9552 | 31.5858 | 314.01 | 0.74 | 0.53 | 0.43
1.6 | 1.601 | 0.7426 | 0.6314 | 65.05 | 54.16 | 1.008 | 24.9552 | 31.5858 | 314.01 | 0.74 | 0.53 | 0.43
1.601 | 1.602 | 0.7428 | 0.6316 | 64.925 | 54.125 | 1.009 | 24.955 | 31.5857 | 314.32 | 0.74 | 0.53 | 0.43
1.602 | 1.603 | 0.7424 | 0.6313 | 64.792 | 54.078 | 1.01 | 24.955 | 31.5857 | 314.32 | 0.74 | 0.53 | 0.43
1.603 | 1.604 | 0.7436 | 0.6323 | 64.642 | 54.031 | 1.012 | 24.955 | 31.5857 | 314.32 | 0.74 | 0.53 | 0.43
1.604 | 1.605 | 0.7481 | 0.6361 | 64.499 | 53.984 | 1.014 | 24.955 | 31.5857 | 314.32 | 0.74 | 0.53 | 0.43
1.605 | 1.606 | 0.7498 | 0.6375 | 64.344 | 53.937 | 1.016 | 24.955 | 31.5857 | 314.32 | 0.74 | 0.53 | 0.43
1.606 | 1.607 | 0.7503 | 0.6379 | 64.184 | 53.89 | 1.018 | 24.955 | 31.5857 | 314.32 | 0.74 | 0.53 | 0.43
1.607 | 1.608 | 0.752 | 0.6393 | 64.019 | 53.843 | 1.02 | 24.955 | 31.5857 | 314.32 | 0.74 | 0.53 | 0.43
1.608 | 1.609 | 0.7559 | 0.6426 | 63.849 | 53.792 | 1.022 | 24.955 | 31.5857 | 314.32 | 0.74 | 0.53 | 0.43
1.609 | 1.61 | 0.7587 | 0.6449 | 63.669 | 53.741 | 1.024 | 24.955 | 31.5857 | 314.32 | 0.74 | 0.53 | 0.43
1.61 | 1.611 | 0.7603 | 0.6463 | 63.489 | 53.69 | 1.026 | 24.955 | 31.5857 | 314.32 | 0.74 | 0.53 | 0.43
1.611 | 1.612 | 0.7632 | 0.6488 | 63.289 | 53.657 | 1.029 | 24.955 | 31.5857 | 314.32 | 0.74 | 0.53 | 0.43
1.612 | 1.613 | 0.7685 | 0.6533 | 63.099 | 53.624 | 1.032 | 24.955 | 31.5857 | 314.32 | 0.74 | 0.53 | 0.43
1.613 | 1.614 | 0.7678 | 0.6527 | 62.894 | 53.591 | 1.036 | 24.955 | 31.5857 | 314.32 | 0.74 | 0.53 | 0.43
1.614 | 1.615 | 0.7653 | 0.6506 | 62.677 | 53.558 | 1.04 | 24.955 | 31.5857 | 314.32 | 0.74 | 0.53 | 0.43
1.615 | 1.616 | 0.7706 | 0.6551 | 62.462 | 53.525 | 1.044 | 24.955 | 31.5857 | 314.32 | 0.74 | 0.53 | 0.43
1.616 | 1.617 | 0.7761 | 0.6598 | 62.232 | 53.451 | 1.047 | 24.9549 | 31.5856 | 314.56 | 0.74 | 0.53 | 0.43
1.617 | 1.618 | 0.7817 | 0.6646 | 61.992 | 53.377 | 1.05 | 24.9549 | 31.5856 | 314.56 | 0.74 | 0.53 | 0.43
1.618 | 1.619 | 0.7852 | 0.6676 | 61.749 | 53.303 | 1.053 | 24.9549 | 31.5856 | 314.56 | 0.74 | 0.53 | 0.43
1.619 | 1.62 | 0.7864 | 0.6686 | 61.509 | 53.229 | 1.057 | 24.9549 | 31.5856 | 314.56 | 0.74 | 0.53 | 0.43
1.62 | 1.621 | 0.7875 | 0.6695 | 61.255 | 53.163 | 1.061 | 24.9549 | 31.5856 | 314.56 | 0.74 | 0.53 | 0.43
1.621 | 1.622 | 0.7932 | 0.6743 | 60.99 | 53.097 | 1.065 | 24.9549 | 31.5856 | 314.56 | 0.74 | 0.53 | 0.43
1.622 | 1.623 | 0.7978 | 0.6782 | 60.724 | 52.927 | 1.066 | 24.9549 | 31.5856 | 314.56 | 0.74 | 0.53 | 0.43
1.623 | 1.624 | 0.7996 | 0.6798 | 60.444 | 52.757 | 1.068 | 24.9549 | 31.5856 | 314.56 | 0.74 | 0.53 | 0.43
1.624 | 1.625 | 0.8009 | 0.6809 | 60.157 | 52.587 | 1.07 | 24.9549 | 31.5856 | 314.56 | 0.74 | 0.53 | 0.43
1.625 | 1.626 | 0.8034 | 0.683 | 59.867 | 52.417 | 1.072 | 24.9549 | 31.5856 | 314.56 | 0.74 | 0.53 | 0.43
1.626 | 1.627 | 0.8056 | 0.6849 | 59.564 | 52.247 | 1.074 | 24.9549 | 31.5856 | 314.56 | 0.74 | 0.53 | 0.43
1.627 | 1.628 | 0.8073 | 0.6863 | 59.264 | 52.055 | 1.076 | 24.9549 | 31.5856 | 314.79 | 0.74 | 0.53 | 0.43
1.628 | 1.629 | 0.8093 | 0.688 | 58.947 | 51.863 | 1.078 | 24.9549 | 31.5856 | 314.79 | 0.74 | 0.53 | 0.43
1.629 | 1.63 | 0.8118 | 0.6901 | 58.622 | 51.671 | 1.08 | 24.9549 | 31.5856 | 314.79 | 0.74 | 0.53 | 0.43
1.63 | 1.631 | 0.8137 | 0.6918 | 58.289 | 51.479 | 1.083 | 24.9549 | 31.5856 | 314.79 | 0.74 | 0.53 | 0.43
1.631 | 1.632 | 0.8154 | 0.6933 | 57.939 | 51.287 | 1.086 | 24.9549 | 31.5856 | 314.79 | 0.74 | 0.53 | 0.43
1.632 | 1.633 | 0.8164 | 0.6942 | 57.585 | 51.095 | 1.089 | 24.9549 | 31.5856 | 314.79 | 0.74 | 0.53 | 0.43
1.633 | 1.634 | 0.8168 | 0.6945 | 57.22 | 50.886 | 1.092 | 24.9549 | 31.5856 | 314.79 | 0.74 | 0.53 | 0.43
1.634 | 1.635 | 0.8172 | 0.6949 | 56.847 | 50.677 | 1.096 | 24.9549 | 31.5856 | 314.79 | 0.74 | 0.53 | 0.43
1.635 | 1.636 | 0.818 | 0.6956 | 56.472 | 50.468 | 1.1 | 24.9549 | 31.5856 | 314.79 | 0.74 | 0.53 | 0.43
1.636 | 1.637 | 0.819 | 0.6965 | 56.088 | 50.259 | 1.104 | 24.9548 | 31.5855 | 314.99 | 0.74 | 0.53 | 0.43
1.637 | 1.638 | 0.8207 | 0.698 | 55.693 | 50.033 | 1.108 | 24.9548 | 31.5855 | 314.99 | 0.74 | 0.53 | 0.43
1.638 | 1.639 | 0.8216 | 0.6988 | 55.297 | 49.803 | 1.112 | 24.9548 | 31.5855 | 314.99 | 0.74 | 0.53 | 0.43
1.639 | 1.64 | 0.8242 | 0.701 | 54.882 | 49.573 | 1.117 | 24.9548 | 31.5855 | 314.99 | 0.74 | 0.53 | 0.43
1.64 | 1.641 | 0.8259 | 0.7025 | 54.462 | 49.325 | 1.122 | 24.9548 | 31.5855 | 314.99 | 0.74 | 0.53 | 0.43
1.641 | 1.642 | 0.8278 | 0.7041 | 54.027 | 49.077 | 1.127 | 24.9548 | 31.5855 | 314.99 | 0.74 | 0.53 | 0.43
1.642 | 1.643 | 0.8299 | 0.7059 | 53.584 | 48.829 | 1.133 | 24.9547 | 31.5855 | 315.14 | 0.74 | 0.53 | 0.43
1.643 | 1.644 | 0.8324 | 0.7081 | 53.139 | 48.581 | 1.139 | 24.9547 | 31.5855 | 315.14 | 0.74 | 0.53 | 0.43
1.644 | 1.645 | 0.8347 | 0.71 | 52.679 | 48.3 | 1.144 | 24.9547 | 31.5855 | 315.14 | 0.74 | 0.53 | 0.43
1.645 | 1.646 | 0.8365 | 0.7116 | 52.214 | 48.019 | 1.15 | 24.9547 | 31.5855 | 315.14 | 0.74 | 0.53 | 0.43
1.646 | 1.647 | 0.8385 | 0.7133 | 51.74 | 47.711 | 1.155 | 24.9547 | 31.5855 | 315.14 | 0.74 | 0.53 | 0.43
1.647 | 1.648 | 0.8407 | 0.7151 | 51.255 | 47.403 | 1.161 | 24.9547 | 31.5855 | 315.14 | 0.74 | 0.53 | 0.43
1.648 | 1.649 | 0.8433 | 0.7173 | 50.759 | 47.095 | 1.169 | 24.9547 | 31.5855 | 315.14 | 0.74 | 0.53 | 0.43
1.649 | 1.65 | 0.8459 | 0.7195 | 50.244 | 46.758 | 1.176 | 24.9547 | 31.5855 | 315.25 | 0.74 | 0.53 | 0.43
1.65 | 1.651 | 0.8482 | 0.7214 | 49.717 | 46.421 | 1.184 | 24.9547 | 31.5855 | 315.25 | 0.74 | 0.53 | 0.43
1.651 | 1.652 | 0.8498 | 0.7228 | 49.182 | 46.066 | 1.193 | 24.9547 | 31.5855 | 315.25 | 0.74 | 0.53 | 0.43
1.652 | 1.653 | 0.8521 | 0.7247 | 48.612 | 45.711 | 1.207 | 24.9546 | 31.5855 | 315.31 | 0.74 | 0.53 | 0.43
1.653 | 1.654 | 0.8539 | 0.7262 | 48.017 | 45.346 | 1.227 | 24.9546 | 31.5855 | 315.31 | 0.74 | 0.53 | 0.43
1.654 | 1.655 | 0.8564 | 0.7283 | 47.354 | 44.927 | 1.217 | 24.9546 | 31.5855 | 315.36 | 0.74 | 0.53 | 0.43

## 35-17 3m@65_CMAv100m
km_From | km_To | Gripnumber (GN) CMAv(100m) | Side Force Coefficient (SFC) CMAv(100m) | Speed (km/h) CMAv(100m) | FlowRate (l/min) CMAv(100m) | Water Film (mm) CMAv(100m) | Lat (degrees) | Lon (degrees) | Elevation (m) | Design level (new surface) | Maintenance level | Minimum level
0 | 0.001 | 0.75529 | 0.64235 | 30.0471 | 19.4275 | 0.8549 | 24.9683 | 31.5922 | 301.69 | 0.74 | 0.53 | 0.43
0.001 | 0.002 | 0.75462 | 0.64173 | 30.3442 | 19.5712 | 0.85192 | 24.9683 | 31.5922 | 301.69 | 0.74 | 0.53 | 0.43
0.002 | 0.003 | 0.75245 | 0.63981 | 30.6396 | 19.7094 | 0.84906 | 24.9683 | 31.5922 | 301.7 | 0.74 | 0.53 | 0.43
0.003 | 0.004 | 0.75167 | 0.63907 | 30.9333 | 19.8426 | 0.8463 | 24.9683 | 31.5922 | 301.7 | 0.74 | 0.53 | 0.43
0.004 | 0.005 | 0.75145 | 0.63891 | 31.22 | 19.9709 | 0.84364 | 24.9683 | 31.5922 | 301.7 | 0.74 | 0.53 | 0.43
0.005 | 0.006 | 0.75036 | 0.63804 | 31.5107 | 20.3179 | 0.84643 | 24.9683 | 31.5922 | 301.7 | 0.74 | 0.53 | 0.43
0.006 | 0.007 | 0.74965 | 0.63737 | 31.7947 | 20.6526 | 0.84912 | 24.9683 | 31.5922 | 301.7 | 0.74 | 0.53 | 0.43
0.007 | 0.008 | 0.74897 | 0.63672 | 32.0741 | 20.9759 | 0.85172 | 24.9683 | 31.5922 | 301.7 | 0.74 | 0.53 | 0.43
0.008 | 0.009 | 0.74814 | 0.6361 | 32.3441 | 21.2881 | 0.85424 | 24.9683 | 31.5922 | 301.7 | 0.74 | 0.53 | 0.43
0.009 | 0.01 | 0.74667 | 0.63483 | 32.6217 | 21.59 | 0.85667 | 24.9683 | 31.5922 | 301.7 | 0.74 | 0.53 | 0.43
0.01 | 0.011 | 0.74492 | 0.63328 | 32.8787 | 21.882 | 0.85902 | 24.9682 | 31.5922 | 301.7 | 0.74 | 0.53 | 0.43
0.011 | 0.012 | 0.74306 | 0.63177 | 33.1387 | 22.1645 | 0.86129 | 24.9682 | 31.5922 | 301.7 | 0.74 | 0.53 | 0.43
0.012 | 0.013 | 0.7419 | 0.63079 | 33.4016 | 22.4381 | 0.86349 | 24.9682 | 31.5922 | 301.7 | 0.74 | 0.53 | 0.43
0.013 | 0.014 | 0.74109 | 0.63016 | 33.6609 | 22.7563 | 0.86563 | 24.9682 | 31.5922 | 301.7 | 0.74 | 0.53 | 0.43
0.014 | 0.015 | 0.73985 | 0.62908 | 33.9169 | 23.0646 | 0.86769 | 24.9682 | 31.5922 | 301.7 | 0.74 | 0.53 | 0.43
0.015 | 0.016 | 0.73848 | 0.62788 | 34.1682 | 23.3636 | 0.8697 | 24.9682 | 31.5922 | 301.67 | 0.74 | 0.53 | 0.43
0.016 | 0.017 | 0.73701 | 0.62657 | 34.4194 | 23.6537 | 0.87164 | 24.9682 | 31.5922 | 301.67 | 0.74 | 0.53 | 0.43
0.017 | 0.018 | 0.73515 | 0.625 | 34.6632 | 23.9353 | 0.87353 | 24.9682 | 31.5922 | 301.67 | 0.74 | 0.53 | 0.43
0.018 | 0.019 | 0.73304 | 0.62319 | 34.9145 | 24.2087 | 0.87536 | 24.9682 | 31.5922 | 301.67 | 0.74 | 0.53 | 0.43
0.019 | 0.02 | 0.73171 | 0.622 | 35.1586 | 24.4743 | 0.87714 | 24.9682 | 31.5922 | 301.67 | 0.74 | 0.53 | 0.43
0.02 | 0.021 | 0.73056 | 0.62099 | 35.4056 | 24.7183 | 0.87887 | 24.9682 | 31.5922 | 301.67 | 0.74 | 0.53 | 0.43
0.021 | 0.022 | 0.72972 | 0.62028 | 35.6431 | 24.9556 | 0.88056 | 24.9682 | 31.5922 | 301.67 | 0.74 | 0.53 | 0.43
0.022 | 0.023 | 0.72904 | 0.61973 | 35.8808 | 25.1863 | 0.88082 | 24.9682 | 31.5922 | 301.67 | 0.74 | 0.53 | 0.43
0.023 | 0.024 | 0.72838 | 0.61919 | 36.1122 | 25.4108 | 0.88108 | 24.9681 | 31.5922 | 301.61 | 0.74 | 0.53 | 0.43
0.024 | 0.025 | 0.72787 | 0.6188 | 36.3467 | 25.6293 | 0.88133 | 24.9681 | 31.5922 | 301.61 | 0.74 | 0.53 | 0.43
0.025 | 0.026 | 0.72737 | 0.61842 | 36.5724 | 25.8421 | 0.88158 | 24.9681 | 31.5922 | 301.61 | 0.74 | 0.53 | 0.43
0.026 | 0.027 | 0.72662 | 0.61779 | 36.8078 | 26.0494 | 0.88182 | 24.9681 | 31.5922 | 301.61 | 0.74 | 0.53 | 0.43
0.027 | 0.028 | 0.72564 | 0.61692 | 37.0282 | 26.2487 | 0.88205 | 24.9681 | 31.5922 | 301.61 | 0.74 | 0.53 | 0.43
0.028 | 0.029 | 0.72557 | 0.61684 | 37.2557 | 26.4431 | 0.88228 | 24.9681 | 31.5922 | 301.61 | 0.74 | 0.53 | 0.43
0.029 | 0.03 | 0.72575 | 0.617 | 37.4712 | 26.6325 | 0.8825 | 24.9681 | 31.5922 | 301.61 | 0.74 | 0.53 | 0.43
0.03 | 0.031 | 0.72519 | 0.61654 | 37.6914 | 26.8173 | 0.88272 | 24.9681 | 31.5922 | 301.61 | 0.74 | 0.53 | 0.43
0.031 | 0.032 | 0.7239 | 0.61549 | 37.9085 | 26.9976 | 0.88293 | 24.9681 | 31.5922 | 301.61 | 0.74 | 0.53 | 0.43
0.032 | 0.033 | 0.72289 | 0.61458 | 38.1229 | 27.1735 | 0.88313 | 24.968 | 31.5921 | 301.51 | 0.74 | 0.53 | 0.43
0.033 | 0.034 | 0.72179 | 0.61369 | 38.3357 | 27.3453 | 0.88333 | 24.968 | 31.5921 | 301.51 | 0.74 | 0.53 | 0.43
0.034 | 0.035 | 0.72071 | 0.61282 | 38.5471 | 27.5212 | 0.88353 | 24.968 | 31.5921 | 301.51 | 0.74 | 0.53 | 0.43
0.035 | 0.036 | 0.72 | 0.61221 | 38.7558 | 27.693 | 0.88372 | 24.968 | 31.5921 | 301.51 | 0.74 | 0.53 | 0.43
0.036 | 0.037 | 0.71977 | 0.61207 | 38.9621 | 27.8609 | 0.88391 | 24.968 | 31.5921 | 301.51 | 0.74 | 0.53 | 0.43
0.037 | 0.038 | 0.71932 | 0.6117 | 39.167 | 28.025 | 0.88409 | 24.968 | 31.5921 | 301.51 | 0.74 | 0.53 | 0.43
0.038 | 0.039 | 0.71876 | 0.61124 | 39.3753 | 28.1854 | 0.88427 | 24.968 | 31.5921 | 301.51 | 0.74 | 0.53 | 0.43
0.039 | 0.04 | 0.71878 | 0.61122 | 39.5822 | 28.3422 | 0.88444 | 24.968 | 31.5921 | 301.51 | 0.74 | 0.53 | 0.43
0.04 | 0.041 | 0.71879 | 0.61121 | 39.7846 | 28.4956 | 0.88462 | 24.968 | 31.5921 | 301.51 | 0.74 | 0.53 | 0.43
0.041 | 0.042 | 0.71848 | 0.61098 | 39.9772 | 28.6457 | 0.88478 | 24.968 | 31.5921 | 301.51 | 0.74 | 0.53 | 0.43
0.042 | 0.043 | 0.71785 | 0.61043 | 40.171 | 28.7839 | 0.88495 | 24.968 | 31.5921 | 301.51 | 0.74 | 0.53 | 0.43
0.043 | 0.044 | 0.71723 | 0.60989 | 40.3713 | 28.9192 | 0.88404 | 24.968 | 31.5921 | 301.51 | 0.74 | 0.53 | 0.43
0.044 | 0.045 | 0.71737 | 0.61 | 40.5568 | 29.0516 | 0.88421 | 24.968 | 31.5921 | 301.51 | 0.74 | 0.53 | 0.43
0.045 | 0.046 | 0.71708 | 0.60979 | 40.7594 | 29.1813 | 0.88333 | 24.9679 | 31.5921 | 301.39 | 0.74 | 0.53 | 0.43
0.046 | 0.047 | 0.71691 | 0.60969 | 40.9505 | 29.3083 | 0.88247 | 24.9679 | 31.5921 | 301.39 | 0.74 | 0.53 | 0.43
0.047 | 0.048 | 0.71724 | 0.61 | 41.1449 | 29.4327 | 0.88163 | 24.9679 | 31.5921 | 301.39 | 0.74 | 0.53 | 0.43
0.048 | 0.049 | 0.71687 | 0.6097 | 41.3354 | 29.5546 | 0.88081 | 24.9679 | 31.5921 | 301.39 | 0.74 | 0.53 | 0.43
0.049 | 0.05 | 0.716 | 0.609 | 41.517 | 29.674 | 0.88 | 24.9679 | 31.5921 | 301.39 | 0.74 | 0.53 | 0.43
0.05 | 0.051 | 0.71495 | 0.60812 | 41.7099 | 29.7911 | 0.87921 | 24.9679 | 31.5921 | 301.39 | 0.74 | 0.53 | 0.43
0.051 | 0.052 | 0.71327 | 0.60663 | 42.3188 | 29.7396 | 0.88713 | 24.9679 | 31.5921 | 301.39 | 0.74 | 0.53 | 0.43
0.052 | 0.053 | 0.71267 | 0.60604 | 42.9752 | 29.8406 | 0.89406 | 24.9679 | 31.5921 | 301.39 | 0.74 | 0.53 | 0.43
0.053 | 0.054 | 0.71168 | 0.60525 | 43.5297 | 29.9604 | 0.83366 | 24.9679 | 31.5921 | 301.39 | 0.74 | 0.53 | 0.43
0.054 | 0.055 | 0.71079 | 0.60446 | 44.0396 | 30.1763 | 0.81782 | 24.9679 | 31.5921 | 301.39 | 0.74 | 0.53 | 0.43
0.055 | 0.056 | 0.7098 | 0.60356 | 44.5297 | 30.3921 | 0.80693 | 24.9679 | 31.5921 | 301.39 | 0.74 | 0.53 | 0.43
0.056 | 0.057 | 0.70891 | 0.60287 | 45.0099 | 30.606 | 0.79802 | 24.9679 | 31.5921 | 301.39 | 0.74 | 0.53 | 0.43
0.057 | 0.058 | 0.70782 | 0.60198 | 45.4584 | 30.8198 | 0.79109 | 24.9678 | 31.592 | 301.27 | 0.74 | 0.53 | 0.43
0.058 | 0.059 | 0.70634 | 0.60069 | 45.904 | 31.0337 | 0.78614 | 24.9678 | 31.592 | 301.27 | 0.74 | 0.53 | 0.43
0.059 | 0.06 | 0.70455 | 0.59921 | 46.3366 | 31.2951 | 0.78515 | 24.9678 | 31.592 | 301.27 | 0.74 | 0.53 | 0.43
0.06 | 0.061 | 0.70267 | 0.59762 | 46.7604 | 31.5564 | 0.78416 | 24.9678 | 31.592 | 301.27 | 0.74 | 0.53 | 0.43
0.061 | 0.062 | 0.70109 | 0.59624 | 47.1762 | 31.9693 | 0.78713 | 24.9678 | 31.592 | 301.27 | 0.74 | 0.53 | 0.43
0.062 | 0.063 | 0.6995 | 0.59485 | 47.5851 | 32.3822 | 0.7901 | 24.9678 | 31.592 | 301.27 | 0.74 | 0.53 | 0.43
0.063 | 0.064 | 0.69762 | 0.59327 | 47.9911 | 32.7951 | 0.79307 | 24.9678 | 31.592 | 301.27 | 0.74 | 0.53 | 0.43
0.064 | 0.065 | 0.69594 | 0.59188 | 48.3891 | 33.2109 | 0.79604 | 24.9678 | 31.592 | 301.27 | 0.74 | 0.53 | 0.43
0.065 | 0.066 | 0.69574 | 0.59168 | 48.7782 | 33.6267 | 0.8 | 24.9678 | 31.592 | 301.27 | 0.74 | 0.53 | 0.43
0.066 | 0.067 | 0.69545 | 0.59139 | 49.1564 | 34.0426 | 0.80396 | 24.9678 | 31.592 | 301.27 | 0.74 | 0.53 | 0.43
0.067 | 0.068 | 0.69416 | 0.5903 | 49.5396 | 34.4584 | 0.80792 | 24.9678 | 31.592 | 301.27 | 0.74 | 0.53 | 0.43
0.068 | 0.069 | 0.69267 | 0.58901 | 49.9089 | 34.8743 | 0.81188 | 24.9678 | 31.592 | 301.27 | 0.74 | 0.53 | 0.43
0.069 | 0.07 | 0.69079 | 0.58743 | 50.2703 | 35.2861 | 0.81584 | 24.9678 | 31.592 | 301.27 | 0.74 | 0.53 | 0.43
0.07 | 0.071 | 0.68931 | 0.58614 | 50.6267 | 35.698 | 0.8198 | 24.9678 | 31.592 | 301.27 | 0.74 | 0.53 | 0.43
0.071 | 0.072 | 0.68752 | 0.58465 | 50.9713 | 36.1099 | 0.82475 | 24.9678 | 31.592 | 301.27 | 0.74 | 0.53 | 0.43
0.072 | 0.073 | 0.68574 | 0.58317 | 51.3129 | 36.5555 | 0.83069 | 24.9677 | 31.592 | 301.17 | 0.74 | 0.53 | 0.43
0.073 | 0.074 | 0.68515 | 0.58267 | 51.6426 | 37.003 | 0.83663 | 24.9677 | 31.592 | 301.17 | 0.74 | 0.53 | 0.43
0.074 | 0.075 | 0.68446 | 0.58208 | 51.9792 | 37.4505 | 0.84257 | 24.9677 | 31.592 | 301.17 | 0.74 | 0.53 | 0.43
0.075 | 0.076 | 0.68426 | 0.58188 | 52.296 | 37.898 | 0.84852 | 24.9677 | 31.592 | 301.17 | 0.74 | 0.53 | 0.43
0.076 | 0.077 | 0.68337 | 0.58109 | 52.6148 | 38.3455 | 0.85446 | 24.9677 | 31.592 | 301.17 | 0.74 | 0.53 | 0.43
0.077 | 0.078 | 0.68228 | 0.5802 | 52.9416 | 38.7931 | 0.8604 | 24.9677 | 31.592 | 301.17 | 0.74 | 0.53 | 0.43
0.078 | 0.079 | 0.68168 | 0.5797 | 53.2515 | 39.2406 | 0.86733 | 24.9677 | 31.592 | 301.17 | 0.74 | 0.53 | 0.43
0.079 | 0.08 | 0.68307 | 0.58089 | 53.5554 | 39.6881 | 0.87426 | 24.9677 | 31.592 | 301.17 | 0.74 | 0.53 | 0.43
0.08 | 0.081 | 0.68505 | 0.58257 | 53.8822 | 40.1317 | 0.8802 | 24.9677 | 31.592 | 301.17 | 0.74 | 0.53 | 0.43
0.081 | 0.082 | 0.68713 | 0.58436 | 54.2515 | 40.4772 | 0.88119 | 24.9677 | 31.592 | 301.17 | 0.74 | 0.53 | 0.43
0.082 | 0.083 | 0.68762 | 0.58475 | 54.5911 | 40.8228 | 0.88317 | 24.9677 | 31.592 | 301.17 | 0.74 | 0.53 | 0.43
0.083 | 0.084 | 0.68782 | 0.58495 | 54.8653 | 41.1683 | 0.88713 | 24.9677 | 31.592 | 301.17 | 0.74 | 0.53 | 0.43
0.084 | 0.085 | 0.68762 | 0.58475 | 55.1307 | 41.5139 | 0.89109 | 24.9677 | 31.592 | 301.17 | 0.74 | 0.53 | 0.43
0.085 | 0.086 | 0.68752 | 0.58475 | 55.403 | 41.8594 | 0.89505 | 24.9677 | 31.592 | 301.17 | 0.74 | 0.53 | 0.43
0.086 | 0.087 | 0.68832 | 0.58545 | 55.6703 | 42.2049 | 0.89802 | 24.9677 | 31.592 | 301.17 | 0.74 | 0.53 | 0.43
0.087 | 0.088 | 0.69129 | 0.58802 | 55.9347 | 42.5505 | 0.90099 | 24.9676 | 31.5919 | 301.11 | 0.74 | 0.53 | 0.43
0.088 | 0.089 | 0.69426 | 0.5905 | 56.1921 | 42.8802 | 0.90396 | 24.9676 | 31.5919 | 301.11 | 0.74 | 0.53 | 0.43
0.089 | 0.09 | 0.69614 | 0.59208 | 56.4416 | 43.2099 | 0.90792 | 24.9676 | 31.5919 | 301.11 | 0.74 | 0.53 | 0.43
0.09 | 0.091 | 0.69703 | 0.59287 | 56.6871 | 43.5396 | 0.91188 | 24.9676 | 31.5919 | 301.11 | 0.74 | 0.53 | 0.43
0.091 | 0.092 | 0.69812 | 0.59376 | 56.9317 | 43.8693 | 0.91485 | 24.9676 | 31.5919 | 301.11 | 0.74 | 0.53 | 0.43
0.092 | 0.093 | 0.69931 | 0.59475 | 57.1663 | 44.199 | 0.91881 | 24.9676 | 31.5919 | 301.11 | 0.74 | 0.53 | 0.43
0.093 | 0.094 | 0.7004 | 0.59564 | 57.401 | 44.5287 | 0.92178 | 24.9676 | 31.5919 | 301.11 | 0.74 | 0.53 | 0.43
0.094 | 0.095 | 0.70099 | 0.59614 | 57.6287 | 44.8505 | 0.92475 | 24.9676 | 31.5919 | 301.11 | 0.74 | 0.53 | 0.43
0.095 | 0.096 | 0.70129 | 0.59644 | 57.8485 | 45.1723 | 0.92871 | 24.9676 | 31.5919 | 301.11 | 0.74 | 0.53 | 0.43
0.096 | 0.097 | 0.70158 | 0.59663 | 58.0762 | 45.494 | 0.93168 | 24.9676 | 31.5919 | 301.11 | 0.74 | 0.53 | 0.43
0.097 | 0.098 | 0.70188 | 0.59693 | 58.297 | 45.8158 | 0.93465 | 24.9676 | 31.5919 | 301.11 | 0.74 | 0.53 | 0.43
0.098 | 0.099 | 0.70317 | 0.59802 | 58.5148 | 46.1376 | 0.93762 | 24.9676 | 31.5919 | 301.11 | 0.74 | 0.53 | 0.43
0.099 | 0.1 | 0.70495 | 0.59951 | 58.7228 | 46.4594 | 0.94059 | 24.9676 | 31.5919 | 301.11 | 0.74 | 0.53 | 0.43
0.1 | 0.101 | 0.70624 | 0.60059 | 58.9307 | 46.7634 | 0.94356 | 24.9676 | 31.5919 | 301.11 | 0.74 | 0.53 | 0.43
0.101 | 0.102 | 0.70663 | 0.60089 | 59.1386 | 47.0673 | 0.94653 | 24.9676 | 31.5919 | 301.11 | 0.74 | 0.53 | 0.43
0.102 | 0.103 | 0.70653 | 0.60079 | 59.3416 | 47.3713 | 0.9495 | 24.9674 | 31.5918 | 301.05 | 0.74 | 0.53 | 0.43
0.103 | 0.104 | 0.70713 | 0.60139 | 59.5396 | 47.6752 | 0.95248 | 24.9674 | 31.5918 | 301.05 | 0.74 | 0.53 | 0.43
0.104 | 0.105 | 0.70723 | 0.60149 | 59.7356 | 47.9792 | 0.95545 | 24.9674 | 31.5918 | 301.05 | 0.74 | 0.53 | 0.43
0.105 | 0.106 | 0.70723 | 0.60149 | 59.9267 | 48.2832 | 0.95842 | 24.9674 | 31.5918 | 301.05 | 0.74 | 0.53 | 0.43
0.106 | 0.107 | 0.70752 | 0.60168 | 60.1129 | 48.4634 | 0.95842 | 24.9674 | 31.5918 | 301.05 | 0.74 | 0.53 | 0.43
0.107 | 0.108 | 0.70752 | 0.60168 | 60.2941 | 48.6436 | 0.95842 | 24.9674 | 31.5918 | 301.05 | 0.74 | 0.53 | 0.43
0.108 | 0.109 | 0.70762 | 0.60178 | 60.4723 | 48.8238 | 0.95842 | 24.9674 | 31.5918 | 301.05 | 0.74 | 0.53 | 0.43
0.109 | 0.11 | 0.70762 | 0.60178 | 60.6554 | 49.004 | 0.95842 | 24.9674 | 31.5918 | 301.05 | 0.74 | 0.53 | 0.43
0.11 | 0.111 | 0.70792 | 0.60208 | 60.8238 | 49.1842 | 0.95842 | 24.9674 | 31.5918 | 301.05 | 0.74 | 0.53 | 0.43
0.111 | 0.112 | 0.70832 | 0.60248 | 61.004 | 49.3644 | 0.95842 | 24.9674 | 31.5918 | 301.05 | 0.74 | 0.53 | 0.43
0.112 | 0.113 | 0.70871 | 0.60277 | 61.1752 | 49.5446 | 0.95842 | 24.9674 | 31.5918 | 301.05 | 0.74 | 0.53 | 0.43
0.113 | 0.114 | 0.70881 | 0.60287 | 61.3366 | 49.7248 | 0.95842 | 24.9674 | 31.5918 | 301.05 | 0.74 | 0.53 | 0.43
0.114 | 0.115 | 0.70861 | 0.60267 | 61.5049 | 49.8713 | 0.95842 | 24.9674 | 31.5918 | 301.05 | 0.74 | 0.53 | 0.43
0.115 | 0.116 | 0.70881 | 0.60287 | 61.6653 | 50.0178 | 0.95842 | 24.9674 | 31.5918 | 301.05 | 0.74 | 0.53 | 0.43
0.116 | 0.117 | 0.70921 | 0.60327 | 61.8218 | 50.1644 | 0.95842 | 24.9674 | 31.5918 | 301.05 | 0.74 | 0.53 | 0.43
0.117 | 0.118 | 0.7095 | 0.60356 | 61.9802 | 50.3109 | 0.95842 | 24.9674 | 31.5918 | 301.05 | 0.74 | 0.53 | 0.43
0.118 | 0.119 | 0.7095 | 0.60356 | 62.1317 | 50.4426 | 0.95842 | 24.9674 | 31.5918 | 301.05 | 0.74 | 0.53 | 0.43
0.119 | 0.12 | 0.70901 | 0.60317 | 62.2752 | 50.5743 | 0.95842 | 24.9674 | 31.5918 | 301.05 | 0.74 | 0.53 | 0.43
0.12 | 0.121 | 0.70772 | 0.60208 | 62.4238 | 50.7059 | 0.95842 | 24.9674 | 31.5918 | 301.05 | 0.74 | 0.53 | 0.43
0.121 | 0.122 | 0.70683 | 0.60139 | 62.5554 | 50.8475 | 0.95842 | 24.9674 | 31.5918 | 301.05 | 0.74 | 0.53 | 0.43
0.122 | 0.123 | 0.70634 | 0.60099 | 62.696 | 50.9891 | 0.95842 | 24.9673 | 31.5918 | 301.09 | 0.74 | 0.53 | 0.43
0.123 | 0.124 | 0.70545 | 0.6002 | 62.8297 | 51.1307 | 0.95941 | 24.9673 | 31.5918 | 301.09 | 0.74 | 0.53 | 0.43
0.124 | 0.125 | 0.70396 | 0.59891 | 62.9614 | 51.2723 | 0.9604 | 24.9673 | 31.5918 | 301.09 | 0.74 | 0.53 | 0.43
0.125 | 0.126 | 0.70208 | 0.59733 | 63.0931 | 51.4139 | 0.96139 | 24.9673 | 31.5918 | 301.09 | 0.74 | 0.53 | 0.43
0.126 | 0.127 | 0.70079 | 0.59624 | 63.2168 | 51.5555 | 0.96238 | 24.9673 | 31.5918 | 301.09 | 0.74 | 0.53 | 0.43
0.127 | 0.128 | 0.7003 | 0.59584 | 63.3386 | 51.6941 | 0.96337 | 24.9673 | 31.5918 | 301.09 | 0.74 | 0.53 | 0.43
0.128 | 0.129 | 0.7 | 0.59564 | 63.4604 | 51.8347 | 0.96436 | 24.9673 | 31.5918 | 301.09 | 0.74 | 0.53 | 0.43
0.129 | 0.13 | 0.69901 | 0.59485 | 63.5693 | 51.9753 | 0.96535 | 24.9673 | 31.5918 | 301.09 | 0.74 | 0.53 | 0.43
0.13 | 0.131 | 0.69772 | 0.59376 | 63.6931 | 52.1158 | 0.96634 | 24.9673 | 31.5918 | 301.09 | 0.74 | 0.53 | 0.43
0.131 | 0.132 | 0.69723 | 0.59337 | 63.799 | 52.2564 | 0.96733 | 24.9673 | 31.5918 | 301.09 | 0.74 | 0.53 | 0.43
0.132 | 0.133 | 0.69752 | 0.59356 | 63.9059 | 52.397 | 0.96832 | 24.9673 | 31.5918 | 301.09 | 0.74 | 0.53 | 0.43
0.133 | 0.134 | 0.69762 | 0.59366 | 64.0178 | 52.5376 | 0.96931 | 24.9673 | 31.5918 | 301.09 | 0.74 | 0.53 | 0.43
0.134 | 0.135 | 0.69802 | 0.59396 | 64.1238 | 52.6782 | 0.9703 | 24.9673 | 31.5918 | 301.09 | 0.74 | 0.53 | 0.43
0.135 | 0.136 | 0.69851 | 0.59436 | 64.2297 | 52.8119 | 0.97129 | 24.9673 | 31.5918 | 301.09 | 0.74 | 0.53 | 0.43
0.136 | 0.137 | 0.69851 | 0.59436 | 64.3307 | 52.9456 | 0.97228 | 24.9673 | 31.5918 | 301.09 | 0.74 | 0.53 | 0.43
0.137 | 0.138 | 0.69792 | 0.59376 | 64.4327 | 53.0792 | 0.97327 | 24.9673 | 31.5918 | 301.09 | 0.74 | 0.53 | 0.43
0.138 | 0.139 | 0.69723 | 0.59317 | 64.5317 | 53.2129 | 0.97426 | 24.9673 | 31.5918 | 301.09 | 0.74 | 0.53 | 0.43
0.139 | 0.14 | 0.69663 | 0.59267 | 64.6238 | 53.3545 | 0.97525 | 24.9671 | 31.5917 | 301.18 | 0.74 | 0.53 | 0.43
0.14 | 0.141 | 0.69554 | 0.59178 | 64.7129 | 53.496 | 0.97624 | 24.9671 | 31.5917 | 301.18 | 0.74 | 0.53 | 0.43
0.141 | 0.142 | 0.69446 | 0.59089 | 64.802 | 53.6376 | 0.97723 | 24.9671 | 31.5917 | 301.18 | 0.74 | 0.53 | 0.43
0.142 | 0.143 | 0.69356 | 0.5901 | 64.896 | 53.7792 | 0.97822 | 24.9671 | 31.5917 | 301.18 | 0.74 | 0.53 | 0.43
0.143 | 0.144 | 0.69277 | 0.58941 | 64.9851 | 53.9287 | 0.97921 | 24.9671 | 31.5917 | 301.18 | 0.74 | 0.53 | 0.43
0.144 | 0.145 | 0.69198 | 0.58871 | 65.0644 | 54.0782 | 0.98119 | 24.9671 | 31.5917 | 301.18 | 0.74 | 0.53 | 0.43
0.145 | 0.146 | 0.69059 | 0.58752 | 65.1436 | 54.2277 | 0.98218 | 24.9671 | 31.5917 | 301.18 | 0.74 | 0.53 | 0.43
0.146 | 0.147 | 0.6898 | 0.58683 | 65.2099 | 54.3772 | 0.98416 | 24.9671 | 31.5917 | 301.18 | 0.74 | 0.53 | 0.43
0.147 | 0.148 | 0.68891 | 0.58604 | 65.2812 | 54.5208 | 0.98614 | 24.9671 | 31.5917 | 301.18 | 0.74 | 0.53 | 0.43
0.148 | 0.149 | 0.68743 | 0.58475 | 65.3436 | 54.6644 | 0.98812 | 24.9671 | 31.5917 | 301.18 | 0.74 | 0.53 | 0.43
0.149 | 0.15 | 0.68634 | 0.58376 | 65.4129 | 54.8079 | 0.9901 | 24.9671 | 31.5917 | 301.18 | 0.74 | 0.53 | 0.43
0.15 | 0.151 | 0.68594 | 0.58337 | 65.4772 | 54.9515 | 0.99208 | 24.9671 | 31.5917 | 301.18 | 0.74 | 0.53 | 0.43
0.151 | 0.152 | 0.68614 | 0.58356 | 65.5317 | 55.0951 | 0.99406 | 24.9671 | 31.5917 | 301.18 | 0.74 | 0.53 | 0.43
0.152 | 0.153 | 0.68545 | 0.58297 | 65.5832 | 55.2386 | 0.99604 | 24.9671 | 31.5917 | 301.18 | 0.74 | 0.53 | 0.43
0.153 | 0.154 | 0.68406 | 0.58188 | 65.5802 | 55.3901 | 0.99901 | 24.9671 | 31.5917 | 301.18 | 0.74 | 0.53 | 0.43
0.154 | 0.155 | 0.68347 | 0.58139 | 65.6396 | 55.5416 | 1.001 | 24.9671 | 31.5917 | 301.18 | 0.74 | 0.53 | 0.43
0.155 | 0.156 | 0.68287 | 0.58089 | 65.6891 | 55.6931 | 1.003 | 24.9671 | 31.5917 | 301.18 | 0.74 | 0.53 | 0.43
0.156 | 0.157 | 0.68228 | 0.5804 | 65.7436 | 55.8436 | 1.005 | 24.967 | 31.5916 | 301.31 | 0.74 | 0.53 | 0.43
0.157 | 0.158 | 0.68188 | 0.58 | 65.7881 | 55.9941 | 1.0069 | 24.967 | 31.5916 | 301.31 | 0.74 | 0.53 | 0.43
0.158 | 0.159 | 0.68168 | 0.5798 | 65.8406 | 56.1446 | 1.0089 | 24.967 | 31.5916 | 301.31 | 0.74 | 0.53 | 0.43
0.159 | 0.16 | 0.68198 | 0.5801 | 65.8901 | 56.2951 | 1.0109 | 24.967 | 31.5916 | 301.31 | 0.74 | 0.53 | 0.43
0.16 | 0.161 | 0.68277 | 0.58079 | 65.9297 | 56.4456 | 1.0129 | 24.967 | 31.5916 | 301.31 | 0.74 | 0.53 | 0.43
0.161 | 0.162 | 0.68337 | 0.58129 | 65.9713 | 56.5961 | 1.0149 | 24.967 | 31.5916 | 301.31 | 0.74 | 0.53 | 0.43
0.162 | 0.163 | 0.68307 | 0.58099 | 66.0178 | 56.6099 | 1.0139 | 24.967 | 31.5916 | 301.31 | 0.74 | 0.53 | 0.43
0.163 | 0.164 | 0.68287 | 0.58089 | 66.0594 | 56.6238 | 1.0139 | 24.967 | 31.5916 | 301.31 | 0.74 | 0.53 | 0.43
0.164 | 0.165 | 0.68327 | 0.58129 | 66.099 | 56.6377 | 1.0139 | 24.967 | 31.5916 | 301.31 | 0.74 | 0.53 | 0.43
0.165 | 0.166 | 0.68347 | 0.58149 | 66.1317 | 56.6584 | 1.0139 | 24.967 | 31.5916 | 301.31 | 0.74 | 0.53 | 0.43
0.166 | 0.167 | 0.68267 | 0.58079 | 66.1683 | 56.6792 | 1.0139 | 24.967 | 31.5916 | 301.31 | 0.74 | 0.53 | 0.43
0.167 | 0.168 | 0.68149 | 0.5798 | 66.2059 | 56.7 | 1.0139 | 24.967 | 31.5916 | 301.31 | 0.74 | 0.53 | 0.43
0.168 | 0.169 | 0.68109 | 0.57951 | 66.2287 | 56.7208 | 1.0139 | 24.967 | 31.5916 | 301.31 | 0.74 | 0.53 | 0.43
0.169 | 0.17 | 0.68089 | 0.57931 | 66.2654 | 56.7416 | 1.0139 | 24.967 | 31.5916 | 301.31 | 0.74 | 0.53 | 0.43
0.17 | 0.171 | 0.68079 | 0.57921 | 66.2901 | 56.7624 | 1.0139 | 24.967 | 31.5916 | 301.31 | 0.74 | 0.53 | 0.43
0.171 | 0.172 | 0.68109 | 0.57941 | 66.3099 | 56.7832 | 1.0139 | 24.967 | 31.5916 | 301.31 | 0.74 | 0.53 | 0.43
0.172 | 0.173 | 0.68158 | 0.5798 | 66.3347 | 56.804 | 1.0139 | 24.967 | 31.5916 | 301.31 | 0.74 | 0.53 | 0.43
0.173 | 0.174 | 0.68198 | 0.5801 | 66.3545 | 56.7911 | 1.0129 | 24.967 | 31.5916 | 301.31 | 0.74 | 0.53 | 0.43
0.174 | 0.175 | 0.68188 | 0.58 | 66.3743 | 56.7802 | 1.0119 | 24.967 | 31.5916 | 301.31 | 0.74 | 0.53 | 0.43
0.175 | 0.176 | 0.68099 | 0.57931 | 66.3842 | 56.7693 | 1.0109 | 24.967 | 31.5916 | 301.31 | 0.74 | 0.53 | 0.43
0.176 | 0.177 | 0.68 | 0.57842 | 66.404 | 56.7584 | 1.0099 | 24.967 | 31.5916 | 301.31 | 0.74 | 0.53 | 0.43
0.177 | 0.178 | 0.6795 | 0.57802 | 66.4168 | 56.7475 | 1.0089 | 24.9668 | 31.5916 | 301.4 | 0.74 | 0.53 | 0.43
0.178 | 0.179 | 0.67921 | 0.57772 | 66.4168 | 56.7366 | 1.0079 | 24.9668 | 31.5916 | 301.4 | 0.74 | 0.53 | 0.43
0.179 | 0.18 | 0.67772 | 0.57653 | 66.4238 | 56.7257 | 1.0069 | 24.9668 | 31.5916 | 301.4 | 0.74 | 0.53 | 0.43
0.18 | 0.181 | 0.67485 | 0.57416 | 66.4337 | 56.7149 | 1.0059 | 24.9668 | 31.5916 | 301.4 | 0.74 | 0.53 | 0.43
0.181 | 0.182 | 0.67129 | 0.57109 | 66.4139 | 56.7079 | 1.0059 | 24.9668 | 31.5916 | 301.4 | 0.74 | 0.53 | 0.43
0.182 | 0.183 | 0.66822 | 0.56852 | 66.3475 | 56.701 | 1.0069 | 24.9668 | 31.5916 | 301.4 | 0.74 | 0.53 | 0.43
0.183 | 0.184 | 0.66663 | 0.56723 | 66.305 | 56.6941 | 1.0069 | 24.9668 | 31.5916 | 301.4 | 0.74 | 0.53 | 0.43
0.184 | 0.185 | 0.66614 | 0.56673 | 66.3149 | 56.6871 | 1.0059 | 24.9668 | 31.5916 | 301.4 | 0.74 | 0.53 | 0.43
0.185 | 0.186 | 0.66564 | 0.56634 | 66.3317 | 56.6832 | 1.005 | 24.9668 | 31.5916 | 301.4 | 0.74 | 0.53 | 0.43
0.186 | 0.187 | 0.66485 | 0.56564 | 66.3366 | 56.6792 | 1.004 | 24.9668 | 31.5916 | 301.4 | 0.74 | 0.53 | 0.43
0.187 | 0.188 | 0.66386 | 0.56485 | 66.3366 | 56.6752 | 1.004 | 24.9668 | 31.5916 | 301.4 | 0.74 | 0.53 | 0.43
0.188 | 0.189 | 0.66079 | 0.56228 | 66.3366 | 56.6713 | 1.004 | 24.9668 | 31.5916 | 301.4 | 0.74 | 0.53 | 0.43
0.189 | 0.19 | 0.65802 | 0.56 | 66.3366 | 56.6673 | 1.004 | 24.9668 | 31.5916 | 301.4 | 0.74 | 0.53 | 0.43
0.19 | 0.191 | 0.65614 | 0.55842 | 66.3416 | 56.6634 | 1.003 | 24.9668 | 31.5916 | 301.4 | 0.74 | 0.53 | 0.43
0.191 | 0.192 | 0.65455 | 0.55703 | 66.3436 | 56.6594 | 1.002 | 24.9668 | 31.5916 | 301.4 | 0.74 | 0.53 | 0.43
0.192 | 0.193 | 0.65307 | 0.55574 | 66.3436 | 56.6554 | 1.002 | 24.9668 | 31.5916 | 301.4 | 0.74 | 0.53 | 0.43
0.193 | 0.194 | 0.65069 | 0.55376 | 66.3465 | 56.6515 | 1.001 | 24.9668 | 31.5916 | 301.4 | 0.74 | 0.53 | 0.43
0.194 | 0.195 | 0.64812 | 0.55158 | 66.3465 | 56.6386 | 1.001 | 24.9668 | 31.5916 | 301.4 | 0.74 | 0.53 | 0.43
0.195 | 0.196 | 0.64644 | 0.5502 | 66.3465 | 56.6257 | 1.001 | 24.9667 | 31.5915 | 301.51 | 0.74 | 0.53 | 0.43
0.196 | 0.197 | 0.64515 | 0.54911 | 66.3515 | 56.6129 | 1 | 24.9667 | 31.5915 | 301.51 | 0.74 | 0.53 | 0.43
0.197 | 0.198 | 0.64436 | 0.54842 | 66.3515 | 56.6 | 1 | 24.9667 | 31.5915 | 301.51 | 0.74 | 0.53 | 0.43
0.198 | 0.199 | 0.64396 | 0.54802 | 66.3515 | 56.5871 | 1 | 24.9667 | 31.5915 | 301.51 | 0.74 | 0.53 | 0.43
0.199 | 0.2 | 0.64238 | 0.54673 | 66.3416 | 56.5743 | 1 | 24.9667 | 31.5915 | 301.51 | 0.74 | 0.53 | 0.43
0.2 | 0.201 | 0.6398 | 0.54455 | 66.3416 | 56.5614 | 1 | 24.9667 | 31.5915 | 301.51 | 0.74 | 0.53 | 0.43
0.201 | 0.202 | 0.63752 | 0.54257 | 66.3366 | 56.5475 | 1 | 24.9667 | 31.5915 | 301.51 | 0.74 | 0.53 | 0.43
0.202 | 0.203 | 0.63614 | 0.54139 | 66.3267 | 56.5337 | 1 | 24.9667 | 31.5915 | 301.51 | 0.74 | 0.53 | 0.43
0.203 | 0.204 | 0.63545 | 0.54079 | 66.3267 | 56.5297 | 1 | 24.9667 | 31.5915 | 301.51 | 0.74 | 0.53 | 0.43
0.204 | 0.205 | 0.63475 | 0.5402 | 66.3168 | 56.5258 | 1.001 | 24.9667 | 31.5915 | 301.51 | 0.74 | 0.53 | 0.43
0.205 | 0.206 | 0.63386 | 0.53951 | 66.3139 | 56.5218 | 1.001 | 24.9667 | 31.5915 | 301.51 | 0.74 | 0.53 | 0.43
0.206 | 0.207 | 0.63287 | 0.53861 | 66.3109 | 56.5179 | 1.001 | 24.9667 | 31.5915 | 301.51 | 0.74 | 0.53 | 0.43
0.207 | 0.208 | 0.63248 | 0.53832 | 66.298 | 56.5139 | 1.002 | 24.9667 | 31.5915 | 301.51 | 0.74 | 0.53 | 0.43
0.208 | 0.209 | 0.63208 | 0.53802 | 66.295 | 56.5099 | 1.002 | 24.9667 | 31.5915 | 301.51 | 0.74 | 0.53 | 0.43
0.209 | 0.21 | 0.63149 | 0.53752 | 66.2901 | 56.506 | 1.002 | 24.9667 | 31.5915 | 301.51 | 0.74 | 0.53 | 0.43
0.21 | 0.211 | 0.63089 | 0.53693 | 66.2822 | 56.502 | 1.002 | 24.9667 | 31.5915 | 301.51 | 0.74 | 0.53 | 0.43
0.211 | 0.212 | 0.6304 | 0.53644 | 66.2772 | 56.4981 | 1.002 | 24.9667 | 31.5915 | 301.51 | 0.74 | 0.53 | 0.43
0.212 | 0.213 | 0.6301 | 0.53614 | 66.2693 | 56.4941 | 1.002 | 24.9665 | 31.5914 | 301.61 | 0.74 | 0.53 | 0.43
0.213 | 0.214 | 0.63 | 0.53604 | 66.2663 | 56.4902 | 1.002 | 24.9665 | 31.5914 | 301.61 | 0.74 | 0.53 | 0.43
0.214 | 0.215 | 0.6298 | 0.53584 | 66.2594 | 56.4703 | 1.002 | 24.9665 | 31.5914 | 301.61 | 0.74 | 0.53 | 0.43
0.215 | 0.216 | 0.6297 | 0.53574 | 66.2495 | 56.4506 | 1.002 | 24.9665 | 31.5914 | 301.61 | 0.74 | 0.53 | 0.43
0.216 | 0.217 | 0.6296 | 0.53564 | 66.2347 | 56.4307 | 1.002 | 24.9665 | 31.5914 | 301.61 | 0.74 | 0.53 | 0.43
0.217 | 0.218 | 0.6295 | 0.53554 | 66.2317 | 56.4109 | 1.002 | 24.9665 | 31.5914 | 301.61 | 0.74 | 0.53 | 0.43
0.218 | 0.219 | 0.6297 | 0.53574 | 66.2149 | 56.3911 | 1.002 | 24.9665 | 31.5914 | 301.61 | 0.74 | 0.53 | 0.43
0.219 | 0.22 | 0.63069 | 0.53653 | 66.2069 | 56.3862 | 1.002 | 24.9665 | 31.5914 | 301.61 | 0.74 | 0.53 | 0.43
0.22 | 0.221 | 0.63218 | 0.53782 | 66.1951 | 56.3812 | 1.002 | 24.9665 | 31.5914 | 301.61 | 0.74 | 0.53 | 0.43
0.221 | 0.222 | 0.63386 | 0.53931 | 66.1703 | 56.3763 | 1.002 | 24.9665 | 31.5914 | 301.61 | 0.74 | 0.53 | 0.43
0.222 | 0.223 | 0.63475 | 0.54 | 66.1703 | 56.3713 | 1.002 | 24.9665 | 31.5914 | 301.61 | 0.74 | 0.53 | 0.43
0.223 | 0.224 | 0.63515 | 0.5403 | 66.1535 | 56.3842 | 1.003 | 24.9665 | 31.5914 | 301.61 | 0.74 | 0.53 | 0.43
0.224 | 0.225 | 0.63634 | 0.54129 | 66.1416 | 56.3971 | 1.004 | 24.9665 | 31.5914 | 301.61 | 0.74 | 0.53 | 0.43
0.225 | 0.226 | 0.63812 | 0.54277 | 66.1337 | 56.41 | 1.005 | 24.9665 | 31.5914 | 301.61 | 0.74 | 0.53 | 0.43
0.226 | 0.227 | 0.6402 | 0.54446 | 66.1168 | 56.4228 | 1.0059 | 24.9665 | 31.5914 | 301.61 | 0.74 | 0.53 | 0.43
0.227 | 0.228 | 0.64149 | 0.54554 | 66.1119 | 56.4357 | 1.0069 | 24.9665 | 31.5914 | 301.61 | 0.74 | 0.53 | 0.43
0.228 | 0.229 | 0.64238 | 0.54624 | 66.0921 | 56.4515 | 1.0079 | 24.9665 | 31.5914 | 301.61 | 0.74 | 0.53 | 0.43
0.229 | 0.23 | 0.64327 | 0.54693 | 66.0891 | 56.4674 | 1.0079 | 24.9665 | 31.5914 | 301.61 | 0.74 | 0.53 | 0.43
0.23 | 0.231 | 0.64406 | 0.54762 | 66.0792 | 56.4832 | 1.0089 | 24.9665 | 31.5914 | 301.61 | 0.74 | 0.53 | 0.43
0.231 | 0.232 | 0.64485 | 0.54832 | 66.0594 | 56.499 | 1.0099 | 24.9665 | 31.5914 | 301.61 | 0.74 | 0.53 | 0.43
0.232 | 0.233 | 0.64525 | 0.54861 | 66.0564 | 56.4901 | 1.0099 | 24.9664 | 31.5913 | 301.76 | 0.74 | 0.53 | 0.43
0.233 | 0.234 | 0.64564 | 0.54901 | 66.0337 | 56.4812 | 1.0099 | 24.9664 | 31.5913 | 301.76 | 0.74 | 0.53 | 0.43
0.234 | 0.235 | 0.64604 | 0.54941 | 66.0208 | 56.4723 | 1.0099 | 24.9664 | 31.5913 | 301.76 | 0.74 | 0.53 | 0.43
0.235 | 0.236 | 0.64644 | 0.5497 | 66.0089 | 56.4634 | 1.0099 | 24.9664 | 31.5913 | 301.76 | 0.74 | 0.53 | 0.43
0.236 | 0.237 | 0.64723 | 0.5504 | 65.996 | 56.4545 | 1.0099 | 24.9664 | 31.5913 | 301.76 | 0.74 | 0.53 | 0.43
0.237 | 0.238 | 0.64802 | 0.55109 | 65.9792 | 56.4456 | 1.0099 | 24.9664 | 31.5913 | 301.76 | 0.74 | 0.53 | 0.43
0.238 | 0.239 | 0.64871 | 0.55168 | 65.9594 | 56.4366 | 1.0099 | 24.9664 | 31.5913 | 301.76 | 0.74 | 0.53 | 0.43
0.239 | 0.24 | 0.64941 | 0.55228 | 65.9495 | 56.4277 | 1.0099 | 24.9664 | 31.5913 | 301.76 | 0.74 | 0.53 | 0.43
0.24 | 0.241 | 0.6501 | 0.55287 | 65.9327 | 56.4109 | 1.0099 | 24.9664 | 31.5913 | 301.76 | 0.74 | 0.53 | 0.43
0.241 | 0.242 | 0.65089 | 0.55356 | 65.9129 | 56.3941 | 1.0099 | 24.9664 | 31.5913 | 301.76 | 0.74 | 0.53 | 0.43
0.242 | 0.243 | 0.65178 | 0.55436 | 65.9 | 56.3772 | 1.0099 | 24.9664 | 31.5913 | 301.76 | 0.74 | 0.53 | 0.43
0.243 | 0.244 | 0.65267 | 0.55515 | 65.8852 | 56.3594 | 1.0099 | 24.9664 | 31.5913 | 301.76 | 0.74 | 0.53 | 0.43
0.244 | 0.245 | 0.65356 | 0.55594 | 65.8554 | 56.3416 | 1.0099 | 24.9664 | 31.5913 | 301.76 | 0.74 | 0.53 | 0.43
0.245 | 0.246 | 0.65406 | 0.55644 | 65.8456 | 56.3237 | 1.0099 | 24.9664 | 31.5913 | 301.76 | 0.74 | 0.53 | 0.43
0.246 | 0.247 | 0.65416 | 0.55653 | 65.8386 | 56.3059 | 1.0099 | 24.9664 | 31.5913 | 301.76 | 0.74 | 0.53 | 0.43
0.247 | 0.248 | 0.65515 | 0.55733 | 65.8069 | 56.2881 | 1.0099 | 24.9664 | 31.5913 | 301.76 | 0.74 | 0.53 | 0.43
0.248 | 0.249 | 0.65614 | 0.55812 | 65.7921 | 56.2762 | 1.0099 | 24.9664 | 31.5913 | 301.76 | 0.74 | 0.53 | 0.43
0.249 | 0.25 | 0.65673 | 0.55861 | 65.7842 | 56.2693 | 1.0099 | 24.9664 | 31.5913 | 301.76 | 0.74 | 0.53 | 0.43
0.25 | 0.251 | 0.65792 | 0.5597 | 65.7574 | 56.2624 | 1.0099 | 24.9662 | 31.5912 | 302.06 | 0.74 | 0.53 | 0.43
0.251 | 0.252 | 0.65881 | 0.5605 | 65.7475 | 56.2554 | 1.0099 | 24.9662 | 31.5912 | 302.06 | 0.74 | 0.53 | 0.43
0.252 | 0.253 | 0.65881 | 0.5605 | 65.7396 | 56.2485 | 1.0099 | 24.9662 | 31.5912 | 302.06 | 0.74 | 0.53 | 0.43
0.253 | 0.254 | 0.6595 | 0.56109 | 65.7129 | 56.2416 | 1.0099 | 24.9662 | 31.5912 | 302.06 | 0.74 | 0.53 | 0.43
0.254 | 0.255 | 0.6603 | 0.56168 | 65.7099 | 56.2346 | 1.0099 | 24.9662 | 31.5912 | 302.06 | 0.74 | 0.53 | 0.43
0.255 | 0.256 | 0.66059 | 0.56188 | 65.695 | 56.2277 | 1.0099 | 24.9662 | 31.5912 | 302.06 | 0.74 | 0.53 | 0.43
0.256 | 0.257 | 0.66059 | 0.56188 | 65.6851 | 56.2207 | 1.0099 | 24.9662 | 31.5912 | 302.06 | 0.74 | 0.53 | 0.43
0.257 | 0.258 | 0.6603 | 0.56168 | 65.6752 | 56.2148 | 1.0099 | 24.9662 | 31.5912 | 302.06 | 0.74 | 0.53 | 0.43
0.258 | 0.259 | 0.6603 | 0.56168 | 65.6634 | 56.2089 | 1.0099 | 24.9662 | 31.5912 | 302.06 | 0.74 | 0.53 | 0.43
0.259 | 0.26 | 0.66139 | 0.56257 | 65.6554 | 56.2029 | 1.0099 | 24.9662 | 31.5912 | 302.06 | 0.74 | 0.53 | 0.43
0.26 | 0.261 | 0.66228 | 0.56327 | 65.6455 | 56.195 | 1.0099 | 24.9662 | 31.5912 | 302.06 | 0.74 | 0.53 | 0.43
0.261 | 0.262 | 0.66238 | 0.56337 | 65.6307 | 56.1871 | 1.0099 | 24.9662 | 31.5912 | 302.06 | 0.74 | 0.53 | 0.43
0.262 | 0.263 | 0.66228 | 0.56327 | 65.6059 | 56.1792 | 1.0099 | 24.9662 | 31.5912 | 302.06 | 0.74 | 0.53 | 0.43
0.263 | 0.264 | 0.66218 | 0.56327 | 65.599 | 56.1712 | 1.0099 | 24.9662 | 31.5912 | 302.06 | 0.74 | 0.53 | 0.43
0.264 | 0.265 | 0.66238 | 0.56337 | 65.5911 | 56.1633 | 1.0099 | 24.9662 | 31.5912 | 302.06 | 0.74 | 0.53 | 0.43
0.265 | 0.266 | 0.66366 | 0.56446 | 65.5614 | 56.1554 | 1.0099 | 24.9662 | 31.5912 | 302.06 | 0.74 | 0.53 | 0.43
0.266 | 0.267 | 0.66455 | 0.56515 | 65.5584 | 56.1405 | 1.0099 | 24.9662 | 31.5912 | 302.06 | 0.74 | 0.53 | 0.43
0.267 | 0.268 | 0.66475 | 0.56535 | 65.5465 | 56.1257 | 1.0099 | 24.9661 | 31.5912 | 302.33 | 0.74 | 0.53 | 0.43
0.268 | 0.269 | 0.66495 | 0.56554 | 65.5248 | 56.1108 | 1.0099 | 24.9661 | 31.5912 | 302.33 | 0.74 | 0.53 | 0.43
0.269 | 0.27 | 0.66455 | 0.56525 | 65.5218 | 56.1049 | 1.0099 | 24.9661 | 31.5912 | 302.33 | 0.74 | 0.53 | 0.43
0.27 | 0.271 | 0.66455 | 0.56525 | 65.502 | 56.099 | 1.0099 | 24.9661 | 31.5912 | 302.33 | 0.74 | 0.53 | 0.43
0.271 | 0.272 | 0.66634 | 0.56673 | 65.502 | 56.093 | 1.0099 | 24.9661 | 31.5912 | 302.33 | 0.74 | 0.53 | 0.43
0.272 | 0.273 | 0.66792 | 0.56812 | 65.505 | 56.0871 | 1.0099 | 24.9661 | 31.5912 | 302.33 | 0.74 | 0.53 | 0.43
0.273 | 0.274 | 0.66851 | 0.56861 | 65.4901 | 56.0811 | 1.0099 | 24.9661 | 31.5912 | 302.33 | 0.74 | 0.53 | 0.43
0.274 | 0.275 | 0.66871 | 0.56881 | 65.4772 | 56.0752 | 1.0099 | 24.9661 | 31.5912 | 302.33 | 0.74 | 0.53 | 0.43
0.275 | 0.276 | 0.66891 | 0.56901 | 65.4772 | 56.0673 | 1.0099 | 24.9661 | 31.5912 | 302.33 | 0.74 | 0.53 | 0.43
0.276 | 0.277 | 0.6696 | 0.5696 | 65.4673 | 56.0594 | 1.0099 | 24.9661 | 31.5912 | 302.33 | 0.74 | 0.53 | 0.43
0.277 | 0.278 | 0.67347 | 0.57287 | 65.4673 | 56.0515 | 1.0099 | 24.9661 | 31.5912 | 302.33 | 0.74 | 0.53 | 0.43
0.278 | 0.279 | 0.67703 | 0.57584 | 65.4604 | 56.0346 | 1.0099 | 24.9661 | 31.5912 | 302.33 | 0.74 | 0.53 | 0.43
0.279 | 0.28 | 0.67842 | 0.57703 | 65.4505 | 56.0178 | 1.0099 | 24.9661 | 31.5912 | 302.33 | 0.74 | 0.53 | 0.43
0.28 | 0.281 | 0.67921 | 0.57762 | 65.4436 | 56.001 | 1.0099 | 24.9661 | 31.5912 | 302.33 | 0.74 | 0.53 | 0.43
0.281 | 0.282 | 0.6798 | 0.57812 | 65.4287 | 55.9841 | 1.0099 | 24.9661 | 31.5912 | 302.33 | 0.74 | 0.53 | 0.43
0.282 | 0.283 | 0.6804 | 0.57861 | 65.4257 | 55.9673 | 1.0099 | 24.9661 | 31.5912 | 302.33 | 0.74 | 0.53 | 0.43
0.283 | 0.284 | 0.68228 | 0.5802 | 65.4178 | 55.9505 | 1.0099 | 24.9661 | 31.5912 | 302.33 | 0.74 | 0.53 | 0.43
0.284 | 0.285 | 0.68386 | 0.58149 | 65.4079 | 55.9337 | 1.0099 | 24.9661 | 31.5912 | 302.33 | 0.74 | 0.53 | 0.43
0.285 | 0.286 | 0.68426 | 0.58188 | 65.4079 | 55.9168 | 1.0099 | 24.9661 | 31.5912 | 302.33 | 0.74 | 0.53 | 0.43
0.286 | 0.287 | 0.68396 | 0.58158 | 65.405 | 55.897 | 1.0099 | 24.9661 | 31.5912 | 302.33 | 0.74 | 0.53 | 0.43
0.287 | 0.288 | 0.68406 | 0.58168 | 65.3852 | 55.8772 | 1.0099 | 24.9661 | 31.5912 | 302.33 | 0.74 | 0.53 | 0.43
0.288 | 0.289 | 0.68406 | 0.58168 | 65.3782 | 55.8574 | 1.0099 | 24.9659 | 31.5911 | 302.59 | 0.74 | 0.53 | 0.43
0.289 | 0.29 | 0.68386 | 0.58149 | 65.3733 | 55.8356 | 1.0099 | 24.9659 | 31.5911 | 302.59 | 0.74 | 0.53 | 0.43
0.29 | 0.291 | 0.68396 | 0.58149 | 65.3535 | 55.8139 | 1.0099 | 24.9659 | 31.5911 | 302.59 | 0.74 | 0.53 | 0.43
0.291 | 0.292 | 0.68386 | 0.58139 | 65.3485 | 55.7921 | 1.0099 | 24.9659 | 31.5911 | 302.59 | 0.74 | 0.53 | 0.43
0.292 | 0.293 | 0.68366 | 0.58119 | 65.3535 | 55.7703 | 1.0099 | 24.9659 | 31.5911 | 302.59 | 0.74 | 0.53 | 0.43
0.293 | 0.294 | 0.68515 | 0.58248 | 65.3337 | 55.7485 | 1.0099 | 24.9659 | 31.5911 | 302.59 | 0.74 | 0.53 | 0.43
0.294 | 0.295 | 0.68792 | 0.58475 | 65.3267 | 55.7267 | 1.0099 | 24.9659 | 31.5911 | 302.59 | 0.74 | 0.53 | 0.43
0.295 | 0.296 | 0.69 | 0.58653 | 65.3267 | 55.7139 | 1.0099 | 24.9659 | 31.5911 | 302.59 | 0.74 | 0.53 | 0.43
0.296 | 0.297 | 0.69119 | 0.58752 | 65.3099 | 55.701 | 1.0099 | 24.9659 | 31.5911 | 302.59 | 0.74 | 0.53 | 0.43
0.297 | 0.298 | 0.69178 | 0.58802 | 65.3049 | 55.6881 | 1.0099 | 24.9659 | 31.5911 | 302.59 | 0.74 | 0.53 | 0.43
0.298 | 0.299 | 0.69178 | 0.58802 | 65.3079 | 55.6852 | 1.0099 | 24.9659 | 31.5911 | 302.59 | 0.74 | 0.53 | 0.43
0.299 | 0.3 | 0.69317 | 0.58921 | 65.3079 | 55.6822 | 1.0099 | 24.9659 | 31.5911 | 302.59 | 0.74 | 0.53 | 0.43
0.3 | 0.301 | 0.69871 | 0.59386 | 65.3941 | 55.6792 | 1.0089 | 24.9659 | 31.5911 | 302.59 | 0.74 | 0.53 | 0.43
0.301 | 0.302 | 0.70089 | 0.59574 | 65.404 | 55.6763 | 1.0089 | 24.9659 | 31.5911 | 302.59 | 0.74 | 0.53 | 0.43
0.302 | 0.303 | 0.70168 | 0.59644 | 65.399 | 55.6733 | 1.0089 | 24.9659 | 31.5911 | 302.59 | 0.74 | 0.53 | 0.43
0.303 | 0.304 | 0.70198 | 0.59673 | 65.399 | 55.6703 | 1.0089 | 24.9659 | 31.5911 | 302.59 | 0.74 | 0.53 | 0.43
0.304 | 0.305 | 0.70208 | 0.59683 | 65.399 | 55.6574 | 1.0089 | 24.9657 | 31.591 | 302.92 | 0.74 | 0.53 | 0.43
0.305 | 0.306 | 0.70228 | 0.59693 | 65.4039 | 55.6446 | 1.0079 | 24.9657 | 31.591 | 302.92 | 0.74 | 0.53 | 0.43
0.306 | 0.307 | 0.70594 | 0.6 | 65.4109 | 55.6317 | 1.0079 | 24.9657 | 31.591 | 302.92 | 0.74 | 0.53 | 0.43
0.307 | 0.308 | 0.7103 | 0.60376 | 65.4238 | 55.6218 | 1.0079 | 24.9657 | 31.591 | 302.92 | 0.74 | 0.53 | 0.43
0.308 | 0.309 | 0.71099 | 0.60436 | 65.4238 | 55.6119 | 1.0069 | 24.9657 | 31.591 | 302.92 | 0.74 | 0.53 | 0.43
0.309 | 0.31 | 0.71089 | 0.60426 | 65.4218 | 55.602 | 1.0069 | 24.9657 | 31.591 | 302.92 | 0.74 | 0.53 | 0.43
0.31 | 0.311 | 0.7104 | 0.60386 | 65.4267 | 55.5921 | 1.0069 | 24.9657 | 31.591 | 302.92 | 0.74 | 0.53 | 0.43
0.311 | 0.312 | 0.7105 | 0.60396 | 65.4148 | 55.5822 | 1.0069 | 24.9657 | 31.591 | 302.92 | 0.74 | 0.53 | 0.43
0.312 | 0.313 | 0.71406 | 0.60703 | 65.4168 | 55.5723 | 1.0069 | 24.9657 | 31.591 | 302.92 | 0.74 | 0.53 | 0.43
0.313 | 0.314 | 0.71951 | 0.61168 | 65.4247 | 55.5624 | 1.0069 | 24.9657 | 31.591 | 302.92 | 0.74 | 0.53 | 0.43
0.314 | 0.315 | 0.72139 | 0.61327 | 65.4148 | 55.5525 | 1.0069 | 24.9657 | 31.591 | 302.92 | 0.74 | 0.53 | 0.43
0.315 | 0.316 | 0.72149 | 0.61337 | 65.4119 | 55.5584 | 1.0069 | 24.9657 | 31.591 | 302.92 | 0.74 | 0.53 | 0.43
0.316 | 0.317 | 0.72069 | 0.61267 | 65.4188 | 55.5683 | 1.0069 | 24.9657 | 31.591 | 302.92 | 0.74 | 0.53 | 0.43
0.317 | 0.318 | 0.71941 | 0.61158 | 65.4238 | 55.5783 | 1.0069 | 24.9657 | 31.591 | 302.92 | 0.74 | 0.53 | 0.43
0.318 | 0.319 | 0.71901 | 0.61119 | 65.404 | 55.5882 | 1.0079 | 24.9657 | 31.591 | 302.92 | 0.74 | 0.53 | 0.43
0.319 | 0.32 | 0.71881 | 0.61099 | 65.4109 | 55.5981 | 1.0079 | 24.9657 | 31.591 | 302.92 | 0.74 | 0.53 | 0.43
0.32 | 0.321 | 0.71861 | 0.61089 | 65.4228 | 55.608 | 1.0079 | 24.9657 | 31.591 | 302.92 | 0.74 | 0.53 | 0.43
0.321 | 0.322 | 0.71941 | 0.61149 | 65.4149 | 55.6179 | 1.0089 | 24.9657 | 31.591 | 302.92 | 0.74 | 0.53 | 0.43
0.322 | 0.323 | 0.7197 | 0.61168 | 65.4168 | 55.6278 | 1.0089 | 24.9656 | 31.5909 | 303.3 | 0.74 | 0.53 | 0.43
0.323 | 0.324 | 0.7196 | 0.61158 | 65.4267 | 55.6377 | 1.0089 | 24.9656 | 31.5909 | 303.3 | 0.74 | 0.53 | 0.43
0.324 | 0.325 | 0.72 | 0.61198 | 65.4297 | 55.6297 | 1.0079 | 24.9656 | 31.5909 | 303.3 | 0.74 | 0.53 | 0.43
0.325 | 0.326 | 0.72455 | 0.61584 | 65.4465 | 55.6228 | 1.0069 | 24.9656 | 31.5909 | 303.3 | 0.74 | 0.53 | 0.43
0.326 | 0.327 | 0.72881 | 0.6195 | 65.4683 | 55.6159 | 1.0059 | 24.9656 | 31.5909 | 303.3 | 0.74 | 0.53 | 0.43
0.327 | 0.328 | 0.7295 | 0.6201 | 65.4654 | 55.6089 | 1.005 | 24.9656 | 31.5909 | 303.3 | 0.74 | 0.53 | 0.43
0.328 | 0.329 | 0.72921 | 0.6198 | 65.4634 | 55.602 | 1.004 | 24.9656 | 31.5909 | 303.3 | 0.74 | 0.53 | 0.43
0.329 | 0.33 | 0.72812 | 0.61891 | 65.4782 | 55.5951 | 1.003 | 24.9656 | 31.5909 | 303.3 | 0.74 | 0.53 | 0.43
0.33 | 0.331 | 0.72713 | 0.61812 | 65.4753 | 55.5882 | 1.003 | 24.9656 | 31.5909 | 303.3 | 0.74 | 0.53 | 0.43
0.331 | 0.332 | 0.72851 | 0.61921 | 65.4852 | 55.5812 | 1.002 | 24.9656 | 31.5909 | 303.3 | 0.74 | 0.53 | 0.43
0.332 | 0.333 | 0.73356 | 0.62347 | 65.502 | 55.5743 | 1.001 | 24.9656 | 31.5909 | 303.3 | 0.74 | 0.53 | 0.43
0.333 | 0.334 | 0.73762 | 0.62693 | 65.5149 | 55.5921 | 1.001 | 24.9656 | 31.5909 | 303.3 | 0.74 | 0.53 | 0.43
0.334 | 0.335 | 0.73822 | 0.62743 | 65.5317 | 55.5971 | 1.001 | 24.9656 | 31.5909 | 303.3 | 0.74 | 0.53 | 0.43
0.335 | 0.336 | 0.73782 | 0.62703 | 65.5297 | 55.602 | 1.001 | 24.9656 | 31.5909 | 303.3 | 0.74 | 0.53 | 0.43
0.336 | 0.337 | 0.73663 | 0.62604 | 65.5416 | 55.607 | 1.001 | 24.9656 | 31.5909 | 303.3 | 0.74 | 0.53 | 0.43
0.337 | 0.338 | 0.73515 | 0.62475 | 65.5347 | 55.6119 | 1.001 | 24.9656 | 31.5909 | 303.3 | 0.74 | 0.53 | 0.43
0.338 | 0.339 | 0.73634 | 0.62574 | 65.5743 | 55.6168 | 1.001 | 24.9656 | 31.5909 | 303.3 | 0.74 | 0.53 | 0.43
0.339 | 0.34 | 0.73762 | 0.62683 | 65.6089 | 55.6218 | 1.001 | 24.9656 | 31.5909 | 303.3 | 0.74 | 0.53 | 0.43
0.34 | 0.341 | 0.73782 | 0.62703 | 65.602 | 55.6267 | 1.001 | 24.9656 | 31.5909 | 303.3 | 0.74 | 0.53 | 0.43
0.341 | 0.342 | 0.73782 | 0.62703 | 65.599 | 55.6317 | 1.001 | 24.9656 | 31.5909 | 303.3 | 0.74 | 0.53 | 0.43
0.342 | 0.343 | 0.73772 | 0.62693 | 65.6089 | 55.6366 | 1.001 | 24.9655 | 31.5909 | 303.64 | 0.74 | 0.53 | 0.43
0.343 | 0.344 | 0.73792 | 0.62703 | 65.6069 | 55.6416 | 1.001 | 24.9655 | 31.5909 | 303.64 | 0.74 | 0.53 | 0.43
0.344 | 0.345 | 0.74109 | 0.6297 | 65.6089 | 55.6475 | 1.001 | 24.9655 | 31.5909 | 303.64 | 0.74 | 0.53 | 0.43
0.345 | 0.346 | 0.74634 | 0.63416 | 65.6386 | 55.6554 | 1.001 | 24.9655 | 31.5909 | 303.64 | 0.74 | 0.53 | 0.43
0.346 | 0.347 | 0.75198 | 0.63891 | 65.6485 | 55.6634 | 1.001 | 24.9655 | 31.5909 | 303.64 | 0.74 | 0.53 | 0.43
0.347 | 0.348 | 0.75554 | 0.64198 | 65.6852 | 55.6713 | 1.001 | 24.9655 | 31.5909 | 303.64 | 0.74 | 0.53 | 0.43
0.348 | 0.349 | 0.75554 | 0.64198 | 65.7297 | 55.6792 | 1.001 | 24.9655 | 31.5909 | 303.64 | 0.74 | 0.53 | 0.43
0.349 | 0.35 | 0.75455 | 0.64119 | 65.7495 | 55.6871 | 1.001 | 24.9655 | 31.5909 | 303.64 | 0.74 | 0.53 | 0.43
0.35 | 0.351 | 0.75396 | 0.64069 | 65.7475 | 55.6901 | 1.001 | 24.9655 | 31.5909 | 303.64 | 0.74 | 0.53 | 0.43
0.351 | 0.352 | 0.75396 | 0.64069 | 65.7495 | 55.6931 | 1.001 | 24.9655 | 31.5909 | 303.64 | 0.74 | 0.53 | 0.43
0.352 | 0.353 | 0.75663 | 0.64297 | 65.7663 | 55.696 | 1.001 | 24.9655 | 31.5909 | 303.64 | 0.74 | 0.53 | 0.43
0.353 | 0.354 | 0.75911 | 0.64505 | 65.7693 | 55.699 | 1.001 | 24.9655 | 31.5909 | 303.64 | 0.74 | 0.53 | 0.43
0.354 | 0.355 | 0.75891 | 0.64495 | 65.7822 | 55.7099 | 1.001 | 24.9655 | 31.5909 | 303.64 | 0.74 | 0.53 | 0.43
0.355 | 0.356 | 0.75733 | 0.64366 | 65.7852 | 55.7208 | 1.001 | 24.9655 | 31.5909 | 303.64 | 0.74 | 0.53 | 0.43
0.356 | 0.357 | 0.75604 | 0.64257 | 65.7901 | 55.7317 | 1.001 | 24.9655 | 31.5909 | 303.64 | 0.74 | 0.53 | 0.43
0.357 | 0.358 | 0.75614 | 0.64267 | 65.805 | 55.7426 | 1.001 | 24.9655 | 31.5909 | 303.64 | 0.74 | 0.53 | 0.43
0.358 | 0.359 | 0.75802 | 0.64426 | 65.8079 | 55.7535 | 1.001 | 24.9655 | 31.5909 | 303.64 | 0.74 | 0.53 | 0.43
0.359 | 0.36 | 0.75822 | 0.64446 | 65.8149 | 55.7643 | 1.001 | 24.9655 | 31.5909 | 303.64 | 0.74 | 0.53 | 0.43
0.36 | 0.361 | 0.75634 | 0.64287 | 65.8168 | 55.7752 | 1.001 | 24.9653 | 31.5908 | 303.98 | 0.74 | 0.53 | 0.43
0.361 | 0.362 | 0.75396 | 0.64089 | 65.8069 | 55.7881 | 1.001 | 24.9653 | 31.5908 | 303.98 | 0.74 | 0.53 | 0.43
0.362 | 0.363 | 0.75238 | 0.6395 | 65.8287 | 55.801 | 1.001 | 24.9653 | 31.5908 | 303.98 | 0.74 | 0.53 | 0.43
0.363 | 0.364 | 0.75218 | 0.63931 | 65.8436 | 55.8138 | 1.001 | 24.9653 | 31.5908 | 303.98 | 0.74 | 0.53 | 0.43
0.364 | 0.365 | 0.75238 | 0.63941 | 65.8436 | 55.8267 | 1.001 | 24.9653 | 31.5908 | 303.98 | 0.74 | 0.53 | 0.43
0.365 | 0.366 | 0.75198 | 0.63911 | 65.8465 | 55.8396 | 1.001 | 24.9653 | 31.5908 | 303.98 | 0.74 | 0.53 | 0.43
0.366 | 0.367 | 0.75059 | 0.63792 | 65.8634 | 55.8366 | 1.001 | 24.9653 | 31.5908 | 303.98 | 0.74 | 0.53 | 0.43
0.367 | 0.368 | 0.7502 | 0.63762 | 65.8663 | 55.8336 | 1.001 | 24.9653 | 31.5908 | 303.98 | 0.74 | 0.53 | 0.43
0.368 | 0.369 | 0.7502 | 0.63762 | 65.8644 | 55.8307 | 1.001 | 24.9653 | 31.5908 | 303.98 | 0.74 | 0.53 | 0.43
0.369 | 0.37 | 0.7497 | 0.63723 | 65.8762 | 55.8277 | 1.001 | 24.9653 | 31.5908 | 303.98 | 0.74 | 0.53 | 0.43
0.37 | 0.371 | 0.74921 | 0.63673 | 65.8792 | 55.8158 | 1.001 | 24.9653 | 31.5908 | 303.98 | 0.74 | 0.53 | 0.43
0.371 | 0.372 | 0.74921 | 0.63673 | 65.8891 | 55.8039 | 1.001 | 24.9653 | 31.5908 | 303.98 | 0.74 | 0.53 | 0.43
0.372 | 0.373 | 0.74822 | 0.63594 | 65.8891 | 55.7921 | 1.001 | 24.9653 | 31.5908 | 303.98 | 0.74 | 0.53 | 0.43
0.373 | 0.374 | 0.74703 | 0.63495 | 65.8861 | 55.7802 | 1.001 | 24.9653 | 31.5908 | 303.98 | 0.74 | 0.53 | 0.43
0.374 | 0.375 | 0.74614 | 0.63426 | 65.901 | 55.7633 | 1.001 | 24.9653 | 31.5908 | 303.98 | 0.74 | 0.53 | 0.43
0.375 | 0.376 | 0.74564 | 0.63386 | 65.9089 | 55.7465 | 1.001 | 24.9653 | 31.5908 | 303.98 | 0.74 | 0.53 | 0.43
0.376 | 0.377 | 0.74554 | 0.63376 | 65.9119 | 55.7297 | 1.001 | 24.9653 | 31.5908 | 303.98 | 0.74 | 0.53 | 0.43
0.377 | 0.378 | 0.74554 | 0.63376 | 65.9267 | 55.7128 | 1.001 | 24.9653 | 31.5908 | 303.98 | 0.74 | 0.53 | 0.43
0.378 | 0.379 | 0.74257 | 0.63129 | 65.9139 | 55.696 | 1.001 | 24.9652 | 31.5907 | 304.32 | 0.74 | 0.53 | 0.43
0.379 | 0.38 | 0.73931 | 0.62851 | 65.9109 | 55.6881 | 1.001 | 24.9652 | 31.5907 | 304.32 | 0.74 | 0.53 | 0.43
0.38 | 0.381 | 0.73792 | 0.62733 | 65.9337 | 55.6802 | 1.001 | 24.9652 | 31.5907 | 304.32 | 0.74 | 0.53 | 0.43
0.381 | 0.382 | 0.73812 | 0.62752 | 65.9356 | 55.6722 | 1.001 | 24.9652 | 31.5907 | 304.32 | 0.74 | 0.53 | 0.43
0.382 | 0.383 | 0.74099 | 0.6299 | 65.9505 | 55.6643 | 1.001 | 24.9652 | 31.5907 | 304.32 | 0.74 | 0.53 | 0.43
0.383 | 0.384 | 0.74347 | 0.63208 | 65.9634 | 55.6554 | 1.001 | 24.9652 | 31.5907 | 304.32 | 0.74 | 0.53 | 0.43
0.384 | 0.385 | 0.74317 | 0.63178 | 65.9653 | 55.6465 | 1.001 | 24.9652 | 31.5907 | 304.32 | 0.74 | 0.53 | 0.43
0.385 | 0.386 | 0.74238 | 0.63109 | 65.9653 | 55.6376 | 1.001 | 24.9652 | 31.5907 | 304.32 | 0.74 | 0.53 | 0.43
0.386 | 0.387 | 0.74178 | 0.63059 | 65.9723 | 55.6287 | 1.001 | 24.9652 | 31.5907 | 304.32 | 0.74 | 0.53 | 0.43
0.387 | 0.388 | 0.74109 | 0.63 | 65.9802 | 55.6198 | 1.001 | 24.9652 | 31.5907 | 304.32 | 0.74 | 0.53 | 0.43
0.388 | 0.389 | 0.74297 | 0.63158 | 65.9931 | 55.6109 | 1.001 | 24.9652 | 31.5907 | 304.32 | 0.74 | 0.53 | 0.43
0.389 | 0.39 | 0.74792 | 0.63574 | 66.0297 | 55.6019 | 1 | 24.9652 | 31.5907 | 304.32 | 0.74 | 0.53 | 0.43
0.39 | 0.391 | 0.75139 | 0.63871 | 66.0416 | 55.595 | 1 | 24.9652 | 31.5907 | 304.32 | 0.74 | 0.53 | 0.43
0.391 | 0.392 | 0.75208 | 0.63931 | 66.0614 | 55.5881 | 1 | 24.9652 | 31.5907 | 304.32 | 0.74 | 0.53 | 0.43
0.392 | 0.393 | 0.75248 | 0.6396 | 66.0663 | 55.5851 | 1 | 24.9652 | 31.5907 | 304.32 | 0.74 | 0.53 | 0.43
0.393 | 0.394 | 0.75297 | 0.6401 | 66.0762 | 55.5821 | 1 | 24.9652 | 31.5907 | 304.32 | 0.74 | 0.53 | 0.43
0.394 | 0.395 | 0.75168 | 0.63901 | 66.099 | 55.5792 | 1 | 24.9652 | 31.5907 | 304.32 | 0.74 | 0.53 | 0.43
0.395 | 0.396 | 0.75228 | 0.6395 | 66.1059 | 55.5762 | 1 | 24.965 | 31.5906 | 304.73 | 0.74 | 0.53 | 0.43
0.396 | 0.397 | 0.75594 | 0.64257 | 66.1158 | 55.5732 | 1 | 24.965 | 31.5906 | 304.73 | 0.74 | 0.53 | 0.43
0.397 | 0.398 | 0.75683 | 0.64337 | 66.1376 | 55.5703 | 1 | 24.965 | 31.5906 | 304.73 | 0.74 | 0.53 | 0.43
0.398 | 0.399 | 0.75673 | 0.64327 | 66.1396 | 55.5673 | 1 | 24.965 | 31.5906 | 304.73 | 0.74 | 0.53 | 0.43
0.399 | 0.4 | 0.75624 | 0.64287 | 66.1416 | 55.5544 | 1 | 24.965 | 31.5906 | 304.73 | 0.74 | 0.53 | 0.43
0.4 | 0.401 | 0.75406 | 0.64099 | 66.1446 | 55.5416 | 1 | 24.965 | 31.5906 | 304.73 | 0.74 | 0.53 | 0.43
0.401 | 0.402 | 0.74921 | 0.63693 | 66.0683 | 55.5446 | 1.001 | 24.965 | 31.5906 | 304.73 | 0.74 | 0.53 | 0.43
0.402 | 0.403 | 0.75158 | 0.63891 | 66.0851 | 55.5475 | 1.001 | 24.965 | 31.5906 | 304.73 | 0.74 | 0.53 | 0.43
0.403 | 0.404 | 0.75257 | 0.6397 | 66.095 | 55.5505 | 1.001 | 24.965 | 31.5906 | 304.73 | 0.74 | 0.53 | 0.43
0.404 | 0.405 | 0.75248 | 0.6396 | 66.1049 | 55.5535 | 1.001 | 24.965 | 31.5906 | 304.73 | 0.74 | 0.53 | 0.43
0.405 | 0.406 | 0.75218 | 0.63941 | 66.1049 | 55.5565 | 1.001 | 24.965 | 31.5906 | 304.73 | 0.74 | 0.53 | 0.43
0.406 | 0.407 | 0.75168 | 0.63901 | 66.1129 | 55.5594 | 1.001 | 24.965 | 31.5906 | 304.73 | 0.74 | 0.53 | 0.43
0.407 | 0.408 | 0.74762 | 0.63554 | 66.1158 | 55.5624 | 1.001 | 24.965 | 31.5906 | 304.73 | 0.74 | 0.53 | 0.43
0.408 | 0.409 | 0.74267 | 0.63129 | 66.1158 | 55.5624 | 1.001 | 24.965 | 31.5906 | 304.73 | 0.74 | 0.53 | 0.43
0.409 | 0.41 | 0.74416 | 0.63257 | 66.1604 | 55.5624 | 1.001 | 24.965 | 31.5906 | 304.73 | 0.74 | 0.53 | 0.43
0.41 | 0.411 | 0.74525 | 0.63347 | 66.1723 | 55.5624 | 1.001 | 24.965 | 31.5906 | 304.73 | 0.74 | 0.53 | 0.43
0.411 | 0.412 | 0.74614 | 0.63426 | 66.1723 | 55.5624 | 1.001 | 24.965 | 31.5906 | 304.73 | 0.74 | 0.53 | 0.43
0.412 | 0.413 | 0.74624 | 0.63436 | 66.1802 | 55.5624 | 1.001 | 24.965 | 31.5906 | 304.73 | 0.74 | 0.53 | 0.43
0.413 | 0.414 | 0.74257 | 0.63129 | 66.1881 | 55.5575 | 1.001 | 24.965 | 31.5906 | 304.73 | 0.74 | 0.53 | 0.43
0.414 | 0.415 | 0.73673 | 0.62634 | 66.1931 | 55.5525 | 1.001 | 24.965 | 31.5906 | 304.73 | 0.74 | 0.53 | 0.43
0.415 | 0.416 | 0.73703 | 0.62663 | 66.2129 | 55.5476 | 1.001 | 24.965 | 31.5906 | 304.73 | 0.74 | 0.53 | 0.43
0.416 | 0.417 | 0.7397 | 0.62891 | 66.2356 | 55.5426 | 1.001 | 24.9648 | 31.5906 | 305.12 | 0.74 | 0.53 | 0.43
0.417 | 0.418 | 0.74208 | 0.63099 | 66.2337 | 55.5337 | 1.001 | 24.9648 | 31.5906 | 305.12 | 0.74 | 0.53 | 0.43
0.418 | 0.419 | 0.74416 | 0.63277 | 66.2386 | 55.5248 | 1.001 | 24.9648 | 31.5906 | 305.12 | 0.74 | 0.53 | 0.43
0.419 | 0.42 | 0.74465 | 0.63327 | 66.2683 | 55.5159 | 1 | 24.9648 | 31.5906 | 305.12 | 0.74 | 0.53 | 0.43
0.42 | 0.421 | 0.74455 | 0.63317 | 66.2753 | 55.507 | 1 | 24.9648 | 31.5906 | 305.12 | 0.74 | 0.53 | 0.43
0.421 | 0.422 | 0.74554 | 0.63396 | 66.2782 | 55.4921 | 1 | 24.9648 | 31.5906 | 305.12 | 0.74 | 0.53 | 0.43
0.422 | 0.423 | 0.74594 | 0.63436 | 66.296 | 55.4773 | 0.99901 | 24.9648 | 31.5906 | 305.12 | 0.74 | 0.53 | 0.43
0.423 | 0.424 | 0.74604 | 0.63446 | 66.3139 | 55.4624 | 0.99901 | 24.9648 | 31.5906 | 305.12 | 0.74 | 0.53 | 0.43
0.424 | 0.425 | 0.74624 | 0.63465 | 66.304 | 55.4476 | 0.99901 | 24.9648 | 31.5906 | 305.12 | 0.74 | 0.53 | 0.43
0.425 | 0.426 | 0.74594 | 0.63436 | 66.3158 | 55.4327 | 0.99901 | 24.9648 | 31.5906 | 305.12 | 0.74 | 0.53 | 0.43
0.426 | 0.427 | 0.74208 | 0.63109 | 66.3129 | 55.4169 | 0.99901 | 24.9648 | 31.5906 | 305.12 | 0.74 | 0.53 | 0.43
0.427 | 0.428 | 0.73861 | 0.62812 | 66.296 | 55.401 | 0.99901 | 24.9648 | 31.5906 | 305.12 | 0.74 | 0.53 | 0.43
0.428 | 0.429 | 0.73782 | 0.62752 | 66.3129 | 55.3852 | 0.99901 | 24.9648 | 31.5906 | 305.12 | 0.74 | 0.53 | 0.43
0.429 | 0.43 | 0.73752 | 0.62733 | 66.3248 | 55.3694 | 0.99901 | 24.9648 | 31.5906 | 305.12 | 0.74 | 0.53 | 0.43
0.43 | 0.431 | 0.73782 | 0.62762 | 66.3267 | 55.3496 | 0.99901 | 24.9648 | 31.5906 | 305.12 | 0.74 | 0.53 | 0.43
0.431 | 0.432 | 0.73901 | 0.62861 | 66.3396 | 55.3298 | 0.99901 | 24.9648 | 31.5906 | 305.12 | 0.74 | 0.53 | 0.43
0.432 | 0.433 | 0.73822 | 0.62802 | 66.3396 | 55.31 | 0.99901 | 24.9648 | 31.5906 | 305.12 | 0.74 | 0.53 | 0.43
0.433 | 0.434 | 0.73347 | 0.62396 | 66.3327 | 55.2901 | 0.99901 | 24.9647 | 31.5905 | 305.46 | 0.74 | 0.53 | 0.43
0.434 | 0.435 | 0.72931 | 0.6204 | 66.3297 | 55.2703 | 0.99901 | 24.9647 | 31.5905 | 305.46 | 0.74 | 0.53 | 0.43
0.435 | 0.436 | 0.72792 | 0.61921 | 66.3376 | 55.2634 | 0.99901 | 24.9647 | 31.5905 | 305.46 | 0.74 | 0.53 | 0.43
0.436 | 0.437 | 0.72842 | 0.6197 | 66.3426 | 55.2565 | 0.99901 | 24.9647 | 31.5905 | 305.46 | 0.74 | 0.53 | 0.43
0.437 | 0.438 | 0.7302 | 0.62119 | 66.3456 | 55.2496 | 0.99901 | 24.9647 | 31.5905 | 305.46 | 0.74 | 0.53 | 0.43
0.438 | 0.439 | 0.73158 | 0.62238 | 66.3554 | 55.2426 | 0.99901 | 24.9647 | 31.5905 | 305.46 | 0.74 | 0.53 | 0.43
0.439 | 0.44 | 0.7301 | 0.62109 | 66.3307 | 55.2406 | 0.99901 | 24.9647 | 31.5905 | 305.46 | 0.74 | 0.53 | 0.43
0.44 | 0.441 | 0.72861 | 0.6199 | 66.3129 | 55.2387 | 0.99901 | 24.9647 | 31.5905 | 305.46 | 0.74 | 0.53 | 0.43
0.441 | 0.442 | 0.72881 | 0.62 | 66.3198 | 55.2367 | 0.99901 | 24.9647 | 31.5905 | 305.46 | 0.74 | 0.53 | 0.43
0.442 | 0.443 | 0.72941 | 0.6205 | 66.3396 | 55.2347 | 0.99901 | 24.9647 | 31.5905 | 305.46 | 0.74 | 0.53 | 0.43
0.443 | 0.444 | 0.73 | 0.62099 | 66.3396 | 55.2327 | 0.99901 | 24.9647 | 31.5905 | 305.46 | 0.74 | 0.53 | 0.43
0.444 | 0.445 | 0.7301 | 0.62109 | 66.3475 | 55.2307 | 0.99901 | 24.9647 | 31.5905 | 305.46 | 0.74 | 0.53 | 0.43
0.445 | 0.446 | 0.72703 | 0.61851 | 66.3554 | 55.2288 | 0.99901 | 24.9647 | 31.5905 | 305.46 | 0.74 | 0.53 | 0.43
0.446 | 0.447 | 0.72248 | 0.61465 | 66.3485 | 55.2248 | 0.99901 | 24.9647 | 31.5905 | 305.46 | 0.74 | 0.53 | 0.43
0.447 | 0.448 | 0.71802 | 0.61089 | 66.3485 | 55.2208 | 0.99901 | 24.9647 | 31.5905 | 305.46 | 0.74 | 0.53 | 0.43
0.448 | 0.449 | 0.71574 | 0.60891 | 66.3218 | 55.2169 | 0.99901 | 24.9647 | 31.5905 | 305.46 | 0.74 | 0.53 | 0.43
0.449 | 0.45 | 0.71564 | 0.60891 | 66.3069 | 55.2129 | 0.99901 | 24.9647 | 31.5905 | 305.46 | 0.74 | 0.53 | 0.43
0.45 | 0.451 | 0.71644 | 0.6096 | 66.304 | 55.209 | 0.99901 | 24.9647 | 31.5905 | 305.46 | 0.74 | 0.53 | 0.43
0.451 | 0.452 | 0.71752 | 0.6105 | 66.3109 | 55.1961 | 0.99901 | 24.9647 | 31.5905 | 305.46 | 0.74 | 0.53 | 0.43
0.452 | 0.453 | 0.71772 | 0.61059 | 66.3356 | 55.1832 | 0.99901 | 24.9647 | 31.5905 | 305.46 | 0.74 | 0.53 | 0.43
0.453 | 0.454 | 0.71535 | 0.60851 | 66.3287 | 55.1703 | 0.99901 | 24.9647 | 31.5905 | 305.46 | 0.74 | 0.53 | 0.43
0.454 | 0.455 | 0.71347 | 0.60693 | 66.3356 | 55.1575 | 0.99901 | 24.9645 | 31.5904 | 305.86 | 0.74 | 0.53 | 0.43
0.455 | 0.456 | 0.71317 | 0.60663 | 66.3475 | 55.1367 | 0.99901 | 24.9645 | 31.5904 | 305.86 | 0.74 | 0.53 | 0.43
0.456 | 0.457 | 0.71416 | 0.60743 | 66.3545 | 55.1159 | 0.99901 | 24.9645 | 31.5904 | 305.86 | 0.74 | 0.53 | 0.43
0.457 | 0.458 | 0.71564 | 0.60871 | 66.3644 | 55.0951 | 0.99901 | 24.9645 | 31.5904 | 305.86 | 0.74 | 0.53 | 0.43
0.458 | 0.459 | 0.71614 | 0.60911 | 66.3594 | 55.0743 | 0.99901 | 24.9645 | 31.5904 | 305.86 | 0.74 | 0.53 | 0.43
0.459 | 0.46 | 0.71525 | 0.60832 | 66.3614 | 55.0535 | 0.99901 | 24.9645 | 31.5904 | 305.86 | 0.74 | 0.53 | 0.43
0.46 | 0.461 | 0.71564 | 0.60861 | 66.3683 | 55.0485 | 0.99901 | 24.9645 | 31.5904 | 305.86 | 0.74 | 0.53 | 0.43
0.461 | 0.462 | 0.71723 | 0.61 | 66.3713 | 55.0436 | 0.99901 | 24.9645 | 31.5904 | 305.86 | 0.74 | 0.53 | 0.43
0.462 | 0.463 | 0.71921 | 0.61168 | 66.3911 | 55.0386 | 0.99901 | 24.9645 | 31.5904 | 305.86 | 0.74 | 0.53 | 0.43
0.463 | 0.464 | 0.72079 | 0.61307 | 66.3891 | 55.0337 | 0.99901 | 24.9645 | 31.5904 | 305.86 | 0.74 | 0.53 | 0.43
0.464 | 0.465 | 0.72139 | 0.61356 | 66.397 | 55.0287 | 0.99901 | 24.9645 | 31.5904 | 305.86 | 0.74 | 0.53 | 0.43
0.465 | 0.466 | 0.72188 | 0.61406 | 66.4069 | 55.0237 | 0.99901 | 24.9645 | 31.5904 | 305.86 | 0.74 | 0.53 | 0.43
0.466 | 0.467 | 0.72297 | 0.61495 | 66.4069 | 55.0188 | 0.99901 | 24.9645 | 31.5904 | 305.86 | 0.74 | 0.53 | 0.43
0.467 | 0.468 | 0.72406 | 0.61584 | 66.4149 | 55.0297 | 0.99901 | 24.9645 | 31.5904 | 305.86 | 0.74 | 0.53 | 0.43
0.468 | 0.469 | 0.72426 | 0.61604 | 66.4218 | 55.0505 | 0.99901 | 24.9645 | 31.5904 | 305.86 | 0.74 | 0.53 | 0.43
0.469 | 0.47 | 0.72465 | 0.61644 | 66.4287 | 55.0713 | 0.99901 | 24.9645 | 31.5904 | 305.86 | 0.74 | 0.53 | 0.43
0.47 | 0.471 | 0.72535 | 0.61703 | 66.4436 | 55.0921 | 0.99901 | 24.9645 | 31.5904 | 305.86 | 0.74 | 0.53 | 0.43
0.471 | 0.472 | 0.72644 | 0.61802 | 66.4455 | 55.1128 | 0.99901 | 24.9644 | 31.5903 | 306.24 | 0.74 | 0.53 | 0.43
0.472 | 0.473 | 0.72693 | 0.61851 | 66.4525 | 55.1336 | 0.99901 | 24.9644 | 31.5903 | 306.24 | 0.74 | 0.53 | 0.43
0.473 | 0.474 | 0.72653 | 0.61812 | 66.4574 | 55.1544 | 0.99901 | 24.9644 | 31.5903 | 306.24 | 0.74 | 0.53 | 0.43
0.474 | 0.475 | 0.72624 | 0.61782 | 66.4604 | 55.1752 | 0.99901 | 24.9644 | 31.5903 | 306.24 | 0.74 | 0.53 | 0.43
0.475 | 0.476 | 0.72624 | 0.61782 | 66.4703 | 55.201 | 0.99901 | 24.9644 | 31.5903 | 306.24 | 0.74 | 0.53 | 0.43
0.476 | 0.477 | 0.72634 | 0.61792 | 66.4753 | 55.2267 | 0.99901 | 24.9644 | 31.5903 | 306.24 | 0.74 | 0.53 | 0.43
0.477 | 0.478 | 0.72624 | 0.61782 | 66.4772 | 55.2495 | 0.99901 | 24.9644 | 31.5903 | 306.24 | 0.74 | 0.53 | 0.43
0.478 | 0.479 | 0.72545 | 0.61713 | 66.4792 | 55.2722 | 0.99901 | 24.9644 | 31.5903 | 306.24 | 0.74 | 0.53 | 0.43
0.479 | 0.48 | 0.72446 | 0.61624 | 66.4921 | 55.295 | 0.99901 | 24.9644 | 31.5903 | 306.24 | 0.74 | 0.53 | 0.43
0.48 | 0.481 | 0.72416 | 0.61604 | 66.5119 | 55.3178 | 0.99901 | 24.9644 | 31.5903 | 306.24 | 0.74 | 0.53 | 0.43
0.481 | 0.482 | 0.72446 | 0.61634 | 66.5089 | 55.3406 | 0.99901 | 24.9644 | 31.5903 | 306.24 | 0.74 | 0.53 | 0.43
0.482 | 0.483 | 0.72426 | 0.61614 | 66.5208 | 55.3633 | 0.99901 | 24.9644 | 31.5903 | 306.24 | 0.74 | 0.53 | 0.43
0.483 | 0.484 | 0.72178 | 0.61406 | 66.5307 | 55.3861 | 0.99901 | 24.9644 | 31.5903 | 306.24 | 0.74 | 0.53 | 0.43
0.484 | 0.485 | 0.7197 | 0.61228 | 66.5307 | 55.4099 | 0.99901 | 24.9644 | 31.5903 | 306.24 | 0.74 | 0.53 | 0.43
0.485 | 0.486 | 0.71911 | 0.61178 | 66.5386 | 55.4336 | 0.99901 | 24.9644 | 31.5903 | 306.24 | 0.74 | 0.53 | 0.43
0.486 | 0.487 | 0.71891 | 0.61168 | 66.5515 | 55.4574 | 0.99901 | 24.9644 | 31.5903 | 306.24 | 0.74 | 0.53 | 0.43
0.487 | 0.488 | 0.71921 | 0.61188 | 66.5545 | 55.4812 | 0.99901 | 24.9644 | 31.5903 | 306.24 | 0.74 | 0.53 | 0.43
0.488 | 0.489 | 0.7199 | 0.61248 | 66.5594 | 55.5049 | 0.99901 | 24.9644 | 31.5903 | 306.24 | 0.74 | 0.53 | 0.43
0.489 | 0.49 | 0.71772 | 0.61059 | 66.5762 | 55.5287 | 0.99901 | 24.9642 | 31.5903 | 306.62 | 0.74 | 0.53 | 0.43
0.49 | 0.491 | 0.71238 | 0.60604 | 66.5535 | 55.5356 | 1 | 24.9642 | 31.5903 | 306.62 | 0.74 | 0.53 | 0.43
0.491 | 0.492 | 0.70852 | 0.60267 | 66.5465 | 55.5426 | 1 | 24.9642 | 31.5903 | 306.62 | 0.74 | 0.53 | 0.43
0.492 | 0.493 | 0.70683 | 0.60129 | 66.5564 | 55.5495 | 1 | 24.9642 | 31.5903 | 306.62 | 0.74 | 0.53 | 0.43
0.493 | 0.494 | 0.70564 | 0.6003 | 66.5663 | 55.5525 | 1 | 24.9642 | 31.5903 | 306.62 | 0.74 | 0.53 | 0.43
0.494 | 0.495 | 0.70495 | 0.5997 | 66.5634 | 55.5554 | 1 | 24.9642 | 31.5903 | 306.62 | 0.74 | 0.53 | 0.43
0.495 | 0.496 | 0.70446 | 0.59931 | 66.5703 | 55.5584 | 1 | 24.9642 | 31.5903 | 306.62 | 0.74 | 0.53 | 0.43
0.496 | 0.497 | 0.70129 | 0.59663 | 66.5772 | 55.5614 | 1 | 24.9642 | 31.5903 | 306.62 | 0.74 | 0.53 | 0.43
0.497 | 0.498 | 0.69614 | 0.59228 | 66.5772 | 55.5643 | 1 | 24.9642 | 31.5903 | 306.62 | 0.74 | 0.53 | 0.43
0.498 | 0.499 | 0.69465 | 0.59099 | 66.5753 | 55.5732 | 1 | 24.9642 | 31.5903 | 306.62 | 0.74 | 0.53 | 0.43
0.499 | 0.5 | 0.69475 | 0.59109 | 66.5881 | 55.5822 | 1 | 24.9642 | 31.5903 | 306.62 | 0.74 | 0.53 | 0.43
0.5 | 0.501 | 0.69535 | 0.59158 | 66.5931 | 55.5911 | 1 | 24.9642 | 31.5903 | 306.62 | 0.74 | 0.53 | 0.43
0.501 | 0.502 | 0.69594 | 0.59218 | 66.5951 | 55.6 | 1 | 24.9642 | 31.5903 | 306.62 | 0.74 | 0.53 | 0.43
0.502 | 0.503 | 0.69525 | 0.59158 | 66.605 | 55.5931 | 1 | 24.9642 | 31.5903 | 306.62 | 0.74 | 0.53 | 0.43
0.503 | 0.504 | 0.69099 | 0.58802 | 66.5832 | 55.5861 | 1 | 24.9642 | 31.5903 | 306.62 | 0.74 | 0.53 | 0.43
0.504 | 0.505 | 0.6895 | 0.58683 | 66.5931 | 55.5792 | 1 | 24.9642 | 31.5903 | 306.62 | 0.74 | 0.53 | 0.43
0.505 | 0.506 | 0.68911 | 0.58653 | 66.603 | 55.5723 | 1 | 24.9642 | 31.5903 | 306.62 | 0.74 | 0.53 | 0.43
0.506 | 0.507 | 0.68911 | 0.58653 | 66.6099 | 55.5653 | 1 | 24.9642 | 31.5903 | 306.62 | 0.74 | 0.53 | 0.43
0.507 | 0.508 | 0.68941 | 0.58683 | 66.6168 | 55.5633 | 1 | 24.9642 | 31.5903 | 306.62 | 0.74 | 0.53 | 0.43
0.508 | 0.509 | 0.6898 | 0.58723 | 66.6168 | 55.5614 | 1 | 24.9642 | 31.5903 | 306.62 | 0.74 | 0.53 | 0.43
0.509 | 0.51 | 0.6903 | 0.58772 | 66.6168 | 55.5594 | 1 | 24.9642 | 31.5903 | 306.62 | 0.74 | 0.53 | 0.43
0.51 | 0.511 | 0.68772 | 0.58545 | 66.5891 | 55.5574 | 1 | 24.9641 | 31.5902 | 306.96 | 0.74 | 0.53 | 0.43
0.511 | 0.512 | 0.68663 | 0.58455 | 66.5921 | 55.5554 | 1 | 24.9641 | 31.5902 | 306.96 | 0.74 | 0.53 | 0.43
0.512 | 0.513 | 0.68653 | 0.58446 | 66.5951 | 55.5534 | 1 | 24.9641 | 31.5902 | 306.96 | 0.74 | 0.53 | 0.43
0.513 | 0.514 | 0.68683 | 0.58475 | 66.6069 | 55.5515 | 1 | 24.9641 | 31.5902 | 306.96 | 0.74 | 0.53 | 0.43
0.514 | 0.515 | 0.68713 | 0.58495 | 66.6089 | 55.5544 | 1 | 24.9641 | 31.5902 | 306.96 | 0.74 | 0.53 | 0.43
0.515 | 0.516 | 0.68752 | 0.58525 | 66.604 | 55.5574 | 1 | 24.9641 | 31.5902 | 306.96 | 0.74 | 0.53 | 0.43
0.516 | 0.517 | 0.68545 | 0.58347 | 66.604 | 55.5485 | 1 | 24.9641 | 31.5902 | 306.96 | 0.74 | 0.53 | 0.43
0.517 | 0.518 | 0.68327 | 0.58158 | 66.601 | 55.5396 | 1 | 24.9641 | 31.5902 | 306.96 | 0.74 | 0.53 | 0.43
0.518 | 0.519 | 0.68228 | 0.58069 | 66.6059 | 55.5307 | 1 | 24.9641 | 31.5902 | 306.96 | 0.74 | 0.53 | 0.43
0.519 | 0.52 | 0.68178 | 0.5803 | 66.6109 | 55.5218 | 1 | 24.9641 | 31.5902 | 306.96 | 0.74 | 0.53 | 0.43
0.52 | 0.521 | 0.68178 | 0.5803 | 66.6079 | 55.5129 | 1 | 24.9641 | 31.5902 | 306.96 | 0.74 | 0.53 | 0.43
0.521 | 0.522 | 0.68208 | 0.58059 | 66.6109 | 55.5039 | 1 | 24.9641 | 31.5902 | 306.96 | 0.74 | 0.53 | 0.43
0.522 | 0.523 | 0.68149 | 0.5801 | 66.601 | 55.501 | 1 | 24.9641 | 31.5902 | 306.96 | 0.74 | 0.53 | 0.43
0.523 | 0.524 | 0.68069 | 0.57941 | 66.6079 | 55.498 | 1 | 24.9641 | 31.5902 | 306.96 | 0.74 | 0.53 | 0.43
0.524 | 0.525 | 0.68059 | 0.57931 | 66.6059 | 55.495 | 1 | 24.9641 | 31.5902 | 306.96 | 0.74 | 0.53 | 0.43
0.525 | 0.526 | 0.68139 | 0.58 | 66.601 | 55.496 | 1 | 24.9641 | 31.5902 | 306.96 | 0.74 | 0.53 | 0.43
0.526 | 0.527 | 0.68188 | 0.5804 | 66.6059 | 55.497 | 1 | 24.9641 | 31.5902 | 306.96 | 0.74 | 0.53 | 0.43
0.527 | 0.528 | 0.68139 | 0.58 | 66.604 | 55.498 | 1 | 24.9639 | 31.5901 | 307.32 | 0.74 | 0.53 | 0.43
0.528 | 0.529 | 0.68109 | 0.5798 | 66.6139 | 55.499 | 1 | 24.9639 | 31.5901 | 307.32 | 0.74 | 0.53 | 0.43
0.529 | 0.53 | 0.68149 | 0.5801 | 66.6168 | 55.5 | 1 | 24.9639 | 31.5901 | 307.32 | 0.74 | 0.53 | 0.43
0.53 | 0.531 | 0.68257 | 0.58099 | 66.6149 | 55.501 | 1 | 24.9639 | 31.5901 | 307.32 | 0.74 | 0.53 | 0.43
0.531 | 0.532 | 0.68376 | 0.58198 | 66.6178 | 55.5059 | 1 | 24.9639 | 31.5901 | 307.32 | 0.74 | 0.53 | 0.43
0.532 | 0.533 | 0.68386 | 0.58208 | 66.6178 | 55.5109 | 1 | 24.9639 | 31.5901 | 307.32 | 0.74 | 0.53 | 0.43
0.533 | 0.534 | 0.68356 | 0.58178 | 66.6228 | 55.5158 | 1 | 24.9639 | 31.5901 | 307.32 | 0.74 | 0.53 | 0.43
0.534 | 0.535 | 0.68337 | 0.58168 | 66.6327 | 55.5208 | 1 | 24.9639 | 31.5901 | 307.32 | 0.74 | 0.53 | 0.43
0.535 | 0.536 | 0.68396 | 0.58218 | 66.6356 | 55.5258 | 1 | 24.9639 | 31.5901 | 307.32 | 0.74 | 0.53 | 0.43
0.536 | 0.537 | 0.68525 | 0.58327 | 66.6406 | 55.5386 | 1 | 24.9639 | 31.5901 | 307.32 | 0.74 | 0.53 | 0.43
0.537 | 0.538 | 0.68554 | 0.58347 | 66.6505 | 55.5515 | 1 | 24.9639 | 31.5901 | 307.32 | 0.74 | 0.53 | 0.43
0.538 | 0.539 | 0.68525 | 0.58327 | 66.6505 | 55.5644 | 1 | 24.9639 | 31.5901 | 307.32 | 0.74 | 0.53 | 0.43
0.539 | 0.54 | 0.68545 | 0.58337 | 66.6604 | 55.5772 | 1 | 24.9639 | 31.5901 | 307.32 | 0.74 | 0.53 | 0.43
0.54 | 0.541 | 0.68614 | 0.58396 | 66.6654 | 55.5852 | 1 | 24.9639 | 31.5901 | 307.32 | 0.74 | 0.53 | 0.43
0.541 | 0.542 | 0.68673 | 0.58446 | 66.6683 | 55.5931 | 1 | 24.9639 | 31.5901 | 307.32 | 0.74 | 0.53 | 0.43
0.542 | 0.543 | 0.68653 | 0.58436 | 66.6782 | 55.601 | 1 | 24.9639 | 31.5901 | 307.32 | 0.74 | 0.53 | 0.43
0.543 | 0.544 | 0.68584 | 0.58376 | 66.6782 | 55.6089 | 1 | 24.9639 | 31.5901 | 307.32 | 0.74 | 0.53 | 0.43
0.544 | 0.545 | 0.68545 | 0.58347 | 66.6881 | 55.6168 | 1 | 24.9639 | 31.5901 | 307.32 | 0.74 | 0.53 | 0.43
0.545 | 0.546 | 0.68535 | 0.58337 | 66.695 | 55.6297 | 1 | 24.9639 | 31.5901 | 307.32 | 0.74 | 0.53 | 0.43
0.546 | 0.547 | 0.68535 | 0.58337 | 66.7 | 55.6426 | 1 | 24.9638 | 31.59 | 307.65 | 0.74 | 0.53 | 0.43
0.547 | 0.548 | 0.68485 | 0.58297 | 66.7069 | 55.6555 | 1 | 24.9638 | 31.59 | 307.65 | 0.74 | 0.53 | 0.43
0.548 | 0.549 | 0.68396 | 0.58218 | 66.7099 | 55.6683 | 1 | 24.9638 | 31.59 | 307.65 | 0.74 | 0.53 | 0.43
0.549 | 0.55 | 0.68327 | 0.58158 | 66.7168 | 55.6812 | 1 | 24.9638 | 31.59 | 307.65 | 0.74 | 0.53 | 0.43
0.55 | 0.551 | 0.68307 | 0.58139 | 66.7218 | 55.6941 | 1 | 24.9638 | 31.59 | 307.65 | 0.74 | 0.53 | 0.43
0.551 | 0.552 | 0.68317 | 0.58149 | 66.7247 | 55.7069 | 1 | 24.9638 | 31.59 | 307.65 | 0.74 | 0.53 | 0.43
0.552 | 0.553 | 0.68307 | 0.58149 | 66.7346 | 55.7287 | 1 | 24.9638 | 31.59 | 307.65 | 0.74 | 0.53 | 0.43
0.553 | 0.554 | 0.68257 | 0.58109 | 66.7346 | 55.7505 | 1 | 24.9638 | 31.59 | 307.65 | 0.74 | 0.53 | 0.43
0.554 | 0.555 | 0.68188 | 0.5805 | 66.7416 | 55.7723 | 1 | 24.9638 | 31.59 | 307.65 | 0.74 | 0.53 | 0.43
0.555 | 0.556 | 0.68168 | 0.5803 | 66.7445 | 55.7941 | 1 | 24.9638 | 31.59 | 307.65 | 0.74 | 0.53 | 0.43
0.556 | 0.557 | 0.68188 | 0.5805 | 66.7495 | 55.8158 | 1 | 24.9638 | 31.59 | 307.65 | 0.74 | 0.53 | 0.43
0.557 | 0.558 | 0.68149 | 0.5802 | 66.7475 | 55.8376 | 1 | 24.9638 | 31.59 | 307.65 | 0.74 | 0.53 | 0.43
0.558 | 0.559 | 0.6805 | 0.57931 | 66.7505 | 55.8594 | 1 | 24.9638 | 31.59 | 307.65 | 0.74 | 0.53 | 0.43
0.559 | 0.56 | 0.6796 | 0.57851 | 66.7604 | 55.8812 | 1 | 24.9638 | 31.59 | 307.65 | 0.74 | 0.53 | 0.43
0.56 | 0.561 | 0.67891 | 0.57792 | 66.7653 | 55.903 | 1 | 24.9638 | 31.59 | 307.65 | 0.74 | 0.53 | 0.43
0.561 | 0.562 | 0.67842 | 0.57752 | 66.7683 | 55.9089 | 1 | 24.9638 | 31.59 | 307.65 | 0.74 | 0.53 | 0.43
0.562 | 0.563 | 0.67743 | 0.57663 | 66.7782 | 55.9149 | 1 | 24.9638 | 31.59 | 307.65 | 0.74 | 0.53 | 0.43
0.563 | 0.564 | 0.67644 | 0.57584 | 66.7782 | 55.9208 | 1 | 24.9636 | 31.59 | 308 | 0.74 | 0.53 | 0.43
0.564 | 0.565 | 0.67554 | 0.57505 | 66.7832 | 55.9267 | 1 | 24.9636 | 31.59 | 308 | 0.74 | 0.53 | 0.43
0.565 | 0.566 | 0.67455 | 0.57426 | 66.7901 | 55.9327 | 1 | 24.9636 | 31.59 | 308 | 0.74 | 0.53 | 0.43
0.566 | 0.567 | 0.67356 | 0.57337 | 66.7931 | 55.9158 | 1 | 24.9636 | 31.59 | 308 | 0.74 | 0.53 | 0.43
0.567 | 0.568 | 0.67267 | 0.57267 | 66.803 | 55.899 | 1 | 24.9636 | 31.59 | 308 | 0.74 | 0.53 | 0.43
0.568 | 0.569 | 0.67158 | 0.57178 | 66.8109 | 55.8822 | 1 | 24.9636 | 31.59 | 308 | 0.74 | 0.53 | 0.43
0.569 | 0.57 | 0.67069 | 0.57099 | 66.8139 | 55.8554 | 1 | 24.9636 | 31.59 | 308 | 0.74 | 0.53 | 0.43
0.57 | 0.571 | 0.6697 | 0.5701 | 66.8238 | 55.8287 | 1 | 24.9636 | 31.59 | 308 | 0.74 | 0.53 | 0.43
0.571 | 0.572 | 0.66871 | 0.56921 | 66.8287 | 55.802 | 1 | 24.9636 | 31.59 | 308 | 0.74 | 0.53 | 0.43
0.572 | 0.573 | 0.66782 | 0.56842 | 66.8337 | 55.7753 | 1 | 24.9636 | 31.59 | 308 | 0.74 | 0.53 | 0.43
0.573 | 0.574 | 0.66703 | 0.56772 | 66.8465 | 55.7485 | 1 | 24.9636 | 31.59 | 308 | 0.74 | 0.53 | 0.43
0.574 | 0.575 | 0.66644 | 0.56723 | 66.8515 | 55.7218 | 1 | 24.9636 | 31.59 | 308 | 0.74 | 0.53 | 0.43
0.575 | 0.576 | 0.66584 | 0.56673 | 66.8584 | 55.6862 | 1 | 24.9636 | 31.59 | 308 | 0.74 | 0.53 | 0.43
0.576 | 0.577 | 0.66535 | 0.56624 | 66.8653 | 55.6505 | 0.99901 | 24.9636 | 31.59 | 308 | 0.74 | 0.53 | 0.43
0.577 | 0.578 | 0.66515 | 0.56604 | 66.8752 | 55.6149 | 0.99901 | 24.9636 | 31.59 | 308 | 0.74 | 0.53 | 0.43
0.578 | 0.579 | 0.66545 | 0.56634 | 66.8871 | 55.5822 | 0.99802 | 24.9636 | 31.59 | 308 | 0.74 | 0.53 | 0.43
0.579 | 0.58 | 0.66624 | 0.56703 | 66.8951 | 55.5495 | 0.99703 | 24.9636 | 31.59 | 308 | 0.74 | 0.53 | 0.43
0.58 | 0.581 | 0.66713 | 0.56782 | 66.905 | 55.5168 | 0.99703 | 24.9636 | 31.59 | 308 | 0.74 | 0.53 | 0.43
0.581 | 0.582 | 0.66762 | 0.56822 | 66.9148 | 55.4842 | 0.99604 | 24.9636 | 31.59 | 308 | 0.74 | 0.53 | 0.43
0.582 | 0.583 | 0.66832 | 0.56881 | 66.9178 | 55.4515 | 0.99604 | 24.9636 | 31.59 | 308 | 0.74 | 0.53 | 0.43
0.583 | 0.584 | 0.66881 | 0.56931 | 66.9208 | 55.4188 | 0.99604 | 24.9636 | 31.59 | 308 | 0.74 | 0.53 | 0.43
0.584 | 0.585 | 0.66881 | 0.56931 | 66.9307 | 55.3861 | 0.99505 | 24.9635 | 31.5899 | 308.28 | 0.74 | 0.53 | 0.43
0.585 | 0.586 | 0.66842 | 0.56891 | 66.9307 | 55.3535 | 0.99505 | 24.9635 | 31.5899 | 308.28 | 0.74 | 0.53 | 0.43
0.586 | 0.587 | 0.66762 | 0.56822 | 66.9426 | 55.3208 | 0.99406 | 24.9635 | 31.5899 | 308.28 | 0.74 | 0.53 | 0.43
0.587 | 0.588 | 0.66693 | 0.56762 | 66.9545 | 55.3139 | 0.99406 | 24.9635 | 31.5899 | 308.28 | 0.74 | 0.53 | 0.43
0.588 | 0.589 | 0.66683 | 0.56752 | 66.9574 | 55.3069 | 0.99406 | 24.9635 | 31.5899 | 308.28 | 0.74 | 0.53 | 0.43
0.589 | 0.59 | 0.66723 | 0.56792 | 66.9673 | 55.3 | 0.99406 | 24.9635 | 31.5899 | 308.28 | 0.74 | 0.53 | 0.43
0.59 | 0.591 | 0.66762 | 0.56832 | 66.9703 | 55.2931 | 0.99406 | 24.9635 | 31.5899 | 308.28 | 0.74 | 0.53 | 0.43
0.591 | 0.592 | 0.66832 | 0.56891 | 66.9733 | 55.303 | 0.99406 | 24.9635 | 31.5899 | 308.28 | 0.74 | 0.53 | 0.43
0.592 | 0.593 | 0.66911 | 0.5696 | 66.9931 | 55.3129 | 0.99406 | 24.9635 | 31.5899 | 308.28 | 0.74 | 0.53 | 0.43
0.593 | 0.594 | 0.6702 | 0.5705 | 66.9931 | 55.3228 | 0.99406 | 24.9635 | 31.5899 | 308.28 | 0.74 | 0.53 | 0.43
0.594 | 0.595 | 0.67149 | 0.57158 | 67 | 55.3327 | 0.99406 | 24.9635 | 31.5899 | 308.28 | 0.74 | 0.53 | 0.43
0.595 | 0.596 | 0.67228 | 0.57228 | 67.0079 | 55.3426 | 0.99406 | 24.9635 | 31.5899 | 308.28 | 0.74 | 0.53 | 0.43
0.596 | 0.597 | 0.67297 | 0.57287 | 67.0109 | 55.3435 | 0.99406 | 24.9635 | 31.5899 | 308.28 | 0.74 | 0.53 | 0.43
0.597 | 0.598 | 0.67327 | 0.57317 | 67.0238 | 55.3445 | 0.99406 | 24.9635 | 31.5899 | 308.28 | 0.74 | 0.53 | 0.43
0.598 | 0.599 | 0.67327 | 0.57317 | 67.0267 | 55.3455 | 0.99406 | 24.9635 | 31.5899 | 308.28 | 0.74 | 0.53 | 0.43
0.599 | 0.6 | 0.67327 | 0.57317 | 67.0436 | 55.3406 | 0.99406 | 24.9635 | 31.5899 | 308.28 | 0.74 | 0.53 | 0.43
0.6 | 0.601 | 0.67317 | 0.57307 | 67.0505 | 55.3356 | 0.99406 | 24.9635 | 31.5899 | 308.28 | 0.74 | 0.53 | 0.43
0.601 | 0.602 | 0.67337 | 0.57327 | 67.0554 | 55.3307 | 0.99406 | 24.9633 | 31.5898 | 308.44 | 0.74 | 0.53 | 0.43
0.602 | 0.603 | 0.67366 | 0.57347 | 67.0673 | 55.3257 | 0.99406 | 24.9633 | 31.5898 | 308.44 | 0.74 | 0.53 | 0.43
0.603 | 0.604 | 0.67376 | 0.57347 | 67.0673 | 55.3208 | 0.99406 | 24.9633 | 31.5898 | 308.44 | 0.74 | 0.53 | 0.43
0.604 | 0.605 | 0.67386 | 0.57347 | 67.0792 | 55.3118 | 0.99406 | 24.9633 | 31.5898 | 308.44 | 0.74 | 0.53 | 0.43
0.605 | 0.606 | 0.67386 | 0.57347 | 67.0891 | 55.3029 | 0.99406 | 24.9633 | 31.5898 | 308.44 | 0.74 | 0.53 | 0.43
0.606 | 0.607 | 0.67396 | 0.57356 | 67.0891 | 55.294 | 0.99406 | 24.9633 | 31.5898 | 308.44 | 0.74 | 0.53 | 0.43
0.607 | 0.608 | 0.67396 | 0.57356 | 67.102 | 55.2851 | 0.99406 | 24.9633 | 31.5898 | 308.44 | 0.74 | 0.53 | 0.43
0.608 | 0.609 | 0.67376 | 0.57337 | 67.105 | 55.2713 | 0.99406 | 24.9633 | 31.5898 | 308.44 | 0.74 | 0.53 | 0.43
0.609 | 0.61 | 0.67347 | 0.57307 | 67.1099 | 55.2574 | 0.99406 | 24.9633 | 31.5898 | 308.44 | 0.74 | 0.53 | 0.43
0.61 | 0.611 | 0.67307 | 0.57267 | 67.1129 | 55.2435 | 0.99406 | 24.9633 | 31.5898 | 308.44 | 0.74 | 0.53 | 0.43
0.611 | 0.612 | 0.67248 | 0.57218 | 67.1208 | 55.2297 | 0.99406 | 24.9633 | 31.5898 | 308.44 | 0.74 | 0.53 | 0.43
0.612 | 0.613 | 0.67188 | 0.57168 | 67.1307 | 55.2158 | 0.99406 | 24.9633 | 31.5898 | 308.44 | 0.74 | 0.53 | 0.43
0.613 | 0.614 | 0.67168 | 0.57149 | 67.1376 | 55.202 | 0.99406 | 24.9633 | 31.5898 | 308.44 | 0.74 | 0.53 | 0.43
0.614 | 0.615 | 0.67218 | 0.57188 | 67.1455 | 55.203 | 0.99406 | 24.9633 | 31.5898 | 308.44 | 0.74 | 0.53 | 0.43
0.615 | 0.616 | 0.67277 | 0.57238 | 67.1485 | 55.204 | 0.99406 | 24.9633 | 31.5898 | 308.44 | 0.74 | 0.53 | 0.43
0.616 | 0.617 | 0.67297 | 0.57257 | 67.1604 | 55.205 | 0.99406 | 24.9633 | 31.5898 | 308.44 | 0.74 | 0.53 | 0.43
0.617 | 0.618 | 0.67257 | 0.57228 | 67.1703 | 55.2178 | 0.99406 | 24.9633 | 31.5898 | 308.44 | 0.74 | 0.53 | 0.43
0.618 | 0.619 | 0.67158 | 0.57149 | 67.1703 | 55.2307 | 0.99406 | 24.9633 | 31.5898 | 308.44 | 0.74 | 0.53 | 0.43
0.619 | 0.62 | 0.67079 | 0.57079 | 67.1703 | 55.2436 | 0.99406 | 24.9632 | 31.5897 | 308.56 | 0.74 | 0.53 | 0.43
0.62 | 0.621 | 0.6702 | 0.5702 | 67.1752 | 55.2565 | 0.99406 | 24.9632 | 31.5897 | 308.56 | 0.74 | 0.53 | 0.43
0.621 | 0.622 | 0.66941 | 0.56951 | 67.1832 | 55.2693 | 0.99406 | 24.9632 | 31.5897 | 308.56 | 0.74 | 0.53 | 0.43
0.622 | 0.623 | 0.66822 | 0.56842 | 67.2 | 55.2822 | 0.99406 | 24.9632 | 31.5897 | 308.56 | 0.74 | 0.53 | 0.43
0.623 | 0.624 | 0.66663 | 0.56703 | 67.2099 | 55.2862 | 0.99406 | 24.9632 | 31.5897 | 308.56 | 0.74 | 0.53 | 0.43
0.624 | 0.625 | 0.66604 | 0.56653 | 67.2168 | 55.2901 | 0.99406 | 24.9632 | 31.5897 | 308.56 | 0.74 | 0.53 | 0.43
0.625 | 0.626 | 0.66594 | 0.56653 | 67.2337 | 55.2941 | 0.99406 | 24.9632 | 31.5897 | 308.56 | 0.74 | 0.53 | 0.43
0.626 | 0.627 | 0.66495 | 0.56564 | 67.2515 | 55.2941 | 0.99406 | 24.9632 | 31.5897 | 308.56 | 0.74 | 0.53 | 0.43
0.627 | 0.628 | 0.66366 | 0.56455 | 67.2465 | 55.2941 | 0.99406 | 24.9632 | 31.5897 | 308.56 | 0.74 | 0.53 | 0.43
0.628 | 0.629 | 0.66218 | 0.56327 | 67.2515 | 55.2941 | 0.99406 | 24.9632 | 31.5897 | 308.56 | 0.74 | 0.53 | 0.43
0.629 | 0.63 | 0.6601 | 0.56149 | 67.2614 | 55.2941 | 0.99406 | 24.9632 | 31.5897 | 308.56 | 0.74 | 0.53 | 0.43
0.63 | 0.631 | 0.65842 | 0.56 | 67.2614 | 55.2941 | 0.99406 | 24.9632 | 31.5897 | 308.56 | 0.74 | 0.53 | 0.43
0.631 | 0.632 | 0.65851 | 0.5601 | 67.2733 | 55.2941 | 0.99406 | 24.9632 | 31.5897 | 308.56 | 0.74 | 0.53 | 0.43
0.632 | 0.633 | 0.65802 | 0.5597 | 67.2762 | 55.2872 | 0.99406 | 24.9632 | 31.5897 | 308.56 | 0.74 | 0.53 | 0.43
0.633 | 0.634 | 0.65693 | 0.55881 | 67.2762 | 55.2802 | 0.99406 | 24.9632 | 31.5897 | 308.56 | 0.74 | 0.53 | 0.43
0.634 | 0.635 | 0.65545 | 0.55752 | 67.2812 | 55.2733 | 0.99406 | 24.9632 | 31.5897 | 308.56 | 0.74 | 0.53 | 0.43
0.635 | 0.636 | 0.65416 | 0.55634 | 67.2762 | 55.2664 | 0.99406 | 24.9632 | 31.5897 | 308.56 | 0.74 | 0.53 | 0.43
0.636 | 0.637 | 0.65347 | 0.55574 | 67.2931 | 55.2594 | 0.99406 | 24.9632 | 31.5897 | 308.56 | 0.74 | 0.53 | 0.43
0.637 | 0.638 | 0.65337 | 0.55564 | 67.2931 | 55.2446 | 0.99406 | 24.9632 | 31.5897 | 308.56 | 0.74 | 0.53 | 0.43
0.638 | 0.639 | 0.65277 | 0.55515 | 67.2931 | 55.2297 | 0.99406 | 24.9632 | 31.5897 | 308.56 | 0.74 | 0.53 | 0.43
0.639 | 0.64 | 0.65158 | 0.55416 | 67.303 | 55.2149 | 0.99406 | 24.9632 | 31.5897 | 308.56 | 0.74 | 0.53 | 0.43
0.64 | 0.641 | 0.6503 | 0.55307 | 67.3 | 55.2 | 0.99406 | 24.963 | 31.5896 | 308.59 | 0.74 | 0.53 | 0.43
0.641 | 0.642 | 0.65099 | 0.55366 | 67.305 | 55.1852 | 0.99406 | 24.963 | 31.5896 | 308.59 | 0.74 | 0.53 | 0.43
0.642 | 0.643 | 0.65545 | 0.55743 | 67.3248 | 55.1703 | 0.99307 | 24.963 | 31.5896 | 308.59 | 0.74 | 0.53 | 0.43
0.643 | 0.644 | 0.65733 | 0.55901 | 67.3297 | 55.1604 | 0.99307 | 24.963 | 31.5896 | 308.59 | 0.74 | 0.53 | 0.43
0.644 | 0.645 | 0.65772 | 0.55931 | 67.3366 | 55.1505 | 0.99307 | 24.963 | 31.5896 | 308.59 | 0.74 | 0.53 | 0.43
0.645 | 0.646 | 0.65752 | 0.55911 | 67.3218 | 55.1406 | 0.99307 | 24.963 | 31.5896 | 308.59 | 0.74 | 0.53 | 0.43
0.646 | 0.647 | 0.65733 | 0.55901 | 67.3218 | 55.1258 | 0.99307 | 24.963 | 31.5896 | 308.59 | 0.74 | 0.53 | 0.43
0.647 | 0.648 | 0.65782 | 0.55941 | 67.3317 | 55.1109 | 0.99307 | 24.963 | 31.5896 | 308.59 | 0.74 | 0.53 | 0.43
0.648 | 0.649 | 0.6596 | 0.56089 | 67.3248 | 55.0961 | 0.99307 | 24.963 | 31.5896 | 308.59 | 0.74 | 0.53 | 0.43
0.649 | 0.65 | 0.66119 | 0.56228 | 67.3168 | 55.0812 | 0.99307 | 24.963 | 31.5896 | 308.59 | 0.74 | 0.53 | 0.43
0.65 | 0.651 | 0.66188 | 0.56287 | 67.3267 | 55.0664 | 0.99307 | 24.963 | 31.5896 | 308.59 | 0.74 | 0.53 | 0.43
0.651 | 0.652 | 0.66238 | 0.56327 | 67.3218 | 55.0515 | 0.99307 | 24.963 | 31.5896 | 308.59 | 0.74 | 0.53 | 0.43
0.652 | 0.653 | 0.66287 | 0.56366 | 67.3188 | 55.0367 | 0.99307 | 24.963 | 31.5896 | 308.59 | 0.74 | 0.53 | 0.43
0.653 | 0.654 | 0.66307 | 0.56376 | 67.3188 | 55.0218 | 0.99307 | 24.963 | 31.5896 | 308.59 | 0.74 | 0.53 | 0.43
0.654 | 0.655 | 0.66356 | 0.56416 | 67.3119 | 55.007 | 0.99307 | 24.963 | 31.5896 | 308.59 | 0.74 | 0.53 | 0.43
0.655 | 0.656 | 0.66396 | 0.56455 | 67.3149 | 54.9792 | 0.99307 | 24.963 | 31.5896 | 308.59 | 0.74 | 0.53 | 0.43
0.656 | 0.657 | 0.66376 | 0.56436 | 67.3149 | 54.9515 | 0.99307 | 24.963 | 31.5896 | 308.59 | 0.74 | 0.53 | 0.43
0.657 | 0.658 | 0.66376 | 0.56436 | 67.305 | 54.9238 | 0.99307 | 24.963 | 31.5896 | 308.59 | 0.74 | 0.53 | 0.43
0.658 | 0.659 | 0.66416 | 0.56465 | 67.3069 | 54.8961 | 0.99307 | 24.9628 | 31.5896 | 308.55 | 0.74 | 0.53 | 0.43
0.659 | 0.66 | 0.66495 | 0.56535 | 67.304 | 54.8683 | 0.99307 | 24.9628 | 31.5896 | 308.55 | 0.74 | 0.53 | 0.43
0.66 | 0.661 | 0.66554 | 0.56584 | 67.297 | 54.8406 | 0.99307 | 24.9628 | 31.5896 | 308.55 | 0.74 | 0.53 | 0.43
0.661 | 0.662 | 0.66584 | 0.56614 | 67.2871 | 54.8129 | 0.99307 | 24.9628 | 31.5896 | 308.55 | 0.74 | 0.53 | 0.43
0.662 | 0.663 | 0.66564 | 0.56594 | 67.2901 | 54.7852 | 0.99307 | 24.9628 | 31.5896 | 308.55 | 0.74 | 0.53 | 0.43
0.663 | 0.664 | 0.66574 | 0.56604 | 67.2851 | 54.7575 | 0.99307 | 24.9628 | 31.5896 | 308.55 | 0.74 | 0.53 | 0.43
0.664 | 0.665 | 0.66693 | 0.56703 | 67.2782 | 54.7456 | 0.99307 | 24.9628 | 31.5896 | 308.55 | 0.74 | 0.53 | 0.43
0.665 | 0.666 | 0.66802 | 0.56792 | 67.2782 | 54.7337 | 0.99307 | 24.9628 | 31.5896 | 308.55 | 0.74 | 0.53 | 0.43
0.666 | 0.667 | 0.66891 | 0.56871 | 67.2782 | 54.7218 | 0.99307 | 24.9628 | 31.5896 | 308.55 | 0.74 | 0.53 | 0.43
0.667 | 0.668 | 0.6701 | 0.5697 | 67.2752 | 54.7327 | 0.99307 | 24.9628 | 31.5896 | 308.55 | 0.74 | 0.53 | 0.43
0.668 | 0.669 | 0.67119 | 0.57059 | 67.2752 | 54.7436 | 0.99307 | 24.9628 | 31.5896 | 308.55 | 0.74 | 0.53 | 0.43
0.669 | 0.67 | 0.67248 | 0.57168 | 67.2673 | 54.7545 | 0.99307 | 24.9628 | 31.5896 | 308.55 | 0.74 | 0.53 | 0.43
0.67 | 0.671 | 0.67376 | 0.57277 | 67.2673 | 54.7654 | 0.99307 | 24.9628 | 31.5896 | 308.55 | 0.74 | 0.53 | 0.43
0.671 | 0.672 | 0.67525 | 0.57406 | 67.2673 | 54.7763 | 0.99307 | 24.9628 | 31.5896 | 308.55 | 0.74 | 0.53 | 0.43
0.672 | 0.673 | 0.67663 | 0.57525 | 67.2624 | 54.7871 | 0.99307 | 24.9628 | 31.5896 | 308.55 | 0.74 | 0.53 | 0.43
0.673 | 0.674 | 0.67762 | 0.57614 | 67.2624 | 54.7871 | 0.99307 | 24.9628 | 31.5896 | 308.55 | 0.74 | 0.53 | 0.43
0.674 | 0.675 | 0.67842 | 0.57683 | 67.2525 | 54.7871 | 0.99307 | 24.9628 | 31.5896 | 308.55 | 0.74 | 0.53 | 0.43
0.675 | 0.676 | 0.67911 | 0.57743 | 67.2525 | 54.7871 | 0.99307 | 24.9628 | 31.5896 | 308.55 | 0.74 | 0.53 | 0.43
0.676 | 0.677 | 0.6797 | 0.57792 | 67.2426 | 54.7961 | 0.99307 | 24.9627 | 31.5895 | 308.53 | 0.74 | 0.53 | 0.43
0.677 | 0.678 | 0.6802 | 0.57842 | 67.2356 | 54.805 | 0.99406 | 24.9627 | 31.5895 | 308.53 | 0.74 | 0.53 | 0.43
0.678 | 0.679 | 0.68059 | 0.57871 | 67.2327 | 54.8139 | 0.99406 | 24.9627 | 31.5895 | 308.53 | 0.74 | 0.53 | 0.43
0.679 | 0.68 | 0.68099 | 0.57901 | 67.2208 | 54.8228 | 0.99505 | 24.9627 | 31.5895 | 308.53 | 0.74 | 0.53 | 0.43
0.68 | 0.681 | 0.68109 | 0.57901 | 67.2158 | 54.8317 | 0.99604 | 24.9627 | 31.5895 | 308.53 | 0.74 | 0.53 | 0.43
0.681 | 0.682 | 0.68089 | 0.57881 | 67.2109 | 54.8406 | 0.99604 | 24.9627 | 31.5895 | 308.53 | 0.74 | 0.53 | 0.43
0.682 | 0.683 | 0.68089 | 0.57881 | 67.201 | 54.8515 | 0.99703 | 24.9627 | 31.5895 | 308.53 | 0.74 | 0.53 | 0.43
0.683 | 0.684 | 0.68069 | 0.57861 | 67.1931 | 54.8624 | 0.99703 | 24.9627 | 31.5895 | 308.53 | 0.74 | 0.53 | 0.43
0.684 | 0.685 | 0.6805 | 0.57842 | 67.1861 | 54.8733 | 0.99703 | 24.9627 | 31.5895 | 308.53 | 0.74 | 0.53 | 0.43
0.685 | 0.686 | 0.6804 | 0.57832 | 67.1762 | 54.8842 | 0.99802 | 24.9627 | 31.5895 | 308.53 | 0.74 | 0.53 | 0.43
0.686 | 0.687 | 0.6805 | 0.57842 | 67.1663 | 54.895 | 0.99802 | 24.9627 | 31.5895 | 308.53 | 0.74 | 0.53 | 0.43
0.687 | 0.688 | 0.68069 | 0.57861 | 67.1594 | 54.9059 | 0.99901 | 24.9627 | 31.5895 | 308.53 | 0.74 | 0.53 | 0.43
0.688 | 0.689 | 0.68099 | 0.57881 | 67.1475 | 54.8911 | 0.99901 | 24.9627 | 31.5895 | 308.53 | 0.74 | 0.53 | 0.43
0.689 | 0.69 | 0.68119 | 0.57901 | 67.1446 | 54.8762 | 0.99901 | 24.9627 | 31.5895 | 308.53 | 0.74 | 0.53 | 0.43
0.69 | 0.691 | 0.68109 | 0.57891 | 67.1277 | 54.8614 | 0.99901 | 24.9627 | 31.5895 | 308.53 | 0.74 | 0.53 | 0.43
0.691 | 0.692 | 0.68089 | 0.57871 | 67.1198 | 54.8465 | 0.99901 | 24.9627 | 31.5895 | 308.53 | 0.74 | 0.53 | 0.43
0.692 | 0.693 | 0.6801 | 0.57802 | 67.1168 | 54.8317 | 0.99901 | 24.9627 | 31.5895 | 308.53 | 0.74 | 0.53 | 0.43
0.693 | 0.694 | 0.67931 | 0.57733 | 67.097 | 54.8168 | 0.99901 | 24.9627 | 31.5895 | 308.53 | 0.74 | 0.53 | 0.43
0.694 | 0.695 | 0.67842 | 0.57663 | 67.097 | 54.8148 | 0.99901 | 24.9627 | 31.5895 | 308.53 | 0.74 | 0.53 | 0.43
0.695 | 0.696 | 0.67752 | 0.57594 | 67.0752 | 54.8129 | 0.99901 | 24.9627 | 31.5895 | 308.53 | 0.74 | 0.53 | 0.43
0.696 | 0.697 | 0.67693 | 0.57535 | 67.0673 | 54.8109 | 0.99901 | 24.9625 | 31.5894 | 308.56 | 0.74 | 0.53 | 0.43
0.697 | 0.698 | 0.67614 | 0.57465 | 67.0644 | 54.8178 | 0.99901 | 24.9625 | 31.5894 | 308.56 | 0.74 | 0.53 | 0.43
0.698 | 0.699 | 0.67554 | 0.57416 | 67.0376 | 54.8248 | 0.99901 | 24.9625 | 31.5894 | 308.56 | 0.74 | 0.53 | 0.43
0.699 | 0.7 | 0.67525 | 0.57396 | 67.0297 | 54.8317 | 0.99901 | 24.9625 | 31.5894 | 308.56 | 0.74 | 0.53 | 0.43
0.7 | 0.701 | 0.67485 | 0.57366 | 67.0168 | 54.8386 | 0.99901 | 24.9625 | 31.5894 | 308.56 | 0.74 | 0.53 | 0.43
0.701 | 0.702 | 0.67535 | 0.57406 | 66.995 | 54.8456 | 0.99901 | 24.9625 | 31.5894 | 308.56 | 0.74 | 0.53 | 0.43
0.702 | 0.703 | 0.67564 | 0.57436 | 66.9901 | 54.8525 | 0.99901 | 24.9625 | 31.5894 | 308.56 | 0.74 | 0.53 | 0.43
0.703 | 0.704 | 0.67574 | 0.57446 | 66.9733 | 54.8337 | 0.99901 | 24.9625 | 31.5894 | 308.56 | 0.74 | 0.53 | 0.43
0.704 | 0.705 | 0.67584 | 0.57455 | 66.9663 | 54.8149 | 0.99901 | 24.9625 | 31.5894 | 308.56 | 0.74 | 0.53 | 0.43
0.705 | 0.706 | 0.67574 | 0.57455 | 66.9545 | 54.8 | 0.99901 | 24.9625 | 31.5894 | 308.56 | 0.74 | 0.53 | 0.43
0.706 | 0.707 | 0.67584 | 0.57455 | 66.9317 | 54.7852 | 0.99901 | 24.9625 | 31.5894 | 308.56 | 0.74 | 0.53 | 0.43
0.707 | 0.708 | 0.67594 | 0.57455 | 66.9267 | 54.7703 | 0.99901 | 24.9625 | 31.5894 | 308.56 | 0.74 | 0.53 | 0.43
0.708 | 0.709 | 0.67604 | 0.57465 | 66.9139 | 54.7555 | 0.99901 | 24.9625 | 31.5894 | 308.56 | 0.74 | 0.53 | 0.43
0.709 | 0.71 | 0.67604 | 0.57465 | 66.901 | 54.7406 | 0.99901 | 24.9625 | 31.5894 | 308.56 | 0.74 | 0.53 | 0.43
0.71 | 0.711 | 0.67594 | 0.57455 | 66.8931 | 54.7257 | 0.99901 | 24.9625 | 31.5894 | 308.56 | 0.74 | 0.53 | 0.43
0.711 | 0.712 | 0.67624 | 0.57485 | 66.8852 | 54.7327 | 0.99901 | 24.9625 | 31.5894 | 308.56 | 0.74 | 0.53 | 0.43
0.712 | 0.713 | 0.67713 | 0.57564 | 66.8733 | 54.7396 | 0.99901 | 24.9625 | 31.5894 | 308.56 | 0.74 | 0.53 | 0.43
0.713 | 0.714 | 0.67772 | 0.57614 | 66.8535 | 54.7465 | 0.99901 | 24.9625 | 31.5894 | 308.56 | 0.74 | 0.53 | 0.43
0.714 | 0.715 | 0.67713 | 0.57564 | 66.8505 | 54.7535 | 0.99901 | 24.9624 | 31.5893 | 308.52 | 0.74 | 0.53 | 0.43
0.715 | 0.716 | 0.67564 | 0.57436 | 66.8426 | 54.7455 | 0.99901 | 24.9624 | 31.5893 | 308.52 | 0.74 | 0.53 | 0.43
0.716 | 0.717 | 0.67465 | 0.57356 | 66.8356 | 54.7376 | 0.99901 | 24.9624 | 31.5893 | 308.52 | 0.74 | 0.53 | 0.43
0.717 | 0.718 | 0.67475 | 0.57366 | 66.8188 | 54.7297 | 0.99901 | 24.9624 | 31.5893 | 308.52 | 0.74 | 0.53 | 0.43
0.718 | 0.719 | 0.67465 | 0.57356 | 66.799 | 54.7218 | 0.99901 | 24.9624 | 31.5893 | 308.52 | 0.74 | 0.53 | 0.43
0.719 | 0.72 | 0.67406 | 0.57307 | 66.7941 | 54.7139 | 0.99901 | 24.9624 | 31.5893 | 308.52 | 0.74 | 0.53 | 0.43
0.72 | 0.721 | 0.67307 | 0.57228 | 66.7871 | 54.7059 | 0.99901 | 24.9624 | 31.5893 | 308.52 | 0.74 | 0.53 | 0.43
0.721 | 0.722 | 0.67228 | 0.57168 | 66.7822 | 54.698 | 0.99901 | 24.9624 | 31.5893 | 308.52 | 0.74 | 0.53 | 0.43
0.722 | 0.723 | 0.67198 | 0.57139 | 66.7703 | 54.6901 | 0.99901 | 24.9624 | 31.5893 | 308.52 | 0.74 | 0.53 | 0.43
0.723 | 0.724 | 0.67198 | 0.57139 | 66.7436 | 54.6752 | 0.99901 | 24.9624 | 31.5893 | 308.52 | 0.74 | 0.53 | 0.43
0.724 | 0.725 | 0.67188 | 0.57139 | 66.7406 | 54.6693 | 0.99901 | 24.9624 | 31.5893 | 308.52 | 0.74 | 0.53 | 0.43
0.725 | 0.726 | 0.67089 | 0.5705 | 66.7238 | 54.6633 | 0.99901 | 24.9624 | 31.5893 | 308.52 | 0.74 | 0.53 | 0.43
0.726 | 0.727 | 0.6697 | 0.56941 | 66.7109 | 54.6574 | 0.99901 | 24.9624 | 31.5893 | 308.52 | 0.74 | 0.53 | 0.43
0.727 | 0.728 | 0.66891 | 0.56881 | 66.703 | 54.6515 | 0.99901 | 24.9624 | 31.5893 | 308.52 | 0.74 | 0.53 | 0.43
0.728 | 0.729 | 0.66861 | 0.56861 | 66.698 | 54.6455 | 0.99901 | 24.9624 | 31.5893 | 308.52 | 0.74 | 0.53 | 0.43
0.729 | 0.73 | 0.66861 | 0.56861 | 66.6931 | 54.6396 | 0.99901 | 24.9624 | 31.5893 | 308.52 | 0.74 | 0.53 | 0.43
0.73 | 0.731 | 0.66931 | 0.56921 | 66.6733 | 54.6336 | 0.99901 | 24.9624 | 31.5893 | 308.52 | 0.74 | 0.53 | 0.43
0.731 | 0.732 | 0.6698 | 0.5697 | 66.6634 | 54.6277 | 0.99901 | 24.9624 | 31.5893 | 308.52 | 0.74 | 0.53 | 0.43
0.732 | 0.733 | 0.66822 | 0.56832 | 66.6515 | 54.6188 | 0.99901 | 24.9622 | 31.5892 | 308.48 | 0.74 | 0.53 | 0.43
0.733 | 0.734 | 0.66683 | 0.56713 | 66.6436 | 54.6168 | 0.99901 | 24.9622 | 31.5892 | 308.48 | 0.74 | 0.53 | 0.43
0.734 | 0.735 | 0.66624 | 0.56653 | 66.6337 | 54.6148 | 0.99901 | 24.9622 | 31.5892 | 308.48 | 0.74 | 0.53 | 0.43
0.735 | 0.736 | 0.66644 | 0.56673 | 66.6238 | 54.6128 | 0.99901 | 24.9622 | 31.5892 | 308.48 | 0.74 | 0.53 | 0.43
0.736 | 0.737 | 0.66663 | 0.56693 | 66.6188 | 54.6109 | 0.99901 | 24.9622 | 31.5892 | 308.48 | 0.74 | 0.53 | 0.43
0.737 | 0.738 | 0.66584 | 0.56624 | 66.597 | 54.6089 | 0.99901 | 24.9622 | 31.5892 | 308.48 | 0.74 | 0.53 | 0.43
0.738 | 0.739 | 0.66406 | 0.56475 | 66.5901 | 54.6069 | 0.99901 | 24.9622 | 31.5892 | 308.48 | 0.74 | 0.53 | 0.43
0.739 | 0.74 | 0.66297 | 0.56386 | 66.5802 | 54.6049 | 0.99901 | 24.9622 | 31.5892 | 308.48 | 0.74 | 0.53 | 0.43
0.74 | 0.741 | 0.66248 | 0.56337 | 66.5673 | 54.6029 | 0.99901 | 24.9622 | 31.5892 | 308.48 | 0.74 | 0.53 | 0.43
0.741 | 0.742 | 0.66188 | 0.56287 | 66.5604 | 54.6049 | 0.99901 | 24.9622 | 31.5892 | 308.48 | 0.74 | 0.53 | 0.43
0.742 | 0.743 | 0.65901 | 0.56049 | 66.5525 | 54.6069 | 0.99901 | 24.9622 | 31.5892 | 308.48 | 0.74 | 0.53 | 0.43
0.743 | 0.744 | 0.65248 | 0.55495 | 66.5277 | 54.6089 | 1 | 24.9622 | 31.5892 | 308.48 | 0.74 | 0.53 | 0.43
0.744 | 0.745 | 0.64941 | 0.55228 | 66.5129 | 54.6059 | 1 | 24.9622 | 31.5892 | 308.48 | 0.74 | 0.53 | 0.43
0.745 | 0.746 | 0.64842 | 0.55149 | 66.5059 | 54.603 | 1 | 24.9622 | 31.5892 | 308.48 | 0.74 | 0.53 | 0.43
0.746 | 0.747 | 0.64762 | 0.55079 | 66.5139 | 54.6 | 1 | 24.9622 | 31.5892 | 308.48 | 0.74 | 0.53 | 0.43
0.747 | 0.748 | 0.64653 | 0.5498 | 66.504 | 54.597 | 1 | 24.9622 | 31.5892 | 308.48 | 0.74 | 0.53 | 0.43
0.748 | 0.749 | 0.64465 | 0.54822 | 66.4941 | 54.5941 | 1 | 24.9622 | 31.5892 | 308.48 | 0.74 | 0.53 | 0.43
0.749 | 0.75 | 0.64158 | 0.54564 | 66.4911 | 54.5911 | 1 | 24.9622 | 31.5892 | 308.48 | 0.74 | 0.53 | 0.43
0.75 | 0.751 | 0.63931 | 0.54366 | 66.4891 | 54.5842 | 1 | 24.9622 | 31.5892 | 308.48 | 0.74 | 0.53 | 0.43
0.751 | 0.752 | 0.63782 | 0.54238 | 66.4743 | 54.5772 | 1 | 24.9622 | 31.5892 | 308.48 | 0.74 | 0.53 | 0.43
0.752 | 0.753 | 0.63614 | 0.54099 | 66.4693 | 54.5703 | 1 | 24.9622 | 31.5892 | 308.48 | 0.74 | 0.53 | 0.43
0.753 | 0.754 | 0.63376 | 0.53891 | 66.4723 | 54.5634 | 1 | 24.9621 | 31.5892 | 308.43 | 0.74 | 0.53 | 0.43
0.754 | 0.755 | 0.63149 | 0.53703 | 66.4624 | 54.5564 | 1 | 24.9621 | 31.5892 | 308.43 | 0.74 | 0.53 | 0.43
0.755 | 0.756 | 0.6297 | 0.53554 | 66.4643 | 54.5495 | 1 | 24.9621 | 31.5892 | 308.43 | 0.74 | 0.53 | 0.43
0.756 | 0.757 | 0.62871 | 0.53465 | 66.4574 | 54.5554 | 1 | 24.9621 | 31.5892 | 308.43 | 0.74 | 0.53 | 0.43
0.757 | 0.758 | 0.62812 | 0.53416 | 66.4475 | 54.5614 | 1 | 24.9621 | 31.5892 | 308.43 | 0.74 | 0.53 | 0.43
0.758 | 0.759 | 0.62693 | 0.53317 | 66.4574 | 54.5673 | 1 | 24.9621 | 31.5892 | 308.43 | 0.74 | 0.53 | 0.43
0.759 | 0.76 | 0.62525 | 0.53178 | 66.4505 | 54.5723 | 1 | 24.9621 | 31.5892 | 308.43 | 0.74 | 0.53 | 0.43
0.76 | 0.761 | 0.62386 | 0.53059 | 66.4436 | 54.5772 | 1 | 24.9621 | 31.5892 | 308.43 | 0.74 | 0.53 | 0.43
0.761 | 0.762 | 0.62287 | 0.5298 | 66.4505 | 54.5822 | 1 | 24.9621 | 31.5892 | 308.43 | 0.74 | 0.53 | 0.43
0.762 | 0.763 | 0.62198 | 0.52901 | 66.4475 | 54.5872 | 1 | 24.9621 | 31.5892 | 308.43 | 0.74 | 0.53 | 0.43
0.763 | 0.764 | 0.62129 | 0.52842 | 66.4347 | 54.5921 | 1 | 24.9621 | 31.5892 | 308.43 | 0.74 | 0.53 | 0.43
0.764 | 0.765 | 0.6201 | 0.52743 | 66.4366 | 54.5971 | 1 | 24.9621 | 31.5892 | 308.43 | 0.74 | 0.53 | 0.43
0.765 | 0.766 | 0.61822 | 0.52584 | 66.4287 | 54.5862 | 1 | 24.9621 | 31.5892 | 308.43 | 0.74 | 0.53 | 0.43
0.766 | 0.767 | 0.61663 | 0.52455 | 66.4257 | 54.5753 | 1 | 24.9621 | 31.5892 | 308.43 | 0.74 | 0.53 | 0.43
0.767 | 0.768 | 0.61525 | 0.52337 | 66.4257 | 54.5644 | 1 | 24.9621 | 31.5892 | 308.43 | 0.74 | 0.53 | 0.43
0.768 | 0.769 | 0.61436 | 0.52267 | 66.4158 | 54.5535 | 1 | 24.9621 | 31.5892 | 308.43 | 0.74 | 0.53 | 0.43
0.769 | 0.77 | 0.61376 | 0.52218 | 66.4158 | 54.5426 | 1 | 24.9621 | 31.5892 | 308.43 | 0.74 | 0.53 | 0.43
0.77 | 0.771 | 0.61267 | 0.52119 | 66.4109 | 54.5248 | 1 | 24.9619 | 31.5891 | 308.34 | 0.74 | 0.53 | 0.43
0.771 | 0.772 | 0.61119 | 0.5199 | 66.4059 | 54.507 | 1 | 24.9619 | 31.5891 | 308.34 | 0.74 | 0.53 | 0.43
0.772 | 0.773 | 0.60921 | 0.51822 | 66.403 | 54.4891 | 1 | 24.9619 | 31.5891 | 308.34 | 0.74 | 0.53 | 0.43
0.773 | 0.774 | 0.60762 | 0.51683 | 66.3931 | 54.4713 | 1 | 24.9619 | 31.5891 | 308.34 | 0.74 | 0.53 | 0.43
0.774 | 0.775 | 0.60673 | 0.51604 | 66.3832 | 54.4644 | 1 | 24.9619 | 31.5891 | 308.34 | 0.74 | 0.53 | 0.43
0.775 | 0.776 | 0.60584 | 0.51525 | 66.3733 | 54.4574 | 1 | 24.9619 | 31.5891 | 308.34 | 0.74 | 0.53 | 0.43
0.776 | 0.777 | 0.60505 | 0.51455 | 66.3733 | 54.4505 | 1 | 24.9619 | 31.5891 | 308.34 | 0.74 | 0.53 | 0.43
0.777 | 0.778 | 0.60446 | 0.51406 | 66.3733 | 54.4436 | 1 | 24.9619 | 31.5891 | 308.34 | 0.74 | 0.53 | 0.43
0.778 | 0.779 | 0.60426 | 0.51386 | 66.3663 | 54.4367 | 1 | 24.9619 | 31.5891 | 308.34 | 0.74 | 0.53 | 0.43
0.779 | 0.78 | 0.60416 | 0.51386 | 66.3644 | 54.4485 | 1 | 24.9619 | 31.5891 | 308.34 | 0.74 | 0.53 | 0.43
0.78 | 0.781 | 0.60366 | 0.51347 | 66.3663 | 54.4604 | 1 | 24.9619 | 31.5891 | 308.34 | 0.74 | 0.53 | 0.43
0.781 | 0.782 | 0.60327 | 0.51317 | 66.3564 | 54.4723 | 1 | 24.9619 | 31.5891 | 308.34 | 0.74 | 0.53 | 0.43
0.782 | 0.783 | 0.60277 | 0.51277 | 66.3614 | 54.4842 | 1 | 24.9619 | 31.5891 | 308.34 | 0.74 | 0.53 | 0.43
0.783 | 0.784 | 0.60228 | 0.51238 | 66.3465 | 54.4941 | 1 | 24.9619 | 31.5891 | 308.34 | 0.74 | 0.53 | 0.43
0.784 | 0.785 | 0.60198 | 0.51208 | 66.3485 | 54.504 | 1 | 24.9619 | 31.5891 | 308.34 | 0.74 | 0.53 | 0.43
0.785 | 0.786 | 0.60158 | 0.51178 | 66.3554 | 54.5139 | 1 | 24.9619 | 31.5891 | 308.34 | 0.74 | 0.53 | 0.43
0.786 | 0.787 | 0.60119 | 0.51149 | 66.3485 | 54.5238 | 1 | 24.9619 | 31.5891 | 308.34 | 0.74 | 0.53 | 0.43
0.787 | 0.788 | 0.60059 | 0.51099 | 66.3436 | 54.5337 | 1 | 24.9619 | 31.5891 | 308.34 | 0.74 | 0.53 | 0.43
0.788 | 0.789 | 0.5999 | 0.5104 | 66.3505 | 54.5446 | 1 | 24.9618 | 31.589 | 308.26 | 0.74 | 0.53 | 0.43
0.789 | 0.79 | 0.6004 | 0.51089 | 66.3525 | 54.5555 | 1 | 24.9618 | 31.589 | 308.26 | 0.74 | 0.53 | 0.43
0.79 | 0.791 | 0.60119 | 0.51158 | 66.3456 | 54.5663 | 1 | 24.9618 | 31.589 | 308.26 | 0.74 | 0.53 | 0.43
0.791 | 0.792 | 0.60109 | 0.51149 | 66.3574 | 54.5772 | 1 | 24.9618 | 31.589 | 308.26 | 0.74 | 0.53 | 0.43
0.792 | 0.793 | 0.60069 | 0.51109 | 66.3525 | 54.5881 | 1 | 24.9618 | 31.589 | 308.26 | 0.74 | 0.53 | 0.43
0.793 | 0.794 | 0.60079 | 0.51119 | 66.3406 | 54.599 | 1 | 24.9618 | 31.589 | 308.26 | 0.74 | 0.53 | 0.43
0.794 | 0.795 | 0.60089 | 0.51129 | 66.3535 | 54.6099 | 1 | 24.9618 | 31.589 | 308.26 | 0.74 | 0.53 | 0.43
0.795 | 0.796 | 0.60178 | 0.51198 | 66.3485 | 54.6079 | 1 | 24.9618 | 31.589 | 308.26 | 0.74 | 0.53 | 0.43
0.796 | 0.797 | 0.60485 | 0.51455 | 66.3733 | 54.6059 | 1 | 24.9618 | 31.589 | 308.26 | 0.74 | 0.53 | 0.43
0.797 | 0.798 | 0.60683 | 0.51624 | 66.3812 | 54.604 | 1 | 24.9618 | 31.589 | 308.26 | 0.74 | 0.53 | 0.43
0.798 | 0.799 | 0.60752 | 0.51683 | 66.3743 | 54.602 | 1 | 24.9618 | 31.589 | 308.26 | 0.74 | 0.53 | 0.43
0.799 | 0.8 | 0.60743 | 0.51673 | 66.3663 | 54.6 | 1 | 24.9618 | 31.589 | 308.26 | 0.74 | 0.53 | 0.43
0.8 | 0.801 | 0.60673 | 0.51614 | 66.3584 | 54.5832 | 1 | 24.9618 | 31.589 | 308.26 | 0.74 | 0.53 | 0.43
0.801 | 0.802 | 0.60554 | 0.51515 | 66.3614 | 54.5663 | 1 | 24.9618 | 31.589 | 308.26 | 0.74 | 0.53 | 0.43
0.802 | 0.803 | 0.60505 | 0.51475 | 66.3693 | 54.5495 | 1 | 24.9618 | 31.589 | 308.26 | 0.74 | 0.53 | 0.43
0.803 | 0.804 | 0.61 | 0.51891 | 66.3693 | 54.5327 | 1 | 24.9618 | 31.589 | 308.26 | 0.74 | 0.53 | 0.43
0.804 | 0.805 | 0.61475 | 0.52297 | 66.4485 | 54.5416 | 0.99901 | 24.9618 | 31.589 | 308.26 | 0.74 | 0.53 | 0.43
0.805 | 0.806 | 0.61545 | 0.52356 | 66.505 | 54.5505 | 0.99802 | 24.9618 | 31.589 | 308.26 | 0.74 | 0.53 | 0.43
0.806 | 0.807 | 0.61495 | 0.52307 | 66.5099 | 54.5594 | 0.99802 | 24.9616 | 31.589 | 308.14 | 0.74 | 0.53 | 0.43
0.807 | 0.808 | 0.61505 | 0.52317 | 66.503 | 54.5683 | 0.99802 | 24.9616 | 31.589 | 308.14 | 0.74 | 0.53 | 0.43
0.808 | 0.809 | 0.61554 | 0.52366 | 66.498 | 54.5772 | 0.99802 | 24.9616 | 31.589 | 308.14 | 0.74 | 0.53 | 0.43
0.809 | 0.81 | 0.61604 | 0.52406 | 66.5059 | 54.594 | 0.99802 | 24.9616 | 31.589 | 308.14 | 0.74 | 0.53 | 0.43
0.81 | 0.811 | 0.61881 | 0.52644 | 66.5129 | 54.6109 | 0.99802 | 24.9616 | 31.589 | 308.14 | 0.74 | 0.53 | 0.43
0.811 | 0.812 | 0.62485 | 0.53158 | 66.5356 | 54.6277 | 0.99802 | 24.9616 | 31.589 | 308.14 | 0.74 | 0.53 | 0.43
0.812 | 0.813 | 0.62772 | 0.53396 | 66.5505 | 54.6228 | 0.99802 | 24.9616 | 31.589 | 308.14 | 0.74 | 0.53 | 0.43
0.813 | 0.814 | 0.62802 | 0.53426 | 66.5525 | 54.6178 | 0.99802 | 24.9616 | 31.589 | 308.14 | 0.74 | 0.53 | 0.43
0.814 | 0.815 | 0.62772 | 0.53406 | 66.5554 | 54.6128 | 0.99802 | 24.9616 | 31.589 | 308.14 | 0.74 | 0.53 | 0.43
0.815 | 0.816 | 0.62802 | 0.53426 | 66.5386 | 54.6079 | 0.99802 | 24.9616 | 31.589 | 308.14 | 0.74 | 0.53 | 0.43
0.816 | 0.817 | 0.62951 | 0.53554 | 66.5406 | 54.6029 | 0.99802 | 24.9616 | 31.589 | 308.14 | 0.74 | 0.53 | 0.43
0.817 | 0.818 | 0.63426 | 0.5396 | 66.5426 | 54.598 | 0.99802 | 24.9616 | 31.589 | 308.14 | 0.74 | 0.53 | 0.43
0.818 | 0.819 | 0.63941 | 0.54396 | 66.5891 | 54.595 | 0.99703 | 24.9616 | 31.589 | 308.14 | 0.74 | 0.53 | 0.43
0.819 | 0.82 | 0.64297 | 0.54693 | 66.6584 | 54.592 | 0.99604 | 24.9616 | 31.589 | 308.14 | 0.74 | 0.53 | 0.43
0.82 | 0.821 | 0.64446 | 0.54812 | 66.6564 | 54.5891 | 0.99604 | 24.9616 | 31.589 | 308.14 | 0.74 | 0.53 | 0.43
0.821 | 0.822 | 0.64594 | 0.54941 | 66.6436 | 54.5861 | 0.99604 | 24.9616 | 31.589 | 308.14 | 0.74 | 0.53 | 0.43
0.822 | 0.823 | 0.64723 | 0.5505 | 66.6416 | 54.5831 | 0.99604 | 24.9616 | 31.589 | 308.14 | 0.74 | 0.53 | 0.43
0.823 | 0.824 | 0.64792 | 0.55109 | 66.6485 | 54.5802 | 0.99604 | 24.9616 | 31.589 | 308.14 | 0.74 | 0.53 | 0.43
0.824 | 0.825 | 0.6498 | 0.55277 | 66.6485 | 54.5841 | 0.99604 | 24.9616 | 31.589 | 308.14 | 0.74 | 0.53 | 0.43
0.825 | 0.826 | 0.65614 | 0.55812 | 66.6663 | 54.5881 | 0.99604 | 24.9616 | 31.589 | 308.14 | 0.74 | 0.53 | 0.43
0.826 | 0.827 | 0.6604 | 0.56178 | 66.6762 | 54.592 | 0.99604 | 24.9615 | 31.5889 | 308.03 | 0.74 | 0.53 | 0.43
0.827 | 0.828 | 0.66198 | 0.56317 | 66.6644 | 54.602 | 0.99604 | 24.9615 | 31.5889 | 308.03 | 0.74 | 0.53 | 0.43
0.828 | 0.829 | 0.66297 | 0.56396 | 66.6525 | 54.6119 | 0.99604 | 24.9615 | 31.5889 | 308.03 | 0.74 | 0.53 | 0.43
0.829 | 0.83 | 0.66327 | 0.56416 | 66.6673 | 54.6218 | 0.99604 | 24.9615 | 31.5889 | 308.03 | 0.74 | 0.53 | 0.43
0.83 | 0.831 | 0.66287 | 0.56386 | 66.6752 | 54.6317 | 0.99604 | 24.9615 | 31.5889 | 308.03 | 0.74 | 0.53 | 0.43
0.831 | 0.832 | 0.66624 | 0.56673 | 66.6703 | 54.6416 | 0.99604 | 24.9615 | 31.5889 | 308.03 | 0.74 | 0.53 | 0.43
0.832 | 0.833 | 0.66059 | 0.56188 | 66.6634 | 54.6515 | 0.99604 | 24.9615 | 31.5889 | 308.03 | 0.74 | 0.53 | 0.43
0.833 | 0.834 | 0.66099 | 0.56228 | 66.7495 | 54.6643 | 0.99505 | 24.9615 | 31.5889 | 308.03 | 0.74 | 0.53 | 0.43
0.834 | 0.835 | 0.66386 | 0.56465 | 66.801 | 54.6772 | 0.99406 | 24.9615 | 31.5889 | 308.03 | 0.74 | 0.53 | 0.43
0.835 | 0.836 | 0.66446 | 0.56525 | 66.801 | 54.6901 | 0.99406 | 24.9615 | 31.5889 | 308.03 | 0.74 | 0.53 | 0.43
0.836 | 0.837 | 0.66485 | 0.56554 | 66.7911 | 54.6901 | 0.99406 | 24.9615 | 31.5889 | 308.03 | 0.74 | 0.53 | 0.43
0.837 | 0.838 | 0.66545 | 0.56604 | 66.796 | 54.6901 | 0.99406 | 24.9615 | 31.5889 | 308.03 | 0.74 | 0.53 | 0.43
0.838 | 0.839 | 0.66663 | 0.56713 | 66.801 | 54.6901 | 0.99406 | 24.9615 | 31.5889 | 308.03 | 0.74 | 0.53 | 0.43
0.839 | 0.84 | 0.67178 | 0.57149 | 66.7931 | 54.6901 | 0.99406 | 24.9615 | 31.5889 | 308.03 | 0.74 | 0.53 | 0.43
0.84 | 0.841 | 0.6705 | 0.5704 | 66.7861 | 54.6901 | 0.99406 | 24.9615 | 31.5889 | 308.03 | 0.74 | 0.53 | 0.43
0.841 | 0.842 | 0.66535 | 0.56604 | 66.7891 | 54.6901 | 0.99406 | 24.9615 | 31.5889 | 308.03 | 0.74 | 0.53 | 0.43
0.842 | 0.843 | 0.67149 | 0.57129 | 66.8059 | 54.6861 | 0.99406 | 24.9615 | 31.5889 | 308.03 | 0.74 | 0.53 | 0.43
0.843 | 0.844 | 0.67782 | 0.57663 | 66.8089 | 54.6822 | 0.99406 | 24.9615 | 31.5889 | 308.03 | 0.74 | 0.53 | 0.43
0.844 | 0.845 | 0.68436 | 0.58218 | 66.8535 | 54.6782 | 0.99307 | 24.9613 | 31.5888 | 307.9 | 0.74 | 0.53 | 0.43
0.845 | 0.846 | 0.6901 | 0.58713 | 66.9574 | 54.6792 | 0.99208 | 24.9613 | 31.5888 | 307.9 | 0.74 | 0.53 | 0.43
0.846 | 0.847 | 0.69218 | 0.58891 | 67.004 | 54.6802 | 0.99109 | 24.9613 | 31.5888 | 307.9 | 0.74 | 0.53 | 0.43
0.847 | 0.848 | 0.69327 | 0.5898 | 67.0109 | 54.6812 | 0.99109 | 24.9613 | 31.5888 | 307.9 | 0.74 | 0.53 | 0.43
0.848 | 0.849 | 0.69495 | 0.59129 | 67.004 | 54.6822 | 0.99109 | 24.9613 | 31.5888 | 307.9 | 0.74 | 0.53 | 0.43
0.849 | 0.85 | 0.69842 | 0.59416 | 66.9891 | 54.6832 | 0.99109 | 24.9613 | 31.5888 | 307.9 | 0.74 | 0.53 | 0.43
0.85 | 0.851 | 0.70347 | 0.59842 | 66.999 | 54.6841 | 0.99109 | 24.9613 | 31.5888 | 307.9 | 0.74 | 0.53 | 0.43
0.851 | 0.852 | 0.70693 | 0.60139 | 67.0059 | 54.6891 | 0.99109 | 24.9613 | 31.5888 | 307.9 | 0.74 | 0.53 | 0.43
0.852 | 0.853 | 0.70931 | 0.60347 | 67.004 | 54.694 | 0.99109 | 24.9613 | 31.5888 | 307.9 | 0.74 | 0.53 | 0.43
0.853 | 0.854 | 0.70426 | 0.59911 | 67.004 | 54.699 | 0.99109 | 24.9613 | 31.5888 | 307.9 | 0.74 | 0.53 | 0.43
0.854 | 0.855 | 0.70347 | 0.59851 | 67.0139 | 54.7039 | 0.99109 | 24.9613 | 31.5888 | 307.9 | 0.74 | 0.53 | 0.43
0.855 | 0.856 | 0.7096 | 0.60366 | 67.0337 | 54.7089 | 0.99109 | 24.9613 | 31.5888 | 307.9 | 0.74 | 0.53 | 0.43
0.856 | 0.857 | 0.71257 | 0.60624 | 67.0287 | 54.7138 | 0.99109 | 24.9613 | 31.5888 | 307.9 | 0.74 | 0.53 | 0.43
0.857 | 0.858 | 0.71416 | 0.60762 | 67.0356 | 54.7079 | 0.99109 | 24.9613 | 31.5888 | 307.9 | 0.74 | 0.53 | 0.43
0.858 | 0.859 | 0.71564 | 0.60891 | 67.0386 | 54.702 | 0.99109 | 24.9613 | 31.5888 | 307.9 | 0.74 | 0.53 | 0.43
0.859 | 0.86 | 0.71881 | 0.61158 | 67.0337 | 54.696 | 0.99109 | 24.9613 | 31.5888 | 307.9 | 0.74 | 0.53 | 0.43
0.86 | 0.861 | 0.72505 | 0.61683 | 67.0436 | 54.6911 | 0.99109 | 24.9613 | 31.5888 | 307.9 | 0.74 | 0.53 | 0.43
0.861 | 0.862 | 0.73109 | 0.62198 | 67.095 | 54.6861 | 0.9901 | 24.9613 | 31.5888 | 307.9 | 0.74 | 0.53 | 0.43
0.862 | 0.863 | 0.73317 | 0.62376 | 67.1218 | 54.6812 | 0.98911 | 24.9611 | 31.5887 | 307.85 | 0.74 | 0.53 | 0.43
0.863 | 0.864 | 0.73386 | 0.62436 | 67.1347 | 54.6762 | 0.98911 | 24.9611 | 31.5887 | 307.85 | 0.74 | 0.53 | 0.43
0.864 | 0.865 | 0.73505 | 0.62545 | 67.1416 | 54.6713 | 0.98911 | 24.9611 | 31.5887 | 307.85 | 0.74 | 0.53 | 0.43
0.865 | 0.866 | 0.73653 | 0.62673 | 67.1347 | 54.6663 | 0.98911 | 24.9611 | 31.5887 | 307.85 | 0.74 | 0.53 | 0.43
0.866 | 0.867 | 0.73752 | 0.62752 | 67.1426 | 54.6594 | 0.98911 | 24.9611 | 31.5887 | 307.85 | 0.74 | 0.53 | 0.43
0.867 | 0.868 | 0.73851 | 0.62832 | 67.1455 | 54.6525 | 0.98911 | 24.9611 | 31.5887 | 307.85 | 0.74 | 0.53 | 0.43
0.868 | 0.869 | 0.74079 | 0.6302 | 67.1485 | 54.6455 | 0.98911 | 24.9611 | 31.5887 | 307.85 | 0.74 | 0.53 | 0.43
0.869 | 0.87 | 0.74356 | 0.63248 | 67.1733 | 54.6386 | 0.98812 | 24.9611 | 31.5887 | 307.85 | 0.74 | 0.53 | 0.43
0.87 | 0.871 | 0.74406 | 0.63287 | 67.1703 | 54.6317 | 0.98812 | 24.9611 | 31.5887 | 307.85 | 0.74 | 0.53 | 0.43
0.871 | 0.872 | 0.74406 | 0.63287 | 67.1703 | 54.6317 | 0.98812 | 24.9611 | 31.5887 | 307.85 | 0.74 | 0.53 | 0.43
0.872 | 0.873 | 0.74406 | 0.63287 | 67.1654 | 54.6317 | 0.98812 | 24.9611 | 31.5887 | 307.85 | 0.74 | 0.53 | 0.43
0.873 | 0.874 | 0.74426 | 0.63297 | 67.1683 | 54.6317 | 0.98812 | 24.9611 | 31.5887 | 307.85 | 0.74 | 0.53 | 0.43
0.874 | 0.875 | 0.74505 | 0.63366 | 67.1713 | 54.6475 | 0.98812 | 24.9611 | 31.5887 | 307.85 | 0.74 | 0.53 | 0.43
0.875 | 0.876 | 0.74634 | 0.63475 | 67.1812 | 54.6634 | 0.98812 | 24.9611 | 31.5887 | 307.85 | 0.74 | 0.53 | 0.43
0.876 | 0.877 | 0.74683 | 0.63515 | 67.1842 | 54.6792 | 0.98812 | 24.9611 | 31.5887 | 307.85 | 0.74 | 0.53 | 0.43
0.877 | 0.878 | 0.74683 | 0.63515 | 67.1743 | 54.6951 | 0.98812 | 24.9611 | 31.5887 | 307.85 | 0.74 | 0.53 | 0.43
0.878 | 0.879 | 0.74653 | 0.63495 | 67.1772 | 54.7109 | 0.98812 | 24.9611 | 31.5887 | 307.85 | 0.74 | 0.53 | 0.43
0.879 | 0.88 | 0.74604 | 0.63455 | 67.1842 | 54.7268 | 0.98812 | 24.9611 | 31.5887 | 307.85 | 0.74 | 0.53 | 0.43
0.88 | 0.881 | 0.74584 | 0.63436 | 67.1792 | 54.7238 | 0.98812 | 24.9611 | 31.5887 | 307.85 | 0.74 | 0.53 | 0.43
0.881 | 0.882 | 0.74604 | 0.63455 | 67.1723 | 54.7208 | 0.98812 | 24.9611 | 31.5887 | 307.85 | 0.74 | 0.53 | 0.43
0.882 | 0.883 | 0.74584 | 0.63436 | 67.1822 | 54.7179 | 0.98812 | 24.961 | 31.5887 | 307.76 | 0.74 | 0.53 | 0.43
0.883 | 0.884 | 0.74554 | 0.63416 | 67.1723 | 54.7149 | 0.98812 | 24.961 | 31.5887 | 307.76 | 0.74 | 0.53 | 0.43
0.884 | 0.885 | 0.74554 | 0.63416 | 67.1802 | 54.7119 | 0.98812 | 24.961 | 31.5887 | 307.76 | 0.74 | 0.53 | 0.43
0.885 | 0.886 | 0.74525 | 0.63396 | 67.1832 | 54.709 | 0.98812 | 24.961 | 31.5887 | 307.76 | 0.74 | 0.53 | 0.43
0.886 | 0.887 | 0.74495 | 0.63366 | 67.1762 | 54.702 | 0.98812 | 24.961 | 31.5887 | 307.76 | 0.74 | 0.53 | 0.43
0.887 | 0.888 | 0.74485 | 0.63356 | 67.1683 | 54.6951 | 0.98812 | 24.961 | 31.5887 | 307.76 | 0.74 | 0.53 | 0.43
0.888 | 0.889 | 0.74485 | 0.63356 | 67.1832 | 54.6882 | 0.98812 | 24.961 | 31.5887 | 307.76 | 0.74 | 0.53 | 0.43
0.889 | 0.89 | 0.74525 | 0.63396 | 67.1663 | 54.6802 | 0.98812 | 24.961 | 31.5887 | 307.76 | 0.74 | 0.53 | 0.43
0.89 | 0.891 | 0.74584 | 0.63446 | 67.1683 | 54.6723 | 0.98812 | 24.961 | 31.5887 | 307.76 | 0.74 | 0.53 | 0.43
0.891 | 0.892 | 0.74535 | 0.63406 | 67.1653 | 54.6644 | 0.98812 | 24.961 | 31.5887 | 307.76 | 0.74 | 0.53 | 0.43
0.892 | 0.893 | 0.74475 | 0.63356 | 67.1505 | 54.6565 | 0.98812 | 24.961 | 31.5887 | 307.76 | 0.74 | 0.53 | 0.43
0.893 | 0.894 | 0.74386 | 0.63287 | 67.1554 | 54.6486 | 0.98812 | 24.961 | 31.5887 | 307.76 | 0.74 | 0.53 | 0.43
0.894 | 0.895 | 0.74257 | 0.63178 | 67.1634 | 54.6406 | 0.98812 | 24.961 | 31.5887 | 307.76 | 0.74 | 0.53 | 0.43
0.895 | 0.896 | 0.74208 | 0.63139 | 67.1604 | 54.6287 | 0.98812 | 24.961 | 31.5887 | 307.76 | 0.74 | 0.53 | 0.43
0.896 | 0.897 | 0.74119 | 0.63069 | 67.1525 | 54.6169 | 0.98812 | 24.961 | 31.5887 | 307.76 | 0.74 | 0.53 | 0.43
0.897 | 0.898 | 0.73792 | 0.62792 | 67.1277 | 54.605 | 0.98812 | 24.961 | 31.5887 | 307.76 | 0.74 | 0.53 | 0.43
0.898 | 0.899 | 0.73535 | 0.62574 | 67.1198 | 54.5931 | 0.98812 | 24.961 | 31.5887 | 307.76 | 0.74 | 0.53 | 0.43
0.899 | 0.9 | 0.73465 | 0.62515 | 67.1069 | 54.5812 | 0.98812 | 24.961 | 31.5887 | 307.76 | 0.74 | 0.53 | 0.43
0.9 | 0.901 | 0.73535 | 0.62574 | 67.1247 | 54.5693 | 0.98812 | 24.961 | 31.5887 | 307.76 | 0.74 | 0.53 | 0.43
0.901 | 0.902 | 0.73604 | 0.62634 | 67.1327 | 54.5723 | 0.98812 | 24.9609 | 31.5886 | 307.7 | 0.74 | 0.53 | 0.43
0.902 | 0.903 | 0.73693 | 0.62703 | 67.1198 | 54.5753 | 0.98812 | 24.9609 | 31.5886 | 307.7 | 0.74 | 0.53 | 0.43
0.903 | 0.904 | 0.73594 | 0.62624 | 67.1317 | 54.5782 | 0.98812 | 24.9609 | 31.5886 | 307.7 | 0.74 | 0.53 | 0.43
0.904 | 0.905 | 0.73 | 0.62119 | 67.1218 | 54.5812 | 0.98812 | 24.9609 | 31.5886 | 307.7 | 0.74 | 0.53 | 0.43
0.905 | 0.906 | 0.72564 | 0.61743 | 67.0327 | 54.5842 | 0.98911 | 24.9609 | 31.5886 | 307.7 | 0.74 | 0.53 | 0.43
0.906 | 0.907 | 0.72545 | 0.61733 | 66.9802 | 54.5951 | 0.9901 | 24.9609 | 31.5886 | 307.7 | 0.74 | 0.53 | 0.43
0.907 | 0.908 | 0.72594 | 0.61782 | 66.9753 | 54.606 | 0.9901 | 24.9609 | 31.5886 | 307.7 | 0.74 | 0.53 | 0.43
0.908 | 0.909 | 0.72535 | 0.61733 | 66.9753 | 54.6168 | 0.9901 | 24.9609 | 31.5886 | 307.7 | 0.74 | 0.53 | 0.43
0.909 | 0.91 | 0.72396 | 0.61614 | 66.9802 | 54.6277 | 0.9901 | 24.9609 | 31.5886 | 307.7 | 0.74 | 0.53 | 0.43
0.91 | 0.911 | 0.72267 | 0.61505 | 66.9753 | 54.6307 | 0.9901 | 24.9609 | 31.5886 | 307.7 | 0.74 | 0.53 | 0.43
0.911 | 0.912 | 0.72188 | 0.61436 | 66.9634 | 54.6337 | 0.9901 | 24.9609 | 31.5886 | 307.7 | 0.74 | 0.53 | 0.43
0.912 | 0.913 | 0.72188 | 0.61436 | 66.9535 | 54.6367 | 0.9901 | 24.9609 | 31.5886 | 307.7 | 0.74 | 0.53 | 0.43
0.913 | 0.914 | 0.72119 | 0.61376 | 66.9337 | 54.6396 | 0.9901 | 24.9609 | 31.5886 | 307.7 | 0.74 | 0.53 | 0.43
0.914 | 0.915 | 0.72069 | 0.61327 | 66.9287 | 54.6426 | 0.9901 | 24.9609 | 31.5886 | 307.7 | 0.74 | 0.53 | 0.43
0.915 | 0.916 | 0.7203 | 0.61287 | 66.9257 | 54.6446 | 0.9901 | 24.9609 | 31.5886 | 307.7 | 0.74 | 0.53 | 0.43
0.916 | 0.917 | 0.7199 | 0.61257 | 66.9356 | 54.6465 | 0.9901 | 24.9609 | 31.5886 | 307.7 | 0.74 | 0.53 | 0.43
0.917 | 0.918 | 0.7195 | 0.61228 | 66.9287 | 54.6485 | 0.9901 | 24.9609 | 31.5886 | 307.7 | 0.74 | 0.53 | 0.43
0.918 | 0.919 | 0.71782 | 0.61079 | 66.9337 | 54.6505 | 0.9901 | 24.9607 | 31.5885 | 307.64 | 0.74 | 0.53 | 0.43
0.919 | 0.92 | 0.71366 | 0.60723 | 66.897 | 54.6505 | 0.99109 | 24.9607 | 31.5885 | 307.64 | 0.74 | 0.53 | 0.43
0.92 | 0.921 | 0.7102 | 0.60436 | 66.8307 | 54.6505 | 0.99208 | 24.9607 | 31.5885 | 307.64 | 0.74 | 0.53 | 0.43
0.921 | 0.922 | 0.70861 | 0.60307 | 66.8327 | 54.6505 | 0.99208 | 24.9607 | 31.5885 | 307.64 | 0.74 | 0.53 | 0.43
0.922 | 0.923 | 0.70683 | 0.60149 | 66.8396 | 54.6505 | 0.99208 | 24.9607 | 31.5885 | 307.64 | 0.74 | 0.53 | 0.43
0.923 | 0.924 | 0.70485 | 0.5998 | 66.8465 | 54.6505 | 0.99208 | 24.9607 | 31.5885 | 307.64 | 0.74 | 0.53 | 0.43
0.924 | 0.925 | 0.70406 | 0.59911 | 66.8396 | 54.6693 | 0.99208 | 24.9607 | 31.5885 | 307.64 | 0.74 | 0.53 | 0.43
0.925 | 0.926 | 0.70277 | 0.59802 | 66.8396 | 54.6881 | 0.99208 | 24.9607 | 31.5885 | 307.64 | 0.74 | 0.53 | 0.43
0.926 | 0.927 | 0.69673 | 0.59287 | 66.8178 | 54.7069 | 0.99208 | 24.9607 | 31.5885 | 307.64 | 0.74 | 0.53 | 0.43
0.927 | 0.928 | 0.69238 | 0.58921 | 66.803 | 54.7257 | 0.99208 | 24.9607 | 31.5885 | 307.64 | 0.74 | 0.53 | 0.43
0.928 | 0.929 | 0.6903 | 0.58743 | 66.8109 | 54.7386 | 0.99208 | 24.9607 | 31.5885 | 307.64 | 0.74 | 0.53 | 0.43
0.929 | 0.93 | 0.68901 | 0.58634 | 66.8178 | 54.7515 | 0.99208 | 24.9607 | 31.5885 | 307.64 | 0.74 | 0.53 | 0.43
0.93 | 0.931 | 0.68842 | 0.58584 | 66.8099 | 54.7644 | 0.99208 | 24.9607 | 31.5885 | 307.64 | 0.74 | 0.53 | 0.43
0.931 | 0.932 | 0.68812 | 0.58554 | 66.7921 | 54.7772 | 0.99208 | 24.9607 | 31.5885 | 307.64 | 0.74 | 0.53 | 0.43
0.932 | 0.933 | 0.68376 | 0.58178 | 66.797 | 54.7881 | 0.99208 | 24.9607 | 31.5885 | 307.64 | 0.74 | 0.53 | 0.43
0.933 | 0.934 | 0.68832 | 0.58564 | 66.8139 | 54.799 | 0.99208 | 24.9607 | 31.5885 | 307.64 | 0.74 | 0.53 | 0.43
0.934 | 0.935 | 0.68772 | 0.58505 | 66.7178 | 54.8099 | 0.99307 | 24.9607 | 31.5885 | 307.64 | 0.74 | 0.53 | 0.43
0.935 | 0.936 | 0.68554 | 0.58327 | 66.6614 | 54.8208 | 0.99406 | 24.9607 | 31.5885 | 307.64 | 0.74 | 0.53 | 0.43
0.936 | 0.937 | 0.68535 | 0.58307 | 66.6683 | 54.8317 | 0.99406 | 24.9607 | 31.5885 | 307.64 | 0.74 | 0.53 | 0.43
0.937 | 0.938 | 0.68495 | 0.58277 | 66.6733 | 54.8555 | 0.99406 | 24.9607 | 31.5885 | 307.64 | 0.74 | 0.53 | 0.43
0.938 | 0.939 | 0.68416 | 0.58208 | 66.6713 | 54.8792 | 0.99406 | 24.9607 | 31.5885 | 307.64 | 0.74 | 0.53 | 0.43
0.939 | 0.94 | 0.68248 | 0.58059 | 66.6614 | 54.903 | 0.99406 | 24.9605 | 31.5884 | 307.58 | 0.74 | 0.53 | 0.43
0.94 | 0.941 | 0.67723 | 0.57614 | 66.6663 | 54.9268 | 0.99406 | 24.9605 | 31.5884 | 307.58 | 0.74 | 0.53 | 0.43
0.941 | 0.942 | 0.67851 | 0.57723 | 66.6782 | 54.9505 | 0.99406 | 24.9605 | 31.5884 | 307.58 | 0.74 | 0.53 | 0.43
0.942 | 0.943 | 0.68337 | 0.58139 | 66.6683 | 54.9802 | 0.99406 | 24.9605 | 31.5884 | 307.58 | 0.74 | 0.53 | 0.43
0.943 | 0.944 | 0.67673 | 0.57574 | 66.6515 | 55.0099 | 0.99406 | 24.9605 | 31.5884 | 307.58 | 0.74 | 0.53 | 0.43
0.944 | 0.945 | 0.6702 | 0.5702 | 66.6416 | 55.0396 | 0.99406 | 24.9605 | 31.5884 | 307.58 | 0.74 | 0.53 | 0.43
0.945 | 0.946 | 0.66446 | 0.56535 | 66.5921 | 55.0693 | 0.99505 | 24.9605 | 31.5884 | 307.58 | 0.74 | 0.53 | 0.43
0.946 | 0.947 | 0.65931 | 0.56089 | 66.4911 | 55.0941 | 0.99604 | 24.9605 | 31.5884 | 307.58 | 0.74 | 0.53 | 0.43
0.947 | 0.948 | 0.65713 | 0.55901 | 66.4346 | 55.1188 | 0.99703 | 24.9605 | 31.5884 | 307.58 | 0.74 | 0.53 | 0.43
0.948 | 0.949 | 0.65564 | 0.55782 | 66.4277 | 55.1436 | 0.99703 | 24.9605 | 31.5884 | 307.58 | 0.74 | 0.53 | 0.43
0.949 | 0.95 | 0.65356 | 0.55604 | 66.4346 | 55.1683 | 0.99703 | 24.9605 | 31.5884 | 307.58 | 0.74 | 0.53 | 0.43
0.95 | 0.951 | 0.65069 | 0.55366 | 66.4426 | 55.1931 | 0.99703 | 24.9605 | 31.5884 | 307.58 | 0.74 | 0.53 | 0.43
0.951 | 0.952 | 0.64663 | 0.5502 | 66.4327 | 55.2178 | 0.99703 | 24.9605 | 31.5884 | 307.58 | 0.74 | 0.53 | 0.43
0.952 | 0.953 | 0.64356 | 0.54762 | 66.4228 | 55.2426 | 0.99703 | 24.9605 | 31.5884 | 307.58 | 0.74 | 0.53 | 0.43
0.953 | 0.954 | 0.64129 | 0.54564 | 66.4297 | 55.2525 | 0.99703 | 24.9605 | 31.5884 | 307.58 | 0.74 | 0.53 | 0.43
0.954 | 0.955 | 0.64653 | 0.5501 | 66.4297 | 55.2624 | 0.99703 | 24.9605 | 31.5884 | 307.58 | 0.74 | 0.53 | 0.43
0.955 | 0.956 | 0.64881 | 0.55198 | 66.4148 | 55.2723 | 0.99703 | 24.9605 | 31.5884 | 307.58 | 0.74 | 0.53 | 0.43
0.956 | 0.957 | 0.64455 | 0.54842 | 66.398 | 55.2822 | 0.99703 | 24.9604 | 31.5883 | 307.56 | 0.74 | 0.53 | 0.43
0.957 | 0.958 | 0.64297 | 0.54703 | 66.398 | 55.2921 | 0.99703 | 24.9604 | 31.5883 | 307.56 | 0.74 | 0.53 | 0.43
0.958 | 0.959 | 0.64208 | 0.54624 | 66.3911 | 55.3129 | 0.99703 | 24.9604 | 31.5883 | 307.56 | 0.74 | 0.53 | 0.43
0.959 | 0.96 | 0.64129 | 0.54554 | 66.3881 | 55.3336 | 0.99703 | 24.9604 | 31.5883 | 307.56 | 0.74 | 0.53 | 0.43
0.96 | 0.961 | 0.63911 | 0.54366 | 66.3832 | 55.3544 | 0.99703 | 24.9604 | 31.5883 | 307.56 | 0.74 | 0.53 | 0.43
0.961 | 0.962 | 0.63337 | 0.53881 | 66.3782 | 55.3752 | 0.99703 | 24.9604 | 31.5883 | 307.56 | 0.74 | 0.53 | 0.43
0.962 | 0.963 | 0.62713 | 0.53347 | 66.3208 | 55.395 | 0.99802 | 24.9604 | 31.5883 | 307.56 | 0.74 | 0.53 | 0.43
0.963 | 0.964 | 0.62465 | 0.53129 | 66.2891 | 55.4148 | 0.99901 | 24.9604 | 31.5883 | 307.56 | 0.74 | 0.53 | 0.43
0.964 | 0.965 | 0.62386 | 0.53059 | 66.2822 | 55.4346 | 0.99901 | 24.9604 | 31.5883 | 307.56 | 0.74 | 0.53 | 0.43
0.965 | 0.966 | 0.62337 | 0.5301 | 66.2703 | 55.4544 | 0.99901 | 24.9604 | 31.5883 | 307.56 | 0.74 | 0.53 | 0.43
0.966 | 0.967 | 0.62257 | 0.52941 | 66.2772 | 55.4742 | 0.99901 | 24.9604 | 31.5883 | 307.56 | 0.74 | 0.53 | 0.43
0.967 | 0.968 | 0.62158 | 0.52861 | 66.2693 | 55.496 | 0.99901 | 24.9604 | 31.5883 | 307.56 | 0.74 | 0.53 | 0.43
0.968 | 0.969 | 0.6205 | 0.52772 | 66.2594 | 55.5178 | 0.99901 | 24.9604 | 31.5883 | 307.56 | 0.74 | 0.53 | 0.43
0.969 | 0.97 | 0.61782 | 0.52545 | 66.2465 | 55.5396 | 0.99901 | 24.9604 | 31.5883 | 307.56 | 0.74 | 0.53 | 0.43
0.97 | 0.971 | 0.61396 | 0.52218 | 66.2188 | 55.5683 | 1 | 24.9604 | 31.5883 | 307.56 | 0.74 | 0.53 | 0.43
0.971 | 0.972 | 0.61168 | 0.5203 | 66.2168 | 55.597 | 1 | 24.9604 | 31.5883 | 307.56 | 0.74 | 0.53 | 0.43
0.972 | 0.973 | 0.61 | 0.51891 | 66.2168 | 55.6257 | 1 | 24.9604 | 31.5883 | 307.56 | 0.74 | 0.53 | 0.43
0.973 | 0.974 | 0.60891 | 0.51802 | 66.2168 | 55.6544 | 1 | 24.9604 | 31.5883 | 307.56 | 0.74 | 0.53 | 0.43
0.974 | 0.975 | 0.60822 | 0.51752 | 66.2069 | 55.6831 | 1 | 24.9602 | 31.5883 | 307.54 | 0.74 | 0.53 | 0.43
0.975 | 0.976 | 0.60693 | 0.51644 | 66.2039 | 55.696 | 1 | 24.9602 | 31.5883 | 307.54 | 0.74 | 0.53 | 0.43
0.976 | 0.977 | 0.60465 | 0.51446 | 66.1941 | 55.7089 | 1 | 24.9602 | 31.5883 | 307.54 | 0.74 | 0.53 | 0.43
0.977 | 0.978 | 0.60327 | 0.51327 | 66.1911 | 55.7218 | 1 | 24.9602 | 31.5883 | 307.54 | 0.74 | 0.53 | 0.43
0.978 | 0.979 | 0.60257 | 0.51267 | 66.1911 | 55.7346 | 1 | 24.9602 | 31.5883 | 307.54 | 0.74 | 0.53 | 0.43
0.979 | 0.98 | 0.60208 | 0.51218 | 66.1881 | 55.7356 | 1 | 24.9602 | 31.5883 | 307.54 | 0.74 | 0.53 | 0.43
0.98 | 0.981 | 0.60178 | 0.51188 | 66.1752 | 55.7366 | 1 | 24.9602 | 31.5883 | 307.54 | 0.74 | 0.53 | 0.43
0.981 | 0.982 | 0.60109 | 0.51129 | 66.1752 | 55.7376 | 1 | 24.9602 | 31.5883 | 307.54 | 0.74 | 0.53 | 0.43
0.982 | 0.983 | 0.6002 | 0.5105 | 66.1782 | 55.7386 | 1 | 24.9602 | 31.5883 | 307.54 | 0.74 | 0.53 | 0.43
0.983 | 0.984 | 0.6 | 0.5104 | 66.1683 | 55.7396 | 1 | 24.9602 | 31.5883 | 307.54 | 0.74 | 0.53 | 0.43
0.984 | 0.985 | 0.5998 | 0.5102 | 66.1683 | 55.7406 | 1 | 24.9602 | 31.5883 | 307.54 | 0.74 | 0.53 | 0.43
0.985 | 0.986 | 0.59921 | 0.5097 | 66.1653 | 55.7416 | 1 | 24.9602 | 31.5883 | 307.54 | 0.74 | 0.53 | 0.43
0.986 | 0.987 | 0.59881 | 0.50931 | 66.1554 | 55.7426 | 1 | 24.9602 | 31.5883 | 307.54 | 0.74 | 0.53 | 0.43
0.987 | 0.988 | 0.59851 | 0.50901 | 66.1525 | 55.7475 | 1 | 24.9602 | 31.5883 | 307.54 | 0.74 | 0.53 | 0.43
0.988 | 0.989 | 0.59802 | 0.50861 | 66.1574 | 55.7525 | 1 | 24.9602 | 31.5883 | 307.54 | 0.74 | 0.53 | 0.43
0.989 | 0.99 | 0.59743 | 0.50812 | 66.1475 | 55.7575 | 1 | 24.9602 | 31.5883 | 307.54 | 0.74 | 0.53 | 0.43
0.99 | 0.991 | 0.59663 | 0.50743 | 66.1475 | 55.7624 | 1 | 24.9602 | 31.5883 | 307.54 | 0.74 | 0.53 | 0.43
0.991 | 0.992 | 0.59465 | 0.50574 | 66.1406 | 55.7832 | 1 | 24.9602 | 31.5883 | 307.54 | 0.74 | 0.53 | 0.43
0.992 | 0.993 | 0.59327 | 0.50455 | 66.1406 | 55.804 | 1 | 24.9602 | 31.5883 | 307.54 | 0.74 | 0.53 | 0.43
0.993 | 0.994 | 0.59277 | 0.50416 | 66.1406 | 55.8248 | 1 | 24.9602 | 31.5883 | 307.54 | 0.74 | 0.53 | 0.43
0.994 | 0.995 | 0.59248 | 0.50386 | 66.1356 | 55.8456 | 1 | 24.9601 | 31.5882 | 307.48 | 0.74 | 0.53 | 0.43
0.995 | 0.996 | 0.59228 | 0.50366 | 66.1327 | 55.8663 | 1 | 24.9601 | 31.5882 | 307.48 | 0.74 | 0.53 | 0.43
0.996 | 0.997 | 0.59149 | 0.50297 | 66.1228 | 55.8911 | 1 | 24.9601 | 31.5882 | 307.48 | 0.74 | 0.53 | 0.43
0.997 | 0.998 | 0.5904 | 0.50198 | 66.1257 | 55.9158 | 1 | 24.9601 | 31.5882 | 307.48 | 0.74 | 0.53 | 0.43
0.998 | 0.999 | 0.5896 | 0.50129 | 66.1307 | 55.9406 | 1 | 24.9601 | 31.5882 | 307.48 | 0.74 | 0.53 | 0.43
0.999 | 1 | 0.58891 | 0.50069 | 66.1238 | 55.9634 | 1 | 24.9601 | 31.5882 | 307.48 | 0.74 | 0.53 | 0.43
1 | 1.001 | 0.58762 | 0.4996 | 66.1337 | 55.9861 | 1 | 24.9601 | 31.5882 | 307.48 | 0.74 | 0.53 | 0.43
1.001 | 1.002 | 0.58584 | 0.49812 | 66.1307 | 56.0089 | 1 | 24.9601 | 31.5882 | 307.48 | 0.74 | 0.53 | 0.43
1.002 | 1.003 | 0.58475 | 0.49713 | 66.1257 | 56.0317 | 1 | 24.9601 | 31.5882 | 307.48 | 0.74 | 0.53 | 0.43
1.003 | 1.004 | 0.58446 | 0.49693 | 66.1238 | 56.0545 | 1 | 24.9601 | 31.5882 | 307.48 | 0.74 | 0.53 | 0.43
1.004 | 1.005 | 0.58446 | 0.49693 | 66.1119 | 56.0772 | 1 | 24.9601 | 31.5882 | 307.48 | 0.74 | 0.53 | 0.43
1.005 | 1.006 | 0.58376 | 0.49634 | 66.1119 | 56.1 | 1 | 24.9601 | 31.5882 | 307.48 | 0.74 | 0.53 | 0.43
1.006 | 1.007 | 0.58208 | 0.49495 | 66.1218 | 56.1228 | 1 | 24.9601 | 31.5882 | 307.48 | 0.74 | 0.53 | 0.43
1.007 | 1.008 | 0.58059 | 0.49366 | 66.1149 | 56.1376 | 1 | 24.9601 | 31.5882 | 307.48 | 0.74 | 0.53 | 0.43
1.008 | 1.009 | 0.5802 | 0.49327 | 66.1099 | 56.1525 | 1 | 24.9601 | 31.5882 | 307.48 | 0.74 | 0.53 | 0.43
1.009 | 1.01 | 0.5804 | 0.49347 | 66.1198 | 56.1673 | 1 | 24.9601 | 31.5882 | 307.48 | 0.74 | 0.53 | 0.43
1.01 | 1.011 | 0.58069 | 0.49366 | 66.1149 | 56.1822 | 1 | 24.9601 | 31.5882 | 307.48 | 0.74 | 0.53 | 0.43
1.011 | 1.012 | 0.58079 | 0.49376 | 66.1049 | 56.1921 | 1 | 24.9601 | 31.5882 | 307.48 | 0.74 | 0.53 | 0.43
1.012 | 1.013 | 0.57832 | 0.49168 | 66.1099 | 56.202 | 1 | 24.9599 | 31.5881 | 307.5 | 0.74 | 0.53 | 0.43
1.013 | 1.014 | 0.57218 | 0.48644 | 66.0901 | 56.2119 | 1 | 24.9599 | 31.5881 | 307.5 | 0.74 | 0.53 | 0.43
1.014 | 1.015 | 0.5698 | 0.48446 | 66.0901 | 56.2218 | 1 | 24.9599 | 31.5881 | 307.5 | 0.74 | 0.53 | 0.43
1.015 | 1.016 | 0.56931 | 0.48406 | 66.0901 | 56.2317 | 1 | 24.9599 | 31.5881 | 307.5 | 0.74 | 0.53 | 0.43
1.016 | 1.017 | 0.5696 | 0.48436 | 66.0901 | 56.2426 | 1 | 24.9599 | 31.5881 | 307.5 | 0.74 | 0.53 | 0.43
1.017 | 1.018 | 0.5699 | 0.48465 | 66.0901 | 56.2535 | 1 | 24.9599 | 31.5881 | 307.5 | 0.74 | 0.53 | 0.43
1.018 | 1.019 | 0.56921 | 0.48406 | 66.0901 | 56.2643 | 1 | 24.9599 | 31.5881 | 307.5 | 0.74 | 0.53 | 0.43
1.019 | 1.02 | 0.56614 | 0.48149 | 66.0802 | 56.2752 | 1 | 24.9599 | 31.5881 | 307.5 | 0.74 | 0.53 | 0.43
1.02 | 1.021 | 0.56426 | 0.4799 | 66.0802 | 56.2861 | 1 | 24.9599 | 31.5881 | 307.5 | 0.74 | 0.53 | 0.43
1.021 | 1.022 | 0.56446 | 0.48 | 66.0723 | 56.297 | 1 | 24.9599 | 31.5881 | 307.5 | 0.74 | 0.53 | 0.43
1.022 | 1.023 | 0.56653 | 0.48178 | 66.0644 | 56.3079 | 1 | 24.9599 | 31.5881 | 307.5 | 0.74 | 0.53 | 0.43
1.023 | 1.024 | 0.56861 | 0.48356 | 66.0871 | 56.3188 | 1 | 24.9599 | 31.5881 | 307.5 | 0.74 | 0.53 | 0.43
1.024 | 1.025 | 0.5704 | 0.48505 | 66.0703 | 56.3297 | 1 | 24.9599 | 31.5881 | 307.5 | 0.74 | 0.53 | 0.43
1.025 | 1.026 | 0.57119 | 0.48574 | 66.0574 | 56.3218 | 1 | 24.9599 | 31.5881 | 307.5 | 0.74 | 0.53 | 0.43
1.026 | 1.027 | 0.57079 | 0.48535 | 66.0545 | 56.3139 | 1 | 24.9599 | 31.5881 | 307.5 | 0.74 | 0.53 | 0.43
1.027 | 1.028 | 0.5699 | 0.48465 | 66.0614 | 56.306 | 1 | 24.9599 | 31.5881 | 307.5 | 0.74 | 0.53 | 0.43
1.028 | 1.029 | 0.5699 | 0.48465 | 66.0594 | 56.298 | 1 | 24.9599 | 31.5881 | 307.5 | 0.74 | 0.53 | 0.43
1.029 | 1.03 | 0.5703 | 0.48495 | 66.0465 | 56.2901 | 1 | 24.9598 | 31.588 | 307.51 | 0.74 | 0.53 | 0.43
1.03 | 1.031 | 0.5704 | 0.48505 | 66.0564 | 56.2822 | 1 | 24.9598 | 31.588 | 307.51 | 0.74 | 0.53 | 0.43
1.031 | 1.032 | 0.57069 | 0.48535 | 66.0446 | 56.2743 | 1 | 24.9598 | 31.588 | 307.51 | 0.74 | 0.53 | 0.43
1.032 | 1.033 | 0.57614 | 0.49 | 66.0525 | 56.2664 | 1 | 24.9598 | 31.588 | 307.51 | 0.74 | 0.53 | 0.43
1.033 | 1.034 | 0.58287 | 0.49574 | 66.102 | 56.2604 | 0.99901 | 24.9598 | 31.588 | 307.51 | 0.74 | 0.53 | 0.43
1.034 | 1.035 | 0.58723 | 0.4995 | 66.0921 | 56.2545 | 0.99901 | 24.9598 | 31.588 | 307.51 | 0.74 | 0.53 | 0.43
1.035 | 1.036 | 0.58941 | 0.50139 | 66.0891 | 56.2485 | 0.99901 | 24.9598 | 31.588 | 307.51 | 0.74 | 0.53 | 0.43
1.036 | 1.037 | 0.59069 | 0.50248 | 66.0861 | 56.2426 | 0.99901 | 24.9598 | 31.588 | 307.51 | 0.74 | 0.53 | 0.43
1.037 | 1.038 | 0.59208 | 0.50366 | 66.0792 | 56.2367 | 0.99901 | 24.9598 | 31.588 | 307.51 | 0.74 | 0.53 | 0.43
1.038 | 1.039 | 0.59446 | 0.50564 | 66.0772 | 56.2327 | 0.99901 | 24.9598 | 31.588 | 307.51 | 0.74 | 0.53 | 0.43
1.039 | 1.04 | 0.60059 | 0.51089 | 66.0792 | 56.2287 | 0.99901 | 24.9598 | 31.588 | 307.51 | 0.74 | 0.53 | 0.43
1.04 | 1.041 | 0.60733 | 0.51663 | 66.0861 | 56.2248 | 0.99901 | 24.9598 | 31.588 | 307.51 | 0.74 | 0.53 | 0.43
1.041 | 1.042 | 0.61386 | 0.52218 | 66.101 | 56.2208 | 0.99901 | 24.9598 | 31.588 | 307.51 | 0.74 | 0.53 | 0.43
1.042 | 1.043 | 0.61802 | 0.52564 | 66.1257 | 56.2169 | 0.99901 | 24.9598 | 31.588 | 307.51 | 0.74 | 0.53 | 0.43
1.043 | 1.044 | 0.6204 | 0.52762 | 66.1257 | 56.2069 | 0.99901 | 24.9598 | 31.588 | 307.51 | 0.74 | 0.53 | 0.43
1.044 | 1.045 | 0.62218 | 0.52911 | 66.1257 | 56.197 | 0.99901 | 24.9598 | 31.588 | 307.51 | 0.74 | 0.53 | 0.43
1.045 | 1.046 | 0.62366 | 0.5304 | 66.1257 | 56.1871 | 0.99901 | 24.9598 | 31.588 | 307.51 | 0.74 | 0.53 | 0.43
1.046 | 1.047 | 0.62426 | 0.53089 | 66.1287 | 56.1792 | 0.99901 | 24.9598 | 31.588 | 307.51 | 0.74 | 0.53 | 0.43
1.047 | 1.048 | 0.62564 | 0.53208 | 66.1307 | 56.1713 | 0.99901 | 24.9598 | 31.588 | 307.51 | 0.74 | 0.53 | 0.43
1.048 | 1.049 | 0.6296 | 0.53545 | 66.1376 | 56.1634 | 0.99901 | 24.9598 | 31.588 | 307.51 | 0.74 | 0.53 | 0.43
1.049 | 1.05 | 0.63228 | 0.53772 | 66.1396 | 56.1555 | 0.99901 | 24.9596 | 31.5879 | 307.51 | 0.74 | 0.53 | 0.43
1.05 | 1.051 | 0.63396 | 0.53911 | 66.1426 | 56.1475 | 0.99901 | 24.9596 | 31.5879 | 307.51 | 0.74 | 0.53 | 0.43
1.051 | 1.052 | 0.63446 | 0.5395 | 66.1247 | 56.1396 | 1 | 24.9596 | 31.5879 | 307.51 | 0.74 | 0.53 | 0.43
1.052 | 1.053 | 0.63446 | 0.5395 | 66.1317 | 56.1317 | 1 | 24.9596 | 31.5879 | 307.51 | 0.74 | 0.53 | 0.43
1.053 | 1.054 | 0.63545 | 0.5403 | 66.1267 | 56.1238 | 1 | 24.9596 | 31.5879 | 307.51 | 0.74 | 0.53 | 0.43
1.054 | 1.055 | 0.63703 | 0.54168 | 66.1099 | 56.1307 | 1 | 24.9596 | 31.5879 | 307.51 | 0.74 | 0.53 | 0.43
1.055 | 1.056 | 0.63812 | 0.54267 | 66.1198 | 56.1376 | 1 | 24.9596 | 31.5879 | 307.51 | 0.74 | 0.53 | 0.43
1.056 | 1.057 | 0.63871 | 0.54317 | 66.1079 | 56.1446 | 1 | 24.9596 | 31.5879 | 307.51 | 0.74 | 0.53 | 0.43
1.057 | 1.058 | 0.6404 | 0.54455 | 66.1099 | 56.1515 | 1 | 24.9596 | 31.5879 | 307.51 | 0.74 | 0.53 | 0.43
1.058 | 1.059 | 0.64248 | 0.54634 | 66.1129 | 56.1614 | 1 | 24.9596 | 31.5879 | 307.51 | 0.74 | 0.53 | 0.43
1.059 | 1.06 | 0.64376 | 0.54743 | 66.1 | 56.1713 | 1 | 24.9596 | 31.5879 | 307.51 | 0.74 | 0.53 | 0.43
1.06 | 1.061 | 0.64436 | 0.54792 | 66.1069 | 56.1812 | 1 | 24.9596 | 31.5879 | 307.51 | 0.74 | 0.53 | 0.43
1.061 | 1.062 | 0.64475 | 0.54832 | 66.1119 | 56.1911 | 1 | 24.9596 | 31.5879 | 307.51 | 0.74 | 0.53 | 0.43
1.062 | 1.063 | 0.64683 | 0.5501 | 66.1069 | 56.201 | 1 | 24.9596 | 31.5879 | 307.51 | 0.74 | 0.53 | 0.43
1.063 | 1.064 | 0.65 | 0.55287 | 66.1198 | 56.2119 | 1 | 24.9596 | 31.5879 | 307.51 | 0.74 | 0.53 | 0.43
1.064 | 1.065 | 0.65238 | 0.55495 | 66.1148 | 56.2228 | 1 | 24.9596 | 31.5879 | 307.51 | 0.74 | 0.53 | 0.43
1.065 | 1.066 | 0.65366 | 0.55604 | 66.1119 | 56.2337 | 1 | 24.9596 | 31.5879 | 307.51 | 0.74 | 0.53 | 0.43
1.066 | 1.067 | 0.65376 | 0.55614 | 66.1168 | 56.2446 | 1 | 24.9596 | 31.5879 | 307.51 | 0.74 | 0.53 | 0.43
1.067 | 1.068 | 0.65426 | 0.55653 | 66.1099 | 56.2475 | 1 | 24.9595 | 31.5879 | 307.48 | 0.74 | 0.53 | 0.43
1.068 | 1.069 | 0.65614 | 0.55812 | 66.1148 | 56.2505 | 1 | 24.9595 | 31.5879 | 307.48 | 0.74 | 0.53 | 0.43
1.069 | 1.07 | 0.65812 | 0.5598 | 66.1148 | 56.2535 | 1 | 24.9595 | 31.5879 | 307.48 | 0.74 | 0.53 | 0.43
1.07 | 1.071 | 0.66 | 0.56139 | 66.1119 | 56.2564 | 1 | 24.9595 | 31.5879 | 307.48 | 0.74 | 0.53 | 0.43
1.071 | 1.072 | 0.66158 | 0.56277 | 66.1149 | 56.2525 | 1 | 24.9595 | 31.5879 | 307.48 | 0.74 | 0.53 | 0.43
1.072 | 1.073 | 0.66347 | 0.56436 | 66.1168 | 56.2485 | 1 | 24.9595 | 31.5879 | 307.48 | 0.74 | 0.53 | 0.43
1.073 | 1.074 | 0.66624 | 0.56673 | 66.1168 | 56.2446 | 1 | 24.9595 | 31.5879 | 307.48 | 0.74 | 0.53 | 0.43
1.074 | 1.075 | 0.66891 | 0.56901 | 66.1139 | 56.2406 | 1 | 24.9595 | 31.5879 | 307.48 | 0.74 | 0.53 | 0.43
1.075 | 1.076 | 0.67109 | 0.57079 | 66.1139 | 56.2366 | 1 | 24.9595 | 31.5879 | 307.48 | 0.74 | 0.53 | 0.43
1.076 | 1.077 | 0.67317 | 0.57257 | 66.1139 | 56.2317 | 1 | 24.9595 | 31.5879 | 307.48 | 0.74 | 0.53 | 0.43
1.077 | 1.078 | 0.67574 | 0.57475 | 66.1188 | 56.2267 | 1 | 24.9595 | 31.5879 | 307.48 | 0.74 | 0.53 | 0.43
1.078 | 1.079 | 0.67832 | 0.57693 | 66.1218 | 56.2218 | 1 | 24.9595 | 31.5879 | 307.48 | 0.74 | 0.53 | 0.43
1.079 | 1.08 | 0.68059 | 0.57891 | 66.1218 | 56.2168 | 1 | 24.9595 | 31.5879 | 307.48 | 0.74 | 0.53 | 0.43
1.08 | 1.081 | 0.68277 | 0.58079 | 66.1218 | 56.2238 | 1 | 24.9595 | 31.5879 | 307.48 | 0.74 | 0.53 | 0.43
1.081 | 1.082 | 0.68485 | 0.58257 | 66.1248 | 56.2307 | 1 | 24.9595 | 31.5879 | 307.48 | 0.74 | 0.53 | 0.43
1.082 | 1.083 | 0.68683 | 0.58426 | 66.1277 | 56.2376 | 1 | 24.9595 | 31.5879 | 307.48 | 0.74 | 0.53 | 0.43
1.083 | 1.084 | 0.68861 | 0.58574 | 66.1198 | 56.2445 | 1 | 24.9595 | 31.5879 | 307.48 | 0.74 | 0.53 | 0.43
1.084 | 1.085 | 0.6902 | 0.58703 | 66.1267 | 56.2505 | 1 | 24.9593 | 31.5878 | 307.53 | 0.74 | 0.53 | 0.43
1.085 | 1.086 | 0.69228 | 0.58881 | 66.1317 | 56.2564 | 1 | 24.9593 | 31.5878 | 307.53 | 0.74 | 0.53 | 0.43
1.086 | 1.087 | 0.69455 | 0.59069 | 66.1317 | 56.2624 | 1 | 24.9593 | 31.5878 | 307.53 | 0.74 | 0.53 | 0.43
1.087 | 1.088 | 0.69614 | 0.59208 | 66.1416 | 56.2683 | 1 | 24.9593 | 31.5878 | 307.53 | 0.74 | 0.53 | 0.43
1.088 | 1.089 | 0.69752 | 0.59327 | 66.1446 | 56.2742 | 1 | 24.9593 | 31.5878 | 307.53 | 0.74 | 0.53 | 0.43
1.089 | 1.09 | 0.6995 | 0.59495 | 66.1396 | 56.2802 | 1 | 24.9593 | 31.5878 | 307.53 | 0.74 | 0.53 | 0.43
1.09 | 1.091 | 0.70149 | 0.59663 | 66.1465 | 56.2861 | 1 | 24.9593 | 31.5878 | 307.53 | 0.74 | 0.53 | 0.43
1.091 | 1.092 | 0.70287 | 0.59782 | 66.1416 | 56.2921 | 1 | 24.9593 | 31.5878 | 307.53 | 0.74 | 0.53 | 0.43
1.092 | 1.093 | 0.70366 | 0.59842 | 66.1485 | 56.2822 | 1 | 24.9593 | 31.5878 | 307.53 | 0.74 | 0.53 | 0.43
1.093 | 1.094 | 0.70426 | 0.59891 | 66.1485 | 56.2723 | 1 | 24.9593 | 31.5878 | 307.53 | 0.74 | 0.53 | 0.43
1.094 | 1.095 | 0.70525 | 0.5997 | 66.1485 | 56.2624 | 1 | 24.9593 | 31.5878 | 307.53 | 0.74 | 0.53 | 0.43
1.095 | 1.096 | 0.70644 | 0.60069 | 66.1535 | 56.2525 | 1 | 24.9593 | 31.5878 | 307.53 | 0.74 | 0.53 | 0.43
1.096 | 1.097 | 0.70762 | 0.60178 | 66.1465 | 56.2307 | 1 | 24.9593 | 31.5878 | 307.53 | 0.74 | 0.53 | 0.43
1.097 | 1.098 | 0.70851 | 0.60257 | 66.1564 | 56.2089 | 1 | 24.9593 | 31.5878 | 307.53 | 0.74 | 0.53 | 0.43
1.098 | 1.099 | 0.70931 | 0.60327 | 66.1564 | 56.1871 | 1 | 24.9593 | 31.5878 | 307.53 | 0.74 | 0.53 | 0.43
1.099 | 1.1 | 0.7103 | 0.60416 | 66.1515 | 56.1653 | 1 | 24.9593 | 31.5878 | 307.53 | 0.74 | 0.53 | 0.43
1.1 | 1.101 | 0.71139 | 0.60515 | 66.1614 | 56.1455 | 1 | 24.9593 | 31.5878 | 307.53 | 0.74 | 0.53 | 0.43
1.101 | 1.102 | 0.71267 | 0.60624 | 66.1614 | 56.1257 | 1 | 24.9593 | 31.5878 | 307.53 | 0.74 | 0.53 | 0.43
1.102 | 1.103 | 0.71386 | 0.60723 | 66.1545 | 56.1059 | 1 | 24.9593 | 31.5878 | 307.53 | 0.74 | 0.53 | 0.43
1.103 | 1.104 | 0.71465 | 0.60792 | 66.1644 | 56.0861 | 1 | 24.9593 | 31.5878 | 307.53 | 0.74 | 0.53 | 0.43
1.104 | 1.105 | 0.71535 | 0.60851 | 66.1663 | 56.0663 | 1 | 24.9593 | 31.5878 | 307.53 | 0.74 | 0.53 | 0.43
1.105 | 1.106 | 0.71624 | 0.60921 | 66.1683 | 56.0624 | 1 | 24.9592 | 31.5877 | 307.55 | 0.74 | 0.53 | 0.43
1.106 | 1.107 | 0.71723 | 0.6101 | 66.1683 | 56.0584 | 1 | 24.9592 | 31.5877 | 307.55 | 0.74 | 0.53 | 0.43
1.107 | 1.108 | 0.71832 | 0.61099 | 66.1683 | 56.0544 | 1 | 24.9592 | 31.5877 | 307.55 | 0.74 | 0.53 | 0.43
1.108 | 1.109 | 0.71941 | 0.61188 | 66.1683 | 56.0505 | 1 | 24.9592 | 31.5877 | 307.55 | 0.74 | 0.53 | 0.43
1.109 | 1.11 | 0.7203 | 0.61267 | 66.1683 | 56.0465 | 1 | 24.9592 | 31.5877 | 307.55 | 0.74 | 0.53 | 0.43
1.11 | 1.111 | 0.72079 | 0.61307 | 66.1713 | 56.0426 | 1 | 24.9592 | 31.5877 | 307.55 | 0.74 | 0.53 | 0.43
1.111 | 1.112 | 0.72139 | 0.61356 | 66.1713 | 56.0386 | 1 | 24.9592 | 31.5877 | 307.55 | 0.74 | 0.53 | 0.43
1.112 | 1.113 | 0.72248 | 0.61446 | 66.1713 | 56.0396 | 1 | 24.9592 | 31.5877 | 307.55 | 0.74 | 0.53 | 0.43
1.113 | 1.114 | 0.72366 | 0.61545 | 66.1762 | 56.0406 | 1 | 24.9592 | 31.5877 | 307.55 | 0.74 | 0.53 | 0.43
1.114 | 1.115 | 0.72485 | 0.61653 | 66.1762 | 56.0386 | 1 | 24.9592 | 31.5877 | 307.55 | 0.74 | 0.53 | 0.43
1.115 | 1.116 | 0.72594 | 0.61743 | 66.1762 | 56.0366 | 1 | 24.9592 | 31.5877 | 307.55 | 0.74 | 0.53 | 0.43
1.116 | 1.117 | 0.72723 | 0.61851 | 66.1762 | 56.0347 | 1 | 24.9592 | 31.5877 | 307.55 | 0.74 | 0.53 | 0.43
1.117 | 1.118 | 0.72842 | 0.6195 | 66.1762 | 56.0327 | 1 | 24.9592 | 31.5877 | 307.55 | 0.74 | 0.53 | 0.43
1.118 | 1.119 | 0.72951 | 0.6204 | 66.1733 | 56.0307 | 1 | 24.9592 | 31.5877 | 307.55 | 0.74 | 0.53 | 0.43
1.119 | 1.12 | 0.7305 | 0.62119 | 66.1782 | 56.0287 | 1 | 24.9592 | 31.5877 | 307.55 | 0.74 | 0.53 | 0.43
1.12 | 1.121 | 0.73129 | 0.62188 | 66.1812 | 56.0267 | 1 | 24.9592 | 31.5877 | 307.55 | 0.74 | 0.53 | 0.43
1.121 | 1.122 | 0.73277 | 0.62317 | 66.1614 | 56.0248 | 1 | 24.9592 | 31.5877 | 307.55 | 0.74 | 0.53 | 0.43
1.122 | 1.123 | 0.73376 | 0.62406 | 66.1693 | 56.0426 | 1 | 24.9592 | 31.5877 | 307.55 | 0.74 | 0.53 | 0.43
1.123 | 1.124 | 0.73356 | 0.62386 | 66.1772 | 56.0604 | 1 | 24.959 | 31.5877 | 307.64 | 0.74 | 0.53 | 0.43
1.124 | 1.125 | 0.73396 | 0.62426 | 66.1574 | 56.0782 | 1.001 | 24.959 | 31.5877 | 307.64 | 0.74 | 0.53 | 0.43
1.125 | 1.126 | 0.73535 | 0.62545 | 66.1644 | 56.0961 | 1.002 | 24.959 | 31.5877 | 307.64 | 0.74 | 0.53 | 0.43
1.126 | 1.127 | 0.73713 | 0.62703 | 66.1871 | 56.1139 | 1.002 | 24.959 | 31.5877 | 307.64 | 0.74 | 0.53 | 0.43
1.127 | 1.128 | 0.73911 | 0.62871 | 66.1901 | 56.1317 | 1.003 | 24.959 | 31.5877 | 307.64 | 0.74 | 0.53 | 0.43
1.128 | 1.129 | 0.74149 | 0.63069 | 66.1733 | 56.1495 | 1.004 | 24.959 | 31.5877 | 307.64 | 0.74 | 0.53 | 0.43
1.129 | 1.13 | 0.74277 | 0.63178 | 66.1802 | 56.1673 | 1.005 | 24.959 | 31.5877 | 307.64 | 0.74 | 0.53 | 0.43
1.13 | 1.131 | 0.74347 | 0.63238 | 66.1931 | 56.1852 | 1.005 | 24.959 | 31.5877 | 307.64 | 0.74 | 0.53 | 0.43
1.131 | 1.132 | 0.74554 | 0.63416 | 66.1832 | 56.203 | 1.0059 | 24.959 | 31.5877 | 307.64 | 0.74 | 0.53 | 0.43
1.132 | 1.133 | 0.74881 | 0.63693 | 66.1881 | 56.2208 | 1.0069 | 24.959 | 31.5877 | 307.64 | 0.74 | 0.53 | 0.43
1.133 | 1.134 | 0.74644 | 0.63495 | 66.1851 | 56.2386 | 1.0079 | 24.959 | 31.5877 | 307.64 | 0.74 | 0.53 | 0.43
1.134 | 1.135 | 0.74188 | 0.63109 | 66.1356 | 56.2426 | 1.0089 | 24.959 | 31.5877 | 307.64 | 0.74 | 0.53 | 0.43
1.135 | 1.136 | 0.7395 | 0.62901 | 66.1356 | 56.2465 | 1.0089 | 24.959 | 31.5877 | 307.64 | 0.74 | 0.53 | 0.43
1.136 | 1.137 | 0.73901 | 0.62861 | 66.1455 | 56.2505 | 1.0089 | 24.959 | 31.5877 | 307.64 | 0.74 | 0.53 | 0.43
1.137 | 1.138 | 0.73911 | 0.62861 | 66.1485 | 56.2545 | 1.0089 | 24.959 | 31.5877 | 307.64 | 0.74 | 0.53 | 0.43
1.138 | 1.139 | 0.73891 | 0.62842 | 66.1485 | 56.2584 | 1.0089 | 24.959 | 31.5877 | 307.64 | 0.74 | 0.53 | 0.43
1.139 | 1.14 | 0.73743 | 0.62723 | 66.1554 | 56.2604 | 1.0089 | 24.959 | 31.5877 | 307.64 | 0.74 | 0.53 | 0.43
1.14 | 1.141 | 0.73257 | 0.62317 | 66.1505 | 56.2624 | 1.0089 | 24.9589 | 31.5876 | 307.66 | 0.74 | 0.53 | 0.43
1.141 | 1.142 | 0.72802 | 0.61931 | 66.1436 | 56.2643 | 1.0089 | 24.9589 | 31.5876 | 307.66 | 0.74 | 0.53 | 0.43
1.142 | 1.143 | 0.72337 | 0.61535 | 66.1287 | 56.2515 | 1.0089 | 24.9589 | 31.5876 | 307.66 | 0.74 | 0.53 | 0.43
1.143 | 1.144 | 0.72059 | 0.61307 | 66.099 | 56.2386 | 1.0089 | 24.9589 | 31.5876 | 307.66 | 0.74 | 0.53 | 0.43
1.144 | 1.145 | 0.72 | 0.61257 | 66.096 | 56.2257 | 1.0089 | 24.9589 | 31.5876 | 307.66 | 0.74 | 0.53 | 0.43
1.145 | 1.146 | 0.7203 | 0.61287 | 66.101 | 56.2129 | 1.0089 | 24.9589 | 31.5876 | 307.66 | 0.74 | 0.53 | 0.43
1.146 | 1.147 | 0.72059 | 0.61307 | 66.101 | 56.2 | 1.0089 | 24.9589 | 31.5876 | 307.66 | 0.74 | 0.53 | 0.43
1.147 | 1.148 | 0.72099 | 0.61337 | 66.0782 | 56.1851 | 1.0089 | 24.9589 | 31.5876 | 307.66 | 0.74 | 0.53 | 0.43
1.148 | 1.149 | 0.7201 | 0.61267 | 66.0762 | 56.1703 | 1.0089 | 24.9589 | 31.5876 | 307.66 | 0.74 | 0.53 | 0.43
1.149 | 1.15 | 0.71703 | 0.6101 | 66.0693 | 56.1554 | 1.0089 | 24.9589 | 31.5876 | 307.66 | 0.74 | 0.53 | 0.43
1.15 | 1.151 | 0.71604 | 0.60921 | 66.0544 | 56.1406 | 1.0089 | 24.9589 | 31.5876 | 307.66 | 0.74 | 0.53 | 0.43
1.151 | 1.152 | 0.71604 | 0.60921 | 66.0614 | 56.1485 | 1.0089 | 24.9589 | 31.5876 | 307.66 | 0.74 | 0.53 | 0.43
1.152 | 1.153 | 0.71663 | 0.6097 | 66.0733 | 56.1564 | 1.0079 | 24.9589 | 31.5876 | 307.66 | 0.74 | 0.53 | 0.43
1.153 | 1.154 | 0.71851 | 0.61129 | 66.0663 | 56.1643 | 1.0079 | 24.9589 | 31.5876 | 307.66 | 0.74 | 0.53 | 0.43
1.154 | 1.155 | 0.7198 | 0.61238 | 66.0742 | 56.1723 | 1.0079 | 24.9589 | 31.5876 | 307.66 | 0.74 | 0.53 | 0.43
1.155 | 1.156 | 0.7201 | 0.61257 | 66.0713 | 56.1802 | 1.0089 | 24.9589 | 31.5876 | 307.66 | 0.74 | 0.53 | 0.43
1.156 | 1.157 | 0.7203 | 0.61267 | 66.0614 | 56.1881 | 1.0089 | 24.9589 | 31.5876 | 307.66 | 0.74 | 0.53 | 0.43
1.157 | 1.158 | 0.71941 | 0.61198 | 66.0733 | 56.196 | 1.0089 | 24.9589 | 31.5876 | 307.66 | 0.74 | 0.53 | 0.43
1.158 | 1.159 | 0.71753 | 0.6104 | 66.0683 | 56.2039 | 1.0089 | 24.9589 | 31.5876 | 307.66 | 0.74 | 0.53 | 0.43
1.159 | 1.16 | 0.71574 | 0.60891 | 66.0653 | 56.2089 | 1.0089 | 24.9589 | 31.5876 | 307.66 | 0.74 | 0.53 | 0.43
1.16 | 1.161 | 0.71505 | 0.60832 | 66.0752 | 56.2138 | 1.0089 | 24.9589 | 31.5876 | 307.66 | 0.74 | 0.53 | 0.43
1.161 | 1.162 | 0.71475 | 0.60812 | 66.0683 | 56.2188 | 1.0089 | 24.9587 | 31.5875 | 307.78 | 0.74 | 0.53 | 0.43
1.162 | 1.163 | 0.71426 | 0.60762 | 66.0634 | 56.2237 | 1.0089 | 24.9587 | 31.5875 | 307.78 | 0.74 | 0.53 | 0.43
1.163 | 1.164 | 0.71287 | 0.60644 | 66.0634 | 56.2148 | 1.0089 | 24.9587 | 31.5875 | 307.78 | 0.74 | 0.53 | 0.43
1.164 | 1.165 | 0.71109 | 0.60485 | 66.0564 | 56.2059 | 1.0089 | 24.9587 | 31.5875 | 307.78 | 0.74 | 0.53 | 0.43
1.165 | 1.166 | 0.7102 | 0.60406 | 66.0515 | 56.197 | 1.0089 | 24.9587 | 31.5875 | 307.78 | 0.74 | 0.53 | 0.43
1.166 | 1.167 | 0.71 | 0.60396 | 66.0515 | 56.1881 | 1.0089 | 24.9587 | 31.5875 | 307.78 | 0.74 | 0.53 | 0.43
1.167 | 1.168 | 0.7102 | 0.60416 | 66.0564 | 56.1792 | 1.0089 | 24.9587 | 31.5875 | 307.78 | 0.74 | 0.53 | 0.43
1.168 | 1.169 | 0.71059 | 0.60455 | 66.0495 | 56.1782 | 1.0089 | 24.9587 | 31.5875 | 307.78 | 0.74 | 0.53 | 0.43
1.169 | 1.17 | 0.7103 | 0.60426 | 66.0545 | 56.1772 | 1.0089 | 24.9587 | 31.5875 | 307.78 | 0.74 | 0.53 | 0.43
1.17 | 1.171 | 0.7101 | 0.60406 | 66.0574 | 56.1762 | 1.0089 | 24.9587 | 31.5875 | 307.78 | 0.74 | 0.53 | 0.43
1.171 | 1.172 | 0.71079 | 0.60465 | 66.0604 | 56.1752 | 1.0089 | 24.9587 | 31.5875 | 307.78 | 0.74 | 0.53 | 0.43
1.172 | 1.173 | 0.71178 | 0.60545 | 66.0673 | 56.1732 | 1.0089 | 24.9587 | 31.5875 | 307.78 | 0.74 | 0.53 | 0.43
1.173 | 1.174 | 0.71257 | 0.60604 | 66.0604 | 56.1712 | 1.0089 | 24.9587 | 31.5875 | 307.78 | 0.74 | 0.53 | 0.43
1.174 | 1.175 | 0.71317 | 0.60653 | 66.0535 | 56.1692 | 1.0089 | 24.9587 | 31.5875 | 307.78 | 0.74 | 0.53 | 0.43
1.175 | 1.176 | 0.71376 | 0.60703 | 66.0663 | 56.1673 | 1.0089 | 24.9587 | 31.5875 | 307.78 | 0.74 | 0.53 | 0.43
1.176 | 1.177 | 0.71436 | 0.60752 | 66.0693 | 56.1653 | 1.0089 | 24.9587 | 31.5875 | 307.78 | 0.74 | 0.53 | 0.43
1.177 | 1.178 | 0.71455 | 0.60772 | 66.0693 | 56.1643 | 1.0089 | 24.9587 | 31.5875 | 307.78 | 0.74 | 0.53 | 0.43
1.178 | 1.179 | 0.71396 | 0.60723 | 66.0742 | 56.1633 | 1.0089 | 24.9585 | 31.5874 | 307.95 | 0.74 | 0.53 | 0.43
1.179 | 1.18 | 0.71376 | 0.60713 | 66.0762 | 56.1623 | 1.0089 | 24.9585 | 31.5874 | 307.95 | 0.74 | 0.53 | 0.43
1.18 | 1.181 | 0.71446 | 0.60772 | 66.0832 | 56.1574 | 1.0089 | 24.9585 | 31.5874 | 307.95 | 0.74 | 0.53 | 0.43
1.181 | 1.182 | 0.71525 | 0.60842 | 66.0881 | 56.1524 | 1.0089 | 24.9585 | 31.5874 | 307.95 | 0.74 | 0.53 | 0.43
1.182 | 1.183 | 0.71554 | 0.60861 | 66.0881 | 56.1475 | 1.0089 | 24.9585 | 31.5874 | 307.95 | 0.74 | 0.53 | 0.43
1.183 | 1.184 | 0.71554 | 0.60861 | 66.0901 | 56.1425 | 1.0089 | 24.9585 | 31.5874 | 307.95 | 0.74 | 0.53 | 0.43
1.184 | 1.185 | 0.71564 | 0.60871 | 66.102 | 56.1376 | 1.0089 | 24.9585 | 31.5874 | 307.95 | 0.74 | 0.53 | 0.43
1.185 | 1.186 | 0.71624 | 0.60921 | 66.095 | 56.1336 | 1.0089 | 24.9585 | 31.5874 | 307.95 | 0.74 | 0.53 | 0.43
1.186 | 1.187 | 0.71673 | 0.6096 | 66.1 | 56.1297 | 1.0089 | 24.9585 | 31.5874 | 307.95 | 0.74 | 0.53 | 0.43
1.187 | 1.188 | 0.71673 | 0.6096 | 66.1 | 56.1257 | 1.0089 | 24.9585 | 31.5874 | 307.95 | 0.74 | 0.53 | 0.43
1.188 | 1.189 | 0.71683 | 0.6097 | 66.097 | 56.1217 | 1.0089 | 24.9585 | 31.5874 | 307.95 | 0.74 | 0.53 | 0.43
1.189 | 1.19 | 0.71683 | 0.6097 | 66.099 | 56.1178 | 1.0089 | 24.9585 | 31.5874 | 307.95 | 0.74 | 0.53 | 0.43
1.19 | 1.191 | 0.71644 | 0.60931 | 66.104 | 56.1287 | 1.0089 | 24.9585 | 31.5874 | 307.95 | 0.74 | 0.53 | 0.43
1.191 | 1.192 | 0.71604 | 0.60901 | 66.1069 | 56.1396 | 1.0089 | 24.9585 | 31.5874 | 307.95 | 0.74 | 0.53 | 0.43
1.192 | 1.193 | 0.71624 | 0.60911 | 66.1148 | 56.1505 | 1.0089 | 24.9585 | 31.5874 | 307.95 | 0.74 | 0.53 | 0.43
1.193 | 1.194 | 0.71723 | 0.61 | 66.1129 | 56.1614 | 1.0089 | 24.9585 | 31.5874 | 307.95 | 0.74 | 0.53 | 0.43
1.194 | 1.195 | 0.71832 | 0.61089 | 66.1158 | 56.1722 | 1.0089 | 24.9585 | 31.5874 | 307.95 | 0.74 | 0.53 | 0.43
1.195 | 1.196 | 0.71911 | 0.61158 | 66.1158 | 56.1831 | 1.0089 | 24.9584 | 31.5874 | 308.14 | 0.74 | 0.53 | 0.43
1.196 | 1.197 | 0.7201 | 0.61248 | 66.1208 | 56.194 | 1.0089 | 24.9584 | 31.5874 | 308.14 | 0.74 | 0.53 | 0.43
1.197 | 1.198 | 0.72119 | 0.61337 | 66.1327 | 56.2168 | 1.0089 | 24.9584 | 31.5874 | 308.14 | 0.74 | 0.53 | 0.43
1.198 | 1.199 | 0.72257 | 0.61455 | 66.1257 | 56.2297 | 1.0089 | 24.9584 | 31.5874 | 308.14 | 0.74 | 0.53 | 0.43
1.199 | 1.2 | 0.72406 | 0.61584 | 66.1307 | 56.2425 | 1.0089 | 24.9584 | 31.5874 | 308.14 | 0.74 | 0.53 | 0.43
1.2 | 1.201 | 0.72535 | 0.61693 | 66.1386 | 56.2554 | 1.0089 | 24.9584 | 31.5874 | 308.14 | 0.74 | 0.53 | 0.43
1.201 | 1.202 | 0.72663 | 0.61802 | 66.1337 | 56.2683 | 1.0089 | 24.9584 | 31.5874 | 308.14 | 0.74 | 0.53 | 0.43
1.202 | 1.203 | 0.72782 | 0.61901 | 66.1436 | 56.2812 | 1.0089 | 24.9584 | 31.5874 | 308.14 | 0.74 | 0.53 | 0.43
1.203 | 1.204 | 0.72901 | 0.62 | 66.1604 | 56.294 | 1.0089 | 24.9584 | 31.5874 | 308.14 | 0.74 | 0.53 | 0.43
1.204 | 1.205 | 0.73049 | 0.62129 | 66.1574 | 56.3069 | 1.0089 | 24.9584 | 31.5874 | 308.14 | 0.74 | 0.53 | 0.43
1.205 | 1.206 | 0.73178 | 0.62238 | 66.1554 | 56.3198 | 1.0089 | 24.9584 | 31.5874 | 308.14 | 0.74 | 0.53 | 0.43
1.206 | 1.207 | 0.73267 | 0.62317 | 66.1604 | 56.3168 | 1.0089 | 24.9584 | 31.5874 | 308.14 | 0.74 | 0.53 | 0.43
1.207 | 1.208 | 0.73376 | 0.62406 | 66.1604 | 56.3138 | 1.0089 | 24.9584 | 31.5874 | 308.14 | 0.74 | 0.53 | 0.43
1.208 | 1.209 | 0.73475 | 0.62495 | 66.1673 | 56.3109 | 1.0089 | 24.9584 | 31.5874 | 308.14 | 0.74 | 0.53 | 0.43
1.209 | 1.21 | 0.73574 | 0.62584 | 66.1723 | 56.3079 | 1.0089 | 24.9584 | 31.5874 | 308.14 | 0.74 | 0.53 | 0.43
1.21 | 1.211 | 0.73693 | 0.62683 | 66.1792 | 56.302 | 1.0089 | 24.9584 | 31.5874 | 308.14 | 0.74 | 0.53 | 0.43
1.211 | 1.212 | 0.73842 | 0.62812 | 66.1861 | 56.296 | 1.0089 | 24.9584 | 31.5874 | 308.14 | 0.74 | 0.53 | 0.43
1.212 | 1.213 | 0.74 | 0.6295 | 66.1891 | 56.2901 | 1.0089 | 24.9584 | 31.5874 | 308.14 | 0.74 | 0.53 | 0.43
1.213 | 1.214 | 0.74109 | 0.6304 | 66.1941 | 56.2841 | 1.0089 | 24.9584 | 31.5874 | 308.14 | 0.74 | 0.53 | 0.43
1.214 | 1.215 | 0.74168 | 0.63089 | 66.196 | 56.2782 | 1.0089 | 24.9584 | 31.5874 | 308.14 | 0.74 | 0.53 | 0.43
1.215 | 1.216 | 0.74238 | 0.63139 | 66.201 | 56.2752 | 1.0089 | 24.9584 | 31.5874 | 308.14 | 0.74 | 0.53 | 0.43
1.216 | 1.217 | 0.74317 | 0.63208 | 66.2109 | 56.2723 | 1.0089 | 24.9582 | 31.5873 | 308.3 | 0.74 | 0.53 | 0.43
1.217 | 1.218 | 0.74356 | 0.63238 | 66.2109 | 56.2693 | 1.0089 | 24.9582 | 31.5873 | 308.3 | 0.74 | 0.53 | 0.43
1.218 | 1.219 | 0.74356 | 0.63238 | 66.2178 | 56.2663 | 1.0089 | 24.9582 | 31.5873 | 308.3 | 0.74 | 0.53 | 0.43
1.219 | 1.22 | 0.74317 | 0.63208 | 66.2258 | 56.2633 | 1.0089 | 24.9582 | 31.5873 | 308.3 | 0.74 | 0.53 | 0.43
1.22 | 1.221 | 0.74307 | 0.63198 | 66.2238 | 56.2604 | 1.0089 | 24.9582 | 31.5873 | 308.3 | 0.74 | 0.53 | 0.43
1.221 | 1.222 | 0.74327 | 0.63208 | 66.2307 | 56.2574 | 1.0089 | 24.9582 | 31.5873 | 308.3 | 0.74 | 0.53 | 0.43
1.222 | 1.223 | 0.74327 | 0.63208 | 66.2436 | 56.2614 | 1.0089 | 24.9582 | 31.5873 | 308.3 | 0.74 | 0.53 | 0.43
1.223 | 1.224 | 0.74337 | 0.63218 | 66.2505 | 56.2455 | 1.0089 | 24.9582 | 31.5873 | 308.3 | 0.74 | 0.53 | 0.43
1.224 | 1.225 | 0.74327 | 0.63208 | 66.2554 | 56.2297 | 1.0089 | 24.9582 | 31.5873 | 308.3 | 0.74 | 0.53 | 0.43
1.225 | 1.226 | 0.74277 | 0.63158 | 66.2554 | 56.2138 | 1.0079 | 24.9582 | 31.5873 | 308.3 | 0.74 | 0.53 | 0.43
1.226 | 1.227 | 0.74168 | 0.63069 | 66.2653 | 56.198 | 1.0069 | 24.9582 | 31.5873 | 308.3 | 0.74 | 0.53 | 0.43
1.227 | 1.228 | 0.74059 | 0.6297 | 66.2574 | 56.1822 | 1.0069 | 24.9582 | 31.5873 | 308.3 | 0.74 | 0.53 | 0.43
1.228 | 1.229 | 0.74 | 0.62921 | 66.2673 | 56.1663 | 1.0059 | 24.9582 | 31.5873 | 308.3 | 0.74 | 0.53 | 0.43
1.229 | 1.23 | 0.7398 | 0.62901 | 66.2842 | 56.1505 | 1.005 | 24.9582 | 31.5873 | 308.3 | 0.74 | 0.53 | 0.43
1.23 | 1.231 | 0.7403 | 0.62941 | 66.2842 | 56.1366 | 1.004 | 24.9582 | 31.5873 | 308.3 | 0.74 | 0.53 | 0.43
1.231 | 1.232 | 0.74139 | 0.6304 | 66.2911 | 56.1227 | 1.004 | 24.9582 | 31.5873 | 308.3 | 0.74 | 0.53 | 0.43
1.232 | 1.233 | 0.74149 | 0.6305 | 66.2941 | 56.1089 | 1.003 | 24.9582 | 31.5873 | 308.3 | 0.74 | 0.53 | 0.43
1.233 | 1.234 | 0.7403 | 0.62941 | 66.2941 | 56.095 | 1.002 | 24.9582 | 31.5873 | 308.3 | 0.74 | 0.53 | 0.43
1.234 | 1.235 | 0.7396 | 0.62881 | 66.304 | 56.0812 | 1.001 | 24.9581 | 31.5872 | 308.4 | 0.74 | 0.53 | 0.43
1.235 | 1.236 | 0.7396 | 0.62881 | 66.3089 | 56.0812 | 1.001 | 24.9581 | 31.5872 | 308.4 | 0.74 | 0.53 | 0.43
1.236 | 1.237 | 0.7399 | 0.62911 | 66.3158 | 56.0812 | 1.001 | 24.9581 | 31.5872 | 308.4 | 0.74 | 0.53 | 0.43
1.237 | 1.238 | 0.7397 | 0.62891 | 66.3257 | 56.0812 | 1.001 | 24.9581 | 31.5872 | 308.4 | 0.74 | 0.53 | 0.43
1.238 | 1.239 | 0.73941 | 0.62871 | 66.3287 | 56.0812 | 1.001 | 24.9581 | 31.5872 | 308.4 | 0.74 | 0.53 | 0.43
1.239 | 1.24 | 0.73941 | 0.62871 | 66.3386 | 56.0633 | 1.001 | 24.9581 | 31.5872 | 308.4 | 0.74 | 0.53 | 0.43
1.24 | 1.241 | 0.7397 | 0.62891 | 66.3456 | 56.0455 | 1.001 | 24.9581 | 31.5872 | 308.4 | 0.74 | 0.53 | 0.43
1.241 | 1.242 | 0.7399 | 0.62901 | 66.3554 | 56.0277 | 1.001 | 24.9581 | 31.5872 | 308.4 | 0.74 | 0.53 | 0.43
1.242 | 1.243 | 0.7397 | 0.62881 | 66.3624 | 56.0099 | 1.001 | 24.9581 | 31.5872 | 308.4 | 0.74 | 0.53 | 0.43
1.243 | 1.244 | 0.7397 | 0.62881 | 66.3723 | 56.0069 | 1.001 | 24.9581 | 31.5872 | 308.4 | 0.74 | 0.53 | 0.43
1.244 | 1.245 | 0.7398 | 0.62881 | 66.3822 | 56.0039 | 1.001 | 24.9581 | 31.5872 | 308.4 | 0.74 | 0.53 | 0.43
1.245 | 1.246 | 0.73951 | 0.62861 | 66.3852 | 56.001 | 1.001 | 24.9581 | 31.5872 | 308.4 | 0.74 | 0.53 | 0.43
1.246 | 1.247 | 0.73861 | 0.62782 | 66.3871 | 55.998 | 1.001 | 24.9581 | 31.5872 | 308.4 | 0.74 | 0.53 | 0.43
1.247 | 1.248 | 0.73782 | 0.62713 | 66.397 | 55.995 | 1.001 | 24.9581 | 31.5872 | 308.4 | 0.74 | 0.53 | 0.43
1.248 | 1.249 | 0.73752 | 0.62693 | 66.4168 | 55.9921 | 1.001 | 24.9581 | 31.5872 | 308.4 | 0.74 | 0.53 | 0.43
1.249 | 1.25 | 0.73753 | 0.62693 | 66.4238 | 55.9891 | 1.001 | 24.9581 | 31.5872 | 308.4 | 0.74 | 0.53 | 0.43
1.25 | 1.251 | 0.73733 | 0.62673 | 66.4267 | 55.9861 | 1.001 | 24.9581 | 31.5872 | 308.4 | 0.74 | 0.53 | 0.43
1.251 | 1.252 | 0.73673 | 0.62624 | 66.4416 | 55.9832 | 1.001 | 24.9579 | 31.5871 | 308.54 | 0.74 | 0.53 | 0.43
1.252 | 1.253 | 0.73604 | 0.62564 | 66.4416 | 55.9574 | 1.001 | 24.9579 | 31.5871 | 308.54 | 0.74 | 0.53 | 0.43
1.253 | 1.254 | 0.73545 | 0.62515 | 66.4446 | 55.9317 | 1.001 | 24.9579 | 31.5871 | 308.54 | 0.74 | 0.53 | 0.43
1.254 | 1.255 | 0.73396 | 0.62396 | 66.4515 | 55.906 | 1.001 | 24.9579 | 31.5871 | 308.54 | 0.74 | 0.53 | 0.43
1.255 | 1.256 | 0.73218 | 0.62248 | 66.4584 | 55.8802 | 1.001 | 24.9579 | 31.5871 | 308.54 | 0.74 | 0.53 | 0.43
1.256 | 1.257 | 0.73089 | 0.62139 | 66.4713 | 55.8545 | 1 | 24.9579 | 31.5871 | 308.54 | 0.74 | 0.53 | 0.43
1.257 | 1.258 | 0.73059 | 0.62119 | 66.4762 | 55.8545 | 1 | 24.9579 | 31.5871 | 308.54 | 0.74 | 0.53 | 0.43
1.258 | 1.259 | 0.73139 | 0.62178 | 66.4812 | 55.8545 | 1 | 24.9579 | 31.5871 | 308.54 | 0.74 | 0.53 | 0.43
1.259 | 1.26 | 0.73218 | 0.62248 | 66.4861 | 55.8545 | 1 | 24.9579 | 31.5871 | 308.54 | 0.74 | 0.53 | 0.43
1.26 | 1.261 | 0.73218 | 0.62248 | 66.4891 | 55.8545 | 1 | 24.9579 | 31.5871 | 308.54 | 0.74 | 0.53 | 0.43
1.261 | 1.262 | 0.73158 | 0.62198 | 66.499 | 55.8545 | 1 | 24.9579 | 31.5871 | 308.54 | 0.74 | 0.53 | 0.43
1.262 | 1.263 | 0.73109 | 0.62149 | 66.5089 | 55.8545 | 1 | 24.9579 | 31.5871 | 308.54 | 0.74 | 0.53 | 0.43
1.263 | 1.264 | 0.73208 | 0.62238 | 66.5139 | 55.8545 | 1 | 24.9579 | 31.5871 | 308.54 | 0.74 | 0.53 | 0.43
1.264 | 1.265 | 0.73327 | 0.62337 | 66.5208 | 55.8683 | 1 | 24.9579 | 31.5871 | 308.54 | 0.74 | 0.53 | 0.43
1.265 | 1.266 | 0.73366 | 0.62376 | 66.5277 | 55.8822 | 1 | 24.9579 | 31.5871 | 308.54 | 0.74 | 0.53 | 0.43
1.266 | 1.267 | 0.73356 | 0.62366 | 66.5356 | 55.8931 | 1 | 24.9579 | 31.5871 | 308.54 | 0.74 | 0.53 | 0.43
1.267 | 1.268 | 0.73356 | 0.62366 | 66.5406 | 55.904 | 1 | 24.9579 | 31.5871 | 308.54 | 0.74 | 0.53 | 0.43
1.268 | 1.269 | 0.73356 | 0.62366 | 66.5455 | 55.9149 | 1 | 24.9579 | 31.5871 | 308.54 | 0.74 | 0.53 | 0.43
1.269 | 1.27 | 0.73347 | 0.62356 | 66.5574 | 55.9258 | 1 | 24.9579 | 31.5871 | 308.54 | 0.74 | 0.53 | 0.43
1.27 | 1.271 | 0.73317 | 0.62337 | 66.5594 | 55.9367 | 1 | 24.9579 | 31.5871 | 308.54 | 0.74 | 0.53 | 0.43
1.271 | 1.272 | 0.73257 | 0.62287 | 66.5614 | 55.9475 | 1 | 24.9579 | 31.5871 | 308.54 | 0.74 | 0.53 | 0.43
1.272 | 1.273 | 0.73139 | 0.62188 | 66.5713 | 55.9584 | 1 | 24.9578 | 31.5871 | 308.67 | 0.74 | 0.53 | 0.43
1.273 | 1.274 | 0.7303 | 0.62099 | 66.5743 | 55.9703 | 1 | 24.9578 | 31.5871 | 308.67 | 0.74 | 0.53 | 0.43
1.274 | 1.275 | 0.72951 | 0.6204 | 66.5743 | 55.9822 | 1 | 24.9578 | 31.5871 | 308.67 | 0.74 | 0.53 | 0.43
1.275 | 1.276 | 0.72812 | 0.61921 | 66.5861 | 55.9941 | 1 | 24.9578 | 31.5871 | 308.67 | 0.74 | 0.53 | 0.43
1.276 | 1.277 | 0.72644 | 0.61772 | 66.5832 | 56.006 | 1 | 24.9578 | 31.5871 | 308.67 | 0.74 | 0.53 | 0.43
1.277 | 1.278 | 0.72505 | 0.61653 | 66.5802 | 56.0178 | 1 | 24.9578 | 31.5871 | 308.67 | 0.74 | 0.53 | 0.43
1.278 | 1.279 | 0.72396 | 0.61554 | 66.5901 | 56.0287 | 1 | 24.9578 | 31.5871 | 308.67 | 0.74 | 0.53 | 0.43
1.279 | 1.28 | 0.72327 | 0.61495 | 66.5802 | 56.0396 | 1 | 24.9578 | 31.5871 | 308.67 | 0.74 | 0.53 | 0.43
1.28 | 1.281 | 0.72218 | 0.61396 | 66.5782 | 56.0505 | 1 | 24.9578 | 31.5871 | 308.67 | 0.74 | 0.53 | 0.43
1.281 | 1.282 | 0.7203 | 0.61238 | 66.5812 | 56.0653 | 1 | 24.9578 | 31.5871 | 308.67 | 0.74 | 0.53 | 0.43
1.282 | 1.283 | 0.71891 | 0.61119 | 66.5693 | 56.0802 | 1 | 24.9578 | 31.5871 | 308.67 | 0.74 | 0.53 | 0.43
1.283 | 1.284 | 0.71822 | 0.61069 | 66.5792 | 56.095 | 1 | 24.9578 | 31.5871 | 308.67 | 0.74 | 0.53 | 0.43
1.284 | 1.285 | 0.71792 | 0.6104 | 66.5812 | 56.1099 | 1 | 24.9578 | 31.5871 | 308.67 | 0.74 | 0.53 | 0.43
1.285 | 1.286 | 0.71792 | 0.6104 | 66.5743 | 56.1247 | 1 | 24.9578 | 31.5871 | 308.67 | 0.74 | 0.53 | 0.43
1.286 | 1.287 | 0.71713 | 0.6098 | 66.5812 | 56.1366 | 1 | 24.9578 | 31.5871 | 308.67 | 0.74 | 0.53 | 0.43
1.287 | 1.288 | 0.71584 | 0.60871 | 66.5762 | 56.1485 | 1 | 24.9578 | 31.5871 | 308.67 | 0.74 | 0.53 | 0.43
1.288 | 1.289 | 0.71465 | 0.60772 | 66.5792 | 56.1604 | 1 | 24.9578 | 31.5871 | 308.67 | 0.74 | 0.53 | 0.43
1.289 | 1.29 | 0.71366 | 0.60683 | 66.5772 | 56.1723 | 1 | 24.9576 | 31.587 | 308.77 | 0.74 | 0.53 | 0.43
1.29 | 1.291 | 0.71297 | 0.60624 | 66.5723 | 56.1842 | 1 | 24.9576 | 31.587 | 308.77 | 0.74 | 0.53 | 0.43
1.291 | 1.292 | 0.71228 | 0.60564 | 66.5772 | 56.1812 | 1 | 24.9576 | 31.587 | 308.77 | 0.74 | 0.53 | 0.43
1.292 | 1.293 | 0.71168 | 0.60505 | 66.5743 | 56.1782 | 1 | 24.9576 | 31.587 | 308.77 | 0.74 | 0.53 | 0.43
1.293 | 1.294 | 0.71099 | 0.60446 | 66.5762 | 56.1752 | 1 | 24.9576 | 31.587 | 308.77 | 0.74 | 0.53 | 0.43
1.294 | 1.295 | 0.7101 | 0.60366 | 66.5812 | 56.1723 | 1 | 24.9576 | 31.587 | 308.77 | 0.74 | 0.53 | 0.43
1.295 | 1.296 | 0.7095 | 0.60317 | 66.5782 | 56.1693 | 1 | 24.9576 | 31.587 | 308.77 | 0.74 | 0.53 | 0.43
1.296 | 1.297 | 0.70921 | 0.60297 | 66.5852 | 56.1663 | 1 | 24.9576 | 31.587 | 308.77 | 0.74 | 0.53 | 0.43
1.297 | 1.298 | 0.70851 | 0.60238 | 66.5802 | 56.1634 | 1 | 24.9576 | 31.587 | 308.77 | 0.74 | 0.53 | 0.43
1.298 | 1.299 | 0.70792 | 0.60188 | 66.5753 | 56.1515 | 1 | 24.9576 | 31.587 | 308.77 | 0.74 | 0.53 | 0.43
1.299 | 1.3 | 0.70713 | 0.60119 | 66.5772 | 56.1495 | 1 | 24.9576 | 31.587 | 308.77 | 0.74 | 0.53 | 0.43
1.3 | 1.301 | 0.70624 | 0.6004 | 66.5822 | 56.1475 | 1 | 24.9576 | 31.587 | 308.77 | 0.74 | 0.53 | 0.43
1.301 | 1.302 | 0.70525 | 0.5995 | 66.5842 | 56.1456 | 1 | 24.9576 | 31.587 | 308.77 | 0.74 | 0.53 | 0.43
1.302 | 1.303 | 0.70436 | 0.59871 | 66.5822 | 56.1436 | 1 | 24.9576 | 31.587 | 308.77 | 0.74 | 0.53 | 0.43
1.303 | 1.304 | 0.70366 | 0.59812 | 66.5822 | 56.1416 | 1 | 24.9576 | 31.587 | 308.77 | 0.74 | 0.53 | 0.43
1.304 | 1.305 | 0.70297 | 0.59752 | 66.5752 | 56.1396 | 1 | 24.9576 | 31.587 | 308.77 | 0.74 | 0.53 | 0.43
1.305 | 1.306 | 0.70238 | 0.59703 | 66.5683 | 56.1376 | 1 | 24.9576 | 31.587 | 308.77 | 0.74 | 0.53 | 0.43
1.306 | 1.307 | 0.70158 | 0.59634 | 66.5802 | 56.1436 | 1 | 24.9576 | 31.587 | 308.77 | 0.74 | 0.53 | 0.43
1.307 | 1.308 | 0.70109 | 0.59594 | 66.5703 | 56.1495 | 1 | 24.9575 | 31.5869 | 308.95 | 0.74 | 0.53 | 0.43
1.308 | 1.309 | 0.70079 | 0.59564 | 66.5733 | 56.1555 | 1 | 24.9575 | 31.5869 | 308.95 | 0.74 | 0.53 | 0.43
1.309 | 1.31 | 0.7002 | 0.59515 | 66.5713 | 56.1614 | 1 | 24.9575 | 31.5869 | 308.95 | 0.74 | 0.53 | 0.43
1.31 | 1.311 | 0.69921 | 0.59426 | 66.5733 | 56.1673 | 1 | 24.9575 | 31.5869 | 308.95 | 0.74 | 0.53 | 0.43
1.311 | 1.312 | 0.69782 | 0.59307 | 66.5614 | 56.1763 | 1 | 24.9575 | 31.5869 | 308.95 | 0.74 | 0.53 | 0.43
1.312 | 1.313 | 0.69644 | 0.59188 | 66.5515 | 56.1852 | 1 | 24.9575 | 31.5869 | 308.95 | 0.74 | 0.53 | 0.43
1.313 | 1.314 | 0.69505 | 0.59069 | 66.5584 | 56.1941 | 1 | 24.9575 | 31.5869 | 308.95 | 0.74 | 0.53 | 0.43
1.314 | 1.315 | 0.69426 | 0.5901 | 66.5535 | 56.203 | 1 | 24.9575 | 31.5869 | 308.95 | 0.74 | 0.53 | 0.43
1.315 | 1.316 | 0.69416 | 0.59 | 66.5416 | 56.2119 | 1 | 24.9575 | 31.5869 | 308.95 | 0.74 | 0.53 | 0.43
1.316 | 1.317 | 0.69327 | 0.58931 | 66.5495 | 56.203 | 1 | 24.9575 | 31.5869 | 308.95 | 0.74 | 0.53 | 0.43
1.317 | 1.318 | 0.69238 | 0.58861 | 66.5396 | 56.1941 | 1 | 24.9575 | 31.5869 | 308.95 | 0.74 | 0.53 | 0.43
1.318 | 1.319 | 0.69267 | 0.58891 | 66.5366 | 56.1852 | 1 | 24.9575 | 31.5869 | 308.95 | 0.74 | 0.53 | 0.43
1.319 | 1.32 | 0.69287 | 0.58911 | 66.5396 | 56.1763 | 1 | 24.9575 | 31.5869 | 308.95 | 0.74 | 0.53 | 0.43
1.32 | 1.321 | 0.69327 | 0.58941 | 66.5376 | 56.1674 | 1 | 24.9575 | 31.5869 | 308.95 | 0.74 | 0.53 | 0.43
1.321 | 1.322 | 0.69346 | 0.5896 | 66.5347 | 56.1584 | 1 | 24.9575 | 31.5869 | 308.95 | 0.74 | 0.53 | 0.43
1.322 | 1.323 | 0.69317 | 0.58941 | 66.5277 | 56.1495 | 1 | 24.9575 | 31.5869 | 308.95 | 0.74 | 0.53 | 0.43
1.323 | 1.324 | 0.69208 | 0.58851 | 66.5297 | 56.1337 | 1 | 24.9575 | 31.5869 | 308.95 | 0.74 | 0.53 | 0.43
1.324 | 1.325 | 0.69228 | 0.58861 | 66.5297 | 56.1327 | 1 | 24.9575 | 31.5869 | 308.95 | 0.74 | 0.53 | 0.43
1.325 | 1.326 | 0.69416 | 0.5902 | 66.5247 | 56.1317 | 1 | 24.9575 | 31.5869 | 308.95 | 0.74 | 0.53 | 0.43
1.326 | 1.327 | 0.69525 | 0.59119 | 66.5247 | 56.1307 | 1 | 24.9575 | 31.5869 | 308.95 | 0.74 | 0.53 | 0.43
1.327 | 1.328 | 0.69564 | 0.59149 | 66.5148 | 56.1297 | 1 | 24.9575 | 31.5869 | 308.95 | 0.74 | 0.53 | 0.43
1.328 | 1.329 | 0.69554 | 0.59139 | 66.5099 | 56.1287 | 1 | 24.9573 | 31.5868 | 309.15 | 0.74 | 0.53 | 0.43
1.329 | 1.33 | 0.69574 | 0.59158 | 66.5 | 56.1278 | 1 | 24.9573 | 31.5868 | 309.15 | 0.74 | 0.53 | 0.43
1.33 | 1.331 | 0.69634 | 0.59208 | 66.497 | 56.1268 | 1 | 24.9573 | 31.5868 | 309.15 | 0.74 | 0.53 | 0.43
1.331 | 1.332 | 0.69634 | 0.59208 | 66.502 | 56.1238 | 1 | 24.9573 | 31.5868 | 309.15 | 0.74 | 0.53 | 0.43
1.332 | 1.333 | 0.69584 | 0.59168 | 66.4921 | 56.1208 | 1 | 24.9573 | 31.5868 | 309.15 | 0.74 | 0.53 | 0.43
1.333 | 1.334 | 0.69495 | 0.59089 | 66.499 | 56.1179 | 1 | 24.9573 | 31.5868 | 309.15 | 0.74 | 0.53 | 0.43
1.334 | 1.335 | 0.69436 | 0.5904 | 66.496 | 56.1149 | 1 | 24.9573 | 31.5868 | 309.15 | 0.74 | 0.53 | 0.43
1.335 | 1.336 | 0.69426 | 0.5903 | 66.4911 | 56.1119 | 1 | 24.9573 | 31.5868 | 309.15 | 0.74 | 0.53 | 0.43
1.336 | 1.337 | 0.69396 | 0.59 | 66.4931 | 56.1149 | 1 | 24.9573 | 31.5868 | 309.15 | 0.74 | 0.53 | 0.43
1.337 | 1.338 | 0.69376 | 0.5898 | 66.4762 | 56.1179 | 1 | 24.9573 | 31.5868 | 309.15 | 0.74 | 0.53 | 0.43
1.338 | 1.339 | 0.69366 | 0.5897 | 66.4693 | 56.1208 | 1 | 24.9573 | 31.5868 | 309.15 | 0.74 | 0.53 | 0.43
1.339 | 1.34 | 0.69287 | 0.58901 | 66.4663 | 56.1238 | 1 | 24.9573 | 31.5868 | 309.15 | 0.74 | 0.53 | 0.43
1.34 | 1.341 | 0.69188 | 0.58822 | 66.4465 | 56.1446 | 1 | 24.9573 | 31.5868 | 309.15 | 0.74 | 0.53 | 0.43
1.341 | 1.342 | 0.69059 | 0.58713 | 66.4446 | 56.1654 | 1 | 24.9573 | 31.5868 | 309.15 | 0.74 | 0.53 | 0.43
1.342 | 1.343 | 0.68921 | 0.58594 | 66.4376 | 56.1862 | 1 | 24.9573 | 31.5868 | 309.15 | 0.74 | 0.53 | 0.43
1.343 | 1.344 | 0.68921 | 0.58594 | 66.4356 | 56.207 | 1 | 24.9573 | 31.5868 | 309.15 | 0.74 | 0.53 | 0.43
1.344 | 1.345 | 0.69089 | 0.58743 | 66.4426 | 56.2277 | 1 | 24.9573 | 31.5868 | 309.15 | 0.74 | 0.53 | 0.43
1.345 | 1.346 | 0.69089 | 0.58743 | 66.4327 | 56.2446 | 1 | 24.9572 | 31.5867 | 309.37 | 0.74 | 0.53 | 0.43
1.346 | 1.347 | 0.6902 | 0.58683 | 66.4327 | 56.2614 | 1 | 24.9572 | 31.5867 | 309.37 | 0.74 | 0.53 | 0.43
1.347 | 1.348 | 0.68941 | 0.58614 | 66.4257 | 56.2782 | 1 | 24.9572 | 31.5867 | 309.37 | 0.74 | 0.53 | 0.43
1.348 | 1.349 | 0.68822 | 0.58515 | 66.4228 | 56.2951 | 1 | 24.9572 | 31.5867 | 309.37 | 0.74 | 0.53 | 0.43
1.349 | 1.35 | 0.68772 | 0.58465 | 66.4327 | 56.3119 | 1 | 24.9572 | 31.5867 | 309.37 | 0.74 | 0.53 | 0.43
1.35 | 1.351 | 0.68792 | 0.58475 | 66.4426 | 56.3287 | 1 | 24.9572 | 31.5867 | 309.37 | 0.74 | 0.53 | 0.43
1.351 | 1.352 | 0.68782 | 0.58465 | 66.4446 | 56.3455 | 1 | 24.9572 | 31.5867 | 309.37 | 0.74 | 0.53 | 0.43
1.352 | 1.353 | 0.68782 | 0.58465 | 66.4267 | 56.3624 | 1 | 24.9572 | 31.5867 | 309.37 | 0.74 | 0.53 | 0.43
1.353 | 1.354 | 0.68792 | 0.58475 | 66.4119 | 56.3792 | 1 | 24.9572 | 31.5867 | 309.37 | 0.74 | 0.53 | 0.43
1.354 | 1.355 | 0.68723 | 0.58416 | 66.4188 | 56.3822 | 1 | 24.9572 | 31.5867 | 309.37 | 0.74 | 0.53 | 0.43
1.355 | 1.356 | 0.68713 | 0.58406 | 66.402 | 56.3851 | 1 | 24.9572 | 31.5867 | 309.37 | 0.74 | 0.53 | 0.43
1.356 | 1.357 | 0.68842 | 0.58515 | 66.3921 | 56.3881 | 1 | 24.9572 | 31.5867 | 309.37 | 0.74 | 0.53 | 0.43
1.357 | 1.358 | 0.68921 | 0.58584 | 66.3891 | 56.3911 | 1 | 24.9572 | 31.5867 | 309.37 | 0.74 | 0.53 | 0.43
1.358 | 1.359 | 0.68901 | 0.58564 | 66.3743 | 56.3683 | 1 | 24.9572 | 31.5867 | 309.37 | 0.74 | 0.53 | 0.43
1.359 | 1.36 | 0.68812 | 0.58495 | 66.3693 | 56.3455 | 1 | 24.9572 | 31.5867 | 309.37 | 0.74 | 0.53 | 0.43
1.36 | 1.361 | 0.68693 | 0.58396 | 66.3673 | 56.3227 | 1 | 24.9572 | 31.5867 | 309.37 | 0.74 | 0.53 | 0.43
1.361 | 1.362 | 0.68812 | 0.58495 | 66.3743 | 56.3 | 1 | 24.9572 | 31.5867 | 309.37 | 0.74 | 0.53 | 0.43
1.362 | 1.363 | 0.69059 | 0.58713 | 66.3713 | 56.2772 | 1 | 24.957 | 31.5866 | 309.6 | 0.74 | 0.53 | 0.43
1.363 | 1.364 | 0.69208 | 0.58842 | 66.3564 | 56.2544 | 1 | 24.957 | 31.5866 | 309.6 | 0.74 | 0.53 | 0.43
1.364 | 1.365 | 0.69178 | 0.58812 | 66.3485 | 56.2316 | 1 | 24.957 | 31.5866 | 309.6 | 0.74 | 0.53 | 0.43
1.365 | 1.366 | 0.69059 | 0.58713 | 66.3416 | 56.2089 | 1 | 24.957 | 31.5866 | 309.6 | 0.74 | 0.53 | 0.43
1.366 | 1.367 | 0.68941 | 0.58614 | 66.3317 | 56.1861 | 1 | 24.957 | 31.5866 | 309.6 | 0.74 | 0.53 | 0.43
1.367 | 1.368 | 0.6898 | 0.58653 | 66.3337 | 56.1663 | 1 | 24.957 | 31.5866 | 309.6 | 0.74 | 0.53 | 0.43
1.368 | 1.369 | 0.69059 | 0.58713 | 66.3287 | 56.1465 | 1 | 24.957 | 31.5866 | 309.6 | 0.74 | 0.53 | 0.43
1.369 | 1.37 | 0.69099 | 0.58743 | 66.3188 | 56.1267 | 1 | 24.957 | 31.5866 | 309.6 | 0.74 | 0.53 | 0.43
1.37 | 1.371 | 0.69059 | 0.58703 | 66.3069 | 56.1069 | 1 | 24.957 | 31.5866 | 309.6 | 0.74 | 0.53 | 0.43
1.371 | 1.372 | 0.6896 | 0.58614 | 66.3 | 56.0871 | 1 | 24.957 | 31.5866 | 309.6 | 0.74 | 0.53 | 0.43
1.372 | 1.373 | 0.68901 | 0.58564 | 66.2951 | 56.0673 | 1 | 24.957 | 31.5866 | 309.6 | 0.74 | 0.53 | 0.43
1.373 | 1.374 | 0.68941 | 0.58604 | 66.2852 | 56.0475 | 1 | 24.957 | 31.5866 | 309.6 | 0.74 | 0.53 | 0.43
1.374 | 1.375 | 0.6899 | 0.58644 | 66.2683 | 56.0277 | 1 | 24.957 | 31.5866 | 309.6 | 0.74 | 0.53 | 0.43
1.375 | 1.376 | 0.6899 | 0.58644 | 66.2683 | 56.0198 | 1 | 24.957 | 31.5866 | 309.6 | 0.74 | 0.53 | 0.43
1.376 | 1.377 | 0.6901 | 0.58663 | 66.2634 | 56.0119 | 1 | 24.957 | 31.5866 | 309.6 | 0.74 | 0.53 | 0.43
1.377 | 1.378 | 0.69089 | 0.58733 | 66.2465 | 56.0039 | 1 | 24.957 | 31.5866 | 309.6 | 0.74 | 0.53 | 0.43
1.378 | 1.379 | 0.69129 | 0.58772 | 66.2495 | 55.996 | 1 | 24.957 | 31.5866 | 309.6 | 0.74 | 0.53 | 0.43
1.379 | 1.38 | 0.69149 | 0.58792 | 66.2347 | 55.9891 | 1 | 24.957 | 31.5866 | 309.6 | 0.74 | 0.53 | 0.43
1.38 | 1.381 | 0.69178 | 0.58822 | 66.2317 | 55.9822 | 1 | 24.957 | 31.5866 | 309.6 | 0.74 | 0.53 | 0.43
1.381 | 1.382 | 0.69198 | 0.58842 | 66.2337 | 55.9752 | 1 | 24.957 | 31.5866 | 309.6 | 0.74 | 0.53 | 0.43
1.382 | 1.383 | 0.69238 | 0.58871 | 66.2139 | 55.9683 | 1 | 24.957 | 31.5866 | 309.6 | 0.74 | 0.53 | 0.43
1.383 | 1.384 | 0.69228 | 0.58861 | 66.2258 | 55.9614 | 1 | 24.9569 | 31.5866 | 309.89 | 0.74 | 0.53 | 0.43
1.384 | 1.385 | 0.69208 | 0.58842 | 66.2159 | 55.9505 | 1 | 24.9569 | 31.5866 | 309.89 | 0.74 | 0.53 | 0.43
1.385 | 1.386 | 0.69337 | 0.58951 | 66.204 | 55.9396 | 1 | 24.9569 | 31.5866 | 309.89 | 0.74 | 0.53 | 0.43
1.386 | 1.387 | 0.69485 | 0.59079 | 66.2139 | 55.9287 | 1 | 24.9569 | 31.5866 | 309.89 | 0.74 | 0.53 | 0.43
1.387 | 1.388 | 0.69535 | 0.59119 | 66.2069 | 55.9208 | 1 | 24.9569 | 31.5866 | 309.89 | 0.74 | 0.53 | 0.43
1.388 | 1.389 | 0.69535 | 0.59119 | 66.2089 | 55.9129 | 1 | 24.9569 | 31.5866 | 309.89 | 0.74 | 0.53 | 0.43
1.389 | 1.39 | 0.69535 | 0.59119 | 66.201 | 55.9049 | 1 | 24.9569 | 31.5866 | 309.89 | 0.74 | 0.53 | 0.43
1.39 | 1.391 | 0.69604 | 0.59178 | 66.203 | 55.897 | 1 | 24.9569 | 31.5866 | 309.89 | 0.74 | 0.53 | 0.43
1.391 | 1.392 | 0.69812 | 0.59356 | 66.2079 | 55.8891 | 1 | 24.9569 | 31.5866 | 309.89 | 0.74 | 0.53 | 0.43
1.392 | 1.393 | 0.6997 | 0.59495 | 66.2 | 55.8812 | 1 | 24.9569 | 31.5866 | 309.89 | 0.74 | 0.53 | 0.43
1.393 | 1.394 | 0.7004 | 0.59554 | 66.203 | 55.8693 | 1 | 24.9569 | 31.5866 | 309.89 | 0.74 | 0.53 | 0.43
1.394 | 1.395 | 0.70059 | 0.59574 | 66.198 | 55.8574 | 1 | 24.9569 | 31.5866 | 309.89 | 0.74 | 0.53 | 0.43
1.395 | 1.396 | 0.70099 | 0.59614 | 66.198 | 55.8455 | 1 | 24.9569 | 31.5866 | 309.89 | 0.74 | 0.53 | 0.43
1.396 | 1.397 | 0.70198 | 0.59693 | 66.201 | 55.8336 | 1 | 24.9569 | 31.5866 | 309.89 | 0.74 | 0.53 | 0.43
1.397 | 1.398 | 0.70248 | 0.59733 | 66.1891 | 55.8218 | 1 | 24.9569 | 31.5866 | 309.89 | 0.74 | 0.53 | 0.43
1.398 | 1.399 | 0.70248 | 0.59733 | 66.1911 | 55.8099 | 1 | 24.9569 | 31.5866 | 309.89 | 0.74 | 0.53 | 0.43
1.399 | 1.4 | 0.70208 | 0.59693 | 66.1911 | 55.8069 | 1 | 24.9569 | 31.5866 | 309.89 | 0.74 | 0.53 | 0.43
1.4 | 1.401 | 0.70188 | 0.59673 | 66.1891 | 55.8039 | 1 | 24.9569 | 31.5866 | 309.89 | 0.74 | 0.53 | 0.43
1.401 | 1.402 | 0.70198 | 0.59683 | 66.1842 | 55.794 | 1 | 24.9567 | 31.5865 | 310.3 | 0.74 | 0.53 | 0.43
1.402 | 1.403 | 0.70238 | 0.59723 | 66.1792 | 55.7841 | 1 | 24.9567 | 31.5865 | 310.3 | 0.74 | 0.53 | 0.43
1.403 | 1.404 | 0.70257 | 0.59743 | 66.1762 | 55.7742 | 1 | 24.9567 | 31.5865 | 310.3 | 0.74 | 0.53 | 0.43
1.404 | 1.405 | 0.70248 | 0.59733 | 66.1663 | 55.7643 | 1 | 24.9567 | 31.5865 | 310.3 | 0.74 | 0.53 | 0.43
1.405 | 1.406 | 0.70257 | 0.59743 | 66.1634 | 55.7544 | 1 | 24.9567 | 31.5865 | 310.3 | 0.74 | 0.53 | 0.43
1.406 | 1.407 | 0.70257 | 0.59743 | 66.1703 | 55.7445 | 1 | 24.9567 | 31.5865 | 310.3 | 0.74 | 0.53 | 0.43
1.407 | 1.408 | 0.70257 | 0.59743 | 66.1584 | 55.7267 | 1 | 24.9567 | 31.5865 | 310.3 | 0.74 | 0.53 | 0.43
1.408 | 1.409 | 0.70218 | 0.59703 | 66.1614 | 55.7089 | 1 | 24.9567 | 31.5865 | 310.3 | 0.74 | 0.53 | 0.43
1.409 | 1.41 | 0.70129 | 0.59634 | 66.1683 | 55.6911 | 1 | 24.9567 | 31.5865 | 310.3 | 0.74 | 0.53 | 0.43
1.41 | 1.411 | 0.70079 | 0.59584 | 66.1604 | 55.6733 | 1 | 24.9567 | 31.5865 | 310.3 | 0.74 | 0.53 | 0.43
1.411 | 1.412 | 0.70059 | 0.59564 | 66.1584 | 55.6554 | 1 | 24.9567 | 31.5865 | 310.3 | 0.74 | 0.53 | 0.43
1.412 | 1.413 | 0.70049 | 0.59554 | 66.1703 | 55.6376 | 1 | 24.9567 | 31.5865 | 310.3 | 0.74 | 0.53 | 0.43
1.413 | 1.414 | 0.70079 | 0.59584 | 66.1604 | 55.6198 | 1 | 24.9567 | 31.5865 | 310.3 | 0.74 | 0.53 | 0.43
1.414 | 1.415 | 0.70109 | 0.59614 | 66.1574 | 55.602 | 1 | 24.9567 | 31.5865 | 310.3 | 0.74 | 0.53 | 0.43
1.415 | 1.416 | 0.70049 | 0.59554 | 66.1525 | 55.5842 | 1 | 24.9567 | 31.5865 | 310.3 | 0.74 | 0.53 | 0.43
1.416 | 1.417 | 0.6998 | 0.59495 | 66.1505 | 55.5664 | 1 | 24.9567 | 31.5865 | 310.3 | 0.74 | 0.53 | 0.43
1.417 | 1.418 | 0.6997 | 0.59485 | 66.1475 | 55.5664 | 1 | 24.9567 | 31.5865 | 310.3 | 0.74 | 0.53 | 0.43
1.418 | 1.419 | 0.6997 | 0.59485 | 66.1406 | 55.5664 | 1 | 24.9567 | 31.5865 | 310.3 | 0.74 | 0.53 | 0.43
1.419 | 1.42 | 0.69851 | 0.59386 | 66.1436 | 55.5664 | 1 | 24.9566 | 31.5864 | 310.73 | 0.74 | 0.53 | 0.43
1.42 | 1.421 | 0.69713 | 0.59267 | 66.1406 | 55.5664 | 1 | 24.9566 | 31.5864 | 310.73 | 0.74 | 0.53 | 0.43
1.421 | 1.422 | 0.69584 | 0.59158 | 66.1376 | 55.5664 | 1 | 24.9566 | 31.5864 | 310.73 | 0.74 | 0.53 | 0.43
1.422 | 1.423 | 0.69465 | 0.59059 | 66.1475 | 55.5684 | 1 | 24.9566 | 31.5864 | 310.73 | 0.74 | 0.53 | 0.43
1.423 | 1.424 | 0.69406 | 0.5901 | 66.1446 | 55.5703 | 1 | 24.9566 | 31.5864 | 310.73 | 0.74 | 0.53 | 0.43
1.424 | 1.425 | 0.69406 | 0.5901 | 66.1465 | 55.5723 | 1 | 24.9566 | 31.5864 | 310.73 | 0.74 | 0.53 | 0.43
1.425 | 1.426 | 0.69238 | 0.58871 | 66.1366 | 55.5594 | 1 | 24.9566 | 31.5864 | 310.73 | 0.74 | 0.53 | 0.43
1.426 | 1.427 | 0.68921 | 0.58604 | 66.1317 | 55.5466 | 1 | 24.9566 | 31.5864 | 310.73 | 0.74 | 0.53 | 0.43
1.427 | 1.428 | 0.68683 | 0.58396 | 66.1416 | 55.5337 | 1 | 24.9566 | 31.5864 | 310.73 | 0.74 | 0.53 | 0.43
1.428 | 1.429 | 0.68554 | 0.58287 | 66.1386 | 55.5208 | 1 | 24.9566 | 31.5864 | 310.73 | 0.74 | 0.53 | 0.43
1.429 | 1.43 | 0.68475 | 0.58228 | 66.1485 | 55.5079 | 1 | 24.9566 | 31.5864 | 310.73 | 0.74 | 0.53 | 0.43
1.43 | 1.431 | 0.68356 | 0.58129 | 66.1485 | 55.4951 | 1 | 24.9566 | 31.5864 | 310.73 | 0.74 | 0.53 | 0.43
1.431 | 1.432 | 0.68198 | 0.58 | 66.1465 | 55.4871 | 1 | 24.9566 | 31.5864 | 310.73 | 0.74 | 0.53 | 0.43
1.432 | 1.433 | 0.68059 | 0.57881 | 66.1485 | 55.4792 | 1 | 24.9566 | 31.5864 | 310.73 | 0.74 | 0.53 | 0.43
1.433 | 1.434 | 0.68059 | 0.57881 | 66.1485 | 55.4713 | 1 | 24.9566 | 31.5864 | 310.73 | 0.74 | 0.53 | 0.43
1.434 | 1.435 | 0.68168 | 0.5797 | 66.1485 | 55.4634 | 1 | 24.9566 | 31.5864 | 310.73 | 0.74 | 0.53 | 0.43
1.435 | 1.436 | 0.68208 | 0.5801 | 66.1564 | 55.4554 | 1 | 24.9566 | 31.5864 | 310.73 | 0.74 | 0.53 | 0.43
1.436 | 1.437 | 0.68178 | 0.5798 | 66.1446 | 55.4475 | 1 | 24.9566 | 31.5864 | 310.73 | 0.74 | 0.53 | 0.43
1.437 | 1.438 | 0.68129 | 0.57941 | 66.1475 | 55.4337 | 1 | 24.9564 | 31.5863 | 311.03 | 0.74 | 0.53 | 0.43
1.438 | 1.439 | 0.68069 | 0.57891 | 66.1604 | 55.4198 | 1 | 24.9564 | 31.5863 | 311.03 | 0.74 | 0.53 | 0.43
1.439 | 1.44 | 0.68079 | 0.57901 | 66.1624 | 55.4059 | 1 | 24.9564 | 31.5863 | 311.03 | 0.74 | 0.53 | 0.43
1.44 | 1.441 | 0.68139 | 0.5795 | 66.1693 | 55.3742 | 1 | 24.9564 | 31.5863 | 311.03 | 0.74 | 0.53 | 0.43
1.441 | 1.442 | 0.68208 | 0.5801 | 66.1693 | 55.3426 | 1 | 24.9564 | 31.5863 | 311.03 | 0.74 | 0.53 | 0.43
1.442 | 1.443 | 0.68287 | 0.58079 | 66.1772 | 55.3109 | 1 | 24.9564 | 31.5863 | 311.03 | 0.74 | 0.53 | 0.43
1.443 | 1.444 | 0.68356 | 0.58139 | 66.1743 | 55.2792 | 1 | 24.9564 | 31.5863 | 311.03 | 0.74 | 0.53 | 0.43
1.444 | 1.445 | 0.68347 | 0.58129 | 66.1693 | 55.2475 | 1 | 24.9564 | 31.5863 | 311.03 | 0.74 | 0.53 | 0.43
1.445 | 1.446 | 0.68139 | 0.5795 | 66.1673 | 55.2158 | 1 | 24.9564 | 31.5863 | 311.03 | 0.74 | 0.53 | 0.43
1.446 | 1.447 | 0.68129 | 0.5795 | 66.1604 | 55.1881 | 1 | 24.9564 | 31.5863 | 311.03 | 0.74 | 0.53 | 0.43
1.447 | 1.448 | 0.68208 | 0.5802 | 66.1604 | 55.1604 | 1 | 24.9564 | 31.5863 | 311.03 | 0.74 | 0.53 | 0.43
1.448 | 1.449 | 0.68317 | 0.58119 | 66.1703 | 55.1326 | 1 | 24.9564 | 31.5863 | 311.03 | 0.74 | 0.53 | 0.43
1.449 | 1.45 | 0.68525 | 0.58297 | 66.1584 | 55.1049 | 1 | 24.9564 | 31.5863 | 311.03 | 0.74 | 0.53 | 0.43
1.45 | 1.451 | 0.68634 | 0.58396 | 66.1584 | 55.0772 | 1 | 24.9564 | 31.5863 | 311.03 | 0.74 | 0.53 | 0.43
1.451 | 1.452 | 0.68644 | 0.58406 | 66.1386 | 55.0495 | 1 | 24.9564 | 31.5863 | 311.03 | 0.74 | 0.53 | 0.43
1.452 | 1.453 | 0.68693 | 0.58446 | 66.1337 | 55.0336 | 1 | 24.9564 | 31.5863 | 311.03 | 0.74 | 0.53 | 0.43
1.453 | 1.454 | 0.68703 | 0.58455 | 66.1564 | 55.0178 | 1 | 24.9564 | 31.5863 | 311.03 | 0.74 | 0.53 | 0.43
1.454 | 1.455 | 0.68723 | 0.58475 | 66.1644 | 55.002 | 1 | 24.9564 | 31.5863 | 311.03 | 0.74 | 0.53 | 0.43
1.455 | 1.456 | 0.68822 | 0.58564 | 66.1624 | 55 | 1 | 24.9564 | 31.5863 | 311.03 | 0.74 | 0.53 | 0.43
1.456 | 1.457 | 0.68822 | 0.58564 | 66.1792 | 54.998 | 1 | 24.9564 | 31.5863 | 311.03 | 0.74 | 0.53 | 0.43
1.457 | 1.458 | 0.68713 | 0.58475 | 66.1792 | 54.996 | 1 | 24.9563 | 31.5863 | 311.4 | 0.74 | 0.53 | 0.43
1.458 | 1.459 | 0.68683 | 0.58455 | 66.1891 | 54.998 | 1 | 24.9563 | 31.5863 | 311.4 | 0.74 | 0.53 | 0.43
1.459 | 1.46 | 0.68713 | 0.58485 | 66.204 | 55 | 1 | 24.9563 | 31.5863 | 311.4 | 0.74 | 0.53 | 0.43
1.46 | 1.461 | 0.68762 | 0.58525 | 66.202 | 55.002 | 1 | 24.9563 | 31.5863 | 311.4 | 0.74 | 0.53 | 0.43
1.461 | 1.462 | 0.68782 | 0.58535 | 66.2089 | 55.0039 | 1 | 24.9563 | 31.5863 | 311.4 | 0.74 | 0.53 | 0.43
1.462 | 1.463 | 0.68634 | 0.58406 | 66.199 | 55.0059 | 1 | 24.9563 | 31.5863 | 311.4 | 0.74 | 0.53 | 0.43
1.463 | 1.464 | 0.68436 | 0.58238 | 66.197 | 55.0079 | 1 | 24.9563 | 31.5863 | 311.4 | 0.74 | 0.53 | 0.43
1.464 | 1.465 | 0.68327 | 0.58149 | 66.2119 | 55.0099 | 1 | 24.9563 | 31.5863 | 311.4 | 0.74 | 0.53 | 0.43
1.465 | 1.466 | 0.68277 | 0.58109 | 66.2148 | 55.0119 | 1 | 24.9563 | 31.5863 | 311.4 | 0.74 | 0.53 | 0.43
1.466 | 1.467 | 0.68257 | 0.58089 | 66.2247 | 55.0139 | 1 | 24.9563 | 31.5863 | 311.4 | 0.74 | 0.53 | 0.43
1.467 | 1.468 | 0.68267 | 0.58089 | 66.2346 | 55.0158 | 1 | 24.9563 | 31.5863 | 311.4 | 0.74 | 0.53 | 0.43
1.468 | 1.469 | 0.68188 | 0.5802 | 66.2396 | 55.0178 | 1 | 24.9563 | 31.5863 | 311.4 | 0.74 | 0.53 | 0.43
1.469 | 1.47 | 0.68089 | 0.57941 | 66.2396 | 55.0198 | 1 | 24.9563 | 31.5863 | 311.4 | 0.74 | 0.53 | 0.43
1.47 | 1.471 | 0.6804 | 0.57901 | 66.2465 | 55.0139 | 1 | 24.9563 | 31.5863 | 311.4 | 0.74 | 0.53 | 0.43
1.471 | 1.472 | 0.6802 | 0.57891 | 66.2634 | 55.0079 | 1 | 24.9563 | 31.5863 | 311.4 | 0.74 | 0.53 | 0.43
1.472 | 1.473 | 0.68059 | 0.57931 | 66.2663 | 55.002 | 1 | 24.9563 | 31.5863 | 311.4 | 0.74 | 0.53 | 0.43
1.473 | 1.474 | 0.68089 | 0.5795 | 66.2762 | 54.996 | 1 | 24.9563 | 31.5863 | 311.4 | 0.74 | 0.53 | 0.43
1.474 | 1.475 | 0.6803 | 0.57891 | 66.2832 | 54.9901 | 1 | 24.9563 | 31.5863 | 311.4 | 0.74 | 0.53 | 0.43
1.475 | 1.476 | 0.6797 | 0.57842 | 66.295 | 54.9841 | 1 | 24.9561 | 31.5862 | 311.81 | 0.74 | 0.53 | 0.43
1.476 | 1.477 | 0.67921 | 0.57792 | 66.3049 | 54.9663 | 1 | 24.9561 | 31.5862 | 311.81 | 0.74 | 0.53 | 0.43
1.477 | 1.478 | 0.67901 | 0.57772 | 66.3049 | 54.9485 | 1 | 24.9561 | 31.5862 | 311.81 | 0.74 | 0.53 | 0.43
1.478 | 1.479 | 0.67891 | 0.57762 | 66.3218 | 54.9307 | 1 | 24.9561 | 31.5862 | 311.81 | 0.74 | 0.53 | 0.43
1.479 | 1.48 | 0.67911 | 0.57782 | 66.3238 | 54.9129 | 1 | 24.9561 | 31.5862 | 311.81 | 0.74 | 0.53 | 0.43
1.48 | 1.481 | 0.6796 | 0.57822 | 66.3317 | 54.895 | 1 | 24.9561 | 31.5862 | 311.81 | 0.74 | 0.53 | 0.43
1.481 | 1.482 | 0.6802 | 0.57871 | 66.3446 | 54.8772 | 1 | 24.9561 | 31.5862 | 311.81 | 0.74 | 0.53 | 0.43
1.482 | 1.483 | 0.68129 | 0.5796 | 66.3465 | 54.8594 | 1 | 24.9561 | 31.5862 | 311.81 | 0.74 | 0.53 | 0.43
1.483 | 1.484 | 0.68257 | 0.58069 | 66.3663 | 54.8416 | 1 | 24.9561 | 31.5862 | 311.81 | 0.74 | 0.53 | 0.43
1.484 | 1.485 | 0.68366 | 0.58158 | 66.3713 | 54.8238 | 1 | 24.9561 | 31.5862 | 311.81 | 0.74 | 0.53 | 0.43
1.485 | 1.486 | 0.68426 | 0.58208 | 66.3762 | 54.8099 | 1 | 24.9561 | 31.5862 | 311.81 | 0.74 | 0.53 | 0.43
1.486 | 1.487 | 0.68307 | 0.58109 | 66.3881 | 54.796 | 1 | 24.9561 | 31.5862 | 311.81 | 0.74 | 0.53 | 0.43
1.487 | 1.488 | 0.68139 | 0.5796 | 66.3881 | 54.7822 | 1 | 24.9561 | 31.5862 | 311.81 | 0.74 | 0.53 | 0.43
1.488 | 1.489 | 0.68119 | 0.57941 | 66.3911 | 54.7723 | 1 | 24.9561 | 31.5862 | 311.81 | 0.74 | 0.53 | 0.43
1.489 | 1.49 | 0.68178 | 0.5799 | 66.3941 | 54.7624 | 1 | 24.9561 | 31.5862 | 311.81 | 0.74 | 0.53 | 0.43
1.49 | 1.491 | 0.68248 | 0.5805 | 66.4059 | 54.7525 | 1 | 24.9561 | 31.5862 | 311.81 | 0.74 | 0.53 | 0.43
1.491 | 1.492 | 0.68257 | 0.58059 | 66.4089 | 54.7426 | 1 | 24.9561 | 31.5862 | 311.81 | 0.74 | 0.53 | 0.43
1.492 | 1.493 | 0.68089 | 0.57921 | 66.4139 | 54.7327 | 1 | 24.9561 | 31.5862 | 311.81 | 0.74 | 0.53 | 0.43
1.493 | 1.494 | 0.67941 | 0.57792 | 66.4218 | 54.7227 | 1 | 24.956 | 31.5861 | 312.19 | 0.74 | 0.53 | 0.43
1.494 | 1.495 | 0.67861 | 0.57733 | 66.4218 | 54.7168 | 1 | 24.956 | 31.5861 | 312.19 | 0.74 | 0.53 | 0.43
1.495 | 1.496 | 0.67842 | 0.57713 | 66.4267 | 54.7109 | 1 | 24.956 | 31.5861 | 312.19 | 0.74 | 0.53 | 0.43
1.496 | 1.497 | 0.67802 | 0.57673 | 66.4238 | 54.7089 | 1 | 24.956 | 31.5861 | 312.19 | 0.74 | 0.53 | 0.43
1.497 | 1.498 | 0.67653 | 0.57554 | 66.4307 | 54.7069 | 1 | 24.956 | 31.5861 | 312.19 | 0.74 | 0.53 | 0.43
1.498 | 1.499 | 0.67505 | 0.57426 | 66.4386 | 54.7049 | 1 | 24.956 | 31.5861 | 312.19 | 0.74 | 0.53 | 0.43
1.499 | 1.5 | 0.67426 | 0.57356 | 66.4416 | 54.703 | 1 | 24.956 | 31.5861 | 312.19 | 0.74 | 0.53 | 0.43
1.5 | 1.501 | 0.67396 | 0.57337 | 66.4515 | 54.701 | 1 | 24.956 | 31.5861 | 312.19 | 0.74 | 0.53 | 0.43
1.501 | 1.502 | 0.67465 | 0.57396 | 66.4485 | 54.699 | 1 | 24.956 | 31.5861 | 312.19 | 0.74 | 0.53 | 0.43
1.502 | 1.503 | 0.67545 | 0.57465 | 66.4535 | 54.704 | 1 | 24.956 | 31.5861 | 312.19 | 0.74 | 0.53 | 0.43
1.503 | 1.504 | 0.67545 | 0.57465 | 66.4634 | 54.7089 | 1 | 24.956 | 31.5861 | 312.19 | 0.74 | 0.53 | 0.43
1.504 | 1.505 | 0.67554 | 0.57475 | 66.4663 | 54.7139 | 1 | 24.956 | 31.5861 | 312.19 | 0.74 | 0.53 | 0.43
1.505 | 1.506 | 0.67584 | 0.57505 | 66.4762 | 54.7188 | 1 | 24.956 | 31.5861 | 312.19 | 0.74 | 0.53 | 0.43
1.506 | 1.507 | 0.67584 | 0.57505 | 66.4832 | 54.7238 | 1 | 24.956 | 31.5861 | 312.19 | 0.74 | 0.53 | 0.43
1.507 | 1.508 | 0.67584 | 0.57505 | 66.4861 | 54.7287 | 1 | 24.956 | 31.5861 | 312.19 | 0.74 | 0.53 | 0.43
1.508 | 1.509 | 0.67564 | 0.57485 | 66.498 | 54.7584 | 1 | 24.956 | 31.5861 | 312.19 | 0.74 | 0.53 | 0.43
1.509 | 1.51 | 0.67604 | 0.57525 | 66.5 | 54.7881 | 1 | 24.956 | 31.5861 | 312.19 | 0.74 | 0.53 | 0.43
1.51 | 1.511 | 0.67673 | 0.57584 | 66.5 | 54.8178 | 1 | 24.956 | 31.5861 | 312.19 | 0.74 | 0.53 | 0.43
1.511 | 1.512 | 0.67733 | 0.57644 | 66.503 | 54.8475 | 1 | 24.9558 | 31.5861 | 312.57 | 0.74 | 0.53 | 0.43
1.512 | 1.513 | 0.67822 | 0.57723 | 66.5079 | 54.8772 | 1 | 24.9558 | 31.5861 | 312.57 | 0.74 | 0.53 | 0.43
1.513 | 1.514 | 0.67891 | 0.57782 | 66.5109 | 54.9069 | 1 | 24.9558 | 31.5861 | 312.57 | 0.74 | 0.53 | 0.43
1.514 | 1.515 | 0.67921 | 0.57802 | 66.5277 | 54.9366 | 1 | 24.9558 | 31.5861 | 312.57 | 0.74 | 0.53 | 0.43
1.515 | 1.516 | 0.6796 | 0.57832 | 66.5357 | 54.9663 | 1 | 24.9558 | 31.5861 | 312.57 | 0.74 | 0.53 | 0.43
1.516 | 1.517 | 0.6805 | 0.57911 | 66.5505 | 54.9961 | 1 | 24.9558 | 31.5861 | 312.57 | 0.74 | 0.53 | 0.43
1.517 | 1.518 | 0.68129 | 0.5798 | 66.5624 | 54.997 | 1 | 24.9558 | 31.5861 | 312.57 | 0.74 | 0.53 | 0.43
1.518 | 1.519 | 0.68168 | 0.5801 | 66.5624 | 54.998 | 1 | 24.9558 | 31.5861 | 312.57 | 0.74 | 0.53 | 0.43
1.519 | 1.52 | 0.68178 | 0.5801 | 66.5792 | 54.999 | 1 | 24.9558 | 31.5861 | 312.57 | 0.74 | 0.53 | 0.43
1.52 | 1.521 | 0.68257 | 0.58079 | 66.5891 | 55 | 1 | 24.9558 | 31.5861 | 312.57 | 0.74 | 0.53 | 0.43
1.521 | 1.522 | 0.68416 | 0.58208 | 66.5822 | 55.001 | 1 | 24.9558 | 31.5861 | 312.57 | 0.74 | 0.53 | 0.43
1.522 | 1.523 | 0.68545 | 0.58317 | 66.5921 | 55.002 | 1 | 24.9558 | 31.5861 | 312.57 | 0.74 | 0.53 | 0.43
1.523 | 1.524 | 0.68614 | 0.58376 | 66.5871 | 55.001 | 1 | 24.9558 | 31.5861 | 312.57 | 0.74 | 0.53 | 0.43
1.524 | 1.525 | 0.68782 | 0.58515 | 66.5871 | 55 | 1 | 24.9558 | 31.5861 | 312.57 | 0.74 | 0.53 | 0.43
1.525 | 1.526 | 0.69149 | 0.58822 | 66.5802 | 54.999 | 1 | 24.9558 | 31.5861 | 312.57 | 0.74 | 0.53 | 0.43
1.526 | 1.527 | 0.69485 | 0.59109 | 66.5733 | 54.998 | 1 | 24.9558 | 31.5861 | 312.57 | 0.74 | 0.53 | 0.43
1.527 | 1.528 | 0.69762 | 0.59347 | 66.5634 | 54.997 | 1 | 24.9558 | 31.5861 | 312.57 | 0.74 | 0.53 | 0.43
1.528 | 1.529 | 0.7002 | 0.59564 | 66.5366 | 54.9624 | 1 | 24.9558 | 31.5861 | 312.57 | 0.74 | 0.53 | 0.43
1.529 | 1.53 | 0.70248 | 0.59752 | 66.5198 | 54.9277 | 1 | 24.9558 | 31.5861 | 312.57 | 0.74 | 0.53 | 0.43
1.53 | 1.531 | 0.70624 | 0.60069 | 66.4802 | 54.893 | 1 | 24.9558 | 31.5861 | 312.57 | 0.74 | 0.53 | 0.43
1.531 | 1.532 | 0.71178 | 0.60535 | 66.4604 | 54.8584 | 1 | 24.9558 | 31.5861 | 312.57 | 0.74 | 0.53 | 0.43
1.532 | 1.533 | 0.71396 | 0.60713 | 66.4228 | 54.8188 | 1 | 24.9556 | 31.586 | 312.94 | 0.74 | 0.53 | 0.43
1.533 | 1.534 | 0.71485 | 0.60792 | 66.3812 | 54.7792 | 1 | 24.9556 | 31.586 | 312.94 | 0.74 | 0.53 | 0.43
1.534 | 1.535 | 0.71465 | 0.60772 | 66.3446 | 54.7396 | 1 | 24.9556 | 31.586 | 312.94 | 0.74 | 0.53 | 0.43
1.535 | 1.536 | 0.71465 | 0.60772 | 66.295 | 54.7 | 1 | 24.9556 | 31.586 | 312.94 | 0.74 | 0.53 | 0.43
1.536 | 1.537 | 0.71832 | 0.61079 | 66.2475 | 54.6554 | 1 | 24.9556 | 31.586 | 312.94 | 0.74 | 0.53 | 0.43
1.537 | 1.538 | 0.72257 | 0.61446 | 66.2049 | 54.6109 | 1 | 24.9556 | 31.586 | 312.94 | 0.74 | 0.53 | 0.43
1.538 | 1.539 | 0.72406 | 0.61574 | 66.1426 | 54.5663 | 1 | 24.9556 | 31.586 | 312.94 | 0.74 | 0.53 | 0.43
1.539 | 1.54 | 0.72396 | 0.61564 | 66.0802 | 54.5217 | 1 | 24.9556 | 31.586 | 312.94 | 0.74 | 0.53 | 0.43
1.54 | 1.541 | 0.72257 | 0.61446 | 66.0158 | 54.4772 | 1 | 24.9556 | 31.586 | 312.94 | 0.74 | 0.53 | 0.43
1.541 | 1.542 | 0.72129 | 0.61337 | 65.9446 | 54.4504 | 1 | 24.9556 | 31.586 | 312.94 | 0.74 | 0.53 | 0.43
1.542 | 1.543 | 0.72168 | 0.61366 | 65.8753 | 54.4237 | 1.001 | 24.9556 | 31.586 | 312.94 | 0.74 | 0.53 | 0.43
1.543 | 1.544 | 0.72376 | 0.61545 | 65.7832 | 54.397 | 1.002 | 24.9556 | 31.586 | 312.94 | 0.74 | 0.53 | 0.43
1.544 | 1.545 | 0.72475 | 0.61634 | 65.697 | 54.3623 | 1.002 | 24.9556 | 31.586 | 312.94 | 0.74 | 0.53 | 0.43
1.545 | 1.546 | 0.72426 | 0.61594 | 65.6079 | 54.3277 | 1.003 | 24.9556 | 31.586 | 312.94 | 0.74 | 0.53 | 0.43
1.546 | 1.547 | 0.72475 | 0.61634 | 65.497 | 54.293 | 1.004 | 24.9556 | 31.586 | 312.94 | 0.74 | 0.53 | 0.43
1.547 | 1.548 | 0.72911 | 0.62 | 65.405 | 54.2584 | 1.005 | 24.9556 | 31.586 | 312.94 | 0.74 | 0.53 | 0.43
1.548 | 1.549 | 0.73406 | 0.62416 | 65.299 | 54.2237 | 1.0059 | 24.9556 | 31.586 | 312.94 | 0.74 | 0.53 | 0.43
1.549 | 1.55 | 0.73921 | 0.62851 | 65.1802 | 54.1891 | 1.0069 | 24.9555 | 31.5859 | 313.29 | 0.74 | 0.53 | 0.43
1.55 | 1.551 | 0.74267 | 0.63149 | 65.0693 | 54.1544 | 1.0079 | 24.9555 | 31.5859 | 313.29 | 0.74 | 0.53 | 0.43
1.551 | 1.552 | 0.74257 | 0.63139 | 64.9356 | 54.1198 | 1.0089 | 24.9555 | 31.5859 | 313.29 | 0.74 | 0.53 | 0.43
1.552 | 1.553 | 0.74208 | 0.63099 | 64.804 | 54.0851 | 1.0099 | 24.9555 | 31.5859 | 313.29 | 0.74 | 0.53 | 0.43
1.553 | 1.554 | 0.74297 | 0.63178 | 64.6653 | 54.0386 | 1.0119 | 24.9555 | 31.5859 | 313.29 | 0.74 | 0.53 | 0.43
1.554 | 1.555 | 0.74743 | 0.63554 | 64.5168 | 53.9921 | 1.0139 | 24.9555 | 31.5859 | 313.29 | 0.74 | 0.53 | 0.43
1.555 | 1.556 | 0.74931 | 0.63713 | 64.3653 | 53.9455 | 1.0158 | 24.9555 | 31.5859 | 313.29 | 0.74 | 0.53 | 0.43
1.556 | 1.557 | 0.7497 | 0.63743 | 64.2089 | 53.899 | 1.0178 | 24.9555 | 31.5859 | 313.29 | 0.74 | 0.53 | 0.43
1.557 | 1.558 | 0.75148 | 0.63891 | 64.0386 | 53.8525 | 1.0198 | 24.9555 | 31.5859 | 313.29 | 0.74 | 0.53 | 0.43
1.558 | 1.559 | 0.75535 | 0.64218 | 63.8802 | 53.8059 | 1.0218 | 24.9555 | 31.5859 | 313.29 | 0.74 | 0.53 | 0.43
1.559 | 1.56 | 0.75802 | 0.64436 | 63.697 | 53.7555 | 1.0238 | 24.9555 | 31.5859 | 313.29 | 0.74 | 0.53 | 0.43
1.56 | 1.561 | 0.75941 | 0.64554 | 63.5168 | 53.705 | 1.0257 | 24.9555 | 31.5859 | 313.29 | 0.74 | 0.53 | 0.43
1.561 | 1.562 | 0.76198 | 0.64772 | 63.3257 | 53.6723 | 1.0287 | 24.9555 | 31.5859 | 313.29 | 0.74 | 0.53 | 0.43
1.562 | 1.563 | 0.76752 | 0.65248 | 63.1277 | 53.6396 | 1.0317 | 24.9555 | 31.5859 | 313.29 | 0.74 | 0.53 | 0.43
1.563 | 1.564 | 0.76713 | 0.65218 | 62.9297 | 53.6069 | 1.0356 | 24.9555 | 31.5859 | 313.29 | 0.74 | 0.53 | 0.43
1.564 | 1.565 | 0.76446 | 0.6499 | 62.7198 | 53.5743 | 1.0396 | 24.9555 | 31.5859 | 313.29 | 0.74 | 0.53 | 0.43
1.565 | 1.566 | 0.7696 | 0.65426 | 62.497 | 53.5416 | 1.0436 | 24.9555 | 31.5859 | 313.29 | 0.74 | 0.53 | 0.43
1.566 | 1.567 | 0.77485 | 0.65871 | 62.2792 | 53.4683 | 1.0465 | 24.9555 | 31.5859 | 313.29 | 0.74 | 0.53 | 0.43
1.567 | 1.568 | 0.7803 | 0.66337 | 62.0416 | 53.395 | 1.0495 | 24.9553 | 31.5858 | 313.67 | 0.74 | 0.53 | 0.43
1.568 | 1.569 | 0.78406 | 0.66663 | 61.801 | 53.3218 | 1.0525 | 24.9553 | 31.5858 | 313.67 | 0.74 | 0.53 | 0.43
1.569 | 1.57 | 0.78535 | 0.66772 | 61.5535 | 53.2485 | 1.0564 | 24.9553 | 31.5858 | 313.67 | 0.74 | 0.53 | 0.43
1.57 | 1.571 | 0.78624 | 0.66842 | 61.3089 | 53.1752 | 1.0604 | 24.9553 | 31.5858 | 313.67 | 0.74 | 0.53 | 0.43
1.571 | 1.572 | 0.79158 | 0.67297 | 61.0495 | 53.1099 | 1.0644 | 24.9553 | 31.5858 | 313.67 | 0.74 | 0.53 | 0.43
1.572 | 1.573 | 0.79614 | 0.67683 | 60.7792 | 52.9416 | 1.0653 | 24.9553 | 31.5858 | 313.67 | 0.74 | 0.53 | 0.43
1.573 | 1.574 | 0.79802 | 0.67842 | 60.5089 | 52.7733 | 1.0673 | 24.9553 | 31.5858 | 313.67 | 0.74 | 0.53 | 0.43
1.574 | 1.575 | 0.79931 | 0.67951 | 60.2218 | 52.6049 | 1.0693 | 24.9553 | 31.5858 | 313.67 | 0.74 | 0.53 | 0.43
1.575 | 1.576 | 0.80198 | 0.68178 | 59.9327 | 52.4366 | 1.0713 | 24.9553 | 31.5858 | 313.67 | 0.74 | 0.53 | 0.43
1.576 | 1.577 | 0.80396 | 0.68347 | 59.6376 | 52.2683 | 1.0733 | 24.9553 | 31.5858 | 313.67 | 0.74 | 0.53 | 0.43
1.577 | 1.578 | 0.80594 | 0.68515 | 59.3307 | 52.0782 | 1.0752 | 24.9553 | 31.5858 | 313.67 | 0.74 | 0.53 | 0.43
1.578 | 1.579 | 0.80832 | 0.68713 | 59.0238 | 51.8881 | 1.0772 | 24.9553 | 31.5858 | 313.67 | 0.74 | 0.53 | 0.43
1.579 | 1.58 | 0.81069 | 0.68921 | 58.7 | 51.698 | 1.0792 | 24.9553 | 31.5858 | 313.67 | 0.74 | 0.53 | 0.43
1.58 | 1.581 | 0.81267 | 0.69089 | 58.3683 | 51.5079 | 1.0822 | 24.9553 | 31.5858 | 313.67 | 0.74 | 0.53 | 0.43
1.581 | 1.582 | 0.81455 | 0.69257 | 58.0287 | 51.3178 | 1.0851 | 24.9553 | 31.5858 | 313.67 | 0.74 | 0.53 | 0.43
1.582 | 1.583 | 0.81594 | 0.69376 | 57.6752 | 51.1277 | 1.0881 | 24.9553 | 31.5858 | 313.67 | 0.74 | 0.53 | 0.43
1.583 | 1.584 | 0.81663 | 0.69436 | 57.3168 | 50.9208 | 1.0911 | 24.9553 | 31.5858 | 313.67 | 0.74 | 0.53 | 0.43
1.584 | 1.585 | 0.81673 | 0.69446 | 56.9475 | 50.7138 | 1.095 | 24.9553 | 31.5858 | 313.67 | 0.74 | 0.53 | 0.43
1.585 | 1.586 | 0.81723 | 0.69495 | 56.5713 | 50.5069 | 1.099 | 24.9553 | 31.5858 | 313.67 | 0.74 | 0.53 | 0.43
1.586 | 1.587 | 0.81802 | 0.69564 | 56.1931 | 50.3 | 1.103 | 24.9552 | 31.5858 | 314.01 | 0.74 | 0.53 | 0.43
1.587 | 1.588 | 0.8196 | 0.69703 | 55.805 | 50.0762 | 1.1069 | 24.9552 | 31.5858 | 314.01 | 0.74 | 0.53 | 0.43
1.588 | 1.589 | 0.82069 | 0.69802 | 55.4059 | 49.8525 | 1.1109 | 24.9552 | 31.5858 | 314.01 | 0.74 | 0.53 | 0.43
1.589 | 1.59 | 0.82327 | 0.7002 | 55.002 | 49.6247 | 1.1158 | 24.9552 | 31.5858 | 314.01 | 0.74 | 0.53 | 0.43
1.59 | 1.591 | 0.82495 | 0.70168 | 54.5832 | 49.3792 | 1.1208 | 24.9552 | 31.5858 | 314.01 | 0.74 | 0.53 | 0.43
1.591 | 1.592 | 0.82673 | 0.70317 | 54.1554 | 49.1337 | 1.1257 | 24.9552 | 31.5858 | 314.01 | 0.74 | 0.53 | 0.43
1.592 | 1.593 | 0.82842 | 0.70465 | 53.7168 | 48.8881 | 1.1317 | 24.9552 | 31.5858 | 314.01 | 0.74 | 0.53 | 0.43
1.593 | 1.594 | 0.83059 | 0.70653 | 53.2713 | 48.6426 | 1.1376 | 24.9552 | 31.5858 | 314.01 | 0.74 | 0.53 | 0.43
1.594 | 1.595 | 0.83267 | 0.70832 | 52.8208 | 48.3644 | 1.1426 | 24.9552 | 31.5858 | 314.01 | 0.74 | 0.53 | 0.43
1.595 | 1.596 | 0.83455 | 0.7099 | 52.3554 | 48.0862 | 1.1485 | 24.9552 | 31.5858 | 314.01 | 0.74 | 0.53 | 0.43
1.596 | 1.597 | 0.83663 | 0.71168 | 51.8881 | 47.7852 | 1.1535 | 24.9552 | 31.5858 | 314.01 | 0.74 | 0.53 | 0.43
1.597 | 1.598 | 0.83852 | 0.71327 | 51.4109 | 47.4802 | 1.1594 | 24.9552 | 31.5858 | 314.01 | 0.74 | 0.53 | 0.43
1.598 | 1.599 | 0.84089 | 0.71525 | 50.9129 | 47.1753 | 1.1673 | 24.9552 | 31.5858 | 314.01 | 0.74 | 0.53 | 0.43
1.599 | 1.6 | 0.84337 | 0.71733 | 50.4099 | 46.8416 | 1.1743 | 24.9552 | 31.5858 | 314.01 | 0.74 | 0.53 | 0.43
1.6 | 1.601 | 0.84584 | 0.71941 | 49.8881 | 46.5079 | 1.1822 | 24.9552 | 31.5858 | 314.01 | 0.74 | 0.53 | 0.43
1.601 | 1.602 | 0.84851 | 0.72168 | 49.3485 | 46.1564 | 1.1911 | 24.955 | 31.5857 | 314.32 | 0.74 | 0.53 | 0.43
1.602 | 1.603 | 0.85109 | 0.72386 | 48.7941 | 45.805 | 1.205 | 24.955 | 31.5857 | 314.32 | 0.74 | 0.53 | 0.43
1.603 | 1.604 | 0.85238 | 0.72495 | 48.205 | 45.4436 | 1.2248 | 24.955 | 31.5857 | 314.32 | 0.74 | 0.53 | 0.43
1.604 | 1.605 | 0.85475 | 0.72693 | 47.5416 | 45.0287 | 1.2149 | 24.955 | 31.5857 | 314.32 | 0.74 | 0.53 | 0.43
1.605 | 1.606 | 0.8564 | 0.7283 | 47.354 | 44.927 | 1.217 | 24.955 | 31.5857 | 314.32 | 0.74 | 0.53 | 0.43
1.606 | 1.607 | 0.85808 | 0.7297 | 47.1556 | 44.8232 | 1.2192 | 24.955 | 31.5857 | 314.32 | 0.74 | 0.53 | 0.43
1.607 | 1.608 | 0.8599 | 0.73122 | 46.9561 | 44.7174 | 1.2214 | 24.955 | 31.5857 | 314.32 | 0.74 | 0.53 | 0.43
1.608 | 1.609 | 0.86165 | 0.73268 | 46.7495 | 44.6093 | 1.2237 | 24.955 | 31.5857 | 314.32 | 0.74 | 0.53 | 0.43
1.609 | 1.61 | 0.86375 | 0.73448 | 46.5417 | 44.4729 | 1.226 | 24.955 | 31.5857 | 314.32 | 0.74 | 0.53 | 0.43
1.61 | 1.611 | 0.86558 | 0.736 | 46.3316 | 44.3337 | 1.2284 | 24.955 | 31.5857 | 314.32 | 0.74 | 0.53 | 0.43
1.611 | 1.612 | 0.86745 | 0.73755 | 46.1117 | 44.1915 | 1.2309 | 24.955 | 31.5857 | 314.32 | 0.74 | 0.53 | 0.43
1.612 | 1.613 | 0.86925 | 0.73903 | 45.8979 | 44.0462 | 1.2333 | 24.955 | 31.5857 | 314.32 | 0.74 | 0.53 | 0.43
1.613 | 1.614 | 0.87076 | 0.74033 | 45.6685 | 43.8978 | 1.2359 | 24.955 | 31.5857 | 314.32 | 0.74 | 0.53 | 0.43
1.614 | 1.615 | 0.87242 | 0.74176 | 45.4341 | 43.7461 | 1.2385 | 24.955 | 31.5857 | 314.32 | 0.74 | 0.53 | 0.43
1.615 | 1.616 | 0.874 | 0.74311 | 45.1978 | 43.5911 | 1.2411 | 24.955 | 31.5857 | 314.32 | 0.74 | 0.53 | 0.43
1.616 | 1.617 | 0.87562 | 0.74449 | 44.9472 | 43.4326 | 1.2438 | 24.9549 | 31.5856 | 314.56 | 0.74 | 0.53 | 0.43
1.617 | 1.618 | 0.87727 | 0.74591 | 44.6966 | 43.2704 | 1.2466 | 24.9549 | 31.5856 | 314.56 | 0.74 | 0.53 | 0.43
1.618 | 1.619 | 0.87885 | 0.74724 | 44.446 | 43.1379 | 1.2494 | 24.9549 | 31.5856 | 314.56 | 0.74 | 0.53 | 0.43
1.619 | 1.62 | 0.88081 | 0.74895 | 44.1837 | 43.0023 | 1.2523 | 24.9549 | 31.5856 | 314.56 | 0.74 | 0.53 | 0.43
1.62 | 1.621 | 0.88282 | 0.75071 | 43.9153 | 42.8635 | 1.2553 | 24.9549 | 31.5856 | 314.56 | 0.74 | 0.53 | 0.43
1.621 | 1.622 | 0.88429 | 0.7519 | 43.6405 | 42.7214 | 1.2583 | 24.9549 | 31.5856 | 314.56 | 0.74 | 0.53 | 0.43
1.622 | 1.623 | 0.88554 | 0.75301 | 43.3711 | 42.5759 | 1.2614 | 24.9549 | 31.5856 | 314.56 | 0.74 | 0.53 | 0.43
1.623 | 1.624 | 0.88732 | 0.75451 | 43.0829 | 42.4268 | 1.2646 | 24.9549 | 31.5856 | 314.56 | 0.74 | 0.53 | 0.43
1.624 | 1.625 | 0.88975 | 0.75654 | 42.7938 | 42.2741 | 1.2679 | 24.9549 | 31.5856 | 314.56 | 0.74 | 0.53 | 0.43
1.625 | 1.626 | 0.89088 | 0.7575 | 42.5037 | 42.1175 | 1.2713 | 24.9549 | 31.5856 | 314.56 | 0.74 | 0.53 | 0.43
1.626 | 1.627 | 0.88949 | 0.75633 | 42.2063 | 41.957 | 1.2747 | 24.9549 | 31.5856 | 314.56 | 0.74 | 0.53 | 0.43
1.627 | 1.628 | 0.88872 | 0.75564 | 41.9103 | 41.7923 | 1.2782 | 24.9549 | 31.5856 | 314.79 | 0.74 | 0.53 | 0.43
1.628 | 1.629 | 0.88883 | 0.75571 | 41.6104 | 41.6234 | 1.2818 | 24.9549 | 31.5856 | 314.79 | 0.74 | 0.53 | 0.43
1.629 | 1.63 | 0.88947 | 0.75632 | 41.3118 | 41.4947 | 1.2855 | 24.9549 | 31.5856 | 314.79 | 0.74 | 0.53 | 0.43
1.63 | 1.631 | 0.89013 | 0.75693 | 41.0093 | 41.3627 | 1.2893 | 24.9549 | 31.5856 | 314.79 | 0.74 | 0.53 | 0.43
1.631 | 1.632 | 0.88851 | 0.75554 | 40.7122 | 41.227 | 1.2932 | 24.9549 | 31.5856 | 314.79 | 0.74 | 0.53 | 0.43
1.632 | 1.633 | 0.88438 | 0.75205 | 40.3932 | 41.0877 | 1.2973 | 24.9549 | 31.5856 | 314.79 | 0.74 | 0.53 | 0.43
1.633 | 1.634 | 0.885 | 0.75264 | 40.0833 | 40.9444 | 1.3014 | 24.9549 | 31.5856 | 314.79 | 0.74 | 0.53 | 0.43
1.634 | 1.635 | 0.88775 | 0.75493 | 39.7676 | 40.7972 | 1.3056 | 24.9549 | 31.5856 | 314.79 | 0.74 | 0.53 | 0.43
1.635 | 1.636 | 0.89071 | 0.75743 | 39.4457 | 40.6457 | 1.31 | 24.9549 | 31.5856 | 314.79 | 0.74 | 0.53 | 0.43
1.636 | 1.637 | 0.89232 | 0.75884 | 39.1188 | 40.4898 | 1.3145 | 24.9548 | 31.5855 | 314.99 | 0.74 | 0.53 | 0.43
1.637 | 1.638 | 0.88897 | 0.75603 | 38.7868 | 40.3368 | 1.3191 | 24.9548 | 31.5855 | 314.99 | 0.74 | 0.53 | 0.43
1.638 | 1.639 | 0.88522 | 0.75284 | 38.4552 | 40.1791 | 1.3239 | 24.9548 | 31.5855 | 314.99 | 0.74 | 0.53 | 0.43
1.639 | 1.64 | 0.88636 | 0.75379 | 38.1182 | 40.0167 | 1.3288 | 24.9548 | 31.5855 | 314.99 | 0.74 | 0.53 | 0.43
1.64 | 1.641 | 0.89 | 0.75692 | 37.7815 | 39.8492 | 1.3338 | 24.9548 | 31.5855 | 314.99 | 0.74 | 0.53 | 0.43
1.641 | 1.642 | 0.89484 | 0.76109 | 37.4344 | 39.6766 | 1.3391 | 24.9548 | 31.5855 | 314.99 | 0.74 | 0.53 | 0.43
1.642 | 1.643 | 0.89968 | 0.76524 | 37.0841 | 39.4984 | 1.3444 | 24.9547 | 31.5855 | 315.14 | 0.74 | 0.53 | 0.43
1.643 | 1.644 | 0.90226 | 0.76742 | 36.7468 | 39.3145 | 1.3484 | 24.9547 | 31.5855 | 315.14 | 0.74 | 0.53 | 0.43
1.644 | 1.645 | 0.90262 | 0.76771 | 36.3984 | 39.1246 | 1.3525 | 24.9547 | 31.5855 | 315.14 | 0.74 | 0.53 | 0.43
1.645 | 1.646 | 0.90517 | 0.76983 | 36.05 | 38.9417 | 1.3583 | 24.9547 | 31.5855 | 315.14 | 0.74 | 0.53 | 0.43
1.646 | 1.647 | 0.90932 | 0.77339 | 35.6949 | 38.7525 | 1.3627 | 24.9547 | 31.5855 | 315.14 | 0.74 | 0.53 | 0.43
1.647 | 1.648 | 0.91224 | 0.77586 | 35.3396 | 38.5569 | 1.3672 | 24.9547 | 31.5855 | 315.14 | 0.74 | 0.53 | 0.43
1.648 | 1.649 | 0.90825 | 0.77246 | 34.9772 | 38.3544 | 1.3719 | 24.9547 | 31.5855 | 315.14 | 0.74 | 0.53 | 0.43
1.649 | 1.65 | 0.90304 | 0.76804 | 34.6143 | 38.1446 | 1.3768 | 24.9547 | 31.5855 | 315.25 | 0.74 | 0.53 | 0.43
1.65 | 1.651 | 0.89764 | 0.76345 | 34.2436 | 37.9273 | 1.3818 | 24.9547 | 31.5855 | 315.25 | 0.74 | 0.53 | 0.43
1.651 | 1.652 | 0.89426 | 0.76056 | 33.8722 | 37.7019 | 1.387 | 24.9547 | 31.5855 | 315.25 | 0.74 | 0.53 | 0.43
1.652 | 1.653 | 0.89717 | 0.76302 | 33.5019 | 37.4679 | 1.3925 | 24.9546 | 31.5855 | 315.31 | 0.74 | 0.53 | 0.43
1.653 | 1.654 | 0.90154 | 0.76673 | 33.1327 | 37.225 | 1.3981 | 24.9546 | 31.5855 | 315.31 | 0.74 | 0.53 | 0.43
1.654 | 1.655 | 0.90353 | 0.76843 | 32.7627 | 36.9725 | 1.402 | 24.9546 | 31.5855 | 315.36 | 0.74 | 0.53 | 0.43