## 35-17 5m@65_1m
km_From | km_To | Gripnumber (GN) | Side Force Coefficient (SFC) | Speed (km/h) | FlowRate (l/min) | Water Film (mm) | Lat (degrees) | Lon (degrees) | Elevation (m) | Design level (new surface) | Maintenance level | Minimum level
0 | 0.001 | 0.81 | 0.69 | 0 | 26.6 | 0 | 24.9683 | 31.5922 | 301.75 | 0.74 | 0.53 | 0.43
0.001 | 0.002 | 0.81 | 0.69 | 3 | 26.6 | 10.6 | 24.9683 | 31.5922 | 301.75 | 0.74 | 0.53 | 0.43
0.002 | 0.003 | 0.8 | 0.68 | 9 | 33.5 | 4.5 | 24.9683 | 31.5922 | 301.75 | 0.74 | 0.53 | 0.43
0.003 | 0.004 | 0.82 | 0.7 | 10.5 | 17.1 | 2 | 24.9683 | 31.5922 | 301.75 | 0.74 | 0.53 | 0.43
0.004 | 0.005 | 0.81 | 0.69 | 12.7 | 18.9 | 1.8 | 24.9683 | 31.5922 | 301.75 | 0.74 | 0.53 | 0.43
0.005 | 0.006 | 0.83 | 0.71 | 14.5 | 18.9 | 1.6 | 24.9683 | 31.5922 | 301.75 | 0.74 | 0.53 | 0.43
0.006 | 0.007 | 0.84 | 0.71 | 15.7 | 8.5 | 0.6 | 24.9683 | 31.5922 | 301.75 | 0.74 | 0.53 | 0.43
0.007 | 0.008 | 0.84 | 0.71 | 17 | 8.5 | 0.6 | 24.9683 | 31.5922 | 301.75 | 0.74 | 0.53 | 0.43
0.008 | 0.009 | 0.82 | 0.7 | 17.7 | 8.5 | 0.6 | 24.9682 | 31.5922 | 301.73 | 0.74 | 0.53 | 0.43
0.009 | 0.01 | 0.71 | 0.6 | 18.5 | 8.5 | 0.6 | 24.9682 | 31.5922 | 301.73 | 0.74 | 0.53 | 0.43
0.01 | 0.011 | 0.64 | 0.54 | 19.7 | 3.7 | 0.2 | 24.9682 | 31.5922 | 301.73 | 0.74 | 0.53 | 0.43
0.011 | 0.012 | 0.72 | 0.61 | 21 | 3.7 | 0.2 | 24.9682 | 31.5922 | 301.73 | 0.74 | 0.53 | 0.43
0.012 | 0.013 | 0.79 | 0.67 | 21.7 | 3.7 | 0.2 | 24.9682 | 31.5922 | 301.73 | 0.74 | 0.53 | 0.43
0.013 | 0.014 | 0.78 | 0.66 | 22.5 | 3.7 | 0.2 | 24.9682 | 31.5922 | 301.73 | 0.74 | 0.53 | 0.43
0.014 | 0.015 | 0.79 | 0.67 | 23.3 | 3.7 | 0.2 | 24.9682 | 31.5922 | 301.7 | 0.74 | 0.53 | 0.43
0.015 | 0.016 | 0.76 | 0.65 | 24.5 | 3.7 | 0.2 | 24.9682 | 31.5922 | 301.7 | 0.74 | 0.53 | 0.43
0.016 | 0.017 | 0.77 | 0.65 | 25.7 | 7.9 | 0.4 | 24.9682 | 31.5922 | 301.7 | 0.74 | 0.53 | 0.43
0.017 | 0.018 | 0.77 | 0.65 | 26.5 | 7.9 | 0.4 | 24.9682 | 31.5922 | 301.7 | 0.74 | 0.53 | 0.43
0.018 | 0.019 | 0.77 | 0.65 | 27.3 | 7.9 | 0.3 | 24.9682 | 31.5922 | 301.7 | 0.74 | 0.53 | 0.43
0.019 | 0.02 | 0.74 | 0.63 | 28.5 | 9 | 0.4 | 24.9682 | 31.5922 | 301.7 | 0.74 | 0.53 | 0.43
0.02 | 0.021 | 0.78 | 0.66 | 29.3 | 9 | 0.4 | 24.9681 | 31.5922 | 301.65 | 0.74 | 0.53 | 0.43
0.021 | 0.022 | 0.75 | 0.64 | 30 | 9 | 0.4 | 24.9681 | 31.5922 | 301.65 | 0.74 | 0.53 | 0.43
0.022 | 0.023 | 0.73 | 0.62 | 31 | 9 | 0.3 | 24.9681 | 31.5922 | 301.65 | 0.74 | 0.53 | 0.43
0.023 | 0.024 | 0.73 | 0.62 | 31.5 | 24.1 | 0.9 | 24.9681 | 31.5922 | 301.65 | 0.74 | 0.53 | 0.43
0.024 | 0.025 | 0.76 | 0.65 | 32 | 24.1 | 0.9 | 24.9681 | 31.5922 | 301.65 | 0.74 | 0.53 | 0.43
0.025 | 0.026 | 0.75 | 0.64 | 33 | 24.1 | 0.9 | 24.9681 | 31.5922 | 301.65 | 0.74 | 0.53 | 0.43
0.026 | 0.027 | 0.74 | 0.63 | 33.3 | 24.1 | 0.9 | 24.9681 | 31.5922 | 301.65 | 0.74 | 0.53 | 0.43
0.027 | 0.028 | 0.72 | 0.61 | 34 | 24.1 | 0.9 | 24.9681 | 31.5922 | 301.65 | 0.74 | 0.53 | 0.43
0.028 | 0.029 | 0.73 | 0.62 | 35 | 24.1 | 0.8 | 24.9681 | 31.5922 | 301.65 | 0.74 | 0.53 | 0.43
0.029 | 0.03 | 0.75 | 0.64 | 35.5 | 24.1 | 0.8 | 24.9681 | 31.5922 | 301.65 | 0.74 | 0.53 | 0.43
0.03 | 0.031 | 0.74 | 0.63 | 36 | 34.8 | 1.2 | 24.9681 | 31.5922 | 301.65 | 0.74 | 0.53 | 0.43
0.031 | 0.032 | 0.72 | 0.61 | 37 | 34.8 | 1.1 | 24.968 | 31.5921 | 301.56 | 0.74 | 0.53 | 0.43
0.032 | 0.033 | 0.71 | 0.6 | 37.3 | 34.8 | 1.1 | 24.968 | 31.5921 | 301.56 | 0.74 | 0.53 | 0.43
0.033 | 0.034 | 0.75 | 0.64 | 37.5 | 34.8 | 1.1 | 24.968 | 31.5921 | 301.56 | 0.74 | 0.53 | 0.43
0.034 | 0.035 | 0.68 | 0.58 | 38 | 34.2 | 1.1 | 24.968 | 31.5921 | 301.56 | 0.74 | 0.53 | 0.43
0.035 | 0.036 | 0.61 | 0.52 | 39 | 34.2 | 1.1 | 24.968 | 31.5921 | 301.56 | 0.74 | 0.53 | 0.43
0.036 | 0.037 | 0.66 | 0.56 | 39 | 34.2 | 1.1 | 24.968 | 31.5921 | 301.56 | 0.74 | 0.53 | 0.43
0.037 | 0.038 | 0.72 | 0.61 | 39 | 34.2 | 1.1 | 24.968 | 31.5921 | 301.56 | 0.74 | 0.53 | 0.43
0.038 | 0.039 | 0.72 | 0.61 | 40 | 34.2 | 1 | 24.968 | 31.5921 | 301.56 | 0.74 | 0.53 | 0.43
0.039 | 0.04 | 0.68 | 0.58 | 40 | 34.2 | 1 | 24.968 | 31.5921 | 301.56 | 0.74 | 0.53 | 0.43
0.04 | 0.041 | 0.69 | 0.59 | 40.7 | 34.9 | 1 | 24.968 | 31.5921 | 301.56 | 0.74 | 0.53 | 0.43
0.041 | 0.042 | 0.69 | 0.59 | 41 | 34.9 | 1 | 24.968 | 31.5921 | 301.56 | 0.74 | 0.53 | 0.43
0.042 | 0.043 | 0.69 | 0.59 | 41.3 | 34.9 | 1 | 24.9679 | 31.5921 | 301.44 | 0.74 | 0.53 | 0.43
0.043 | 0.044 | 0.67 | 0.57 | 42 | 34.9 | 1 | 24.9679 | 31.5921 | 301.44 | 0.74 | 0.53 | 0.43
0.044 | 0.045 | 0.65 | 0.55 | 42.3 | 34.9 | 1 | 24.9679 | 31.5921 | 301.44 | 0.74 | 0.53 | 0.43
0.045 | 0.046 | 0.64 | 0.54 | 43 | 34.8 | 1 | 24.9679 | 31.5921 | 301.44 | 0.74 | 0.53 | 0.43
0.046 | 0.047 | 0.62 | 0.53 | 43 | 34.8 | 1 | 24.9679 | 31.5921 | 301.44 | 0.74 | 0.53 | 0.43
0.047 | 0.048 | 0.62 | 0.53 | 43.5 | 34.8 | 1 | 24.9679 | 31.5921 | 301.44 | 0.74 | 0.53 | 0.43
0.048 | 0.049 | 0.61 | 0.52 | 44 | 34.8 | 0.9 | 24.9679 | 31.5921 | 301.44 | 0.74 | 0.53 | 0.43
0.049 | 0.05 | 0.62 | 0.53 | 44.5 | 34.8 | 0.9 | 24.9679 | 31.5921 | 301.44 | 0.74 | 0.53 | 0.43
0.05 | 0.051 | 0.59 | 0.5 | 45 | 34.8 | 0.9 | 24.9679 | 31.5921 | 301.44 | 0.74 | 0.53 | 0.43
0.051 | 0.052 | 0.56 | 0.48 | 45 | 34.9 | 0.9 | 24.9679 | 31.5921 | 301.44 | 0.74 | 0.53 | 0.43
0.052 | 0.053 | 0.63 | 0.54 | 45.7 | 34.9 | 0.9 | 24.9679 | 31.5921 | 301.44 | 0.74 | 0.53 | 0.43
0.053 | 0.054 | 0.65 | 0.55 | 46 | 34.9 | 0.9 | 24.9678 | 31.592 | 301.34 | 0.74 | 0.53 | 0.43
0.054 | 0.055 | 0.65 | 0.55 | 46 | 34.9 | 0.9 | 24.9678 | 31.592 | 301.34 | 0.74 | 0.53 | 0.43
0.055 | 0.056 | 0.68 | 0.58 | 47 | 34.9 | 0.9 | 24.9678 | 31.592 | 301.34 | 0.74 | 0.53 | 0.43
0.056 | 0.057 | 0.68 | 0.58 | 47 | 34.9 | 0.9 | 24.9678 | 31.592 | 301.34 | 0.74 | 0.53 | 0.43
0.057 | 0.058 | 0.66 | 0.56 | 47 | 34.9 | 0.9 | 24.9678 | 31.592 | 301.34 | 0.74 | 0.53 | 0.43
0.058 | 0.059 | 0.67 | 0.57 | 47.7 | 34.9 | 0.9 | 24.9678 | 31.592 | 301.34 | 0.74 | 0.53 | 0.43
0.059 | 0.06 | 0.66 | 0.56 | 48 | 34.8 | 0.9 | 24.9678 | 31.592 | 301.34 | 0.74 | 0.53 | 0.43
0.06 | 0.061 | 0.64 | 0.54 | 48.7 | 34.8 | 0.9 | 24.9678 | 31.592 | 301.34 | 0.74 | 0.53 | 0.43
0.061 | 0.062 | 0.66 | 0.56 | 49 | 34.8 | 0.9 | 24.9678 | 31.592 | 301.34 | 0.74 | 0.53 | 0.43
0.062 | 0.063 | 0.68 | 0.58 | 49.7 | 34.8 | 0.8 | 24.9678 | 31.592 | 301.34 | 0.74 | 0.53 | 0.43
0.063 | 0.064 | 0.68 | 0.58 | 49.5 | 34.8 | 0.8 | 24.9678 | 31.592 | 301.34 | 0.74 | 0.53 | 0.43
0.064 | 0.065 | 0.68 | 0.58 | 50 | 34.8 | 0.8 | 24.9678 | 31.592 | 301.34 | 0.74 | 0.53 | 0.43
0.065 | 0.066 | 0.6 | 0.51 | 50 | 34.8 | 0.8 | 24.9678 | 31.592 | 301.34 | 0.74 | 0.53 | 0.43
0.066 | 0.067 | 0.53 | 0.45 | 50.7 | 34.6 | 0.8 | 24.9678 | 31.592 | 301.34 | 0.74 | 0.53 | 0.43
0.067 | 0.068 | 0.52 | 0.44 | 51 | 34.6 | 0.8 | 24.9678 | 31.592 | 301.34 | 0.74 | 0.53 | 0.43
0.068 | 0.069 | 0.64 | 0.54 | 51.3 | 34.6 | 0.8 | 24.9677 | 31.592 | 301.23 | 0.74 | 0.53 | 0.43
0.069 | 0.07 | 0.68 | 0.58 | 52 | 34.6 | 0.8 | 24.9677 | 31.592 | 301.23 | 0.74 | 0.53 | 0.43
0.07 | 0.071 | 0.67 | 0.57 | 51.3 | 34.6 | 0.8 | 24.9677 | 31.592 | 301.23 | 0.74 | 0.53 | 0.43
0.071 | 0.072 | 0.63 | 0.54 | 52 | 34.6 | 0.8 | 24.9677 | 31.592 | 301.23 | 0.74 | 0.53 | 0.43
0.072 | 0.073 | 0.66 | 0.56 | 52.3 | 34.6 | 0.8 | 24.9677 | 31.592 | 301.23 | 0.74 | 0.53 | 0.43
0.073 | 0.074 | 0.68 | 0.58 | 53 | 33.9 | 0.8 | 24.9677 | 31.592 | 301.23 | 0.74 | 0.53 | 0.43
0.074 | 0.075 | 0.66 | 0.56 | 53 | 33.9 | 0.8 | 24.9677 | 31.592 | 301.23 | 0.74 | 0.53 | 0.43
0.075 | 0.076 | 0.65 | 0.55 | 53 | 33.9 | 0.8 | 24.9677 | 31.592 | 301.23 | 0.74 | 0.53 | 0.43
0.076 | 0.077 | 0.63 | 0.54 | 54 | 33.9 | 0.8 | 24.9677 | 31.592 | 301.23 | 0.74 | 0.53 | 0.43
0.077 | 0.078 | 0.66 | 0.56 | 53.5 | 33.9 | 0.8 | 24.9677 | 31.592 | 301.23 | 0.74 | 0.53 | 0.43
0.078 | 0.079 | 0.72 | 0.61 | 54 | 33.9 | 0.8 | 24.9677 | 31.592 | 301.23 | 0.74 | 0.53 | 0.43
0.079 | 0.08 | 0.7 | 0.6 | 54 | 33.9 | 0.8 | 24.9677 | 31.592 | 301.23 | 0.74 | 0.53 | 0.43
0.08 | 0.081 | 0.65 | 0.55 | 54.7 | 40.9 | 0.9 | 24.9677 | 31.592 | 301.23 | 0.74 | 0.53 | 0.43
0.081 | 0.082 | 0.62 | 0.53 | 55 | 40.9 | 0.9 | 24.9677 | 31.592 | 301.23 | 0.74 | 0.53 | 0.43
0.082 | 0.083 | 0.67 | 0.57 | 55 | 40.9 | 0.9 | 24.9677 | 31.592 | 301.23 | 0.74 | 0.53 | 0.43
0.083 | 0.084 | 0.68 | 0.58 | 56 | 40.9 | 0.9 | 24.9676 | 31.5919 | 301.19 | 0.74 | 0.53 | 0.43
0.084 | 0.085 | 0.65 | 0.55 | 55.3 | 40.9 | 0.9 | 24.9676 | 31.5919 | 301.19 | 0.74 | 0.53 | 0.43
0.085 | 0.086 | 0.65 | 0.55 | 56 | 40.9 | 0.9 | 24.9676 | 31.5919 | 301.19 | 0.74 | 0.53 | 0.43
0.086 | 0.087 | 0.7 | 0.6 | 56 | 40.9 | 0.9 | 24.9676 | 31.5919 | 301.19 | 0.74 | 0.53 | 0.43
0.087 | 0.088 | 0.7 | 0.6 | 57 | 40.9 | 0.9 | 24.9676 | 31.5919 | 301.19 | 0.74 | 0.53 | 0.43
0.088 | 0.089 | 0.69 | 0.59 | 57 | 40.9 | 0.9 | 24.9676 | 31.5919 | 301.19 | 0.74 | 0.53 | 0.43
0.089 | 0.09 | 0.7 | 0.6 | 57 | 40.9 | 0.9 | 24.9676 | 31.5919 | 301.19 | 0.74 | 0.53 | 0.43
0.09 | 0.091 | 0.69 | 0.59 | 57.7 | 43.8 | 0.9 | 24.9676 | 31.5919 | 301.19 | 0.74 | 0.53 | 0.43
0.091 | 0.092 | 0.67 | 0.57 | 57.5 | 43.8 | 0.9 | 24.9676 | 31.5919 | 301.19 | 0.74 | 0.53 | 0.43
0.092 | 0.093 | 0.65 | 0.55 | 58 | 43.8 | 0.9 | 24.9676 | 31.5919 | 301.19 | 0.74 | 0.53 | 0.43
0.093 | 0.094 | 0.68 | 0.58 | 58 | 43.8 | 0.9 | 24.9676 | 31.5919 | 301.19 | 0.74 | 0.53 | 0.43
0.094 | 0.095 | 0.67 | 0.57 | 58.3 | 43.8 | 0.9 | 24.9676 | 31.5919 | 301.19 | 0.74 | 0.53 | 0.43
0.095 | 0.096 | 0.63 | 0.54 | 59 | 43.8 | 0.9 | 24.9676 | 31.5919 | 301.19 | 0.74 | 0.53 | 0.43
0.096 | 0.097 | 0.57 | 0.48 | 59 | 43.8 | 0.9 | 24.9676 | 31.5919 | 301.19 | 0.74 | 0.53 | 0.43
0.097 | 0.098 | 0.56 | 0.48 | 59.5 | 43.8 | 0.9 | 24.9676 | 31.5919 | 301.19 | 0.74 | 0.53 | 0.43
0.098 | 0.099 | 0.6 | 0.51 | 59.3 | 45.5 | 0.9 | 24.9675 | 31.5919 | 301.12 | 0.74 | 0.53 | 0.43
0.099 | 0.1 | 0.64 | 0.54 | 59.5 | 45.5 | 0.9 | 24.9675 | 31.5919 | 301.12 | 0.74 | 0.53 | 0.43
0.1 | 0.101 | 0.67 | 0.57 | 60 | 45.5 | 0.9 | 24.9675 | 31.5919 | 301.12 | 0.74 | 0.53 | 0.43
0.101 | 0.102 | 0.72 | 0.61 | 60 | 45.5 | 0.9 | 24.9675 | 31.5919 | 301.12 | 0.74 | 0.53 | 0.43
0.102 | 0.103 | 0.71 | 0.6 | 60.7 | 45.5 | 0.9 | 24.9675 | 31.5919 | 301.12 | 0.74 | 0.53 | 0.43
0.103 | 0.104 | 0.71 | 0.6 | 60 | 45.5 | 0.9 | 24.9675 | 31.5919 | 301.12 | 0.74 | 0.53 | 0.43
0.104 | 0.105 | 0.69 | 0.59 | 60.7 | 45.5 | 0.9 | 24.9675 | 31.5919 | 301.12 | 0.74 | 0.53 | 0.43
0.105 | 0.106 | 0.67 | 0.57 | 61 | 45.5 | 0.9 | 24.9675 | 31.5919 | 301.12 | 0.74 | 0.53 | 0.43
0.106 | 0.107 | 0.69 | 0.59 | 61 | 44.6 | 0.9 | 24.9675 | 31.5919 | 301.12 | 0.74 | 0.53 | 0.43
0.107 | 0.108 | 0.68 | 0.58 | 61.5 | 44.6 | 0.9 | 24.9675 | 31.5919 | 301.12 | 0.74 | 0.53 | 0.43
0.108 | 0.109 | 0.67 | 0.57 | 61 | 44.6 | 0.9 | 24.9675 | 31.5919 | 301.12 | 0.74 | 0.53 | 0.43
0.109 | 0.11 | 0.69 | 0.59 | 62 | 44.6 | 0.9 | 24.9675 | 31.5919 | 301.12 | 0.74 | 0.53 | 0.43
0.11 | 0.111 | 0.69 | 0.59 | 62 | 44.6 | 0.9 | 24.9675 | 31.5919 | 301.12 | 0.74 | 0.53 | 0.43
0.111 | 0.112 | 0.69 | 0.59 | 61.5 | 44.6 | 0.9 | 24.9675 | 31.5919 | 301.12 | 0.74 | 0.53 | 0.43
0.112 | 0.113 | 0.69 | 0.59 | 62 | 44.6 | 0.9 | 24.9675 | 31.5919 | 301.12 | 0.74 | 0.53 | 0.43
0.113 | 0.114 | 0.72 | 0.61 | 62 | 44.6 | 0.9 | 24.9675 | 31.5919 | 301.12 | 0.74 | 0.53 | 0.43
0.114 | 0.115 | 0.81 | 0.69 | 62 | 44.6 | 0.9 | 24.9675 | 31.5919 | 301.12 | 0.74 | 0.53 | 0.43
0.115 | 0.116 | 0.81 | 0.69 | 62.5 | 44.6 | 0.9 | 24.9675 | 31.5919 | 301.12 | 0.74 | 0.53 | 0.43
0.116 | 0.117 | 0.78 | 0.66 | 61.7 | 44.6 | 0.9 | 24.9675 | 31.5919 | 301.12 | 0.74 | 0.53 | 0.43
0.117 | 0.118 | 0.74 | 0.63 | 62.5 | 46.8 | 0.9 | 24.9673 | 31.5918 | 301.14 | 0.74 | 0.53 | 0.43
0.118 | 0.119 | 0.7 | 0.6 | 63 | 46.8 | 0.9 | 24.9673 | 31.5918 | 301.14 | 0.74 | 0.53 | 0.43
0.119 | 0.12 | 0.69 | 0.59 | 64 | 46.8 | 0.9 | 24.9673 | 31.5918 | 301.14 | 0.74 | 0.53 | 0.43
0.12 | 0.121 | 0.64 | 0.54 | 63.3 | 46.8 | 0.9 | 24.9673 | 31.5918 | 301.14 | 0.74 | 0.53 | 0.43
0.121 | 0.122 | 0.64 | 0.54 | 61.5 | 46.8 | 0.9 | 24.9673 | 31.5918 | 301.14 | 0.74 | 0.53 | 0.43
0.122 | 0.123 | 0.63 | 0.54 | 62.7 | 46.8 | 0.9 | 24.9673 | 31.5918 | 301.14 | 0.74 | 0.53 | 0.43
0.123 | 0.124 | 0.61 | 0.52 | 64 | 46.8 | 0.9 | 24.9673 | 31.5918 | 301.14 | 0.74 | 0.53 | 0.43
0.124 | 0.125 | 0.75 | 0.64 | 63.3 | 46.8 | 0.9 | 24.9673 | 31.5918 | 301.14 | 0.74 | 0.53 | 0.43
0.125 | 0.126 | 1.2 | 1.02 | 72.5 | 49 | 0.8 | 24.9673 | 31.5918 | 301.14 | 0.74 | 0.53 | 0.43
0.126 | 0.127 | 0.9 | 0.77 | 71.7 | 49 | 0.8 | 24.9673 | 31.5918 | 301.14 | 0.74 | 0.53 | 0.43
0.127 | 0.128 | 0.53 | 0.45 | 63.5 | 49 | 0.9 | 24.9673 | 31.5918 | 301.14 | 0.74 | 0.53 | 0.43
0.128 | 0.129 | 0.53 | 0.45 | 63.7 | 49 | 0.9 | 24.9673 | 31.5918 | 301.14 | 0.74 | 0.53 | 0.43
0.129 | 0.13 | 0.61 | 0.52 | 62 | 49 | 0.9 | 24.9673 | 31.5918 | 301.14 | 0.74 | 0.53 | 0.43
0.13 | 0.131 | 0.96 | 0.82 | 63.7 | 49 | 0.9 | 24.9673 | 31.5918 | 301.14 | 0.74 | 0.53 | 0.43
0.131 | 0.132 | 1.2 | 1.02 | 65 | 49 | 0.9 | 24.9673 | 31.5918 | 301.14 | 0.74 | 0.53 | 0.43
0.132 | 0.133 | 1.01 | 0.86 | 66.3 | 49 | 0.9 | 24.9673 | 31.5918 | 301.14 | 0.74 | 0.53 | 0.43
0.133 | 0.134 | 0.77 | 0.65 | 64 | 49 | 0.9 | 24.9673 | 31.5918 | 301.14 | 0.74 | 0.53 | 0.43
0.134 | 0.135 | 0.71 | 0.6 | 63.3 | 49 | 0.9 | 24.9672 | 31.5917 | 301.24 | 0.74 | 0.53 | 0.43
0.135 | 0.136 | 0.74 | 0.63 | 63 | 49 | 0.9 | 24.9672 | 31.5917 | 301.24 | 0.74 | 0.53 | 0.43
0.136 | 0.137 | 0.8 | 0.68 | 64.7 | 49 | 0.9 | 24.9672 | 31.5917 | 301.24 | 0.74 | 0.53 | 0.43
0.137 | 0.138 | 0.96 | 0.82 | 63.5 | 49 | 0.9 | 24.9672 | 31.5917 | 301.24 | 0.74 | 0.53 | 0.43
0.138 | 0.139 | 0.95 | 0.81 | 64.3 | 49 | 0.9 | 24.9672 | 31.5917 | 301.24 | 0.74 | 0.53 | 0.43
0.139 | 0.14 | 0.85 | 0.72 | 64.5 | 49 | 0.9 | 24.9672 | 31.5917 | 301.24 | 0.74 | 0.53 | 0.43
0.14 | 0.141 | 0.81 | 0.69 | 63.3 | 49 | 0.9 | 24.9672 | 31.5917 | 301.24 | 0.74 | 0.53 | 0.43
0.141 | 0.142 | 0.77 | 0.65 | 65 | 49 | 0.9 | 24.9672 | 31.5917 | 301.24 | 0.74 | 0.53 | 0.43
0.142 | 0.143 | 0.77 | 0.65 | 64 | 49 | 0.9 | 24.9672 | 31.5917 | 301.24 | 0.74 | 0.53 | 0.43
0.143 | 0.144 | 0.77 | 0.65 | 63.5 | 49 | 0.9 | 24.9672 | 31.5917 | 301.24 | 0.74 | 0.53 | 0.43
0.144 | 0.145 | 0.71 | 0.6 | 64.7 | 49 | 0.9 | 24.9672 | 31.5917 | 301.24 | 0.74 | 0.53 | 0.43
0.145 | 0.146 | 0.7 | 0.6 | 63.5 | 49.9 | 0.9 | 24.9672 | 31.5917 | 301.24 | 0.74 | 0.53 | 0.43
0.146 | 0.147 | 0.71 | 0.6 | 65 | 49.9 | 0.9 | 24.9672 | 31.5917 | 301.24 | 0.74 | 0.53 | 0.43
0.147 | 0.148 | 0.74 | 0.63 | 65 | 49.9 | 0.9 | 24.9672 | 31.5917 | 301.24 | 0.74 | 0.53 | 0.43
0.148 | 0.149 | 0.79 | 0.67 | 64.3 | 49.9 | 0.9 | 24.9672 | 31.5917 | 301.24 | 0.74 | 0.53 | 0.43
0.149 | 0.15 | 0.77 | 0.65 | 65 | 49.9 | 0.9 | 24.9672 | 31.5917 | 301.24 | 0.74 | 0.53 | 0.43
0.15 | 0.151 | 0.72 | 0.61 | 64.7 | 49.9 | 0.9 | 24.9672 | 31.5917 | 301.24 | 0.74 | 0.53 | 0.43
0.151 | 0.152 | 0.69 | 0.59 | 65 | 52.1 | 1 | 24.967 | 31.5916 | 301.35 | 0.74 | 0.53 | 0.43
0.152 | 0.153 | 0.68 | 0.58 | 64.7 | 52.1 | 1 | 24.967 | 31.5916 | 301.35 | 0.74 | 0.53 | 0.43
0.153 | 0.154 | 0.69 | 0.59 | 65 | 52.1 | 1 | 24.967 | 31.5916 | 301.35 | 0.74 | 0.53 | 0.43
0.154 | 0.155 | 0.72 | 0.61 | 65 | 52.1 | 1 | 24.967 | 31.5916 | 301.35 | 0.74 | 0.53 | 0.43
0.155 | 0.156 | 0.7 | 0.6 | 64.5 | 52.1 | 1 | 24.967 | 31.5916 | 301.35 | 0.74 | 0.53 | 0.43
0.156 | 0.157 | 0.66 | 0.56 | 65.3 | 52.1 | 1 | 24.967 | 31.5916 | 301.35 | 0.74 | 0.53 | 0.43
0.157 | 0.158 | 0.63 | 0.54 | 64.5 | 52.1 | 1 | 24.967 | 31.5916 | 301.35 | 0.74 | 0.53 | 0.43
0.158 | 0.159 | 0.69 | 0.59 | 65 | 52.1 | 1 | 24.967 | 31.5916 | 301.35 | 0.74 | 0.53 | 0.43
0.159 | 0.16 | 0.73 | 0.62 | 65.5 | 52.1 | 1 | 24.967 | 31.5916 | 301.35 | 0.74 | 0.53 | 0.43
0.16 | 0.161 | 0.73 | 0.62 | 64 | 52.1 | 1 | 24.967 | 31.5916 | 301.35 | 0.74 | 0.53 | 0.43
0.161 | 0.162 | 0.69 | 0.59 | 65.5 | 52.1 | 1 | 24.967 | 31.5916 | 301.35 | 0.74 | 0.53 | 0.43
0.162 | 0.163 | 0.67 | 0.57 | 65 | 52.8 | 1 | 24.967 | 31.5916 | 301.35 | 0.74 | 0.53 | 0.43
0.163 | 0.164 | 0.74 | 0.63 | 65.5 | 52.8 | 1 | 24.967 | 31.5916 | 301.35 | 0.74 | 0.53 | 0.43
0.164 | 0.165 | 0.75 | 0.64 | 65 | 52.8 | 1 | 24.967 | 31.5916 | 301.35 | 0.74 | 0.53 | 0.43
0.165 | 0.166 | 0.72 | 0.61 | 64 | 52.8 | 1 | 24.967 | 31.5916 | 301.35 | 0.74 | 0.53 | 0.43
0.166 | 0.167 | 0.66 | 0.56 | 65.7 | 52.8 | 1 | 24.967 | 31.5916 | 301.35 | 0.74 | 0.53 | 0.43
0.167 | 0.168 | 0.64 | 0.54 | 65 | 52.8 | 1 | 24.967 | 31.5916 | 301.35 | 0.74 | 0.53 | 0.43
0.168 | 0.169 | 0.71 | 0.6 | 65 | 52.8 | 1 | 24.9669 | 31.5916 | 301.47 | 0.74 | 0.53 | 0.43
0.169 | 0.17 | 0.75 | 0.64 | 66 | 52.8 | 1 | 24.9669 | 31.5916 | 301.47 | 0.74 | 0.53 | 0.43
0.17 | 0.171 | 0.77 | 0.65 | 64.7 | 52.8 | 1 | 24.9669 | 31.5916 | 301.47 | 0.74 | 0.53 | 0.43
0.171 | 0.172 | 0.74 | 0.63 | 66 | 53.5 | 1 | 24.9669 | 31.5916 | 301.47 | 0.74 | 0.53 | 0.43
0.172 | 0.173 | 0.72 | 0.61 | 65 | 53.5 | 1 | 24.9669 | 31.5916 | 301.47 | 0.74 | 0.53 | 0.43
0.173 | 0.174 | 0.76 | 0.65 | 64.5 | 53.5 | 1 | 24.9669 | 31.5916 | 301.47 | 0.74 | 0.53 | 0.43
0.174 | 0.175 | 0.76 | 0.65 | 66 | 53.5 | 1 | 24.9669 | 31.5916 | 301.47 | 0.74 | 0.53 | 0.43
0.175 | 0.176 | 0.74 | 0.63 | 64.5 | 53.5 | 1 | 24.9669 | 31.5916 | 301.47 | 0.74 | 0.53 | 0.43
0.176 | 0.177 | 0.69 | 0.59 | 65.7 | 53.5 | 1 | 24.9669 | 31.5916 | 301.47 | 0.74 | 0.53 | 0.43
0.177 | 0.178 | 0.66 | 0.56 | 65.5 | 53.5 | 1 | 24.9669 | 31.5916 | 301.47 | 0.74 | 0.53 | 0.43
0.178 | 0.179 | 0.69 | 0.59 | 65 | 53.5 | 1 | 24.9669 | 31.5916 | 301.47 | 0.74 | 0.53 | 0.43
0.179 | 0.18 | 0.69 | 0.59 | 65.5 | 53.5 | 1 | 24.9669 | 31.5916 | 301.47 | 0.74 | 0.53 | 0.43
0.18 | 0.181 | 0.66 | 0.56 | 65.7 | 53.4 | 1 | 24.9669 | 31.5916 | 301.47 | 0.74 | 0.53 | 0.43
0.181 | 0.182 | 0.68 | 0.58 | 65 | 53.4 | 1 | 24.9669 | 31.5916 | 301.47 | 0.74 | 0.53 | 0.43
0.182 | 0.183 | 0.66 | 0.56 | 66 | 53.4 | 1 | 24.9669 | 31.5916 | 301.47 | 0.74 | 0.53 | 0.43
0.183 | 0.184 | 0.68 | 0.58 | 65 | 53.4 | 1 | 24.9669 | 31.5916 | 301.47 | 0.74 | 0.53 | 0.43
0.184 | 0.185 | 0.68 | 0.58 | 65.7 | 53.4 | 1 | 24.9669 | 31.5916 | 301.47 | 0.74 | 0.53 | 0.43
0.185 | 0.186 | 0.68 | 0.58 | 65.5 | 53.4 | 1 | 24.9669 | 31.5916 | 301.47 | 0.74 | 0.53 | 0.43
0.186 | 0.187 | 0.7 | 0.6 | 65.3 | 53.4 | 1 | 24.9669 | 31.5916 | 301.47 | 0.74 | 0.53 | 0.43
0.187 | 0.188 | 0.67 | 0.57 | 66 | 53.4 | 1 | 24.9669 | 31.5916 | 301.47 | 0.74 | 0.53 | 0.43
0.188 | 0.189 | 0.68 | 0.58 | 65 | 53.4 | 1 | 24.9667 | 31.5915 | 301.56 | 0.74 | 0.53 | 0.43
0.189 | 0.19 | 0.69 | 0.59 | 66 | 53.4 | 1 | 24.9667 | 31.5915 | 301.56 | 0.74 | 0.53 | 0.43
0.19 | 0.191 | 0.69 | 0.59 | 66 | 53.4 | 1 | 24.9667 | 31.5915 | 301.56 | 0.74 | 0.53 | 0.43
0.191 | 0.192 | 0.74 | 0.63 | 65.5 | 52.7 | 1 | 24.9667 | 31.5915 | 301.56 | 0.74 | 0.53 | 0.43
0.192 | 0.193 | 0.73 | 0.62 | 66 | 52.7 | 1 | 24.9667 | 31.5915 | 301.56 | 0.74 | 0.53 | 0.43
0.193 | 0.194 | 0.72 | 0.61 | 65.5 | 52.7 | 1 | 24.9667 | 31.5915 | 301.56 | 0.74 | 0.53 | 0.43
0.194 | 0.195 | 0.7 | 0.6 | 65.7 | 52.7 | 1 | 24.9667 | 31.5915 | 301.56 | 0.74 | 0.53 | 0.43
0.195 | 0.196 | 0.68 | 0.58 | 66 | 52.7 | 1 | 24.9667 | 31.5915 | 301.56 | 0.74 | 0.53 | 0.43
0.196 | 0.197 | 0.68 | 0.58 | 65.7 | 52.7 | 1 | 24.9667 | 31.5915 | 301.56 | 0.74 | 0.53 | 0.43
0.197 | 0.198 | 0.7 | 0.6 | 66 | 52.7 | 1 | 24.9667 | 31.5915 | 301.56 | 0.74 | 0.53 | 0.43
0.198 | 0.199 | 0.71 | 0.6 | 65.3 | 52.7 | 1 | 24.9667 | 31.5915 | 301.56 | 0.74 | 0.53 | 0.43
0.199 | 0.2 | 0.69 | 0.59 | 65.5 | 52.7 | 1 | 24.9667 | 31.5915 | 301.56 | 0.74 | 0.53 | 0.43
0.2 | 0.201 | 0.67 | 0.57 | 65.7 | 52.9 | 1 | 24.9667 | 31.5915 | 301.56 | 0.74 | 0.53 | 0.43
0.201 | 0.202 | 0.7 | 0.6 | 65.5 | 52.9 | 1 | 24.9667 | 31.5915 | 301.56 | 0.74 | 0.53 | 0.43
0.202 | 0.203 | 0.7 | 0.6 | 66 | 52.9 | 1 | 24.9667 | 31.5915 | 301.56 | 0.74 | 0.53 | 0.43
0.203 | 0.204 | 0.7 | 0.6 | 65 | 52.9 | 1 | 24.9667 | 31.5915 | 301.56 | 0.74 | 0.53 | 0.43
0.204 | 0.205 | 0.74 | 0.63 | 65.7 | 52.9 | 1 | 24.9667 | 31.5915 | 301.56 | 0.74 | 0.53 | 0.43
0.205 | 0.206 | 0.75 | 0.64 | 66 | 52.9 | 1 | 24.9667 | 31.5915 | 301.56 | 0.74 | 0.53 | 0.43
0.206 | 0.207 | 0.72 | 0.61 | 65.7 | 52.9 | 1 | 24.9666 | 31.5914 | 301.67 | 0.74 | 0.53 | 0.43
0.207 | 0.208 | 0.68 | 0.58 | 65 | 52.9 | 1 | 24.9666 | 31.5914 | 301.67 | 0.74 | 0.53 | 0.43
0.208 | 0.209 | 0.66 | 0.56 | 65.7 | 52.3 | 1 | 24.9666 | 31.5914 | 301.67 | 0.74 | 0.53 | 0.43
0.209 | 0.21 | 0.71 | 0.6 | 65.5 | 52.3 | 1 | 24.9666 | 31.5914 | 301.67 | 0.74 | 0.53 | 0.43
0.21 | 0.211 | 0.72 | 0.61 | 65.3 | 52.3 | 1 | 24.9666 | 31.5914 | 301.67 | 0.74 | 0.53 | 0.43
0.211 | 0.212 | 0.68 | 0.58 | 66 | 52.3 | 1 | 24.9666 | 31.5914 | 301.67 | 0.74 | 0.53 | 0.43
0.212 | 0.213 | 0.66 | 0.56 | 65.7 | 52.3 | 1 | 24.9666 | 31.5914 | 301.67 | 0.74 | 0.53 | 0.43
0.213 | 0.214 | 0.69 | 0.59 | 66 | 52.3 | 1 | 24.9666 | 31.5914 | 301.67 | 0.74 | 0.53 | 0.43
0.214 | 0.215 | 0.69 | 0.59 | 65.7 | 52.3 | 1 | 24.9666 | 31.5914 | 301.67 | 0.74 | 0.53 | 0.43
0.215 | 0.216 | 0.66 | 0.56 | 66 | 52.3 | 1 | 24.9666 | 31.5914 | 301.67 | 0.74 | 0.53 | 0.43
0.216 | 0.217 | 0.65 | 0.55 | 65.7 | 52.3 | 1 | 24.9666 | 31.5914 | 301.67 | 0.74 | 0.53 | 0.43
0.217 | 0.218 | 0.72 | 0.61 | 67 | 53.9 | 1 | 24.9666 | 31.5914 | 301.67 | 0.74 | 0.53 | 0.43
0.218 | 0.219 | 0.77 | 0.65 | 66 | 53.9 | 1 | 24.9666 | 31.5914 | 301.67 | 0.74 | 0.53 | 0.43
0.219 | 0.22 | 0.74 | 0.63 | 65 | 53.9 | 1 | 24.9666 | 31.5914 | 301.67 | 0.74 | 0.53 | 0.43
0.22 | 0.221 | 0.71 | 0.6 | 65.3 | 53.9 | 1 | 24.9666 | 31.5914 | 301.67 | 0.74 | 0.53 | 0.43
0.221 | 0.222 | 0.69 | 0.59 | 66 | 53.9 | 1 | 24.9666 | 31.5914 | 301.67 | 0.74 | 0.53 | 0.43
0.222 | 0.223 | 0.77 | 0.65 | 66.3 | 53.9 | 1 | 24.9666 | 31.5914 | 301.67 | 0.74 | 0.53 | 0.43
0.223 | 0.224 | 0.85 | 0.72 | 66 | 53.9 | 1 | 24.9666 | 31.5914 | 301.67 | 0.74 | 0.53 | 0.43
0.224 | 0.225 | 0.78 | 0.66 | 65.7 | 53.9 | 1 | 24.9666 | 31.5914 | 301.67 | 0.74 | 0.53 | 0.43
0.225 | 0.226 | 0.74 | 0.63 | 65 | 53.9 | 1 | 24.9666 | 31.5914 | 301.67 | 0.74 | 0.53 | 0.43
0.226 | 0.227 | 0.7 | 0.6 | 66 | 53.9 | 1 | 24.9664 | 31.5913 | 301.78 | 0.74 | 0.53 | 0.43
0.227 | 0.228 | 0.71 | 0.6 | 66 | 53.9 | 1 | 24.9664 | 31.5913 | 301.78 | 0.74 | 0.53 | 0.43
0.228 | 0.229 | 0.93 | 0.79 | 66 | 54.9 | 1 | 24.9664 | 31.5913 | 301.78 | 0.74 | 0.53 | 0.43
0.229 | 0.23 | 0.91 | 0.77 | 65.5 | 54.9 | 1 | 24.9664 | 31.5913 | 301.78 | 0.74 | 0.53 | 0.43
0.23 | 0.231 | 0.79 | 0.67 | 65.3 | 54.9 | 1 | 24.9664 | 31.5913 | 301.78 | 0.74 | 0.53 | 0.43
0.231 | 0.232 | 0.71 | 0.6 | 65 | 54.9 | 1 | 24.9664 | 31.5913 | 301.78 | 0.74 | 0.53 | 0.43
0.232 | 0.233 | 0.69 | 0.59 | 66 | 54.9 | 1 | 24.9664 | 31.5913 | 301.78 | 0.74 | 0.53 | 0.43
0.233 | 0.234 | 0.78 | 0.66 | 65.5 | 54.9 | 1 | 24.9664 | 31.5913 | 301.78 | 0.74 | 0.53 | 0.43
0.234 | 0.235 | 0.93 | 0.79 | 66 | 54.9 | 1 | 24.9664 | 31.5913 | 301.78 | 0.74 | 0.53 | 0.43
0.235 | 0.236 | 0.84 | 0.71 | 65 | 54.9 | 1 | 24.9664 | 31.5913 | 301.78 | 0.74 | 0.53 | 0.43
0.236 | 0.237 | 0.73 | 0.62 | 65.3 | 54.9 | 1 | 24.9664 | 31.5913 | 301.78 | 0.74 | 0.53 | 0.43
0.237 | 0.238 | 0.66 | 0.56 | 65.5 | 55.5 | 1 | 24.9664 | 31.5913 | 301.78 | 0.74 | 0.53 | 0.43
0.238 | 0.239 | 0.64 | 0.54 | 65.3 | 55.5 | 1 | 24.9664 | 31.5913 | 301.78 | 0.74 | 0.53 | 0.43
0.239 | 0.24 | 0.7 | 0.6 | 66 | 55.5 | 1 | 24.9664 | 31.5913 | 301.78 | 0.74 | 0.53 | 0.43
0.24 | 0.241 | 0.77 | 0.65 | 65 | 55.5 | 1 | 24.9664 | 31.5913 | 301.78 | 0.74 | 0.53 | 0.43
0.241 | 0.242 | 0.73 | 0.62 | 65 | 55.5 | 1 | 24.9664 | 31.5913 | 301.78 | 0.74 | 0.53 | 0.43
0.242 | 0.243 | 0.69 | 0.59 | 65.3 | 55.5 | 1 | 24.9664 | 31.5913 | 301.78 | 0.74 | 0.53 | 0.43
0.243 | 0.244 | 0.64 | 0.54 | 65.5 | 55.5 | 1 | 24.9663 | 31.5912 | 301.99 | 0.74 | 0.53 | 0.43
0.244 | 0.245 | 0.65 | 0.55 | 65 | 55.5 | 1 | 24.9663 | 31.5912 | 301.99 | 0.74 | 0.53 | 0.43
0.245 | 0.246 | 0.68 | 0.58 | 66 | 55.5 | 1 | 24.9663 | 31.5912 | 301.99 | 0.74 | 0.53 | 0.43
0.246 | 0.247 | 0.75 | 0.64 | 65.3 | 55.5 | 1 | 24.9663 | 31.5912 | 301.99 | 0.74 | 0.53 | 0.43
0.247 | 0.248 | 0.75 | 0.64 | 65 | 55.5 | 1 | 24.9663 | 31.5912 | 301.99 | 0.74 | 0.53 | 0.43
0.248 | 0.249 | 0.7 | 0.6 | 65 | 54.6 | 1 | 24.9663 | 31.5912 | 301.99 | 0.74 | 0.53 | 0.43
0.249 | 0.25 | 0.66 | 0.56 | 65 | 54.6 | 1 | 24.9663 | 31.5912 | 301.99 | 0.74 | 0.53 | 0.43
0.25 | 0.251 | 0.63 | 0.54 | 65.3 | 54.6 | 1 | 24.9663 | 31.5912 | 301.99 | 0.74 | 0.53 | 0.43
0.251 | 0.252 | 0.63 | 0.54 | 65.5 | 54.6 | 1 | 24.9663 | 31.5912 | 301.99 | 0.74 | 0.53 | 0.43
0.252 | 0.253 | 0.69 | 0.59 | 65 | 54.6 | 1 | 24.9663 | 31.5912 | 301.99 | 0.74 | 0.53 | 0.43
0.253 | 0.254 | 0.71 | 0.6 | 64.5 | 54.6 | 1 | 24.9663 | 31.5912 | 301.99 | 0.74 | 0.53 | 0.43
0.254 | 0.255 | 0.69 | 0.59 | 65.3 | 54.6 | 1 | 24.9663 | 31.5912 | 301.99 | 0.74 | 0.53 | 0.43
0.255 | 0.256 | 0.66 | 0.56 | 65 | 54.6 | 1 | 24.9663 | 31.5912 | 301.99 | 0.74 | 0.53 | 0.43
0.256 | 0.257 | 0.68 | 0.58 | 65 | 54.6 | 1 | 24.9663 | 31.5912 | 301.99 | 0.74 | 0.53 | 0.43
0.257 | 0.258 | 0.7 | 0.6 | 65 | 55.4 | 1 | 24.9663 | 31.5912 | 301.99 | 0.74 | 0.53 | 0.43
0.258 | 0.259 | 0.71 | 0.6 | 65 | 55.4 | 1 | 24.9663 | 31.5912 | 301.99 | 0.74 | 0.53 | 0.43
0.259 | 0.26 | 0.69 | 0.59 | 65 | 55.4 | 1 | 24.9663 | 31.5912 | 301.99 | 0.74 | 0.53 | 0.43
0.26 | 0.261 | 0.67 | 0.57 | 65 | 55.4 | 1 | 24.9661 | 31.5912 | 302.3 | 0.74 | 0.53 | 0.43
0.261 | 0.262 | 0.69 | 0.59 | 65 | 55.4 | 1 | 24.9661 | 31.5912 | 302.3 | 0.74 | 0.53 | 0.43
0.262 | 0.263 | 0.71 | 0.6 | 65 | 55.4 | 1 | 24.9661 | 31.5912 | 302.3 | 0.74 | 0.53 | 0.43
0.263 | 0.264 | 0.7 | 0.6 | 64.5 | 55.4 | 1 | 24.9661 | 31.5912 | 302.3 | 0.74 | 0.53 | 0.43
0.264 | 0.265 | 0.68 | 0.58 | 65.7 | 55.4 | 1 | 24.9661 | 31.5912 | 302.3 | 0.74 | 0.53 | 0.43
0.265 | 0.266 | 0.66 | 0.56 | 65.5 | 55.4 | 1 | 24.9661 | 31.5912 | 302.3 | 0.74 | 0.53 | 0.43
0.266 | 0.267 | 0.7 | 0.6 | 64.7 | 54.7 | 1 | 24.9661 | 31.5912 | 302.3 | 0.74 | 0.53 | 0.43
0.267 | 0.268 | 0.7 | 0.6 | 66.5 | 54.7 | 1 | 24.9661 | 31.5912 | 302.3 | 0.74 | 0.53 | 0.43
0.268 | 0.269 | 0.79 | 0.67 | 64.3 | 54.7 | 1 | 24.9661 | 31.5912 | 302.3 | 0.74 | 0.53 | 0.43
0.269 | 0.27 | 0.81 | 0.69 | 65.5 | 54.7 | 1 | 24.9661 | 31.5912 | 302.3 | 0.74 | 0.53 | 0.43
0.27 | 0.271 | 0.73 | 0.62 | 65.7 | 54.7 | 1 | 24.9661 | 31.5912 | 302.3 | 0.74 | 0.53 | 0.43
0.271 | 0.272 | 0.69 | 0.59 | 64 | 54.7 | 1 | 24.9661 | 31.5912 | 302.3 | 0.74 | 0.53 | 0.43
0.272 | 0.273 | 0.67 | 0.57 | 66 | 54.7 | 1 | 24.9661 | 31.5912 | 302.3 | 0.74 | 0.53 | 0.43
0.273 | 0.274 | 0.69 | 0.59 | 64.5 | 54.7 | 1 | 24.9661 | 31.5912 | 302.3 | 0.74 | 0.53 | 0.43
0.274 | 0.275 | 0.74 | 0.63 | 64.3 | 54.7 | 1 | 24.9661 | 31.5912 | 302.3 | 0.74 | 0.53 | 0.43
0.275 | 0.276 | 0.71 | 0.6 | 66 | 54.7 | 1 | 24.9661 | 31.5912 | 302.3 | 0.74 | 0.53 | 0.43
0.276 | 0.277 | 0.72 | 0.61 | 64.7 | 54.7 | 1 | 24.9661 | 31.5912 | 302.3 | 0.74 | 0.53 | 0.43
0.277 | 0.278 | 0.75 | 0.64 | 65.5 | 54.7 | 1 | 24.9661 | 31.5912 | 302.3 | 0.74 | 0.53 | 0.43
0.278 | 0.279 | 0.74 | 0.63 | 65.3 | 54.7 | 1 | 24.9661 | 31.5912 | 302.3 | 0.74 | 0.53 | 0.43
0.279 | 0.28 | 0.74 | 0.63 | 64 | 54.7 | 1 | 24.9661 | 31.5912 | 302.3 | 0.74 | 0.53 | 0.43
0.28 | 0.281 | 0.7 | 0.6 | 65.3 | 54.7 | 1 | 24.966 | 31.5911 | 302.55 | 0.74 | 0.53 | 0.43
0.281 | 0.282 | 0.66 | 0.56 | 65 | 54.7 | 1 | 24.966 | 31.5911 | 302.55 | 0.74 | 0.53 | 0.43
0.282 | 0.283 | 0.74 | 0.63 | 65.7 | 54.7 | 1 | 24.966 | 31.5911 | 302.55 | 0.74 | 0.53 | 0.43
0.283 | 0.284 | 0.81 | 0.69 | 65.5 | 54.7 | 1 | 24.966 | 31.5911 | 302.55 | 0.74 | 0.53 | 0.43
0.284 | 0.285 | 0.74 | 0.63 | 65 | 54.5 | 1 | 24.966 | 31.5911 | 302.55 | 0.74 | 0.53 | 0.43
0.285 | 0.286 | 0.68 | 0.58 | 65.5 | 54.5 | 1 | 24.966 | 31.5911 | 302.55 | 0.74 | 0.53 | 0.43
0.286 | 0.287 | 0.65 | 0.55 | 65 | 54.5 | 1 | 24.966 | 31.5911 | 302.55 | 0.74 | 0.53 | 0.43
0.287 | 0.288 | 0.65 | 0.55 | 64.5 | 54.5 | 1 | 24.966 | 31.5911 | 302.55 | 0.74 | 0.53 | 0.43
0.288 | 0.289 | 0.63 | 0.54 | 65.7 | 54.5 | 1 | 24.966 | 31.5911 | 302.55 | 0.74 | 0.53 | 0.43
0.289 | 0.29 | 0.63 | 0.54 | 65 | 54.5 | 1 | 24.966 | 31.5911 | 302.55 | 0.74 | 0.53 | 0.43
0.29 | 0.291 | 0.65 | 0.55 | 65.7 | 54.5 | 1 | 24.966 | 31.5911 | 302.55 | 0.74 | 0.53 | 0.43
0.291 | 0.292 | 0.68 | 0.58 | 66 | 54.5 | 1 | 24.966 | 31.5911 | 302.55 | 0.74 | 0.53 | 0.43
0.292 | 0.293 | 0.79 | 0.67 | 67.3 | 54.5 | 1 | 24.966 | 31.5911 | 302.55 | 0.74 | 0.53 | 0.43
0.293 | 0.294 | 0.79 | 0.67 | 65.5 | 54.5 | 1 | 24.966 | 31.5911 | 302.55 | 0.74 | 0.53 | 0.43
0.294 | 0.295 | 0.71 | 0.6 | 64.7 | 54.5 | 1 | 24.966 | 31.5911 | 302.55 | 0.74 | 0.53 | 0.43
0.295 | 0.296 | 0.64 | 0.54 | 65.5 | 54.6 | 1 | 24.966 | 31.5911 | 302.55 | 0.74 | 0.53 | 0.43
0.296 | 0.297 | 0.61 | 0.52 | 65.3 | 54.6 | 1 | 24.966 | 31.5911 | 302.55 | 0.74 | 0.53 | 0.43
0.297 | 0.298 | 0.78 | 0.66 | 64.5 | 54.6 | 1 | 24.966 | 31.5911 | 302.55 | 0.74 | 0.53 | 0.43
0.298 | 0.299 | 0.99 | 0.84 | 69.3 | 54.6 | 0.9 | 24.9658 | 31.591 | 302.88 | 0.74 | 0.53 | 0.43
0.299 | 0.3 | 0.88 | 0.75 | 65.5 | 54.6 | 1 | 24.9658 | 31.591 | 302.88 | 0.74 | 0.53 | 0.43
0.3 | 0.301 | 0.8 | 0.68 | 64.7 | 54.6 | 1 | 24.9658 | 31.591 | 302.88 | 0.74 | 0.53 | 0.43
0.301 | 0.302 | 0.77 | 0.65 | 64.5 | 54.6 | 1 | 24.9658 | 31.591 | 302.88 | 0.74 | 0.53 | 0.43
0.302 | 0.303 | 0.75 | 0.64 | 66 | 54.6 | 1 | 24.9658 | 31.591 | 302.88 | 0.74 | 0.53 | 0.43
0.303 | 0.304 | 0.75 | 0.64 | 65 | 53.7 | 1 | 24.9658 | 31.591 | 302.88 | 0.74 | 0.53 | 0.43
0.304 | 0.305 | 1.07 | 0.91 | 67.7 | 53.7 | 1 | 24.9658 | 31.591 | 302.88 | 0.74 | 0.53 | 0.43
0.305 | 0.306 | 0.91 | 0.77 | 73.5 | 53.7 | 0.9 | 24.9658 | 31.591 | 302.88 | 0.74 | 0.53 | 0.43
0.306 | 0.307 | 0.63 | 0.54 | 65.3 | 53.7 | 1 | 24.9658 | 31.591 | 302.88 | 0.74 | 0.53 | 0.43
0.307 | 0.308 | 0.62 | 0.53 | 65 | 53.7 | 1 | 24.9658 | 31.591 | 302.88 | 0.74 | 0.53 | 0.43
0.308 | 0.309 | 0.63 | 0.54 | 65 | 53.7 | 1 | 24.9658 | 31.591 | 302.88 | 0.74 | 0.53 | 0.43
0.309 | 0.31 | 0.67 | 0.57 | 65 | 53.7 | 1 | 24.9658 | 31.591 | 302.88 | 0.74 | 0.53 | 0.43
0.31 | 0.311 | 0.7 | 0.6 | 66 | 53.7 | 1 | 24.9658 | 31.591 | 302.88 | 0.74 | 0.53 | 0.43
0.311 | 0.312 | 0.84 | 0.71 | 65.5 | 53.7 | 1 | 24.9658 | 31.591 | 302.88 | 0.74 | 0.53 | 0.43
0.312 | 0.313 | 0.81 | 0.69 | 67.7 | 53.7 | 1 | 24.9658 | 31.591 | 302.88 | 0.74 | 0.53 | 0.43
0.313 | 0.314 | 0.66 | 0.56 | 66 | 53.7 | 1 | 24.9658 | 31.591 | 302.88 | 0.74 | 0.53 | 0.43
0.314 | 0.315 | 0.62 | 0.53 | 65.7 | 53.7 | 1 | 24.9658 | 31.591 | 302.88 | 0.74 | 0.53 | 0.43
0.315 | 0.316 | 0.63 | 0.54 | 64 | 54.3 | 1 | 24.9657 | 31.5909 | 303.23 | 0.74 | 0.53 | 0.43
0.316 | 0.317 | 0.64 | 0.54 | 65.7 | 54.3 | 1 | 24.9657 | 31.5909 | 303.23 | 0.74 | 0.53 | 0.43
0.317 | 0.318 | 0.66 | 0.56 | 65 | 54.3 | 1 | 24.9657 | 31.5909 | 303.23 | 0.74 | 0.53 | 0.43
0.318 | 0.319 | 0.81 | 0.69 | 66 | 54.3 | 1 | 24.9657 | 31.5909 | 303.23 | 0.74 | 0.53 | 0.43
0.319 | 0.32 | 0.95 | 0.81 | 66 | 54.3 | 1 | 24.9657 | 31.5909 | 303.23 | 0.74 | 0.53 | 0.43
0.32 | 0.321 | 0.75 | 0.64 | 65 | 54.3 | 1 | 24.9657 | 31.5909 | 303.23 | 0.74 | 0.53 | 0.43
0.321 | 0.322 | 0.63 | 0.54 | 65 | 54.3 | 1 | 24.9657 | 31.5909 | 303.23 | 0.74 | 0.53 | 0.43
0.322 | 0.323 | 0.57 | 0.48 | 65 | 54.3 | 1 | 24.9657 | 31.5909 | 303.23 | 0.74 | 0.53 | 0.43
0.323 | 0.324 | 0.53 | 0.45 | 65 | 54.3 | 1 | 24.9657 | 31.5909 | 303.23 | 0.74 | 0.53 | 0.43
0.324 | 0.325 | 0.57 | 0.48 | 65.3 | 53.8 | 1 | 24.9657 | 31.5909 | 303.23 | 0.74 | 0.53 | 0.43
0.325 | 0.326 | 0.64 | 0.54 | 65 | 53.8 | 1 | 24.9657 | 31.5909 | 303.23 | 0.74 | 0.53 | 0.43
0.326 | 0.327 | 0.63 | 0.54 | 65 | 53.8 | 1 | 24.9657 | 31.5909 | 303.23 | 0.74 | 0.53 | 0.43
0.327 | 0.328 | 0.58 | 0.49 | 65 | 53.8 | 1 | 24.9657 | 31.5909 | 303.23 | 0.74 | 0.53 | 0.43
0.328 | 0.329 | 0.54 | 0.46 | 65.3 | 53.8 | 1 | 24.9657 | 31.5909 | 303.23 | 0.74 | 0.53 | 0.43
0.329 | 0.33 | 0.6 | 0.51 | 65.5 | 53.8 | 1 | 24.9657 | 31.5909 | 303.23 | 0.74 | 0.53 | 0.43
0.33 | 0.331 | 0.64 | 0.54 | 65.3 | 53.8 | 1 | 24.9657 | 31.5909 | 303.23 | 0.74 | 0.53 | 0.43
0.331 | 0.332 | 0.63 | 0.54 | 65.5 | 53.8 | 1 | 24.9657 | 31.5909 | 303.23 | 0.74 | 0.53 | 0.43
0.332 | 0.333 | 0.63 | 0.54 | 66 | 54.8 | 1 | 24.9657 | 31.5909 | 303.23 | 0.74 | 0.53 | 0.43
0.333 | 0.334 | 0.64 | 0.54 | 64.5 | 54.8 | 1 | 24.9657 | 31.5909 | 303.23 | 0.74 | 0.53 | 0.43
0.334 | 0.335 | 0.65 | 0.55 | 64.3 | 54.8 | 1 | 24.9657 | 31.5909 | 303.23 | 0.74 | 0.53 | 0.43
0.335 | 0.336 | 0.62 | 0.53 | 66 | 54.8 | 1 | 24.9655 | 31.5909 | 303.59 | 0.74 | 0.53 | 0.43
0.336 | 0.337 | 0.61 | 0.52 | 65.3 | 54.8 | 1 | 24.9655 | 31.5909 | 303.59 | 0.74 | 0.53 | 0.43
0.337 | 0.338 | 0.68 | 0.58 | 65 | 54.8 | 1 | 24.9655 | 31.5909 | 303.59 | 0.74 | 0.53 | 0.43
0.338 | 0.339 | 0.67 | 0.57 | 65.7 | 54.8 | 1 | 24.9655 | 31.5909 | 303.59 | 0.74 | 0.53 | 0.43
0.339 | 0.34 | 0.64 | 0.54 | 65.5 | 54.8 | 1 | 24.9655 | 31.5909 | 303.59 | 0.74 | 0.53 | 0.43
0.34 | 0.341 | 0.67 | 0.57 | 64.3 | 54.8 | 1 | 24.9655 | 31.5909 | 303.59 | 0.74 | 0.53 | 0.43
0.341 | 0.342 | 0.67 | 0.57 | 66.5 | 54.8 | 1 | 24.9655 | 31.5909 | 303.59 | 0.74 | 0.53 | 0.43
0.342 | 0.343 | 0.7 | 0.6 | 66 | 54.8 | 1 | 24.9655 | 31.5909 | 303.59 | 0.74 | 0.53 | 0.43
0.343 | 0.344 | 0.81 | 0.69 | 64.5 | 54.7 | 1 | 24.9655 | 31.5909 | 303.59 | 0.74 | 0.53 | 0.43
0.344 | 0.345 | 0.76 | 0.65 | 66 | 54.7 | 1 | 24.9655 | 31.5909 | 303.59 | 0.74 | 0.53 | 0.43
0.345 | 0.346 | 0.69 | 0.59 | 65.5 | 54.7 | 1 | 24.9655 | 31.5909 | 303.59 | 0.74 | 0.53 | 0.43
0.346 | 0.347 | 0.66 | 0.56 | 64.3 | 54.7 | 1 | 24.9655 | 31.5909 | 303.59 | 0.74 | 0.53 | 0.43
0.347 | 0.348 | 0.62 | 0.53 | 66.5 | 54.7 | 1 | 24.9655 | 31.5909 | 303.59 | 0.74 | 0.53 | 0.43
0.348 | 0.349 | 0.6 | 0.51 | 65.3 | 54.7 | 1 | 24.9655 | 31.5909 | 303.59 | 0.74 | 0.53 | 0.43
0.349 | 0.35 | 0.71 | 0.6 | 65 | 54.7 | 1 | 24.9655 | 31.5909 | 303.59 | 0.74 | 0.53 | 0.43
0.35 | 0.351 | 1.11 | 0.94 | 66.3 | 54.7 | 1 | 24.9655 | 31.5909 | 303.59 | 0.74 | 0.53 | 0.43
0.351 | 0.352 | 0.82 | 0.7 | 65 | 54.7 | 1 | 24.9655 | 31.5909 | 303.59 | 0.74 | 0.53 | 0.43
0.352 | 0.353 | 0.65 | 0.55 | 65.7 | 54.5 | 1 | 24.9654 | 31.5908 | 303.92 | 0.74 | 0.53 | 0.43
0.353 | 0.354 | 0.58 | 0.49 | 65.5 | 54.5 | 1 | 24.9654 | 31.5908 | 303.92 | 0.74 | 0.53 | 0.43
0.354 | 0.355 | 0.57 | 0.48 | 65.7 | 54.5 | 1 | 24.9654 | 31.5908 | 303.92 | 0.74 | 0.53 | 0.43
0.355 | 0.356 | 0.69 | 0.59 | 66 | 54.5 | 1 | 24.9654 | 31.5908 | 303.92 | 0.74 | 0.53 | 0.43
0.356 | 0.357 | 0.79 | 0.67 | 65.7 | 54.5 | 1 | 24.9654 | 31.5908 | 303.92 | 0.74 | 0.53 | 0.43
0.357 | 0.358 | 0.68 | 0.58 | 66 | 54.5 | 1 | 24.9654 | 31.5908 | 303.92 | 0.74 | 0.53 | 0.43
0.358 | 0.359 | 0.63 | 0.54 | 65.3 | 54.5 | 1 | 24.9654 | 31.5908 | 303.92 | 0.74 | 0.53 | 0.43
0.359 | 0.36 | 0.63 | 0.54 | 64.5 | 54.5 | 1 | 24.9654 | 31.5908 | 303.92 | 0.74 | 0.53 | 0.43
0.36 | 0.361 | 0.63 | 0.54 | 66.3 | 54.5 | 1 | 24.9654 | 31.5908 | 303.92 | 0.74 | 0.53 | 0.43
0.361 | 0.362 | 0.69 | 0.59 | 64.5 | 54.4 | 1 | 24.9654 | 31.5908 | 303.92 | 0.74 | 0.53 | 0.43
0.362 | 0.363 | 0.7 | 0.6 | 65.3 | 54.4 | 1 | 24.9654 | 31.5908 | 303.92 | 0.74 | 0.53 | 0.43
0.363 | 0.364 | 0.64 | 0.54 | 66.5 | 54.4 | 1 | 24.9654 | 31.5908 | 303.92 | 0.74 | 0.53 | 0.43
0.364 | 0.365 | 0.67 | 0.57 | 64.7 | 54.4 | 1 | 24.9654 | 31.5908 | 303.92 | 0.74 | 0.53 | 0.43
0.365 | 0.366 | 0.69 | 0.59 | 64.5 | 54.4 | 1 | 24.9654 | 31.5908 | 303.92 | 0.74 | 0.53 | 0.43
0.366 | 0.367 | 0.63 | 0.54 | 66.7 | 54.4 | 1 | 24.9654 | 31.5908 | 303.92 | 0.74 | 0.53 | 0.43
0.367 | 0.368 | 0.61 | 0.52 | 66 | 54.4 | 1 | 24.9654 | 31.5908 | 303.92 | 0.74 | 0.53 | 0.43
0.368 | 0.369 | 0.83 | 0.71 | 64.7 | 54.4 | 1 | 24.9654 | 31.5908 | 303.92 | 0.74 | 0.53 | 0.43
0.369 | 0.37 | 0.88 | 0.75 | 67 | 54.4 | 1 | 24.9654 | 31.5908 | 303.92 | 0.74 | 0.53 | 0.43
0.37 | 0.371 | 0.78 | 0.66 | 66 | 55 | 1 | 24.9652 | 31.5907 | 304.29 | 0.74 | 0.53 | 0.43
0.371 | 0.372 | 0.77 | 0.65 | 64.5 | 55 | 1 | 24.9652 | 31.5907 | 304.29 | 0.74 | 0.53 | 0.43
0.372 | 0.373 | 0.72 | 0.61 | 65.3 | 55 | 1 | 24.9652 | 31.5907 | 304.29 | 0.74 | 0.53 | 0.43
0.373 | 0.374 | 0.66 | 0.56 | 66.5 | 55 | 1 | 24.9652 | 31.5907 | 304.29 | 0.74 | 0.53 | 0.43
0.374 | 0.375 | 0.75 | 0.64 | 64.3 | 55 | 1 | 24.9652 | 31.5907 | 304.29 | 0.74 | 0.53 | 0.43
0.375 | 0.376 | 1.2 | 1.02 | 66.5 | 55 | 1 | 24.9652 | 31.5907 | 304.29 | 0.74 | 0.53 | 0.43
0.376 | 0.377 | 1.2 | 1.02 | 66.3 | 55 | 1 | 24.9652 | 31.5907 | 304.29 | 0.74 | 0.53 | 0.43
0.377 | 0.378 | 1 | 0.85 | 67.5 | 55 | 1 | 24.9652 | 31.5907 | 304.29 | 0.74 | 0.53 | 0.43
0.378 | 0.379 | 0.73 | 0.62 | 66.7 | 55 | 1 | 24.9652 | 31.5907 | 304.29 | 0.74 | 0.53 | 0.43
0.379 | 0.38 | 0.62 | 0.53 | 66.5 | 55 | 1 | 24.9652 | 31.5907 | 304.29 | 0.74 | 0.53 | 0.43
0.38 | 0.381 | 0.62 | 0.53 | 64.7 | 55 | 1 | 24.9652 | 31.5907 | 304.29 | 0.74 | 0.53 | 0.43
0.381 | 0.382 | 0.65 | 0.55 | 66.5 | 55.2 | 1 | 24.9652 | 31.5907 | 304.29 | 0.74 | 0.53 | 0.43
0.382 | 0.383 | 0.67 | 0.57 | 66 | 55.2 | 1 | 24.9652 | 31.5907 | 304.29 | 0.74 | 0.53 | 0.43
0.383 | 0.384 | 0.73 | 0.62 | 64.5 | 55.2 | 1 | 24.9652 | 31.5907 | 304.29 | 0.74 | 0.53 | 0.43
0.384 | 0.385 | 0.69 | 0.59 | 66.3 | 55.2 | 1 | 24.9652 | 31.5907 | 304.29 | 0.74 | 0.53 | 0.43
0.385 | 0.386 | 0.67 | 0.57 | 65.5 | 55.2 | 1 | 24.9652 | 31.5907 | 304.29 | 0.74 | 0.53 | 0.43
0.386 | 0.387 | 0.65 | 0.55 | 66 | 55.2 | 1 | 24.9652 | 31.5907 | 304.29 | 0.74 | 0.53 | 0.43
0.387 | 0.388 | 0.59 | 0.5 | 65.5 | 55.2 | 1 | 24.9652 | 31.5907 | 304.29 | 0.74 | 0.53 | 0.43
0.388 | 0.389 | 0.59 | 0.5 | 64.3 | 55.2 | 1 | 24.9652 | 31.5907 | 304.29 | 0.74 | 0.53 | 0.43
0.389 | 0.39 | 0.56 | 0.48 | 67 | 55.2 | 1 | 24.9652 | 31.5907 | 304.29 | 0.74 | 0.53 | 0.43
0.39 | 0.391 | 0.55 | 0.47 | 65.3 | 54.9 | 1 | 24.9651 | 31.5907 | 304.66 | 0.74 | 0.53 | 0.43
0.391 | 0.392 | 0.59 | 0.5 | 64.5 | 54.9 | 1 | 24.9651 | 31.5907 | 304.66 | 0.74 | 0.53 | 0.43
0.392 | 0.393 | 0.57 | 0.48 | 66.7 | 54.9 | 1 | 24.9651 | 31.5907 | 304.66 | 0.74 | 0.53 | 0.43
0.393 | 0.394 | 0.61 | 0.52 | 64.5 | 54.9 | 1 | 24.9651 | 31.5907 | 304.66 | 0.74 | 0.53 | 0.43
0.394 | 0.395 | 0.66 | 0.56 | 65.7 | 54.9 | 1 | 24.9651 | 31.5907 | 304.66 | 0.74 | 0.53 | 0.43
0.395 | 0.396 | 0.63 | 0.54 | 66 | 54.9 | 1 | 24.9651 | 31.5907 | 304.66 | 0.74 | 0.53 | 0.43
0.396 | 0.397 | 0.6 | 0.51 | 65.3 | 54.9 | 1 | 24.9651 | 31.5907 | 304.66 | 0.74 | 0.53 | 0.43
0.397 | 0.398 | 0.59 | 0.5 | 66 | 54.9 | 1 | 24.9651 | 31.5907 | 304.66 | 0.74 | 0.53 | 0.43
0.398 | 0.399 | 0.62 | 0.53 | 66 | 54.9 | 1 | 24.9651 | 31.5907 | 304.66 | 0.74 | 0.53 | 0.43
0.399 | 0.4 | 0.67 | 0.57 | 66 | 54.8 | 1 | 24.9651 | 31.5907 | 304.66 | 0.74 | 0.53 | 0.43
0.4 | 0.401 | 0.65 | 0.55 | 65.7 | 54.8 | 1 | 24.9651 | 31.5907 | 304.66 | 0.74 | 0.53 | 0.43
0.401 | 0.402 | 0.61 | 0.52 | 64.5 | 54.8 | 1 | 24.9651 | 31.5907 | 304.66 | 0.74 | 0.53 | 0.43
0.402 | 0.403 | 0.57 | 0.48 | 66 | 54.8 | 1 | 24.9651 | 31.5907 | 304.66 | 0.74 | 0.53 | 0.43
0.403 | 0.404 | 0.6 | 0.51 | 66 | 54.8 | 1 | 24.9651 | 31.5907 | 304.66 | 0.74 | 0.53 | 0.43
0.404 | 0.405 | 0.69 | 0.59 | 66 | 54.8 | 1 | 24.9651 | 31.5907 | 304.66 | 0.74 | 0.53 | 0.43
0.405 | 0.406 | 0.68 | 0.58 | 65.5 | 54.8 | 1 | 24.9651 | 31.5907 | 304.66 | 0.74 | 0.53 | 0.43
0.406 | 0.407 | 0.63 | 0.54 | 65.3 | 54.8 | 1 | 24.9651 | 31.5907 | 304.66 | 0.74 | 0.53 | 0.43
0.407 | 0.408 | 0.58 | 0.49 | 66 | 54.8 | 1 | 24.9649 | 31.5906 | 305.07 | 0.74 | 0.53 | 0.43
0.408 | 0.409 | 0.57 | 0.48 | 65.3 | 54.8 | 1 | 24.9649 | 31.5906 | 305.07 | 0.74 | 0.53 | 0.43
0.409 | 0.41 | 0.6 | 0.51 | 66 | 54.8 | 1 | 24.9649 | 31.5906 | 305.07 | 0.74 | 0.53 | 0.43
0.41 | 0.411 | 0.6 | 0.51 | 65.3 | 54.3 | 1 | 24.9649 | 31.5906 | 305.07 | 0.74 | 0.53 | 0.43
0.411 | 0.412 | 0.58 | 0.49 | 65.5 | 54.3 | 1 | 24.9649 | 31.5906 | 305.07 | 0.74 | 0.53 | 0.43
0.412 | 0.413 | 0.55 | 0.47 | 66.3 | 54.3 | 1 | 24.9649 | 31.5906 | 305.07 | 0.74 | 0.53 | 0.43
0.413 | 0.414 | 0.57 | 0.48 | 65 | 54.3 | 1 | 24.9649 | 31.5906 | 305.07 | 0.74 | 0.53 | 0.43
0.414 | 0.415 | 0.6 | 0.51 | 65.7 | 54.3 | 1 | 24.9649 | 31.5906 | 305.07 | 0.74 | 0.53 | 0.43
0.415 | 0.416 | 0.58 | 0.49 | 66 | 54.3 | 1 | 24.9649 | 31.5906 | 305.07 | 0.74 | 0.53 | 0.43
0.416 | 0.417 | 0.61 | 0.52 | 65.3 | 54.3 | 1 | 24.9649 | 31.5906 | 305.07 | 0.74 | 0.53 | 0.43
0.417 | 0.418 | 0.6 | 0.51 | 66 | 54.3 | 1 | 24.9649 | 31.5906 | 305.07 | 0.74 | 0.53 | 0.43
0.418 | 0.419 | 0.58 | 0.49 | 65.3 | 54.3 | 1 | 24.9649 | 31.5906 | 305.07 | 0.74 | 0.53 | 0.43
0.419 | 0.42 | 0.57 | 0.48 | 66 | 54.5 | 1 | 24.9649 | 31.5906 | 305.07 | 0.74 | 0.53 | 0.43
0.42 | 0.421 | 0.56 | 0.48 | 66 | 54.5 | 1 | 24.9649 | 31.5906 | 305.07 | 0.74 | 0.53 | 0.43
0.421 | 0.422 | 0.58 | 0.49 | 65.5 | 54.5 | 1 | 24.9649 | 31.5906 | 305.07 | 0.74 | 0.53 | 0.43
0.422 | 0.423 | 0.58 | 0.49 | 66 | 54.5 | 1 | 24.9649 | 31.5906 | 305.07 | 0.74 | 0.53 | 0.43
0.423 | 0.424 | 0.53 | 0.45 | 66 | 54.5 | 1 | 24.9649 | 31.5906 | 305.07 | 0.74 | 0.53 | 0.43
0.424 | 0.425 | 0.57 | 0.48 | 65.7 | 54.5 | 1 | 24.9648 | 31.5905 | 305.43 | 0.74 | 0.53 | 0.43
0.425 | 0.426 | 0.61 | 0.52 | 65 | 54.5 | 1 | 24.9648 | 31.5905 | 305.43 | 0.74 | 0.53 | 0.43
0.426 | 0.427 | 0.59 | 0.5 | 66.7 | 54.5 | 1 | 24.9648 | 31.5905 | 305.43 | 0.74 | 0.53 | 0.43
0.427 | 0.428 | 0.59 | 0.5 | 66 | 54.5 | 1 | 24.9648 | 31.5905 | 305.43 | 0.74 | 0.53 | 0.43
0.428 | 0.429 | 0.63 | 0.54 | 65.3 | 53.7 | 1 | 24.9648 | 31.5905 | 305.43 | 0.74 | 0.53 | 0.43
0.429 | 0.43 | 0.63 | 0.54 | 67 | 53.7 | 1 | 24.9648 | 31.5905 | 305.43 | 0.74 | 0.53 | 0.43
0.43 | 0.431 | 0.63 | 0.54 | 66 | 53.7 | 1 | 24.9648 | 31.5905 | 305.43 | 0.74 | 0.53 | 0.43
0.431 | 0.432 | 0.69 | 0.59 | 65 | 53.7 | 1 | 24.9648 | 31.5905 | 305.43 | 0.74 | 0.53 | 0.43
0.432 | 0.433 | 0.67 | 0.57 | 66.7 | 53.7 | 1 | 24.9648 | 31.5905 | 305.43 | 0.74 | 0.53 | 0.43
0.433 | 0.434 | 0.7 | 0.6 | 66 | 53.7 | 1 | 24.9648 | 31.5905 | 305.43 | 0.74 | 0.53 | 0.43
0.434 | 0.435 | 0.79 | 0.67 | 65.7 | 53.7 | 1 | 24.9648 | 31.5905 | 305.43 | 0.74 | 0.53 | 0.43
0.435 | 0.436 | 0.76 | 0.65 | 66.5 | 53.7 | 1 | 24.9648 | 31.5905 | 305.43 | 0.74 | 0.53 | 0.43
0.436 | 0.437 | 0.69 | 0.59 | 66 | 54.6 | 1 | 24.9648 | 31.5905 | 305.43 | 0.74 | 0.53 | 0.43
0.437 | 0.438 | 0.63 | 0.54 | 66 | 54.6 | 1 | 24.9648 | 31.5905 | 305.43 | 0.74 | 0.53 | 0.43
0.438 | 0.439 | 0.61 | 0.52 | 66 | 54.6 | 1 | 24.9648 | 31.5905 | 305.43 | 0.74 | 0.53 | 0.43
0.439 | 0.44 | 0.66 | 0.56 | 66 | 54.6 | 1 | 24.9648 | 31.5905 | 305.43 | 0.74 | 0.53 | 0.43
0.44 | 0.441 | 0.7 | 0.6 | 66 | 54.6 | 1 | 24.9648 | 31.5905 | 305.43 | 0.74 | 0.53 | 0.43
0.441 | 0.442 | 0.68 | 0.58 | 66 | 54.6 | 1 | 24.9648 | 31.5905 | 305.43 | 0.74 | 0.53 | 0.43
0.442 | 0.443 | 0.65 | 0.55 | 66.3 | 54.6 | 1 | 24.9648 | 31.5905 | 305.43 | 0.74 | 0.53 | 0.43
0.443 | 0.444 | 0.65 | 0.55 | 66.5 | 54.6 | 1 | 24.9648 | 31.5905 | 305.43 | 0.74 | 0.53 | 0.43
0.444 | 0.445 | 0.66 | 0.56 | 66 | 54.6 | 1 | 24.9648 | 31.5905 | 305.43 | 0.74 | 0.53 | 0.43
0.445 | 0.446 | 0.64 | 0.54 | 66 | 54.2 | 1 | 24.9646 | 31.5904 | 305.77 | 0.74 | 0.53 | 0.43
0.446 | 0.447 | 0.61 | 0.52 | 66.3 | 54.2 | 1 | 24.9646 | 31.5904 | 305.77 | 0.74 | 0.53 | 0.43
0.447 | 0.448 | 0.61 | 0.52 | 66 | 54.2 | 1 | 24.9646 | 31.5904 | 305.77 | 0.74 | 0.53 | 0.43
0.448 | 0.449 | 0.65 | 0.55 | 66.3 | 54.2 | 1 | 24.9646 | 31.5904 | 305.77 | 0.74 | 0.53 | 0.43
0.449 | 0.45 | 0.67 | 0.57 | 66.5 | 54.2 | 1 | 24.9646 | 31.5904 | 305.77 | 0.74 | 0.53 | 0.43
0.45 | 0.451 | 0.63 | 0.54 | 66 | 54.2 | 1 | 24.9646 | 31.5904 | 305.77 | 0.74 | 0.53 | 0.43
0.451 | 0.452 | 0.59 | 0.5 | 65.5 | 54.2 | 1 | 24.9646 | 31.5904 | 305.77 | 0.74 | 0.53 | 0.43
0.452 | 0.453 | 0.58 | 0.49 | 66.7 | 54.2 | 1 | 24.9646 | 31.5904 | 305.77 | 0.74 | 0.53 | 0.43
0.453 | 0.454 | 0.63 | 0.54 | 65.5 | 54.2 | 1 | 24.9646 | 31.5904 | 305.77 | 0.74 | 0.53 | 0.43
0.454 | 0.455 | 0.64 | 0.54 | 66.3 | 54.2 | 1 | 24.9646 | 31.5904 | 305.77 | 0.74 | 0.53 | 0.43
0.455 | 0.456 | 0.61 | 0.52 | 66 | 54.2 | 1 | 24.9646 | 31.5904 | 305.77 | 0.74 | 0.53 | 0.43
0.456 | 0.457 | 0.61 | 0.52 | 66 | 54.2 | 1 | 24.9646 | 31.5904 | 305.77 | 0.74 | 0.53 | 0.43
0.457 | 0.458 | 0.65 | 0.55 | 66.5 | 56.6 | 1 | 24.9646 | 31.5904 | 305.77 | 0.74 | 0.53 | 0.43
0.458 | 0.459 | 0.67 | 0.57 | 66 | 56.6 | 1 | 24.9646 | 31.5904 | 305.77 | 0.74 | 0.53 | 0.43
0.459 | 0.46 | 0.64 | 0.54 | 66.5 | 56.6 | 1 | 24.9646 | 31.5904 | 305.77 | 0.74 | 0.53 | 0.43
0.46 | 0.461 | 0.61 | 0.52 | 65.7 | 56.6 | 1 | 24.9646 | 31.5904 | 305.77 | 0.74 | 0.53 | 0.43
0.461 | 0.462 | 0.63 | 0.54 | 66 | 56.6 | 1 | 24.9646 | 31.5904 | 305.77 | 0.74 | 0.53 | 0.43
0.462 | 0.463 | 0.61 | 0.52 | 66.3 | 56.6 | 1 | 24.9646 | 31.5904 | 305.77 | 0.74 | 0.53 | 0.43
0.463 | 0.464 | 0.58 | 0.49 | 66 | 56.6 | 1 | 24.9644 | 31.5904 | 306.18 | 0.74 | 0.53 | 0.43
0.464 | 0.465 | 0.59 | 0.5 | 65.7 | 56.6 | 1 | 24.9644 | 31.5904 | 306.18 | 0.74 | 0.53 | 0.43
0.465 | 0.466 | 0.63 | 0.54 | 66.5 | 56.6 | 1 | 24.9644 | 31.5904 | 306.18 | 0.74 | 0.53 | 0.43
0.466 | 0.467 | 0.73 | 0.62 | 66 | 54.6 | 1 | 24.9644 | 31.5904 | 306.18 | 0.74 | 0.53 | 0.43
0.467 | 0.468 | 0.79 | 0.67 | 67 | 54.6 | 1 | 24.9644 | 31.5904 | 306.18 | 0.74 | 0.53 | 0.43
0.468 | 0.469 | 0.76 | 0.65 | 65.7 | 54.6 | 1 | 24.9644 | 31.5904 | 306.18 | 0.74 | 0.53 | 0.43
0.469 | 0.47 | 0.73 | 0.62 | 65.5 | 54.6 | 1 | 24.9644 | 31.5904 | 306.18 | 0.74 | 0.53 | 0.43
0.47 | 0.471 | 0.69 | 0.59 | 66.3 | 54.6 | 1 | 24.9644 | 31.5904 | 306.18 | 0.74 | 0.53 | 0.43
0.471 | 0.472 | 0.75 | 0.64 | 65 | 54.6 | 1 | 24.9644 | 31.5904 | 306.18 | 0.74 | 0.53 | 0.43
0.472 | 0.473 | 0.79 | 0.67 | 66.7 | 54.6 | 1 | 24.9644 | 31.5904 | 306.18 | 0.74 | 0.53 | 0.43
0.473 | 0.474 | 0.77 | 0.65 | 66 | 54.6 | 1 | 24.9644 | 31.5904 | 306.18 | 0.74 | 0.53 | 0.43
0.474 | 0.475 | 0.77 | 0.65 | 65.7 | 54.6 | 1 | 24.9644 | 31.5904 | 306.18 | 0.74 | 0.53 | 0.43
0.475 | 0.476 | 0.75 | 0.64 | 67 | 54.8 | 1 | 24.9644 | 31.5904 | 306.18 | 0.74 | 0.53 | 0.43
0.476 | 0.477 | 0.79 | 0.67 | 65.3 | 54.8 | 1 | 24.9644 | 31.5904 | 306.18 | 0.74 | 0.53 | 0.43
0.477 | 0.478 | 0.8 | 0.68 | 66 | 54.8 | 1 | 24.9644 | 31.5904 | 306.18 | 0.74 | 0.53 | 0.43
0.478 | 0.479 | 0.74 | 0.63 | 66.3 | 54.8 | 1 | 24.9644 | 31.5904 | 306.18 | 0.74 | 0.53 | 0.43
0.479 | 0.48 | 0.74 | 0.63 | 65.5 | 54.8 | 1 | 24.9644 | 31.5904 | 306.18 | 0.74 | 0.53 | 0.43
0.48 | 0.481 | 0.75 | 0.64 | 66.3 | 54.8 | 1 | 24.9644 | 31.5904 | 306.18 | 0.74 | 0.53 | 0.43
0.481 | 0.482 | 0.76 | 0.65 | 65.5 | 54.8 | 1 | 24.9643 | 31.5903 | 306.57 | 0.74 | 0.53 | 0.43
0.482 | 0.483 | 0.73 | 0.62 | 65.7 | 54.8 | 1 | 24.9643 | 31.5903 | 306.57 | 0.74 | 0.53 | 0.43
0.483 | 0.484 | 0.69 | 0.59 | 66 | 54.8 | 1 | 24.9643 | 31.5903 | 306.57 | 0.74 | 0.53 | 0.43
0.484 | 0.485 | 0.69 | 0.59 | 66 | 54.8 | 1 | 24.9643 | 31.5903 | 306.57 | 0.74 | 0.53 | 0.43
0.485 | 0.486 | 0.72 | 0.61 | 66 | 54.8 | 1 | 24.9643 | 31.5903 | 306.57 | 0.74 | 0.53 | 0.43
0.486 | 0.487 | 0.73 | 0.62 | 66.3 | 56.2 | 1 | 24.9643 | 31.5903 | 306.57 | 0.74 | 0.53 | 0.43
0.487 | 0.488 | 0.73 | 0.62 | 66 | 56.2 | 1 | 24.9643 | 31.5903 | 306.57 | 0.74 | 0.53 | 0.43
0.488 | 0.489 | 0.73 | 0.62 | 66 | 56.2 | 1 | 24.9643 | 31.5903 | 306.57 | 0.74 | 0.53 | 0.43
0.489 | 0.49 | 0.7 | 0.6 | 66 | 56.2 | 1 | 24.9643 | 31.5903 | 306.57 | 0.74 | 0.53 | 0.43
0.49 | 0.491 | 0.66 | 0.56 | 66.3 | 56.2 | 1 | 24.9643 | 31.5903 | 306.57 | 0.74 | 0.53 | 0.43
0.491 | 0.492 | 0.64 | 0.54 | 66 | 56.2 | 1 | 24.9643 | 31.5903 | 306.57 | 0.74 | 0.53 | 0.43
0.492 | 0.493 | 0.65 | 0.55 | 66.3 | 56.2 | 1 | 24.9643 | 31.5903 | 306.57 | 0.74 | 0.53 | 0.43
0.493 | 0.494 | 0.66 | 0.56 | 66 | 56.2 | 1 | 24.9643 | 31.5903 | 306.57 | 0.74 | 0.53 | 0.43
0.494 | 0.495 | 0.65 | 0.55 | 66.3 | 56.2 | 1 | 24.9643 | 31.5903 | 306.57 | 0.74 | 0.53 | 0.43
0.495 | 0.496 | 0.65 | 0.55 | 66 | 55.8 | 1 | 24.9643 | 31.5903 | 306.57 | 0.74 | 0.53 | 0.43
0.496 | 0.497 | 0.69 | 0.59 | 66 | 55.8 | 1 | 24.9643 | 31.5903 | 306.57 | 0.74 | 0.53 | 0.43
0.497 | 0.498 | 0.68 | 0.58 | 67 | 55.8 | 1 | 24.9643 | 31.5903 | 306.57 | 0.74 | 0.53 | 0.43
0.498 | 0.499 | 0.64 | 0.54 | 66 | 55.8 | 1 | 24.9642 | 31.5902 | 306.92 | 0.74 | 0.53 | 0.43
0.499 | 0.5 | 0.64 | 0.54 | 66.5 | 55.8 | 1 | 24.9642 | 31.5902 | 306.92 | 0.74 | 0.53 | 0.43
0.5 | 0.501 | 0.67 | 0.57 | 66.3 | 55.8 | 1 | 24.9642 | 31.5902 | 306.92 | 0.74 | 0.53 | 0.43
0.501 | 0.502 | 0.72 | 0.61 | 66 | 55.8 | 1 | 24.9642 | 31.5902 | 306.92 | 0.74 | 0.53 | 0.43
0.502 | 0.503 | 0.7 | 0.6 | 67 | 55.8 | 1 | 24.9642 | 31.5902 | 306.92 | 0.74 | 0.53 | 0.43
0.503 | 0.504 | 0.68 | 0.58 | 66 | 55.8 | 1 | 24.9642 | 31.5902 | 306.92 | 0.74 | 0.53 | 0.43
0.504 | 0.505 | 0.67 | 0.57 | 66 | 54.1 | 1 | 24.9642 | 31.5902 | 306.92 | 0.74 | 0.53 | 0.43
0.505 | 0.506 | 0.66 | 0.56 | 66.5 | 54.1 | 1 | 24.9642 | 31.5902 | 306.92 | 0.74 | 0.53 | 0.43
0.506 | 0.507 | 0.65 | 0.55 | 66 | 54.1 | 1 | 24.9642 | 31.5902 | 306.92 | 0.74 | 0.53 | 0.43
0.507 | 0.508 | 0.64 | 0.54 | 66.5 | 54.1 | 1 | 24.9642 | 31.5902 | 306.92 | 0.74 | 0.53 | 0.43
0.508 | 0.509 | 0.61 | 0.52 | 66.3 | 54.1 | 1 | 24.9642 | 31.5902 | 306.92 | 0.74 | 0.53 | 0.43
0.509 | 0.51 | 0.62 | 0.53 | 66 | 54.1 | 1 | 24.9642 | 31.5902 | 306.92 | 0.74 | 0.53 | 0.43
0.51 | 0.511 | 0.62 | 0.53 | 67 | 54.1 | 1 | 24.9642 | 31.5902 | 306.92 | 0.74 | 0.53 | 0.43
0.511 | 0.512 | 0.64 | 0.54 | 66 | 54.1 | 1 | 24.9642 | 31.5902 | 306.92 | 0.74 | 0.53 | 0.43
0.512 | 0.513 | 0.66 | 0.56 | 66.7 | 54.1 | 1 | 24.9642 | 31.5902 | 306.92 | 0.74 | 0.53 | 0.43
0.513 | 0.514 | 0.65 | 0.55 | 66.5 | 54.1 | 1 | 24.9642 | 31.5902 | 306.92 | 0.74 | 0.53 | 0.43
0.514 | 0.515 | 0.63 | 0.54 | 66.3 | 54.1 | 1 | 24.9642 | 31.5902 | 306.92 | 0.74 | 0.53 | 0.43
0.515 | 0.516 | 0.63 | 0.54 | 67 | 54.1 | 1 | 24.9642 | 31.5902 | 306.92 | 0.74 | 0.53 | 0.43
0.516 | 0.517 | 0.67 | 0.57 | 66.3 | 54.1 | 1 | 24.9642 | 31.5902 | 306.92 | 0.74 | 0.53 | 0.43
0.517 | 0.518 | 0.67 | 0.57 | 67 | 54.1 | 1 | 24.9642 | 31.5902 | 306.92 | 0.74 | 0.53 | 0.43
0.518 | 0.519 | 0.64 | 0.54 | 66.3 | 54.1 | 1 | 24.9642 | 31.5902 | 306.92 | 0.74 | 0.53 | 0.43
0.519 | 0.52 | 0.66 | 0.56 | 66.5 | 54.1 | 1 | 24.964 | 31.5901 | 307.28 | 0.74 | 0.53 | 0.43
0.52 | 0.521 | 0.68 | 0.58 | 66.7 | 54.1 | 1 | 24.964 | 31.5901 | 307.28 | 0.74 | 0.53 | 0.43
0.521 | 0.522 | 0.71 | 0.6 | 66 | 54.1 | 1 | 24.964 | 31.5901 | 307.28 | 0.74 | 0.53 | 0.43
0.522 | 0.523 | 0.69 | 0.59 | 67 | 54.1 | 1 | 24.964 | 31.5901 | 307.28 | 0.74 | 0.53 | 0.43
0.523 | 0.524 | 0.66 | 0.56 | 66 | 54.1 | 1 | 24.964 | 31.5901 | 307.28 | 0.74 | 0.53 | 0.43
0.524 | 0.525 | 0.66 | 0.56 | 66.7 | 54.1 | 1 | 24.964 | 31.5901 | 307.28 | 0.74 | 0.53 | 0.43
0.525 | 0.526 | 0.66 | 0.56 | 66.5 | 54.8 | 1 | 24.964 | 31.5901 | 307.28 | 0.74 | 0.53 | 0.43
0.526 | 0.527 | 0.65 | 0.55 | 66 | 54.8 | 1 | 24.964 | 31.5901 | 307.28 | 0.74 | 0.53 | 0.43
0.527 | 0.528 | 0.62 | 0.53 | 67 | 54.8 | 1 | 24.964 | 31.5901 | 307.28 | 0.74 | 0.53 | 0.43
0.528 | 0.529 | 0.61 | 0.52 | 66.3 | 54.8 | 1 | 24.964 | 31.5901 | 307.28 | 0.74 | 0.53 | 0.43
0.529 | 0.53 | 0.63 | 0.54 | 66 | 54.8 | 1 | 24.964 | 31.5901 | 307.28 | 0.74 | 0.53 | 0.43
0.53 | 0.531 | 0.63 | 0.54 | 67 | 54.8 | 1 | 24.964 | 31.5901 | 307.28 | 0.74 | 0.53 | 0.43
0.531 | 0.532 | 0.61 | 0.52 | 66 | 54.8 | 1 | 24.964 | 31.5901 | 307.28 | 0.74 | 0.53 | 0.43
0.532 | 0.533 | 0.58 | 0.49 | 66.7 | 54.8 | 1 | 24.964 | 31.5901 | 307.28 | 0.74 | 0.53 | 0.43
0.533 | 0.534 | 0.58 | 0.49 | 66.5 | 54.8 | 1 | 24.964 | 31.5901 | 307.28 | 0.74 | 0.53 | 0.43
0.534 | 0.535 | 0.63 | 0.54 | 66.7 | 55.6 | 1 | 24.964 | 31.5901 | 307.28 | 0.74 | 0.53 | 0.43
0.535 | 0.536 | 0.63 | 0.54 | 67 | 55.6 | 1 | 24.964 | 31.5901 | 307.28 | 0.74 | 0.53 | 0.43
0.536 | 0.537 | 0.61 | 0.52 | 66.7 | 55.6 | 1 | 24.964 | 31.5901 | 307.28 | 0.74 | 0.53 | 0.43
0.537 | 0.538 | 0.6 | 0.51 | 67 | 55.6 | 1 | 24.9639 | 31.5901 | 307.63 | 0.74 | 0.53 | 0.43
0.538 | 0.539 | 0.64 | 0.54 | 66 | 55.6 | 1 | 24.9639 | 31.5901 | 307.63 | 0.74 | 0.53 | 0.43
0.539 | 0.54 | 0.64 | 0.54 | 67 | 55.6 | 1 | 24.9639 | 31.5901 | 307.63 | 0.74 | 0.53 | 0.43
0.54 | 0.541 | 0.61 | 0.52 | 66.7 | 55.6 | 1 | 24.9639 | 31.5901 | 307.63 | 0.74 | 0.53 | 0.43
0.541 | 0.542 | 0.63 | 0.54 | 66.5 | 55.6 | 1 | 24.9639 | 31.5901 | 307.63 | 0.74 | 0.53 | 0.43
0.542 | 0.543 | 0.64 | 0.54 | 67 | 55.6 | 1 | 24.9639 | 31.5901 | 307.63 | 0.74 | 0.53 | 0.43
0.543 | 0.544 | 0.65 | 0.55 | 66 | 54.9 | 1 | 24.9639 | 31.5901 | 307.63 | 0.74 | 0.53 | 0.43
0.544 | 0.545 | 0.63 | 0.54 | 66.7 | 54.9 | 1 | 24.9639 | 31.5901 | 307.63 | 0.74 | 0.53 | 0.43
0.545 | 0.546 | 0.61 | 0.52 | 67 | 54.9 | 1 | 24.9639 | 31.5901 | 307.63 | 0.74 | 0.53 | 0.43
0.546 | 0.547 | 0.68 | 0.58 | 67 | 54.9 | 1 | 24.9639 | 31.5901 | 307.63 | 0.74 | 0.53 | 0.43
0.547 | 0.548 | 0.74 | 0.63 | 67 | 54.9 | 1 | 24.9639 | 31.5901 | 307.63 | 0.74 | 0.53 | 0.43
0.548 | 0.549 | 0.69 | 0.59 | 66 | 54.9 | 1 | 24.9639 | 31.5901 | 307.63 | 0.74 | 0.53 | 0.43
0.549 | 0.55 | 0.63 | 0.54 | 67 | 54.9 | 1 | 24.9639 | 31.5901 | 307.63 | 0.74 | 0.53 | 0.43
0.55 | 0.551 | 0.6 | 0.51 | 66.3 | 54.9 | 1 | 24.9639 | 31.5901 | 307.63 | 0.74 | 0.53 | 0.43
0.551 | 0.552 | 0.63 | 0.54 | 66 | 54.9 | 1 | 24.9639 | 31.5901 | 307.63 | 0.74 | 0.53 | 0.43
0.552 | 0.553 | 0.61 | 0.52 | 67 | 54.3 | 1 | 24.9639 | 31.5901 | 307.63 | 0.74 | 0.53 | 0.43
0.553 | 0.554 | 0.62 | 0.53 | 66.5 | 54.3 | 1 | 24.9639 | 31.5901 | 307.63 | 0.74 | 0.53 | 0.43
0.554 | 0.555 | 0.63 | 0.54 | 66.3 | 54.3 | 1 | 24.9639 | 31.5901 | 307.63 | 0.74 | 0.53 | 0.43
0.555 | 0.556 | 0.6 | 0.51 | 67 | 54.3 | 1 | 24.9637 | 31.59 | 307.96 | 0.74 | 0.53 | 0.43
0.556 | 0.557 | 0.61 | 0.52 | 65.3 | 54.3 | 1 | 24.9637 | 31.59 | 307.96 | 0.74 | 0.53 | 0.43
0.557 | 0.558 | 0.62 | 0.53 | 67 | 54.3 | 1 | 24.9637 | 31.59 | 307.96 | 0.74 | 0.53 | 0.43
0.558 | 0.559 | 0.61 | 0.52 | 66.7 | 54.3 | 1 | 24.9637 | 31.59 | 307.96 | 0.74 | 0.53 | 0.43
0.559 | 0.56 | 0.63 | 0.54 | 66 | 54.3 | 1 | 24.9637 | 31.59 | 307.96 | 0.74 | 0.53 | 0.43
0.56 | 0.561 | 0.62 | 0.53 | 67 | 54.8 | 1 | 24.9637 | 31.59 | 307.96 | 0.74 | 0.53 | 0.43
0.561 | 0.562 | 0.62 | 0.53 | 66 | 54.8 | 1 | 24.9637 | 31.59 | 307.96 | 0.74 | 0.53 | 0.43
0.562 | 0.563 | 0.67 | 0.57 | 66.7 | 54.8 | 1 | 24.9637 | 31.59 | 307.96 | 0.74 | 0.53 | 0.43
0.563 | 0.564 | 0.66 | 0.56 | 67 | 54.8 | 1 | 24.9637 | 31.59 | 307.96 | 0.74 | 0.53 | 0.43
0.564 | 0.565 | 0.65 | 0.55 | 66 | 54.8 | 1 | 24.9637 | 31.59 | 307.96 | 0.74 | 0.53 | 0.43
0.565 | 0.566 | 0.62 | 0.53 | 67 | 54.8 | 1 | 24.9637 | 31.59 | 307.96 | 0.74 | 0.53 | 0.43
0.566 | 0.567 | 0.6 | 0.51 | 66 | 54.8 | 1 | 24.9637 | 31.59 | 307.96 | 0.74 | 0.53 | 0.43
0.567 | 0.568 | 0.62 | 0.53 | 65.5 | 54.8 | 1 | 24.9637 | 31.59 | 307.96 | 0.74 | 0.53 | 0.43
0.568 | 0.569 | 0.59 | 0.5 | 67 | 54.8 | 1 | 24.9637 | 31.59 | 307.96 | 0.74 | 0.53 | 0.43
0.569 | 0.57 | 0.58 | 0.49 | 65.5 | 54.8 | 1 | 24.9637 | 31.59 | 307.96 | 0.74 | 0.53 | 0.43
0.57 | 0.571 | 0.6 | 0.51 | 66.3 | 54.8 | 1 | 24.9637 | 31.59 | 307.96 | 0.74 | 0.53 | 0.43
0.571 | 0.572 | 0.6 | 0.51 | 67 | 54.8 | 1 | 24.9637 | 31.59 | 307.96 | 0.74 | 0.53 | 0.43
0.572 | 0.573 | 0.69 | 0.59 | 66 | 54.3 | 1 | 24.9635 | 31.5899 | 308.29 | 0.74 | 0.53 | 0.43
0.573 | 0.574 | 0.72 | 0.61 | 67 | 54.3 | 1 | 24.9635 | 31.5899 | 308.29 | 0.74 | 0.53 | 0.43
0.574 | 0.575 | 0.69 | 0.59 | 66 | 54.3 | 1 | 24.9635 | 31.5899 | 308.29 | 0.74 | 0.53 | 0.43
0.575 | 0.576 | 0.67 | 0.57 | 66 | 54.3 | 1 | 24.9635 | 31.5899 | 308.29 | 0.74 | 0.53 | 0.43
0.576 | 0.577 | 0.63 | 0.54 | 67.3 | 54.3 | 1 | 24.9635 | 31.5899 | 308.29 | 0.74 | 0.53 | 0.43
0.577 | 0.578 | 0.69 | 0.59 | 66 | 54.3 | 1 | 24.9635 | 31.5899 | 308.29 | 0.74 | 0.53 | 0.43
0.578 | 0.579 | 0.77 | 0.65 | 67 | 54.3 | 1 | 24.9635 | 31.5899 | 308.29 | 0.74 | 0.53 | 0.43
0.579 | 0.58 | 0.74 | 0.63 | 66 | 54.3 | 1 | 24.9635 | 31.5899 | 308.29 | 0.74 | 0.53 | 0.43
0.58 | 0.581 | 0.66 | 0.56 | 66.7 | 54.3 | 1 | 24.9635 | 31.5899 | 308.29 | 0.74 | 0.53 | 0.43
0.581 | 0.582 | 0.61 | 0.52 | 67 | 54.3 | 1 | 24.9635 | 31.5899 | 308.29 | 0.74 | 0.53 | 0.43
0.582 | 0.583 | 0.62 | 0.53 | 66.3 | 53.8 | 1 | 24.9635 | 31.5899 | 308.29 | 0.74 | 0.53 | 0.43
0.583 | 0.584 | 0.63 | 0.54 | 67 | 53.8 | 1 | 24.9635 | 31.5899 | 308.29 | 0.74 | 0.53 | 0.43
0.584 | 0.585 | 0.6 | 0.51 | 66.7 | 53.8 | 1 | 24.9635 | 31.5899 | 308.29 | 0.74 | 0.53 | 0.43
0.585 | 0.586 | 0.61 | 0.52 | 67 | 53.8 | 1 | 24.9635 | 31.5899 | 308.29 | 0.74 | 0.53 | 0.43
0.586 | 0.587 | 0.59 | 0.5 | 67 | 53.8 | 1 | 24.9635 | 31.5899 | 308.29 | 0.74 | 0.53 | 0.43
0.587 | 0.588 | 0.58 | 0.49 | 67 | 53.8 | 1 | 24.9635 | 31.5899 | 308.29 | 0.74 | 0.53 | 0.43
0.588 | 0.589 | 0.6 | 0.51 | 66.7 | 53.8 | 1 | 24.9635 | 31.5899 | 308.29 | 0.74 | 0.53 | 0.43
0.589 | 0.59 | 0.58 | 0.49 | 67 | 53.8 | 1 | 24.9635 | 31.5899 | 308.29 | 0.74 | 0.53 | 0.43
0.59 | 0.591 | 0.58 | 0.49 | 66.3 | 55.9 | 1 | 24.9635 | 31.5899 | 308.29 | 0.74 | 0.53 | 0.43
0.591 | 0.592 | 0.58 | 0.49 | 67 | 55.9 | 1 | 24.9635 | 31.5899 | 308.29 | 0.74 | 0.53 | 0.43
0.592 | 0.593 | 0.57 | 0.48 | 67 | 55.9 | 1 | 24.9635 | 31.5899 | 308.29 | 0.74 | 0.53 | 0.43
0.593 | 0.594 | 0.57 | 0.48 | 67 | 55.9 | 1 | 24.9634 | 31.5898 | 308.5 | 0.74 | 0.53 | 0.43
0.594 | 0.595 | 0.58 | 0.49 | 67 | 55.9 | 1 | 24.9634 | 31.5898 | 308.5 | 0.74 | 0.53 | 0.43
0.595 | 0.596 | 0.56 | 0.48 | 67 | 55.9 | 1 | 24.9634 | 31.5898 | 308.5 | 0.74 | 0.53 | 0.43
0.596 | 0.597 | 0.56 | 0.48 | 67 | 55.9 | 1 | 24.9634 | 31.5898 | 308.5 | 0.74 | 0.53 | 0.43
0.597 | 0.598 | 0.56 | 0.48 | 67 | 55.9 | 1 | 24.9634 | 31.5898 | 308.5 | 0.74 | 0.53 | 0.43
0.598 | 0.599 | 0.56 | 0.48 | 67 | 55.9 | 1 | 24.9634 | 31.5898 | 308.5 | 0.74 | 0.53 | 0.43
0.599 | 0.6 | 0.55 | 0.47 | 67 | 55.9 | 1 | 24.9634 | 31.5898 | 308.5 | 0.74 | 0.53 | 0.43
0.6 | 0.601 | 0.55 | 0.47 | 67 | 55.9 | 1 | 24.9634 | 31.5898 | 308.5 | 0.74 | 0.53 | 0.43
0.601 | 0.602 | 0.56 | 0.48 | 67 | 55.9 | 1 | 24.9634 | 31.5898 | 308.5 | 0.74 | 0.53 | 0.43
0.602 | 0.603 | 0.55 | 0.47 | 67 | 55.1 | 1 | 24.9634 | 31.5898 | 308.5 | 0.74 | 0.53 | 0.43
0.603 | 0.604 | 0.55 | 0.47 | 67 | 55.1 | 1 | 24.9634 | 31.5898 | 308.5 | 0.74 | 0.53 | 0.43
0.604 | 0.605 | 0.57 | 0.48 | 67 | 55.1 | 1 | 24.9634 | 31.5898 | 308.5 | 0.74 | 0.53 | 0.43
0.605 | 0.606 | 0.57 | 0.48 | 67 | 55.1 | 1 | 24.9634 | 31.5898 | 308.5 | 0.74 | 0.53 | 0.43
0.606 | 0.607 | 0.54 | 0.46 | 67 | 55.1 | 1 | 24.9634 | 31.5898 | 308.5 | 0.74 | 0.53 | 0.43
0.607 | 0.608 | 0.5 | 0.43 | 67 | 55.1 | 1 | 24.9634 | 31.5898 | 308.5 | 0.74 | 0.53 | 0.43
0.608 | 0.609 | 0.52 | 0.44 | 67 | 55.1 | 1 | 24.9634 | 31.5898 | 308.5 | 0.74 | 0.53 | 0.43
0.609 | 0.61 | 0.56 | 0.48 | 67 | 55.1 | 1 | 24.9634 | 31.5898 | 308.5 | 0.74 | 0.53 | 0.43
0.61 | 0.611 | 0.56 | 0.48 | 67 | 55.1 | 1 | 24.9634 | 31.5898 | 308.5 | 0.74 | 0.53 | 0.43
0.611 | 0.612 | 0.55 | 0.47 | 67 | 54.4 | 1 | 24.9632 | 31.5897 | 308.67 | 0.74 | 0.53 | 0.43
0.612 | 0.613 | 0.54 | 0.46 | 67 | 54.4 | 1 | 24.9632 | 31.5897 | 308.67 | 0.74 | 0.53 | 0.43
0.613 | 0.614 | 0.55 | 0.47 | 67.5 | 54.4 | 1 | 24.9632 | 31.5897 | 308.67 | 0.74 | 0.53 | 0.43
0.614 | 0.615 | 0.55 | 0.47 | 67 | 54.4 | 1 | 24.9632 | 31.5897 | 308.67 | 0.74 | 0.53 | 0.43
0.615 | 0.616 | 0.53 | 0.45 | 67.5 | 54.4 | 1 | 24.9632 | 31.5897 | 308.67 | 0.74 | 0.53 | 0.43
0.616 | 0.617 | 0.52 | 0.44 | 67.3 | 54.4 | 1 | 24.9632 | 31.5897 | 308.67 | 0.74 | 0.53 | 0.43
0.617 | 0.618 | 0.55 | 0.47 | 67 | 54.4 | 1 | 24.9632 | 31.5897 | 308.67 | 0.74 | 0.53 | 0.43
0.618 | 0.619 | 0.58 | 0.49 | 67.7 | 54.4 | 1 | 24.9632 | 31.5897 | 308.67 | 0.74 | 0.53 | 0.43
0.619 | 0.62 | 0.57 | 0.48 | 67 | 54.4 | 1 | 24.9632 | 31.5897 | 308.67 | 0.74 | 0.53 | 0.43
0.62 | 0.621 | 0.56 | 0.48 | 67.3 | 54.4 | 1 | 24.9632 | 31.5897 | 308.67 | 0.74 | 0.53 | 0.43
0.621 | 0.622 | 0.54 | 0.46 | 67.5 | 54.4 | 1 | 24.9632 | 31.5897 | 308.67 | 0.74 | 0.53 | 0.43
0.622 | 0.623 | 0.58 | 0.49 | 67.3 | 54.4 | 1 | 24.9632 | 31.5897 | 308.67 | 0.74 | 0.53 | 0.43
0.623 | 0.624 | 0.6 | 0.51 | 67.5 | 54.4 | 1 | 24.9632 | 31.5897 | 308.67 | 0.74 | 0.53 | 0.43
0.624 | 0.625 | 0.57 | 0.48 | 67 | 54.4 | 1 | 24.9632 | 31.5897 | 308.67 | 0.74 | 0.53 | 0.43
0.625 | 0.626 | 0.53 | 0.45 | 67 | 54.4 | 1 | 24.9632 | 31.5897 | 308.67 | 0.74 | 0.53 | 0.43
0.626 | 0.627 | 0.53 | 0.45 | 67.7 | 54.4 | 1 | 24.9632 | 31.5897 | 308.67 | 0.74 | 0.53 | 0.43
0.627 | 0.628 | 0.56 | 0.48 | 67.5 | 54.4 | 1 | 24.9632 | 31.5897 | 308.67 | 0.74 | 0.53 | 0.43
0.628 | 0.629 | 0.57 | 0.48 | 67.7 | 54.4 | 1 | 24.9632 | 31.5897 | 308.67 | 0.74 | 0.53 | 0.43
0.629 | 0.63 | 0.58 | 0.49 | 66.5 | 54.4 | 1 | 24.9632 | 31.5897 | 308.67 | 0.74 | 0.53 | 0.43
0.63 | 0.631 | 0.6 | 0.51 | 68 | 54.4 | 1 | 24.9632 | 31.5897 | 308.67 | 0.74 | 0.53 | 0.43
0.631 | 0.632 | 0.61 | 0.52 | 67 | 54.4 | 1 | 24.9632 | 31.5897 | 308.67 | 0.74 | 0.53 | 0.43
0.632 | 0.633 | 0.59 | 0.5 | 67 | 53.9 | 1 | 24.9631 | 31.5897 | 308.71 | 0.74 | 0.53 | 0.43
0.633 | 0.634 | 0.56 | 0.48 | 68 | 53.9 | 1 | 24.9631 | 31.5897 | 308.71 | 0.74 | 0.53 | 0.43
0.634 | 0.635 | 0.61 | 0.52 | 67.3 | 53.9 | 1 | 24.9631 | 31.5897 | 308.71 | 0.74 | 0.53 | 0.43
0.635 | 0.636 | 0.78 | 0.66 | 68 | 53.9 | 1 | 24.9631 | 31.5897 | 308.71 | 0.74 | 0.53 | 0.43
0.636 | 0.637 | 0.76 | 0.65 | 67.7 | 53.9 | 1 | 24.9631 | 31.5897 | 308.71 | 0.74 | 0.53 | 0.43
0.637 | 0.638 | 0.66 | 0.56 | 67 | 53.9 | 1 | 24.9631 | 31.5897 | 308.71 | 0.74 | 0.53 | 0.43
0.638 | 0.639 | 0.59 | 0.5 | 67.7 | 55.4 | 1 | 24.9631 | 31.5897 | 308.71 | 0.74 | 0.53 | 0.43
0.639 | 0.64 | 0.56 | 0.48 | 68 | 55.4 | 1 | 24.9631 | 31.5897 | 308.71 | 0.74 | 0.53 | 0.43
0.64 | 0.641 | 0.62 | 0.53 | 67.3 | 55.4 | 1 | 24.9631 | 31.5897 | 308.71 | 0.74 | 0.53 | 0.43
0.641 | 0.642 | 0.64 | 0.54 | 68 | 55.4 | 1 | 24.9631 | 31.5897 | 308.71 | 0.74 | 0.53 | 0.43
0.642 | 0.643 | 0.58 | 0.49 | 67.3 | 55.4 | 1 | 24.9631 | 31.5897 | 308.71 | 0.74 | 0.53 | 0.43
0.643 | 0.644 | 0.53 | 0.45 | 67.5 | 55.4 | 1 | 24.9631 | 31.5897 | 308.71 | 0.74 | 0.53 | 0.43
0.644 | 0.645 | 0.49 | 0.42 | 67.7 | 55.4 | 1 | 24.9631 | 31.5897 | 308.71 | 0.74 | 0.53 | 0.43
0.645 | 0.646 | 0.52 | 0.44 | 67 | 55.4 | 1 | 24.9631 | 31.5897 | 308.71 | 0.74 | 0.53 | 0.43
0.646 | 0.647 | 0.55 | 0.47 | 68 | 55.4 | 1 | 24.9631 | 31.5897 | 308.71 | 0.74 | 0.53 | 0.43
0.647 | 0.648 | 0.52 | 0.44 | 68 | 55.4 | 1 | 24.9631 | 31.5897 | 308.71 | 0.74 | 0.53 | 0.43
0.648 | 0.649 | 0.49 | 0.42 | 67 | 55.4 | 1 | 24.9631 | 31.5897 | 308.71 | 0.74 | 0.53 | 0.43
0.649 | 0.65 | 0.48 | 0.41 | 68 | 55.4 | 1 | 24.9631 | 31.5897 | 308.71 | 0.74 | 0.53 | 0.43
0.65 | 0.651 | 0.5 | 0.43 | 67.7 | 56.2 | 1 | 24.9629 | 31.5896 | 308.71 | 0.74 | 0.53 | 0.43
0.651 | 0.652 | 0.52 | 0.44 | 67 | 56.2 | 1 | 24.9629 | 31.5896 | 308.71 | 0.74 | 0.53 | 0.43
0.652 | 0.653 | 0.5 | 0.43 | 68 | 56.2 | 1 | 24.9629 | 31.5896 | 308.71 | 0.74 | 0.53 | 0.43
0.653 | 0.654 | 0.48 | 0.41 | 67.5 | 56.2 | 1 | 24.9629 | 31.5896 | 308.71 | 0.74 | 0.53 | 0.43
0.654 | 0.655 | 0.51 | 0.43 | 67.7 | 56.2 | 1 | 24.9629 | 31.5896 | 308.71 | 0.74 | 0.53 | 0.43
0.655 | 0.656 | 0.55 | 0.47 | 68 | 56.2 | 1 | 24.9629 | 31.5896 | 308.71 | 0.74 | 0.53 | 0.43
0.656 | 0.657 | 0.57 | 0.48 | 67 | 56.2 | 1 | 24.9629 | 31.5896 | 308.71 | 0.74 | 0.53 | 0.43
0.657 | 0.658 | 0.57 | 0.48 | 68 | 56.2 | 1 | 24.9629 | 31.5896 | 308.71 | 0.74 | 0.53 | 0.43
0.658 | 0.659 | 0.59 | 0.5 | 67.7 | 57.2 | 1 | 24.9629 | 31.5896 | 308.71 | 0.74 | 0.53 | 0.43
0.659 | 0.66 | 0.63 | 0.54 | 67.5 | 57.2 | 1 | 24.9629 | 31.5896 | 308.71 | 0.74 | 0.53 | 0.43
0.66 | 0.661 | 0.63 | 0.54 | 67.7 | 57.2 | 1 | 24.9629 | 31.5896 | 308.71 | 0.74 | 0.53 | 0.43
0.661 | 0.662 | 0.64 | 0.54 | 68 | 57.2 | 1 | 24.9629 | 31.5896 | 308.71 | 0.74 | 0.53 | 0.43
0.662 | 0.663 | 0.65 | 0.55 | 67.3 | 57.2 | 1 | 24.9629 | 31.5896 | 308.71 | 0.74 | 0.53 | 0.43
0.663 | 0.664 | 0.65 | 0.55 | 67.5 | 57.2 | 1 | 24.9629 | 31.5896 | 308.71 | 0.74 | 0.53 | 0.43
0.664 | 0.665 | 0.64 | 0.54 | 67 | 57.2 | 1 | 24.9629 | 31.5896 | 308.71 | 0.74 | 0.53 | 0.43
0.665 | 0.666 | 0.63 | 0.54 | 68 | 57.2 | 1 | 24.9629 | 31.5896 | 308.71 | 0.74 | 0.53 | 0.43
0.666 | 0.667 | 0.59 | 0.5 | 68 | 57.2 | 1 | 24.9629 | 31.5896 | 308.71 | 0.74 | 0.53 | 0.43
0.667 | 0.668 | 0.58 | 0.49 | 67.5 | 57.2 | 1 | 24.9629 | 31.5896 | 308.71 | 0.74 | 0.53 | 0.43
0.668 | 0.669 | 0.64 | 0.54 | 68 | 55.5 | 1 | 24.9628 | 31.5895 | 308.67 | 0.74 | 0.53 | 0.43
0.669 | 0.67 | 0.68 | 0.58 | 67 | 55.5 | 1 | 24.9628 | 31.5895 | 308.67 | 0.74 | 0.53 | 0.43
0.67 | 0.671 | 0.65 | 0.55 | 68 | 55.5 | 1 | 24.9628 | 31.5895 | 308.67 | 0.74 | 0.53 | 0.43
0.671 | 0.672 | 0.59 | 0.5 | 68 | 55.5 | 1 | 24.9628 | 31.5895 | 308.67 | 0.74 | 0.53 | 0.43
0.672 | 0.673 | 0.58 | 0.49 | 67.3 | 55.5 | 1 | 24.9628 | 31.5895 | 308.67 | 0.74 | 0.53 | 0.43
0.673 | 0.674 | 0.66 | 0.56 | 68 | 55.5 | 1 | 24.9628 | 31.5895 | 308.67 | 0.74 | 0.53 | 0.43
0.674 | 0.675 | 0.73 | 0.62 | 67.7 | 55.5 | 1 | 24.9628 | 31.5895 | 308.67 | 0.74 | 0.53 | 0.43
0.675 | 0.676 | 0.69 | 0.59 | 68 | 55.5 | 1 | 24.9628 | 31.5895 | 308.67 | 0.74 | 0.53 | 0.43
0.676 | 0.677 | 0.62 | 0.53 | 67 | 55.5 | 1 | 24.9628 | 31.5895 | 308.67 | 0.74 | 0.53 | 0.43
0.677 | 0.678 | 0.59 | 0.5 | 67.5 | 55.5 | 1 | 24.9628 | 31.5895 | 308.67 | 0.74 | 0.53 | 0.43
0.678 | 0.679 | 0.64 | 0.54 | 67.3 | 55.5 | 1 | 24.9628 | 31.5895 | 308.67 | 0.74 | 0.53 | 0.43
0.679 | 0.68 | 0.69 | 0.59 | 67.5 | 55.9 | 1 | 24.9628 | 31.5895 | 308.67 | 0.74 | 0.53 | 0.43
0.68 | 0.681 | 0.64 | 0.54 | 67.7 | 55.9 | 1 | 24.9628 | 31.5895 | 308.67 | 0.74 | 0.53 | 0.43
0.681 | 0.682 | 0.63 | 0.54 | 67 | 55.9 | 1 | 24.9628 | 31.5895 | 308.67 | 0.74 | 0.53 | 0.43
0.682 | 0.683 | 0.64 | 0.54 | 68 | 55.9 | 1 | 24.9628 | 31.5895 | 308.67 | 0.74 | 0.53 | 0.43
0.683 | 0.684 | 0.67 | 0.57 | 67 | 55.9 | 1 | 24.9628 | 31.5895 | 308.67 | 0.74 | 0.53 | 0.43
0.684 | 0.685 | 0.65 | 0.55 | 66.3 | 55.9 | 1 | 24.9628 | 31.5895 | 308.67 | 0.74 | 0.53 | 0.43
0.685 | 0.686 | 0.61 | 0.52 | 68 | 55.9 | 1 | 24.9628 | 31.5895 | 308.67 | 0.74 | 0.53 | 0.43
0.686 | 0.687 | 0.61 | 0.52 | 66.3 | 55.9 | 1 | 24.9628 | 31.5895 | 308.67 | 0.74 | 0.53 | 0.43
0.687 | 0.688 | 0.65 | 0.55 | 67.5 | 55.9 | 1 | 24.9628 | 31.5895 | 308.67 | 0.74 | 0.53 | 0.43
0.688 | 0.689 | 0.63 | 0.54 | 67.3 | 56.1 | 1 | 24.9626 | 31.5894 | 308.68 | 0.74 | 0.53 | 0.43
0.689 | 0.69 | 0.64 | 0.54 | 67 | 56.1 | 1 | 24.9626 | 31.5894 | 308.68 | 0.74 | 0.53 | 0.43
0.69 | 0.691 | 0.64 | 0.54 | 67.7 | 56.1 | 1 | 24.9626 | 31.5894 | 308.68 | 0.74 | 0.53 | 0.43
0.691 | 0.692 | 0.63 | 0.54 | 66.5 | 56.1 | 1 | 24.9626 | 31.5894 | 308.68 | 0.74 | 0.53 | 0.43
0.692 | 0.693 | 0.65 | 0.55 | 67 | 56.1 | 1 | 24.9626 | 31.5894 | 308.68 | 0.74 | 0.53 | 0.43
0.693 | 0.694 | 0.63 | 0.54 | 67.5 | 56.1 | 1 | 24.9626 | 31.5894 | 308.68 | 0.74 | 0.53 | 0.43
0.694 | 0.695 | 0.62 | 0.53 | 66.3 | 56.1 | 1 | 24.9626 | 31.5894 | 308.68 | 0.74 | 0.53 | 0.43
0.695 | 0.696 | 0.62 | 0.53 | 67.5 | 56.1 | 1 | 24.9626 | 31.5894 | 308.68 | 0.74 | 0.53 | 0.43
0.696 | 0.697 | 0.59 | 0.5 | 67 | 56.1 | 1 | 24.9626 | 31.5894 | 308.68 | 0.74 | 0.53 | 0.43
0.697 | 0.698 | 0.62 | 0.53 | 67 | 56.1 | 1 | 24.9626 | 31.5894 | 308.68 | 0.74 | 0.53 | 0.43
0.698 | 0.699 | 0.63 | 0.54 | 67 | 56.1 | 1 | 24.9626 | 31.5894 | 308.68 | 0.74 | 0.53 | 0.43
0.699 | 0.7 | 0.63 | 0.54 | 67 | 56.1 | 1 | 24.9626 | 31.5894 | 308.68 | 0.74 | 0.53 | 0.43
0.7 | 0.701 | 0.62 | 0.53 | 67 | 56.7 | 1 | 24.9626 | 31.5894 | 308.68 | 0.74 | 0.53 | 0.43
0.701 | 0.702 | 0.61 | 0.52 | 67 | 56.7 | 1 | 24.9626 | 31.5894 | 308.68 | 0.74 | 0.53 | 0.43
0.702 | 0.703 | 0.61 | 0.52 | 67 | 56.7 | 1 | 24.9626 | 31.5894 | 308.68 | 0.74 | 0.53 | 0.43
0.703 | 0.704 | 0.61 | 0.52 | 67 | 56.7 | 1 | 24.9626 | 31.5894 | 308.68 | 0.74 | 0.53 | 0.43
0.704 | 0.705 | 0.6 | 0.51 | 67 | 56.7 | 1 | 24.9626 | 31.5894 | 308.68 | 0.74 | 0.53 | 0.43
0.705 | 0.706 | 0.58 | 0.49 | 67 | 56.7 | 1 | 24.9626 | 31.5894 | 308.68 | 0.74 | 0.53 | 0.43
0.706 | 0.707 | 0.57 | 0.48 | 67 | 56.7 | 1 | 24.9625 | 31.5893 | 308.67 | 0.74 | 0.53 | 0.43
0.707 | 0.708 | 0.59 | 0.5 | 66.5 | 56.7 | 1 | 24.9625 | 31.5893 | 308.67 | 0.74 | 0.53 | 0.43
0.708 | 0.709 | 0.59 | 0.5 | 67 | 56.7 | 1 | 24.9625 | 31.5893 | 308.67 | 0.74 | 0.53 | 0.43
0.709 | 0.71 | 0.57 | 0.48 | 67 | 55.8 | 1 | 24.9625 | 31.5893 | 308.67 | 0.74 | 0.53 | 0.43
0.71 | 0.711 | 0.55 | 0.47 | 67 | 55.8 | 1 | 24.9625 | 31.5893 | 308.67 | 0.74 | 0.53 | 0.43
0.711 | 0.712 | 0.56 | 0.48 | 67 | 55.8 | 1 | 24.9625 | 31.5893 | 308.67 | 0.74 | 0.53 | 0.43
0.712 | 0.713 | 0.6 | 0.51 | 67 | 55.8 | 1 | 24.9625 | 31.5893 | 308.67 | 0.74 | 0.53 | 0.43
0.713 | 0.714 | 0.62 | 0.53 | 67 | 55.8 | 1 | 24.9625 | 31.5893 | 308.67 | 0.74 | 0.53 | 0.43
0.714 | 0.715 | 0.59 | 0.5 | 67 | 55.8 | 1 | 24.9625 | 31.5893 | 308.67 | 0.74 | 0.53 | 0.43
0.715 | 0.716 | 0.57 | 0.48 | 67 | 55.8 | 1 | 24.9625 | 31.5893 | 308.67 | 0.74 | 0.53 | 0.43
0.716 | 0.717 | 0.61 | 0.52 | 66.7 | 55.8 | 1 | 24.9625 | 31.5893 | 308.67 | 0.74 | 0.53 | 0.43
0.717 | 0.718 | 0.61 | 0.52 | 67 | 55.8 | 1 | 24.9625 | 31.5893 | 308.67 | 0.74 | 0.53 | 0.43
0.718 | 0.719 | 0.6 | 0.51 | 67 | 56.7 | 1 | 24.9625 | 31.5893 | 308.67 | 0.74 | 0.53 | 0.43
0.719 | 0.72 | 0.62 | 0.53 | 66.5 | 56.7 | 1 | 24.9625 | 31.5893 | 308.67 | 0.74 | 0.53 | 0.43
0.72 | 0.721 | 0.62 | 0.53 | 66.7 | 56.7 | 1 | 24.9625 | 31.5893 | 308.67 | 0.74 | 0.53 | 0.43
0.721 | 0.722 | 0.63 | 0.54 | 66.5 | 56.7 | 1 | 24.9625 | 31.5893 | 308.67 | 0.74 | 0.53 | 0.43
0.722 | 0.723 | 0.62 | 0.53 | 67 | 56.7 | 1 | 24.9625 | 31.5893 | 308.67 | 0.74 | 0.53 | 0.43
0.723 | 0.724 | 0.63 | 0.54 | 67 | 56.7 | 1 | 24.9625 | 31.5893 | 308.67 | 0.74 | 0.53 | 0.43
0.724 | 0.725 | 0.66 | 0.56 | 67 | 56.7 | 1 | 24.9623 | 31.5893 | 308.62 | 0.74 | 0.53 | 0.43
0.725 | 0.726 | 0.65 | 0.55 | 66.5 | 56.7 | 1 | 24.9623 | 31.5893 | 308.62 | 0.74 | 0.53 | 0.43
0.726 | 0.727 | 0.66 | 0.56 | 66.7 | 56.7 | 1 | 24.9623 | 31.5893 | 308.62 | 0.74 | 0.53 | 0.43
0.727 | 0.728 | 0.65 | 0.55 | 67 | 56.7 | 1 | 24.9623 | 31.5893 | 308.62 | 0.74 | 0.53 | 0.43
0.728 | 0.729 | 0.64 | 0.54 | 66.7 | 56.7 | 1 | 24.9623 | 31.5893 | 308.62 | 0.74 | 0.53 | 0.43
0.729 | 0.73 | 0.61 | 0.52 | 67 | 56.7 | 1 | 24.9623 | 31.5893 | 308.62 | 0.74 | 0.53 | 0.43
0.73 | 0.731 | 0.58 | 0.49 | 67 | 56.7 | 1 | 24.9623 | 31.5893 | 308.62 | 0.74 | 0.53 | 0.43
0.731 | 0.732 | 0.56 | 0.48 | 66.5 | 56.7 | 1 | 24.9623 | 31.5893 | 308.62 | 0.74 | 0.53 | 0.43
0.732 | 0.733 | 0.52 | 0.44 | 67 | 56.7 | 1 | 24.9623 | 31.5893 | 308.62 | 0.74 | 0.53 | 0.43
0.733 | 0.734 | 0.51 | 0.43 | 66.5 | 56.7 | 1 | 24.9623 | 31.5893 | 308.62 | 0.74 | 0.53 | 0.43
0.734 | 0.735 | 0.55 | 0.47 | 67 | 56.7 | 1 | 24.9623 | 31.5893 | 308.62 | 0.74 | 0.53 | 0.43
0.735 | 0.736 | 0.58 | 0.49 | 67 | 56.7 | 1 | 24.9623 | 31.5893 | 308.62 | 0.74 | 0.53 | 0.43
0.736 | 0.737 | 0.61 | 0.52 | 66.7 | 56.8 | 1 | 24.9623 | 31.5893 | 308.62 | 0.74 | 0.53 | 0.43
0.737 | 0.738 | 0.61 | 0.52 | 67 | 56.8 | 1 | 24.9623 | 31.5893 | 308.62 | 0.74 | 0.53 | 0.43
0.738 | 0.739 | 0.6 | 0.51 | 67 | 56.8 | 1 | 24.9623 | 31.5893 | 308.62 | 0.74 | 0.53 | 0.43
0.739 | 0.74 | 0.64 | 0.54 | 67 | 56.8 | 1 | 24.9623 | 31.5893 | 308.62 | 0.74 | 0.53 | 0.43
0.74 | 0.741 | 0.67 | 0.57 | 66.7 | 56.8 | 1 | 24.9623 | 31.5893 | 308.62 | 0.74 | 0.53 | 0.43
0.741 | 0.742 | 0.68 | 0.58 | 66.5 | 56.8 | 1 | 24.9623 | 31.5893 | 308.62 | 0.74 | 0.53 | 0.43
0.742 | 0.743 | 0.68 | 0.58 | 66.7 | 56.8 | 1 | 24.9621 | 31.5892 | 308.58 | 0.74 | 0.53 | 0.43
0.743 | 0.744 | 0.68 | 0.58 | 67 | 56.8 | 1 | 24.9621 | 31.5892 | 308.58 | 0.74 | 0.53 | 0.43
0.744 | 0.745 | 0.69 | 0.59 | 66.3 | 56.8 | 1 | 24.9621 | 31.5892 | 308.58 | 0.74 | 0.53 | 0.43
0.745 | 0.746 | 0.72 | 0.61 | 66.5 | 56.8 | 1 | 24.9621 | 31.5892 | 308.58 | 0.74 | 0.53 | 0.43
0.746 | 0.747 | 0.7 | 0.6 | 67 | 56.8 | 1 | 24.9621 | 31.5892 | 308.58 | 0.74 | 0.53 | 0.43
0.747 | 0.748 | 0.69 | 0.59 | 67 | 56.1 | 1 | 24.9621 | 31.5892 | 308.58 | 0.74 | 0.53 | 0.43
0.748 | 0.749 | 0.72 | 0.61 | 66.7 | 56.1 | 1 | 24.9621 | 31.5892 | 308.58 | 0.74 | 0.53 | 0.43
0.749 | 0.75 | 0.74 | 0.63 | 67 | 56.1 | 1 | 24.9621 | 31.5892 | 308.58 | 0.74 | 0.53 | 0.43
0.75 | 0.751 | 0.76 | 0.65 | 66.3 | 56.1 | 1 | 24.9621 | 31.5892 | 308.58 | 0.74 | 0.53 | 0.43
0.751 | 0.752 | 0.73 | 0.62 | 67 | 56.1 | 1 | 24.9621 | 31.5892 | 308.58 | 0.74 | 0.53 | 0.43
0.752 | 0.753 | 0.69 | 0.59 | 66.7 | 56.1 | 1 | 24.9621 | 31.5892 | 308.58 | 0.74 | 0.53 | 0.43
0.753 | 0.754 | 0.69 | 0.59 | 66 | 56.1 | 1 | 24.9621 | 31.5892 | 308.58 | 0.74 | 0.53 | 0.43
0.754 | 0.755 | 0.68 | 0.58 | 67 | 56.1 | 1 | 24.9621 | 31.5892 | 308.58 | 0.74 | 0.53 | 0.43
0.755 | 0.756 | 0.69 | 0.59 | 66 | 56.1 | 1 | 24.9621 | 31.5892 | 308.58 | 0.74 | 0.53 | 0.43
0.756 | 0.757 | 0.72 | 0.61 | 66.3 | 55.8 | 1 | 24.9621 | 31.5892 | 308.58 | 0.74 | 0.53 | 0.43
0.757 | 0.758 | 0.72 | 0.61 | 67 | 55.8 | 1 | 24.9621 | 31.5892 | 308.58 | 0.74 | 0.53 | 0.43
0.758 | 0.759 | 0.75 | 0.64 | 66.3 | 55.8 | 1 | 24.9621 | 31.5892 | 308.58 | 0.74 | 0.53 | 0.43
0.759 | 0.76 | 0.77 | 0.65 | 67 | 55.8 | 1 | 24.9621 | 31.5892 | 308.58 | 0.74 | 0.53 | 0.43
0.76 | 0.761 | 0.76 | 0.65 | 66.7 | 55.8 | 1 | 24.9621 | 31.5892 | 308.58 | 0.74 | 0.53 | 0.43
0.761 | 0.762 | 0.75 | 0.64 | 66 | 55.8 | 1 | 24.9621 | 31.5892 | 308.58 | 0.74 | 0.53 | 0.43
0.762 | 0.763 | 0.7 | 0.6 | 67 | 55.8 | 1 | 24.962 | 31.5891 | 308.52 | 0.74 | 0.53 | 0.43
0.763 | 0.764 | 0.64 | 0.54 | 67 | 55.8 | 1 | 24.962 | 31.5891 | 308.52 | 0.74 | 0.53 | 0.43
0.764 | 0.765 | 0.67 | 0.57 | 67 | 55.8 | 1 | 24.962 | 31.5891 | 308.52 | 0.74 | 0.53 | 0.43
0.765 | 0.766 | 0.72 | 0.61 | 67 | 56 | 1 | 24.962 | 31.5891 | 308.52 | 0.74 | 0.53 | 0.43
0.766 | 0.767 | 0.77 | 0.65 | 66.3 | 56 | 1 | 24.962 | 31.5891 | 308.52 | 0.74 | 0.53 | 0.43
0.767 | 0.768 | 0.74 | 0.63 | 66.5 | 56 | 1 | 24.962 | 31.5891 | 308.52 | 0.74 | 0.53 | 0.43
0.768 | 0.769 | 0.68 | 0.58 | 66.7 | 56 | 1 | 24.962 | 31.5891 | 308.52 | 0.74 | 0.53 | 0.43
0.769 | 0.77 | 0.66 | 0.56 | 66.5 | 56 | 1 | 24.962 | 31.5891 | 308.52 | 0.74 | 0.53 | 0.43
0.77 | 0.771 | 0.71 | 0.6 | 67 | 56 | 1 | 24.962 | 31.5891 | 308.52 | 0.74 | 0.53 | 0.43
0.771 | 0.772 | 0.73 | 0.62 | 66 | 56 | 1 | 24.962 | 31.5891 | 308.52 | 0.74 | 0.53 | 0.43
0.772 | 0.773 | 0.68 | 0.58 | 66.3 | 56 | 1 | 24.962 | 31.5891 | 308.52 | 0.74 | 0.53 | 0.43
0.773 | 0.774 | 0.63 | 0.54 | 67 | 56 | 1 | 24.962 | 31.5891 | 308.52 | 0.74 | 0.53 | 0.43
0.774 | 0.775 | 0.61 | 0.52 | 66.7 | 56 | 1 | 24.962 | 31.5891 | 308.52 | 0.74 | 0.53 | 0.43
0.775 | 0.776 | 0.67 | 0.57 | 67 | 56 | 1 | 24.962 | 31.5891 | 308.52 | 0.74 | 0.53 | 0.43
0.776 | 0.777 | 0.69 | 0.59 | 66.7 | 56 | 1 | 24.962 | 31.5891 | 308.52 | 0.74 | 0.53 | 0.43
0.777 | 0.778 | 0.69 | 0.59 | 66 | 57.5 | 1 | 24.962 | 31.5891 | 308.52 | 0.74 | 0.53 | 0.43
0.778 | 0.779 | 0.66 | 0.56 | 67 | 57.5 | 1 | 24.962 | 31.5891 | 308.52 | 0.74 | 0.53 | 0.43
0.779 | 0.78 | 0.65 | 0.55 | 67 | 57.5 | 1 | 24.962 | 31.5891 | 308.52 | 0.74 | 0.53 | 0.43
0.78 | 0.781 | 0.7 | 0.6 | 66.3 | 57.5 | 1 | 24.9618 | 31.5891 | 308.43 | 0.74 | 0.53 | 0.43
0.781 | 0.782 | 0.7 | 0.6 | 66.5 | 57.5 | 1 | 24.9618 | 31.5891 | 308.43 | 0.74 | 0.53 | 0.43
0.782 | 0.783 | 0.68 | 0.58 | 67 | 57.5 | 1 | 24.9618 | 31.5891 | 308.43 | 0.74 | 0.53 | 0.43
0.783 | 0.784 | 0.67 | 0.57 | 67 | 57.5 | 1 | 24.9618 | 31.5891 | 308.43 | 0.74 | 0.53 | 0.43
0.784 | 0.785 | 0.67 | 0.57 | 66.3 | 57.5 | 1 | 24.9618 | 31.5891 | 308.43 | 0.74 | 0.53 | 0.43
0.785 | 0.786 | 0.67 | 0.57 | 67 | 57.5 | 1 | 24.9618 | 31.5891 | 308.43 | 0.74 | 0.53 | 0.43
0.786 | 0.787 | 0.68 | 0.58 | 67 | 56 | 1 | 24.9618 | 31.5891 | 308.43 | 0.74 | 0.53 | 0.43
0.787 | 0.788 | 0.67 | 0.57 | 66.5 | 56 | 1 | 24.9618 | 31.5891 | 308.43 | 0.74 | 0.53 | 0.43
0.788 | 0.789 | 0.63 | 0.54 | 66.3 | 56 | 1 | 24.9618 | 31.5891 | 308.43 | 0.74 | 0.53 | 0.43
0.789 | 0.79 | 0.59 | 0.5 | 67 | 56 | 1 | 24.9618 | 31.5891 | 308.43 | 0.74 | 0.53 | 0.43
0.79 | 0.791 | 0.56 | 0.48 | 66.7 | 56 | 1 | 24.9618 | 31.5891 | 308.43 | 0.74 | 0.53 | 0.43
0.791 | 0.792 | 0.54 | 0.46 | 66 | 56 | 1 | 24.9618 | 31.5891 | 308.43 | 0.74 | 0.53 | 0.43
0.792 | 0.793 | 0.53 | 0.45 | 67 | 56 | 1 | 24.9618 | 31.5891 | 308.43 | 0.74 | 0.53 | 0.43
0.793 | 0.794 | 0.53 | 0.45 | 66.5 | 56 | 1 | 24.9618 | 31.5891 | 308.43 | 0.74 | 0.53 | 0.43
0.794 | 0.795 | 0.55 | 0.47 | 66.7 | 56.5 | 1 | 24.9618 | 31.5891 | 308.43 | 0.74 | 0.53 | 0.43
0.795 | 0.796 | 0.53 | 0.45 | 67 | 56.5 | 1 | 24.9618 | 31.5891 | 308.43 | 0.74 | 0.53 | 0.43
0.796 | 0.797 | 0.54 | 0.46 | 66 | 56.5 | 1 | 24.9618 | 31.5891 | 308.43 | 0.74 | 0.53 | 0.43
0.797 | 0.798 | 0.55 | 0.47 | 67 | 56.5 | 1 | 24.9618 | 31.5891 | 308.43 | 0.74 | 0.53 | 0.43
0.798 | 0.799 | 0.56 | 0.48 | 66.3 | 56.5 | 1 | 24.9617 | 31.589 | 308.34 | 0.74 | 0.53 | 0.43
0.799 | 0.8 | 0.6 | 0.51 | 65.5 | 56.5 | 1 | 24.9617 | 31.589 | 308.34 | 0.74 | 0.53 | 0.43
0.8 | 0.801 | 0.58 | 0.49 | 67 | 56.5 | 1 | 24.9617 | 31.589 | 308.34 | 0.74 | 0.53 | 0.43
0.801 | 0.802 | 0.57 | 0.48 | 66.5 | 56.5 | 1 | 24.9617 | 31.589 | 308.34 | 0.74 | 0.53 | 0.43
0.802 | 0.803 | 0.59 | 0.5 | 66.3 | 56.5 | 1 | 24.9617 | 31.589 | 308.34 | 0.74 | 0.53 | 0.43
0.803 | 0.804 | 0.57 | 0.48 | 67 | 56.5 | 1 | 24.9617 | 31.589 | 308.34 | 0.74 | 0.53 | 0.43
0.804 | 0.805 | 0.61 | 0.52 | 66 | 56.5 | 1 | 24.9617 | 31.589 | 308.34 | 0.74 | 0.53 | 0.43
0.805 | 0.806 | 0.64 | 0.54 | 67 | 56.5 | 1 | 24.9617 | 31.589 | 308.34 | 0.74 | 0.53 | 0.43
0.806 | 0.807 | 0.63 | 0.54 | 66.3 | 57.1 | 1 | 24.9617 | 31.589 | 308.34 | 0.74 | 0.53 | 0.43
0.807 | 0.808 | 0.62 | 0.53 | 66 | 57.1 | 1 | 24.9617 | 31.589 | 308.34 | 0.74 | 0.53 | 0.43
0.808 | 0.809 | 0.61 | 0.52 | 67 | 57.1 | 1 | 24.9617 | 31.589 | 308.34 | 0.74 | 0.53 | 0.43
0.809 | 0.81 | 0.63 | 0.54 | 66 | 57.1 | 1 | 24.9617 | 31.589 | 308.34 | 0.74 | 0.53 | 0.43
0.81 | 0.811 | 0.64 | 0.54 | 66.7 | 57.1 | 1 | 24.9617 | 31.589 | 308.34 | 0.74 | 0.53 | 0.43
0.811 | 0.812 | 0.63 | 0.54 | 66.5 | 57.1 | 1 | 24.9617 | 31.589 | 308.34 | 0.74 | 0.53 | 0.43
0.812 | 0.813 | 0.64 | 0.54 | 65.3 | 57.1 | 1 | 24.9617 | 31.589 | 308.34 | 0.74 | 0.53 | 0.43
0.813 | 0.814 | 0.62 | 0.53 | 67 | 57.1 | 1 | 24.9617 | 31.589 | 308.34 | 0.74 | 0.53 | 0.43
0.814 | 0.815 | 0.59 | 0.5 | 66 | 57.1 | 1 | 24.9617 | 31.589 | 308.34 | 0.74 | 0.53 | 0.43
0.815 | 0.816 | 0.62 | 0.53 | 66 | 56.3 | 1 | 24.9617 | 31.589 | 308.34 | 0.74 | 0.53 | 0.43
0.816 | 0.817 | 0.61 | 0.52 | 66.7 | 56.3 | 1 | 24.9617 | 31.589 | 308.34 | 0.74 | 0.53 | 0.43
0.817 | 0.818 | 0.63 | 0.54 | 66 | 56.3 | 1 | 24.9617 | 31.589 | 308.34 | 0.74 | 0.53 | 0.43
0.818 | 0.819 | 0.65 | 0.55 | 66.7 | 56.3 | 1 | 24.9615 | 31.5889 | 308.24 | 0.74 | 0.53 | 0.43
0.819 | 0.82 | 0.63 | 0.54 | 66.5 | 56.3 | 1 | 24.9615 | 31.5889 | 308.24 | 0.74 | 0.53 | 0.43
0.82 | 0.821 | 0.64 | 0.54 | 66.3 | 56.3 | 1 | 24.9615 | 31.5889 | 308.24 | 0.74 | 0.53 | 0.43
0.821 | 0.822 | 0.62 | 0.53 | 67 | 56.3 | 1 | 24.9615 | 31.5889 | 308.24 | 0.74 | 0.53 | 0.43
0.822 | 0.823 | 0.63 | 0.54 | 66.3 | 56.3 | 1 | 24.9615 | 31.5889 | 308.24 | 0.74 | 0.53 | 0.43
0.823 | 0.824 | 0.63 | 0.54 | 67 | 56.3 | 1 | 24.9615 | 31.5889 | 308.24 | 0.74 | 0.53 | 0.43
0.824 | 0.825 | 0.6 | 0.51 | 66.7 | 56.7 | 1 | 24.9615 | 31.5889 | 308.24 | 0.74 | 0.53 | 0.43
0.825 | 0.826 | 0.58 | 0.49 | 67 | 56.7 | 1 | 24.9615 | 31.5889 | 308.24 | 0.74 | 0.53 | 0.43
0.826 | 0.827 | 0.55 | 0.47 | 67 | 56.7 | 1 | 24.9615 | 31.5889 | 308.24 | 0.74 | 0.53 | 0.43
0.827 | 0.828 | 0.58 | 0.49 | 66 | 56.7 | 1 | 24.9615 | 31.5889 | 308.24 | 0.74 | 0.53 | 0.43
0.828 | 0.829 | 0.6 | 0.51 | 67 | 56.7 | 1 | 24.9615 | 31.5889 | 308.24 | 0.74 | 0.53 | 0.43
0.829 | 0.83 | 0.57 | 0.48 | 66.5 | 56.7 | 1 | 24.9615 | 31.5889 | 308.24 | 0.74 | 0.53 | 0.43
0.83 | 0.831 | 0.54 | 0.46 | 67 | 56.7 | 1 | 24.9615 | 31.5889 | 308.24 | 0.74 | 0.53 | 0.43
0.831 | 0.832 | 0.51 | 0.43 | 66 | 56.7 | 1 | 24.9615 | 31.5889 | 308.24 | 0.74 | 0.53 | 0.43
0.832 | 0.833 | 0.57 | 0.48 | 66.7 | 56.7 | 1 | 24.9615 | 31.5889 | 308.24 | 0.74 | 0.53 | 0.43
0.833 | 0.834 | 0.61 | 0.52 | 66.5 | 57.2 | 1 | 24.9615 | 31.5889 | 308.24 | 0.74 | 0.53 | 0.43
0.834 | 0.835 | 0.61 | 0.52 | 66.3 | 57.2 | 1 | 24.9615 | 31.5889 | 308.24 | 0.74 | 0.53 | 0.43
0.835 | 0.836 | 0.58 | 0.49 | 68 | 57.2 | 1 | 24.9615 | 31.5889 | 308.24 | 0.74 | 0.53 | 0.43
0.836 | 0.837 | 0.59 | 0.5 | 66.7 | 57.2 | 1 | 24.9614 | 31.5888 | 308.09 | 0.74 | 0.53 | 0.43
0.837 | 0.838 | 0.71 | 0.6 | 67.5 | 57.2 | 1 | 24.9614 | 31.5888 | 308.09 | 0.74 | 0.53 | 0.43
0.838 | 0.839 | 0.74 | 0.63 | 67 | 57.2 | 1 | 24.9614 | 31.5888 | 308.09 | 0.74 | 0.53 | 0.43
0.839 | 0.84 | 0.71 | 0.6 | 65.5 | 57.2 | 1 | 24.9614 | 31.5888 | 308.09 | 0.74 | 0.53 | 0.43
0.84 | 0.841 | 0.66 | 0.56 | 66.7 | 57.2 | 1 | 24.9614 | 31.5888 | 308.09 | 0.74 | 0.53 | 0.43
0.841 | 0.842 | 0.66 | 0.56 | 66.5 | 57.2 | 1 | 24.9614 | 31.5888 | 308.09 | 0.74 | 0.53 | 0.43
0.842 | 0.843 | 0.75 | 0.64 | 66.3 | 57.2 | 1 | 24.9614 | 31.5888 | 308.09 | 0.74 | 0.53 | 0.43
0.843 | 0.844 | 1.07 | 0.91 | 67 | 57.2 | 1 | 24.9614 | 31.5888 | 308.09 | 0.74 | 0.53 | 0.43
0.844 | 0.845 | 0.96 | 0.82 | 67 | 57.2 | 1 | 24.9614 | 31.5888 | 308.09 | 0.74 | 0.53 | 0.43
0.845 | 0.846 | 0.77 | 0.65 | 66.5 | 56.2 | 1 | 24.9614 | 31.5888 | 308.09 | 0.74 | 0.53 | 0.43
0.846 | 0.847 | 0.7 | 0.6 | 67 | 56.2 | 1 | 24.9614 | 31.5888 | 308.09 | 0.74 | 0.53 | 0.43
0.847 | 0.848 | 0.66 | 0.56 | 66.5 | 56.2 | 1 | 24.9614 | 31.5888 | 308.09 | 0.74 | 0.53 | 0.43
0.848 | 0.849 | 0.66 | 0.56 | 66 | 56.2 | 1 | 24.9614 | 31.5888 | 308.09 | 0.74 | 0.53 | 0.43
0.849 | 0.85 | 0.65 | 0.55 | 67 | 56.2 | 1 | 24.9614 | 31.5888 | 308.09 | 0.74 | 0.53 | 0.43
0.85 | 0.851 | 0.62 | 0.53 | 66.7 | 56.2 | 1 | 24.9614 | 31.5888 | 308.09 | 0.74 | 0.53 | 0.43
0.851 | 0.852 | 0.63 | 0.54 | 66 | 56.2 | 1 | 24.9614 | 31.5888 | 308.09 | 0.74 | 0.53 | 0.43
0.852 | 0.853 | 0.64 | 0.54 | 67 | 56.2 | 1 | 24.9614 | 31.5888 | 308.09 | 0.74 | 0.53 | 0.43
0.853 | 0.854 | 0.66 | 0.56 | 66 | 56.2 | 1 | 24.9614 | 31.5888 | 308.09 | 0.74 | 0.53 | 0.43
0.854 | 0.855 | 0.77 | 0.65 | 67.7 | 57.4 | 1 | 24.9612 | 31.5887 | 308.04 | 0.74 | 0.53 | 0.43
0.855 | 0.856 | 0.85 | 0.72 | 66.5 | 57.4 | 1 | 24.9612 | 31.5887 | 308.04 | 0.74 | 0.53 | 0.43
0.856 | 0.857 | 0.75 | 0.64 | 65 | 57.4 | 1.1 | 24.9612 | 31.5887 | 308.04 | 0.74 | 0.53 | 0.43
0.857 | 0.858 | 0.68 | 0.58 | 67.5 | 57.4 | 1 | 24.9612 | 31.5887 | 308.04 | 0.74 | 0.53 | 0.43
0.858 | 0.859 | 0.64 | 0.54 | 67 | 57.4 | 1 | 24.9612 | 31.5887 | 308.04 | 0.74 | 0.53 | 0.43
0.859 | 0.86 | 0.79 | 0.67 | 66.5 | 57.4 | 1 | 24.9612 | 31.5887 | 308.04 | 0.74 | 0.53 | 0.43
0.86 | 0.861 | 1.06 | 0.9 | 68 | 57.4 | 1 | 24.9612 | 31.5887 | 308.04 | 0.74 | 0.53 | 0.43
0.861 | 0.862 | 0.84 | 0.71 | 66.5 | 57.4 | 1 | 24.9612 | 31.5887 | 308.04 | 0.74 | 0.53 | 0.43
0.862 | 0.863 | 0.69 | 0.59 | 66.7 | 57.4 | 1 | 24.9612 | 31.5887 | 308.04 | 0.74 | 0.53 | 0.43
0.863 | 0.864 | 0.62 | 0.53 | 66.5 | 57.7 | 1 | 24.9612 | 31.5887 | 308.04 | 0.74 | 0.53 | 0.43
0.864 | 0.865 | 0.6 | 0.51 | 66 | 57.7 | 1 | 24.9612 | 31.5887 | 308.04 | 0.74 | 0.53 | 0.43
0.865 | 0.866 | 0.65 | 0.55 | 67 | 57.7 | 1 | 24.9612 | 31.5887 | 308.04 | 0.74 | 0.53 | 0.43
0.866 | 0.867 | 0.79 | 0.67 | 66.3 | 57.7 | 1 | 24.9612 | 31.5887 | 308.04 | 0.74 | 0.53 | 0.43
0.867 | 0.868 | 0.71 | 0.6 | 66 | 57.7 | 1 | 24.9612 | 31.5887 | 308.04 | 0.74 | 0.53 | 0.43
0.868 | 0.869 | 0.62 | 0.53 | 67 | 57.7 | 1 | 24.9612 | 31.5887 | 308.04 | 0.74 | 0.53 | 0.43
0.869 | 0.87 | 0.59 | 0.5 | 66.5 | 57.7 | 1 | 24.9612 | 31.5887 | 308.04 | 0.74 | 0.53 | 0.43
0.87 | 0.871 | 0.59 | 0.5 | 65.3 | 57.7 | 1.1 | 24.9612 | 31.5887 | 308.04 | 0.74 | 0.53 | 0.43
0.871 | 0.872 | 0.59 | 0.5 | 67 | 57.7 | 1 | 24.9612 | 31.5887 | 308.04 | 0.74 | 0.53 | 0.43
0.872 | 0.873 | 0.67 | 0.57 | 66.7 | 56.2 | 1 | 24.9611 | 31.5887 | 307.97 | 0.74 | 0.53 | 0.43
0.873 | 0.874 | 0.75 | 0.64 | 66 | 56.2 | 1 | 24.9611 | 31.5887 | 307.97 | 0.74 | 0.53 | 0.43
0.874 | 0.875 | 0.7 | 0.6 | 66.3 | 56.2 | 1 | 24.9611 | 31.5887 | 307.97 | 0.74 | 0.53 | 0.43
0.875 | 0.876 | 0.69 | 0.59 | 67 | 56.2 | 1 | 24.9611 | 31.5887 | 307.97 | 0.74 | 0.53 | 0.43
0.876 | 0.877 | 0.69 | 0.59 | 66.3 | 56.2 | 1 | 24.9611 | 31.5887 | 307.97 | 0.74 | 0.53 | 0.43
0.877 | 0.878 | 0.68 | 0.58 | 67 | 56.2 | 1 | 24.9611 | 31.5887 | 307.97 | 0.74 | 0.53 | 0.43
0.878 | 0.879 | 0.65 | 0.55 | 67 | 56.2 | 1 | 24.9611 | 31.5887 | 307.97 | 0.74 | 0.53 | 0.43
0.879 | 0.88 | 0.64 | 0.54 | 66 | 56.2 | 1 | 24.9611 | 31.5887 | 307.97 | 0.74 | 0.53 | 0.43
0.88 | 0.881 | 0.62 | 0.53 | 66.7 | 56.2 | 1 | 24.9611 | 31.5887 | 307.97 | 0.74 | 0.53 | 0.43
0.881 | 0.882 | 0.61 | 0.52 | 65.5 | 52.9 | 1 | 24.9611 | 31.5887 | 307.97 | 0.74 | 0.53 | 0.43
0.882 | 0.883 | 0.67 | 0.57 | 66.7 | 52.9 | 1 | 24.9611 | 31.5887 | 307.97 | 0.74 | 0.53 | 0.43
0.883 | 0.884 | 0.73 | 0.62 | 66.5 | 52.9 | 1 | 24.9611 | 31.5887 | 307.97 | 0.74 | 0.53 | 0.43
0.884 | 0.885 | 0.67 | 0.57 | 65.7 | 52.9 | 1 | 24.9611 | 31.5887 | 307.97 | 0.74 | 0.53 | 0.43
0.885 | 0.886 | 0.63 | 0.54 | 67 | 52.9 | 0.9 | 24.9611 | 31.5887 | 307.97 | 0.74 | 0.53 | 0.43
0.886 | 0.887 | 0.62 | 0.53 | 66.3 | 52.9 | 1 | 24.9611 | 31.5887 | 307.97 | 0.74 | 0.53 | 0.43
0.887 | 0.888 | 0.73 | 0.62 | 67 | 52.9 | 0.9 | 24.9611 | 31.5887 | 307.97 | 0.74 | 0.53 | 0.43
0.888 | 0.889 | 0.77 | 0.65 | 66.7 | 52.9 | 1 | 24.9611 | 31.5887 | 307.97 | 0.74 | 0.53 | 0.43
0.889 | 0.89 | 0.69 | 0.59 | 66 | 56.2 | 1 | 24.9611 | 31.5887 | 307.97 | 0.74 | 0.53 | 0.43
0.89 | 0.891 | 0.63 | 0.54 | 66 | 56.2 | 1 | 24.9611 | 31.5887 | 307.97 | 0.74 | 0.53 | 0.43
0.891 | 0.892 | 0.6 | 0.51 | 66.5 | 56.2 | 1 | 24.9611 | 31.5887 | 307.97 | 0.74 | 0.53 | 0.43
0.892 | 0.893 | 0.68 | 0.58 | 65.7 | 56.2 | 1 | 24.9609 | 31.5886 | 307.9 | 0.74 | 0.53 | 0.43
0.893 | 0.894 | 1.06 | 0.9 | 67 | 56.2 | 1 | 24.9609 | 31.5886 | 307.9 | 0.74 | 0.53 | 0.43
0.894 | 0.895 | 0.86 | 0.73 | 66 | 56.2 | 1 | 24.9609 | 31.5886 | 307.9 | 0.74 | 0.53 | 0.43
0.895 | 0.896 | 0.66 | 0.56 | 66 | 56.2 | 1 | 24.9609 | 31.5886 | 307.9 | 0.74 | 0.53 | 0.43
0.896 | 0.897 | 0.6 | 0.51 | 66.3 | 56.2 | 1 | 24.9609 | 31.5886 | 307.9 | 0.74 | 0.53 | 0.43
0.897 | 0.898 | 0.61 | 0.52 | 66 | 56.2 | 1 | 24.9609 | 31.5886 | 307.9 | 0.74 | 0.53 | 0.43
0.898 | 0.899 | 0.7 | 0.6 | 67 | 56.2 | 1 | 24.9609 | 31.5886 | 307.9 | 0.74 | 0.53 | 0.43
0.899 | 0.9 | 0.74 | 0.63 | 66 | 56.2 | 1 | 24.9609 | 31.5886 | 307.9 | 0.74 | 0.53 | 0.43
0.9 | 0.901 | 0.66 | 0.56 | 66.3 | 56.2 | 1 | 24.9609 | 31.5886 | 307.9 | 0.74 | 0.53 | 0.43
0.901 | 0.902 | 0.62 | 0.53 | 67 | 54.8 | 1 | 24.9609 | 31.5886 | 307.9 | 0.74 | 0.53 | 0.43
0.902 | 0.903 | 0.66 | 0.56 | 66.3 | 54.8 | 1 | 24.9609 | 31.5886 | 307.9 | 0.74 | 0.53 | 0.43
0.903 | 0.904 | 0.79 | 0.67 | 69 | 54.8 | 1 | 24.9609 | 31.5886 | 307.9 | 0.74 | 0.53 | 0.43
0.904 | 0.905 | 0.73 | 0.62 | 66.7 | 54.8 | 1 | 24.9609 | 31.5886 | 307.9 | 0.74 | 0.53 | 0.43
0.905 | 0.906 | 0.66 | 0.56 | 65 | 54.8 | 1 | 24.9609 | 31.5886 | 307.9 | 0.74 | 0.53 | 0.43
0.906 | 0.907 | 0.62 | 0.53 | 66.3 | 54.8 | 1 | 24.9609 | 31.5886 | 307.9 | 0.74 | 0.53 | 0.43
0.907 | 0.908 | 0.6 | 0.51 | 66.5 | 54.8 | 1 | 24.9609 | 31.5886 | 307.9 | 0.74 | 0.53 | 0.43
0.908 | 0.909 | 0.8 | 0.68 | 66.3 | 54.8 | 1 | 24.9609 | 31.5886 | 307.9 | 0.74 | 0.53 | 0.43
0.909 | 0.91 | 1.2 | 1.02 | 68 | 54.8 | 1 | 24.9609 | 31.5886 | 307.9 | 0.74 | 0.53 | 0.43
0.91 | 0.911 | 0.89 | 0.76 | 70 | 54.8 | 0.9 | 24.9608 | 31.5885 | 307.84 | 0.74 | 0.53 | 0.43
0.911 | 0.912 | 0.58 | 0.49 | 67 | 54.8 | 1 | 24.9608 | 31.5885 | 307.84 | 0.74 | 0.53 | 0.43
0.912 | 0.913 | 0.53 | 0.45 | 66.7 | 54.8 | 1 | 24.9608 | 31.5885 | 307.84 | 0.74 | 0.53 | 0.43
0.913 | 0.914 | 0.59 | 0.5 | 65 | 54.8 | 1 | 24.9608 | 31.5885 | 307.84 | 0.74 | 0.53 | 0.43
0.914 | 0.915 | 0.64 | 0.54 | 66.7 | 54.8 | 1 | 24.9608 | 31.5885 | 307.84 | 0.74 | 0.53 | 0.43
0.915 | 0.916 | 0.65 | 0.55 | 66.5 | 54.8 | 1 | 24.9608 | 31.5885 | 307.84 | 0.74 | 0.53 | 0.43
0.916 | 0.917 | 0.75 | 0.64 | 65.3 | 54.8 | 1 | 24.9608 | 31.5885 | 307.84 | 0.74 | 0.53 | 0.43
0.917 | 0.918 | 0.72 | 0.61 | 66.5 | 54.8 | 1 | 24.9608 | 31.5885 | 307.84 | 0.74 | 0.53 | 0.43
0.918 | 0.919 | 0.63 | 0.54 | 66.7 | 54.8 | 1 | 24.9608 | 31.5885 | 307.84 | 0.74 | 0.53 | 0.43
0.919 | 0.92 | 0.57 | 0.48 | 65 | 56.8 | 1 | 24.9608 | 31.5885 | 307.84 | 0.74 | 0.53 | 0.43
0.92 | 0.921 | 0.54 | 0.46 | 66.3 | 56.8 | 1 | 24.9608 | 31.5885 | 307.84 | 0.74 | 0.53 | 0.43
0.921 | 0.922 | 0.53 | 0.45 | 66.5 | 56.8 | 1 | 24.9608 | 31.5885 | 307.84 | 0.74 | 0.53 | 0.43
0.922 | 0.923 | 0.65 | 0.55 | 65.7 | 56.8 | 1 | 24.9608 | 31.5885 | 307.84 | 0.74 | 0.53 | 0.43
0.923 | 0.924 | 1 | 0.85 | 67 | 56.8 | 1 | 24.9608 | 31.5885 | 307.84 | 0.74 | 0.53 | 0.43
0.924 | 0.925 | 0.71 | 0.6 | 66 | 56.8 | 1 | 24.9608 | 31.5885 | 307.84 | 0.74 | 0.53 | 0.43
0.925 | 0.926 | 0.56 | 0.48 | 66 | 56.8 | 1 | 24.9608 | 31.5885 | 307.84 | 0.74 | 0.53 | 0.43
0.926 | 0.927 | 0.51 | 0.43 | 66 | 56.8 | 1 | 24.9608 | 31.5885 | 307.84 | 0.74 | 0.53 | 0.43
0.927 | 0.928 | 0.5 | 0.43 | 66 | 56.8 | 1 | 24.9608 | 31.5885 | 307.84 | 0.74 | 0.53 | 0.43
0.928 | 0.929 | 0.58 | 0.49 | 66.7 | 56.8 | 1 | 24.9606 | 31.5884 | 307.78 | 0.74 | 0.53 | 0.43
0.929 | 0.93 | 0.7 | 0.6 | 66.5 | 56.8 | 1 | 24.9606 | 31.5884 | 307.78 | 0.74 | 0.53 | 0.43
0.93 | 0.931 | 0.63 | 0.54 | 65.7 | 56.8 | 1 | 24.9606 | 31.5884 | 307.78 | 0.74 | 0.53 | 0.43
0.931 | 0.932 | 0.56 | 0.48 | 67 | 57.3 | 1 | 24.9606 | 31.5884 | 307.78 | 0.74 | 0.53 | 0.43
0.932 | 0.933 | 0.54 | 0.46 | 66 | 57.3 | 1 | 24.9606 | 31.5884 | 307.78 | 0.74 | 0.53 | 0.43
0.933 | 0.934 | 0.59 | 0.5 | 66 | 57.3 | 1 | 24.9606 | 31.5884 | 307.78 | 0.74 | 0.53 | 0.43
0.934 | 0.935 | 0.61 | 0.52 | 66.7 | 57.3 | 1 | 24.9606 | 31.5884 | 307.78 | 0.74 | 0.53 | 0.43
0.935 | 0.936 | 0.61 | 0.52 | 65.5 | 57.3 | 1 | 24.9606 | 31.5884 | 307.78 | 0.74 | 0.53 | 0.43
0.936 | 0.937 | 0.59 | 0.5 | 66 | 57.3 | 1 | 24.9606 | 31.5884 | 307.78 | 0.74 | 0.53 | 0.43
0.937 | 0.938 | 0.58 | 0.49 | 66 | 57.3 | 1 | 24.9606 | 31.5884 | 307.78 | 0.74 | 0.53 | 0.43
0.938 | 0.939 | 0.61 | 0.52 | 65.7 | 57.3 | 1 | 24.9606 | 31.5884 | 307.78 | 0.74 | 0.53 | 0.43
0.939 | 0.94 | 0.61 | 0.52 | 67 | 57 | 1 | 24.9606 | 31.5884 | 307.78 | 0.74 | 0.53 | 0.43
0.94 | 0.941 | 0.59 | 0.5 | 65.7 | 57 | 1 | 24.9606 | 31.5884 | 307.78 | 0.74 | 0.53 | 0.43
0.941 | 0.942 | 0.59 | 0.5 | 65.5 | 57 | 1 | 24.9606 | 31.5884 | 307.78 | 0.74 | 0.53 | 0.43
0.942 | 0.943 | 0.58 | 0.49 | 66.3 | 57 | 1 | 24.9606 | 31.5884 | 307.78 | 0.74 | 0.53 | 0.43
0.943 | 0.944 | 0.58 | 0.49 | 66 | 57 | 1 | 24.9606 | 31.5884 | 307.78 | 0.74 | 0.53 | 0.43
0.944 | 0.945 | 0.58 | 0.49 | 66 | 57 | 1 | 24.9606 | 31.5884 | 307.78 | 0.74 | 0.53 | 0.43
0.945 | 0.946 | 0.55 | 0.47 | 66 | 57 | 1 | 24.9606 | 31.5884 | 307.78 | 0.74 | 0.53 | 0.43
0.946 | 0.947 | 0.56 | 0.48 | 66 | 57 | 1 | 24.9606 | 31.5884 | 307.78 | 0.74 | 0.53 | 0.43
0.947 | 0.948 | 0.55 | 0.47 | 66 | 57 | 1 | 24.9606 | 31.5884 | 307.78 | 0.74 | 0.53 | 0.43
0.948 | 0.949 | 0.52 | 0.44 | 66 | 57 | 1 | 24.9605 | 31.5883 | 307.74 | 0.74 | 0.53 | 0.43
0.949 | 0.95 | 0.52 | 0.44 | 66 | 57 | 1 | 24.9605 | 31.5883 | 307.74 | 0.74 | 0.53 | 0.43
0.95 | 0.951 | 0.55 | 0.47 | 66.3 | 57 | 1 | 24.9605 | 31.5883 | 307.74 | 0.74 | 0.53 | 0.43
0.951 | 0.952 | 0.62 | 0.53 | 66 | 55.5 | 1 | 24.9605 | 31.5883 | 307.74 | 0.74 | 0.53 | 0.43
0.952 | 0.953 | 0.61 | 0.52 | 66.3 | 55.5 | 1 | 24.9605 | 31.5883 | 307.74 | 0.74 | 0.53 | 0.43
0.953 | 0.954 | 0.6 | 0.51 | 65.5 | 55.5 | 1 | 24.9605 | 31.5883 | 307.74 | 0.74 | 0.53 | 0.43
0.954 | 0.955 | 0.62 | 0.53 | 66.7 | 55.5 | 1 | 24.9605 | 31.5883 | 307.74 | 0.74 | 0.53 | 0.43
0.955 | 0.956 | 0.66 | 0.56 | 66.5 | 55.5 | 1 | 24.9605 | 31.5883 | 307.74 | 0.74 | 0.53 | 0.43
0.956 | 0.957 | 0.69 | 0.59 | 64.7 | 55.5 | 1 | 24.9605 | 31.5883 | 307.74 | 0.74 | 0.53 | 0.43
0.957 | 0.958 | 0.66 | 0.56 | 66.5 | 55.5 | 1 | 24.9605 | 31.5883 | 307.74 | 0.74 | 0.53 | 0.43
0.958 | 0.959 | 0.62 | 0.53 | 66.7 | 55.5 | 1 | 24.9605 | 31.5883 | 307.74 | 0.74 | 0.53 | 0.43
0.959 | 0.96 | 0.72 | 0.61 | 65 | 57.5 | 1.1 | 24.9605 | 31.5883 | 307.74 | 0.74 | 0.53 | 0.43
0.96 | 0.961 | 1.11 | 0.94 | 68 | 57.5 | 1 | 24.9605 | 31.5883 | 307.74 | 0.74 | 0.53 | 0.43
0.961 | 0.962 | 0.96 | 0.82 | 66.5 | 57.5 | 1 | 24.9605 | 31.5883 | 307.74 | 0.74 | 0.53 | 0.43
0.962 | 0.963 | 0.76 | 0.65 | 66 | 57.5 | 1 | 24.9605 | 31.5883 | 307.74 | 0.74 | 0.53 | 0.43
0.963 | 0.964 | 0.67 | 0.57 | 66 | 57.5 | 1 | 24.9605 | 31.5883 | 307.74 | 0.74 | 0.53 | 0.43
0.964 | 0.965 | 0.63 | 0.54 | 66 | 57.5 | 1 | 24.9605 | 31.5883 | 307.74 | 0.74 | 0.53 | 0.43
0.965 | 0.966 | 0.64 | 0.54 | 66 | 57.5 | 1 | 24.9603 | 31.5883 | 307.74 | 0.74 | 0.53 | 0.43
0.966 | 0.967 | 0.9 | 0.77 | 67 | 57.5 | 1 | 24.9603 | 31.5883 | 307.74 | 0.74 | 0.53 | 0.43
0.967 | 0.968 | 0.9 | 0.77 | 66 | 57.5 | 1 | 24.9603 | 31.5883 | 307.74 | 0.74 | 0.53 | 0.43
0.968 | 0.969 | 0.74 | 0.63 | 65.7 | 57.8 | 1.1 | 24.9603 | 31.5883 | 307.74 | 0.74 | 0.53 | 0.43
0.969 | 0.97 | 0.66 | 0.56 | 66 | 57.8 | 1.1 | 24.9603 | 31.5883 | 307.74 | 0.74 | 0.53 | 0.43
0.97 | 0.971 | 0.62 | 0.53 | 66.3 | 57.8 | 1 | 24.9603 | 31.5883 | 307.74 | 0.74 | 0.53 | 0.43
0.971 | 0.972 | 0.66 | 0.56 | 67 | 57.8 | 1 | 24.9603 | 31.5883 | 307.74 | 0.74 | 0.53 | 0.43
0.972 | 0.973 | 0.81 | 0.69 | 65.7 | 57.8 | 1.1 | 24.9603 | 31.5883 | 307.74 | 0.74 | 0.53 | 0.43
0.973 | 0.974 | 0.73 | 0.62 | 66.5 | 57.8 | 1 | 24.9603 | 31.5883 | 307.74 | 0.74 | 0.53 | 0.43
0.974 | 0.975 | 0.65 | 0.55 | 66.3 | 57.8 | 1 | 24.9603 | 31.5883 | 307.74 | 0.74 | 0.53 | 0.43
0.975 | 0.976 | 0.61 | 0.52 | 65 | 57.8 | 1.1 | 24.9603 | 31.5883 | 307.74 | 0.74 | 0.53 | 0.43
0.976 | 0.977 | 0.61 | 0.52 | 66.7 | 57.8 | 1 | 24.9603 | 31.5883 | 307.74 | 0.74 | 0.53 | 0.43
0.977 | 0.978 | 0.64 | 0.54 | 65.5 | 57.3 | 1 | 24.9603 | 31.5883 | 307.74 | 0.74 | 0.53 | 0.43
0.978 | 0.979 | 0.66 | 0.56 | 66 | 57.3 | 1 | 24.9603 | 31.5883 | 307.74 | 0.74 | 0.53 | 0.43
0.979 | 0.98 | 0.63 | 0.54 | 66.5 | 57.3 | 1 | 24.9603 | 31.5883 | 307.74 | 0.74 | 0.53 | 0.43
0.98 | 0.981 | 0.65 | 0.55 | 65.3 | 57.3 | 1.1 | 24.9603 | 31.5883 | 307.74 | 0.74 | 0.53 | 0.43
0.981 | 0.982 | 0.68 | 0.58 | 67 | 57.3 | 1 | 24.9603 | 31.5883 | 307.74 | 0.74 | 0.53 | 0.43
0.982 | 0.983 | 0.75 | 0.64 | 66 | 57.3 | 1 | 24.9603 | 31.5883 | 307.74 | 0.74 | 0.53 | 0.43
0.983 | 0.984 | 0.79 | 0.67 | 64.5 | 57.3 | 1.1 | 24.9601 | 31.5882 | 307.69 | 0.74 | 0.53 | 0.43
0.984 | 0.985 | 0.75 | 0.64 | 66.7 | 57.3 | 1 | 24.9601 | 31.5882 | 307.69 | 0.74 | 0.53 | 0.43
0.985 | 0.986 | 0.75 | 0.64 | 66 | 57.3 | 1 | 24.9601 | 31.5882 | 307.69 | 0.74 | 0.53 | 0.43
0.986 | 0.987 | 0.83 | 0.71 | 66.3 | 57.3 | 1 | 24.9601 | 31.5882 | 307.69 | 0.74 | 0.53 | 0.43
0.987 | 0.988 | 0.81 | 0.69 | 67 | 57.3 | 1 | 24.9601 | 31.5882 | 307.69 | 0.74 | 0.53 | 0.43
0.988 | 0.989 | 0.78 | 0.66 | 65.7 | 57.3 | 1 | 24.9601 | 31.5882 | 307.69 | 0.74 | 0.53 | 0.43
0.989 | 0.99 | 0.72 | 0.61 | 66 | 56.9 | 1 | 24.9601 | 31.5882 | 307.69 | 0.74 | 0.53 | 0.43
0.99 | 0.991 | 0.67 | 0.57 | 66.3 | 56.9 | 1 | 24.9601 | 31.5882 | 307.69 | 0.74 | 0.53 | 0.43
0.991 | 0.992 | 0.66 | 0.56 | 66 | 56.9 | 1 | 24.9601 | 31.5882 | 307.69 | 0.74 | 0.53 | 0.43
0.992 | 0.993 | 0.79 | 0.67 | 66.3 | 56.9 | 1 | 24.9601 | 31.5882 | 307.69 | 0.74 | 0.53 | 0.43
0.993 | 0.994 | 0.82 | 0.7 | 66 | 56.9 | 1 | 24.9601 | 31.5882 | 307.69 | 0.74 | 0.53 | 0.43
0.994 | 0.995 | 0.76 | 0.65 | 66 | 56.9 | 1 | 24.9601 | 31.5882 | 307.69 | 0.74 | 0.53 | 0.43
0.995 | 0.996 | 0.69 | 0.59 | 67 | 56.9 | 1 | 24.9601 | 31.5882 | 307.69 | 0.74 | 0.53 | 0.43
0.996 | 0.997 | 0.66 | 0.56 | 66 | 56.9 | 1 | 24.9601 | 31.5882 | 307.69 | 0.74 | 0.53 | 0.43
0.997 | 0.998 | 0.71 | 0.6 | 66 | 56.9 | 1 | 24.9601 | 31.5882 | 307.69 | 0.74 | 0.53 | 0.43
0.998 | 0.999 | 0.72 | 0.61 | 66 | 56.3 | 1 | 24.9601 | 31.5882 | 307.69 | 0.74 | 0.53 | 0.43
0.999 | 1 | 0.69 | 0.59 | 66 | 56.3 | 1 | 24.9601 | 31.5882 | 307.69 | 0.74 | 0.53 | 0.43
1 | 1.001 | 0.66 | 0.56 | 66 | 56.3 | 1 | 24.9601 | 31.5882 | 307.69 | 0.74 | 0.53 | 0.43
1.001 | 1.002 | 0.66 | 0.56 | 66.5 | 56.3 | 1 | 24.9601 | 31.5882 | 307.69 | 0.74 | 0.53 | 0.43
1.002 | 1.003 | 0.72 | 0.61 | 66 | 56.3 | 1 | 24.9601 | 31.5882 | 307.69 | 0.74 | 0.53 | 0.43
1.003 | 1.004 | 0.72 | 0.61 | 66.5 | 56.3 | 1 | 24.96 | 31.5881 | 307.68 | 0.74 | 0.53 | 0.43
1.004 | 1.005 | 0.68 | 0.58 | 65.7 | 56.3 | 1 | 24.96 | 31.5881 | 307.68 | 0.74 | 0.53 | 0.43
1.005 | 1.006 | 0.67 | 0.57 | 66 | 56.3 | 1 | 24.96 | 31.5881 | 307.68 | 0.74 | 0.53 | 0.43
1.006 | 1.007 | 0.67 | 0.57 | 66.3 | 57.6 | 1 | 24.96 | 31.5881 | 307.68 | 0.74 | 0.53 | 0.43
1.007 | 1.008 | 0.73 | 0.62 | 65.5 | 57.6 | 1.1 | 24.96 | 31.5881 | 307.68 | 0.74 | 0.53 | 0.43
1.008 | 1.009 | 0.73 | 0.62 | 66.3 | 57.6 | 1 | 24.96 | 31.5881 | 307.68 | 0.74 | 0.53 | 0.43
1.009 | 1.01 | 0.69 | 0.59 | 66 | 57.6 | 1 | 24.96 | 31.5881 | 307.68 | 0.74 | 0.53 | 0.43
1.01 | 1.011 | 0.68 | 0.58 | 66 | 57.6 | 1 | 24.96 | 31.5881 | 307.68 | 0.74 | 0.53 | 0.43
1.011 | 1.012 | 0.69 | 0.59 | 66 | 57.6 | 1 | 24.96 | 31.5881 | 307.68 | 0.74 | 0.53 | 0.43
1.012 | 1.013 | 0.71 | 0.6 | 66 | 57.6 | 1 | 24.96 | 31.5881 | 307.68 | 0.74 | 0.53 | 0.43
1.013 | 1.014 | 0.69 | 0.59 | 66 | 57.6 | 1 | 24.96 | 31.5881 | 307.68 | 0.74 | 0.53 | 0.43
1.014 | 1.015 | 0.66 | 0.56 | 66 | 57.6 | 1 | 24.96 | 31.5881 | 307.68 | 0.74 | 0.53 | 0.43
1.015 | 1.016 | 0.65 | 0.55 | 66 | 57.6 | 1 | 24.96 | 31.5881 | 307.68 | 0.74 | 0.53 | 0.43
1.016 | 1.017 | 0.66 | 0.56 | 66 | 57.6 | 1 | 24.96 | 31.5881 | 307.68 | 0.74 | 0.53 | 0.43
1.017 | 1.018 | 0.66 | 0.56 | 66 | 57.6 | 1 | 24.96 | 31.5881 | 307.68 | 0.74 | 0.53 | 0.43
1.018 | 1.019 | 0.64 | 0.54 | 66 | 57.1 | 1 | 24.96 | 31.5881 | 307.68 | 0.74 | 0.53 | 0.43
1.019 | 1.02 | 0.63 | 0.54 | 66 | 57.1 | 1 | 24.96 | 31.5881 | 307.68 | 0.74 | 0.53 | 0.43
1.02 | 1.021 | 0.63 | 0.54 | 66 | 57.1 | 1 | 24.96 | 31.5881 | 307.68 | 0.74 | 0.53 | 0.43
1.021 | 1.022 | 0.63 | 0.54 | 66 | 57.1 | 1 | 24.9598 | 31.588 | 307.71 | 0.74 | 0.53 | 0.43
1.022 | 1.023 | 0.65 | 0.55 | 66 | 57.1 | 1 | 24.9598 | 31.588 | 307.71 | 0.74 | 0.53 | 0.43
1.023 | 1.024 | 0.66 | 0.56 | 66 | 57.1 | 1 | 24.9598 | 31.588 | 307.71 | 0.74 | 0.53 | 0.43
1.024 | 1.025 | 0.65 | 0.55 | 65.7 | 57.1 | 1 | 24.9598 | 31.588 | 307.71 | 0.74 | 0.53 | 0.43
1.025 | 1.026 | 0.61 | 0.52 | 66 | 57.1 | 1 | 24.9598 | 31.588 | 307.71 | 0.74 | 0.53 | 0.43
1.026 | 1.027 | 0.58 | 0.49 | 66.3 | 57.1 | 1 | 24.9598 | 31.588 | 307.71 | 0.74 | 0.53 | 0.43
1.027 | 1.028 | 0.61 | 0.52 | 66 | 56.3 | 1 | 24.9598 | 31.588 | 307.71 | 0.74 | 0.53 | 0.43
1.028 | 1.029 | 0.62 | 0.53 | 66.3 | 56.3 | 1 | 24.9598 | 31.588 | 307.71 | 0.74 | 0.53 | 0.43
1.029 | 1.03 | 0.63 | 0.54 | 65.5 | 56.3 | 1 | 24.9598 | 31.588 | 307.71 | 0.74 | 0.53 | 0.43
1.03 | 1.031 | 0.62 | 0.53 | 66.3 | 56.3 | 1 | 24.9598 | 31.588 | 307.71 | 0.74 | 0.53 | 0.43
1.031 | 1.032 | 0.59 | 0.5 | 66 | 56.3 | 1 | 24.9598 | 31.588 | 307.71 | 0.74 | 0.53 | 0.43
1.032 | 1.033 | 0.62 | 0.53 | 65.3 | 56.3 | 1 | 24.9598 | 31.588 | 307.71 | 0.74 | 0.53 | 0.43
1.033 | 1.034 | 0.63 | 0.54 | 67 | 56.3 | 1 | 24.9598 | 31.588 | 307.71 | 0.74 | 0.53 | 0.43
1.034 | 1.035 | 0.65 | 0.55 | 65.3 | 56.3 | 1 | 24.9598 | 31.588 | 307.71 | 0.74 | 0.53 | 0.43
1.035 | 1.036 | 0.67 | 0.57 | 66 | 56.2 | 1 | 24.9598 | 31.588 | 307.71 | 0.74 | 0.53 | 0.43
1.036 | 1.037 | 0.66 | 0.56 | 66 | 56.2 | 1 | 24.9598 | 31.588 | 307.71 | 0.74 | 0.53 | 0.43
1.037 | 1.038 | 0.65 | 0.55 | 65.5 | 56.2 | 1 | 24.9598 | 31.588 | 307.71 | 0.74 | 0.53 | 0.43
1.038 | 1.039 | 0.63 | 0.54 | 66 | 56.2 | 1 | 24.9597 | 31.588 | 307.72 | 0.74 | 0.53 | 0.43
1.039 | 1.04 | 0.63 | 0.54 | 66 | 56.2 | 1 | 24.9597 | 31.588 | 307.72 | 0.74 | 0.53 | 0.43
1.04 | 1.041 | 0.65 | 0.55 | 65.7 | 56.2 | 1 | 24.9597 | 31.588 | 307.72 | 0.74 | 0.53 | 0.43
1.041 | 1.042 | 0.63 | 0.54 | 66 | 56.2 | 1 | 24.9597 | 31.588 | 307.72 | 0.74 | 0.53 | 0.43
1.042 | 1.043 | 0.61 | 0.52 | 65.7 | 56.2 | 1 | 24.9597 | 31.588 | 307.72 | 0.74 | 0.53 | 0.43
1.043 | 1.044 | 0.58 | 0.49 | 66.5 | 56.2 | 1 | 24.9597 | 31.588 | 307.72 | 0.74 | 0.53 | 0.43
1.044 | 1.045 | 0.58 | 0.49 | 65.7 | 56.2 | 1 | 24.9597 | 31.588 | 307.72 | 0.74 | 0.53 | 0.43
1.045 | 1.046 | 0.57 | 0.48 | 66 | 56.2 | 1 | 24.9597 | 31.588 | 307.72 | 0.74 | 0.53 | 0.43
1.046 | 1.047 | 0.57 | 0.48 | 66 | 56.2 | 1 | 24.9597 | 31.588 | 307.72 | 0.74 | 0.53 | 0.43
1.047 | 1.048 | 0.58 | 0.49 | 65.5 | 54.9 | 1 | 24.9597 | 31.588 | 307.72 | 0.74 | 0.53 | 0.43
1.048 | 1.049 | 0.58 | 0.49 | 66 | 54.9 | 1 | 24.9597 | 31.588 | 307.72 | 0.74 | 0.53 | 0.43
1.049 | 1.05 | 0.57 | 0.48 | 66 | 54.9 | 1 | 24.9597 | 31.588 | 307.72 | 0.74 | 0.53 | 0.43
1.05 | 1.051 | 0.59 | 0.5 | 66.3 | 54.9 | 1 | 24.9597 | 31.588 | 307.72 | 0.74 | 0.53 | 0.43
1.051 | 1.052 | 0.61 | 0.52 | 66 | 54.9 | 1 | 24.9597 | 31.588 | 307.72 | 0.74 | 0.53 | 0.43
1.052 | 1.053 | 0.65 | 0.55 | 65.3 | 54.9 | 1 | 24.9597 | 31.588 | 307.72 | 0.74 | 0.53 | 0.43
1.053 | 1.054 | 0.63 | 0.54 | 67 | 54.9 | 1 | 24.9597 | 31.588 | 307.72 | 0.74 | 0.53 | 0.43
1.054 | 1.055 | 0.61 | 0.52 | 65.7 | 54.9 | 1 | 24.9597 | 31.588 | 307.72 | 0.74 | 0.53 | 0.43
1.055 | 1.056 | 0.62 | 0.53 | 66.5 | 54.9 | 1 | 24.9597 | 31.588 | 307.72 | 0.74 | 0.53 | 0.43
1.056 | 1.057 | 0.61 | 0.52 | 66.7 | 56.7 | 1 | 24.9597 | 31.588 | 307.72 | 0.74 | 0.53 | 0.43
1.057 | 1.058 | 0.68 | 0.58 | 66 | 56.7 | 1 | 24.9597 | 31.588 | 307.72 | 0.74 | 0.53 | 0.43
1.058 | 1.059 | 0.71 | 0.6 | 66.7 | 56.7 | 1 | 24.9595 | 31.5879 | 307.7 | 0.74 | 0.53 | 0.43
1.059 | 1.06 | 0.69 | 0.59 | 66 | 56.7 | 1 | 24.9595 | 31.5879 | 307.7 | 0.74 | 0.53 | 0.43
1.06 | 1.061 | 0.65 | 0.55 | 66 | 56.7 | 1 | 24.9595 | 31.5879 | 307.7 | 0.74 | 0.53 | 0.43
1.061 | 1.062 | 0.62 | 0.53 | 66.5 | 56.7 | 1 | 24.9595 | 31.5879 | 307.7 | 0.74 | 0.53 | 0.43
1.062 | 1.063 | 0.64 | 0.54 | 65.7 | 56.7 | 1 | 24.9595 | 31.5879 | 307.7 | 0.74 | 0.53 | 0.43
1.063 | 1.064 | 0.65 | 0.55 | 66.5 | 56.7 | 1 | 24.9595 | 31.5879 | 307.7 | 0.74 | 0.53 | 0.43
1.064 | 1.065 | 0.66 | 0.56 | 65.7 | 57.1 | 1 | 24.9595 | 31.5879 | 307.7 | 0.74 | 0.53 | 0.43
1.065 | 1.066 | 0.67 | 0.57 | 66 | 57.1 | 1 | 24.9595 | 31.5879 | 307.7 | 0.74 | 0.53 | 0.43
1.066 | 1.067 | 0.66 | 0.56 | 66.3 | 57.1 | 1 | 24.9595 | 31.5879 | 307.7 | 0.74 | 0.53 | 0.43
1.067 | 1.068 | 0.67 | 0.57 | 66 | 57.1 | 1 | 24.9595 | 31.5879 | 307.7 | 0.74 | 0.53 | 0.43
1.068 | 1.069 | 0.66 | 0.56 | 66 | 57.1 | 1 | 24.9595 | 31.5879 | 307.7 | 0.74 | 0.53 | 0.43
1.069 | 1.07 | 0.65 | 0.55 | 66 | 57.1 | 1 | 24.9595 | 31.5879 | 307.7 | 0.74 | 0.53 | 0.43
1.07 | 1.071 | 0.66 | 0.56 | 66 | 57.1 | 1 | 24.9595 | 31.5879 | 307.7 | 0.74 | 0.53 | 0.43
1.071 | 1.072 | 0.69 | 0.59 | 66.5 | 57.1 | 1 | 24.9595 | 31.5879 | 307.7 | 0.74 | 0.53 | 0.43
1.072 | 1.073 | 0.69 | 0.59 | 66 | 57.1 | 1 | 24.9595 | 31.5879 | 307.7 | 0.74 | 0.53 | 0.43
1.073 | 1.074 | 0.69 | 0.59 | 66 | 57.5 | 1 | 24.9595 | 31.5879 | 307.7 | 0.74 | 0.53 | 0.43
1.074 | 1.075 | 0.67 | 0.57 | 66.3 | 57.5 | 1 | 24.9595 | 31.5879 | 307.7 | 0.74 | 0.53 | 0.43
1.075 | 1.076 | 0.68 | 0.58 | 66 | 57.5 | 1 | 24.9595 | 31.5879 | 307.7 | 0.74 | 0.53 | 0.43
1.076 | 1.077 | 0.68 | 0.58 | 66 | 57.5 | 1 | 24.9594 | 31.5878 | 307.71 | 0.74 | 0.53 | 0.43
1.077 | 1.078 | 0.67 | 0.57 | 66 | 57.5 | 1 | 24.9594 | 31.5878 | 307.71 | 0.74 | 0.53 | 0.43
1.078 | 1.079 | 0.67 | 0.57 | 66.3 | 57.5 | 1 | 24.9594 | 31.5878 | 307.71 | 0.74 | 0.53 | 0.43
1.079 | 1.08 | 0.67 | 0.57 | 66 | 57.5 | 1 | 24.9594 | 31.5878 | 307.71 | 0.74 | 0.53 | 0.43
1.08 | 1.081 | 0.74 | 0.63 | 66.3 | 57.5 | 1 | 24.9594 | 31.5878 | 307.71 | 0.74 | 0.53 | 0.43
1.081 | 1.082 | 0.83 | 0.71 | 66.5 | 57.5 | 1 | 24.9594 | 31.5878 | 307.71 | 0.74 | 0.53 | 0.43
1.082 | 1.083 | 0.81 | 0.69 | 66 | 56 | 1 | 24.9594 | 31.5878 | 307.71 | 0.74 | 0.53 | 0.43
1.083 | 1.084 | 0.73 | 0.62 | 66 | 56 | 1 | 24.9594 | 31.5878 | 307.71 | 0.74 | 0.53 | 0.43
1.084 | 1.085 | 0.66 | 0.56 | 66 | 56 | 1 | 24.9594 | 31.5878 | 307.71 | 0.74 | 0.53 | 0.43
1.085 | 1.086 | 0.63 | 0.54 | 66 | 56 | 1 | 24.9594 | 31.5878 | 307.71 | 0.74 | 0.53 | 0.43
1.086 | 1.087 | 0.71 | 0.6 | 66 | 56 | 1 | 24.9594 | 31.5878 | 307.71 | 0.74 | 0.53 | 0.43
1.087 | 1.088 | 0.75 | 0.64 | 66 | 56 | 1 | 24.9594 | 31.5878 | 307.71 | 0.74 | 0.53 | 0.43
1.088 | 1.089 | 0.69 | 0.59 | 66.3 | 56 | 1 | 24.9594 | 31.5878 | 307.71 | 0.74 | 0.53 | 0.43
1.089 | 1.09 | 0.64 | 0.54 | 66 | 56 | 1 | 24.9594 | 31.5878 | 307.71 | 0.74 | 0.53 | 0.43
1.09 | 1.091 | 0.68 | 0.58 | 66.3 | 56 | 1 | 24.9594 | 31.5878 | 307.71 | 0.74 | 0.53 | 0.43
1.091 | 1.092 | 0.8 | 0.68 | 67 | 56 | 1 | 24.9594 | 31.5878 | 307.71 | 0.74 | 0.53 | 0.43
1.092 | 1.093 | 0.8 | 0.68 | 65.7 | 56 | 1 | 24.9594 | 31.5878 | 307.71 | 0.74 | 0.53 | 0.43
1.093 | 1.094 | 0.75 | 0.64 | 66 | 56 | 1 | 24.9594 | 31.5878 | 307.71 | 0.74 | 0.53 | 0.43
1.094 | 1.095 | 0.7 | 0.6 | 66.3 | 55.1 | 1 | 24.9592 | 31.5877 | 307.72 | 0.74 | 0.53 | 0.43
1.095 | 1.096 | 0.73 | 0.62 | 66 | 55.1 | 1 | 24.9592 | 31.5877 | 307.72 | 0.74 | 0.53 | 0.43
1.096 | 1.097 | 0.78 | 0.66 | 66 | 55.1 | 1 | 24.9592 | 31.5877 | 307.72 | 0.74 | 0.53 | 0.43
1.097 | 1.098 | 0.75 | 0.64 | 66.5 | 55.1 | 1 | 24.9592 | 31.5877 | 307.72 | 0.74 | 0.53 | 0.43
1.098 | 1.099 | 0.73 | 0.62 | 66.7 | 55.1 | 1 | 24.9592 | 31.5877 | 307.72 | 0.74 | 0.53 | 0.43
1.099 | 1.1 | 0.73 | 0.62 | 66 | 55.1 | 1 | 24.9592 | 31.5877 | 307.72 | 0.74 | 0.53 | 0.43
1.1 | 1.101 | 0.77 | 0.65 | 66.7 | 55.1 | 1 | 24.9592 | 31.5877 | 307.72 | 0.74 | 0.53 | 0.43
1.101 | 1.102 | 0.77 | 0.65 | 66.5 | 55.1 | 1 | 24.9592 | 31.5877 | 307.72 | 0.74 | 0.53 | 0.43
1.102 | 1.103 | 0.74 | 0.63 | 65.3 | 55.9 | 1 | 24.9592 | 31.5877 | 307.72 | 0.74 | 0.53 | 0.43
1.103 | 1.104 | 0.69 | 0.59 | 67 | 55.9 | 1 | 24.9592 | 31.5877 | 307.72 | 0.74 | 0.53 | 0.43
1.104 | 1.105 | 0.7 | 0.6 | 66 | 55.9 | 1 | 24.9592 | 31.5877 | 307.72 | 0.74 | 0.53 | 0.43
1.105 | 1.106 | 0.91 | 0.77 | 66 | 55.9 | 1 | 24.9592 | 31.5877 | 307.72 | 0.74 | 0.53 | 0.43
1.106 | 1.107 | 1.03 | 0.88 | 66.7 | 55.9 | 1 | 24.9592 | 31.5877 | 307.72 | 0.74 | 0.53 | 0.43
1.107 | 1.108 | 0.84 | 0.71 | 65 | 55.9 | 1 | 24.9592 | 31.5877 | 307.72 | 0.74 | 0.53 | 0.43
1.108 | 1.109 | 0.7 | 0.6 | 66 | 55.9 | 1 | 24.9592 | 31.5877 | 307.72 | 0.74 | 0.53 | 0.43
1.109 | 1.11 | 0.64 | 0.54 | 67 | 55.9 | 1 | 24.9592 | 31.5877 | 307.72 | 0.74 | 0.53 | 0.43
1.11 | 1.111 | 0.69 | 0.59 | 66.3 | 55.9 | 1 | 24.9592 | 31.5877 | 307.72 | 0.74 | 0.53 | 0.43
1.111 | 1.112 | 1.03 | 0.88 | 67 | 55.9 | 1 | 24.9592 | 31.5877 | 307.72 | 0.74 | 0.53 | 0.43
1.112 | 1.113 | 0.94 | 0.8 | 66 | 56 | 1 | 24.9592 | 31.5877 | 307.72 | 0.74 | 0.53 | 0.43
1.113 | 1.114 | 0.77 | 0.65 | 66 | 56 | 1 | 24.9592 | 31.5877 | 307.72 | 0.74 | 0.53 | 0.43
1.114 | 1.115 | 0.68 | 0.58 | 66 | 56 | 1 | 24.9591 | 31.5877 | 307.8 | 0.74 | 0.53 | 0.43
1.115 | 1.116 | 0.63 | 0.54 | 66 | 56 | 1 | 24.9591 | 31.5877 | 307.8 | 0.74 | 0.53 | 0.43
1.116 | 1.117 | 0.68 | 0.58 | 66 | 56 | 1 | 24.9591 | 31.5877 | 307.8 | 0.74 | 0.53 | 0.43
1.117 | 1.118 | 0.77 | 0.65 | 66 | 56 | 1 | 24.9591 | 31.5877 | 307.8 | 0.74 | 0.53 | 0.43
1.118 | 1.119 | 0.74 | 0.63 | 66.3 | 56 | 1 | 24.9591 | 31.5877 | 307.8 | 0.74 | 0.53 | 0.43
1.119 | 1.12 | 0.71 | 0.6 | 65.5 | 56 | 1 | 24.9591 | 31.5877 | 307.8 | 0.74 | 0.53 | 0.43
1.12 | 1.121 | 0.69 | 0.59 | 66 | 56 | 1 | 24.9591 | 31.5877 | 307.8 | 0.74 | 0.53 | 0.43
1.121 | 1.122 | 0.66 | 0.56 | 66.5 | 56.8 | 1 | 24.9591 | 31.5877 | 307.8 | 0.74 | 0.53 | 0.43
1.122 | 1.123 | 0.68 | 0.58 | 66 | 56.8 | 1 | 24.9591 | 31.5877 | 307.8 | 0.74 | 0.53 | 0.43
1.123 | 1.124 | 0.69 | 0.59 | 66 | 56.8 | 1 | 24.9591 | 31.5877 | 307.8 | 0.74 | 0.53 | 0.43
1.124 | 1.125 | 0.73 | 0.62 | 66 | 56.8 | 1 | 24.9591 | 31.5877 | 307.8 | 0.74 | 0.53 | 0.43
1.125 | 1.126 | 0.73 | 0.62 | 66 | 56.8 | 1 | 24.9591 | 31.5877 | 307.8 | 0.74 | 0.53 | 0.43
1.126 | 1.127 | 0.7 | 0.6 | 66 | 56.8 | 1 | 24.9591 | 31.5877 | 307.8 | 0.74 | 0.53 | 0.43
1.127 | 1.128 | 0.65 | 0.55 | 66 | 56.8 | 1 | 24.9591 | 31.5877 | 307.8 | 0.74 | 0.53 | 0.43
1.128 | 1.129 | 0.66 | 0.56 | 66 | 56.8 | 1 | 24.9591 | 31.5877 | 307.8 | 0.74 | 0.53 | 0.43
1.129 | 1.13 | 0.74 | 0.63 | 66 | 56.8 | 1 | 24.9591 | 31.5877 | 307.8 | 0.74 | 0.53 | 0.43
1.13 | 1.131 | 0.73 | 0.62 | 66 | 56.8 | 1 | 24.9591 | 31.5877 | 307.8 | 0.74 | 0.53 | 0.43
1.131 | 1.132 | 0.69 | 0.59 | 66 | 56.8 | 1 | 24.9591 | 31.5877 | 307.8 | 0.74 | 0.53 | 0.43
1.132 | 1.133 | 0.67 | 0.57 | 66 | 56.3 | 1 | 24.9589 | 31.5876 | 307.83 | 0.74 | 0.53 | 0.43
1.133 | 1.134 | 0.68 | 0.58 | 66.5 | 56.3 | 1 | 24.9589 | 31.5876 | 307.83 | 0.74 | 0.53 | 0.43
1.134 | 1.135 | 0.71 | 0.6 | 66 | 56.3 | 1 | 24.9589 | 31.5876 | 307.83 | 0.74 | 0.53 | 0.43
1.135 | 1.136 | 0.72 | 0.61 | 66 | 56.3 | 1 | 24.9589 | 31.5876 | 307.83 | 0.74 | 0.53 | 0.43
1.136 | 1.137 | 0.71 | 0.6 | 66.3 | 56.3 | 1 | 24.9589 | 31.5876 | 307.83 | 0.74 | 0.53 | 0.43
1.137 | 1.138 | 0.72 | 0.61 | 66 | 56.3 | 1 | 24.9589 | 31.5876 | 307.83 | 0.74 | 0.53 | 0.43
1.138 | 1.139 | 0.71 | 0.6 | 66.7 | 56.3 | 1 | 24.9589 | 31.5876 | 307.83 | 0.74 | 0.53 | 0.43
1.139 | 1.14 | 0.72 | 0.61 | 66 | 56.3 | 1 | 24.9589 | 31.5876 | 307.83 | 0.74 | 0.53 | 0.43
1.14 | 1.141 | 0.73 | 0.62 | 65.7 | 56.3 | 1 | 24.9589 | 31.5876 | 307.83 | 0.74 | 0.53 | 0.43
1.141 | 1.142 | 0.74 | 0.63 | 66.5 | 53.6 | 1 | 24.9589 | 31.5876 | 307.83 | 0.74 | 0.53 | 0.43
1.142 | 1.143 | 0.74 | 0.63 | 65.7 | 53.6 | 1 | 24.9589 | 31.5876 | 307.83 | 0.74 | 0.53 | 0.43
1.143 | 1.144 | 0.69 | 0.59 | 67 | 53.6 | 1 | 24.9589 | 31.5876 | 307.83 | 0.74 | 0.53 | 0.43
1.144 | 1.145 | 0.66 | 0.56 | 66 | 53.6 | 1 | 24.9589 | 31.5876 | 307.83 | 0.74 | 0.53 | 0.43
1.145 | 1.146 | 0.71 | 0.6 | 65.5 | 53.6 | 1 | 24.9589 | 31.5876 | 307.83 | 0.74 | 0.53 | 0.43
1.146 | 1.147 | 0.74 | 0.63 | 66.3 | 53.6 | 1 | 24.9589 | 31.5876 | 307.83 | 0.74 | 0.53 | 0.43
1.147 | 1.148 | 0.73 | 0.62 | 65.5 | 53.6 | 1 | 24.9589 | 31.5876 | 307.83 | 0.74 | 0.53 | 0.43
1.148 | 1.149 | 0.68 | 0.58 | 66.7 | 53.6 | 1 | 24.9589 | 31.5876 | 307.83 | 0.74 | 0.53 | 0.43
1.149 | 1.15 | 0.64 | 0.54 | 66 | 53.6 | 1 | 24.9589 | 31.5876 | 307.83 | 0.74 | 0.53 | 0.43
1.15 | 1.151 | 0.68 | 0.58 | 65.7 | 55.2 | 1 | 24.9588 | 31.5875 | 307.93 | 0.74 | 0.53 | 0.43
1.151 | 1.152 | 0.69 | 0.59 | 66.5 | 55.2 | 1 | 24.9588 | 31.5875 | 307.93 | 0.74 | 0.53 | 0.43
1.152 | 1.153 | 0.66 | 0.56 | 66 | 55.2 | 1 | 24.9588 | 31.5875 | 307.93 | 0.74 | 0.53 | 0.43
1.153 | 1.154 | 0.64 | 0.54 | 66 | 55.2 | 1 | 24.9588 | 31.5875 | 307.93 | 0.74 | 0.53 | 0.43
1.154 | 1.155 | 0.63 | 0.54 | 66 | 55.2 | 1 | 24.9588 | 31.5875 | 307.93 | 0.74 | 0.53 | 0.43
1.155 | 1.156 | 0.66 | 0.56 | 66 | 55.2 | 1 | 24.9588 | 31.5875 | 307.93 | 0.74 | 0.53 | 0.43
1.156 | 1.157 | 0.73 | 0.62 | 66 | 55.2 | 1 | 24.9588 | 31.5875 | 307.93 | 0.74 | 0.53 | 0.43
1.157 | 1.158 | 0.74 | 0.63 | 66 | 55.2 | 1 | 24.9588 | 31.5875 | 307.93 | 0.74 | 0.53 | 0.43
1.158 | 1.159 | 0.68 | 0.58 | 66 | 55.2 | 1 | 24.9588 | 31.5875 | 307.93 | 0.74 | 0.53 | 0.43
1.159 | 1.16 | 0.64 | 0.54 | 66.5 | 55.2 | 1 | 24.9588 | 31.5875 | 307.93 | 0.74 | 0.53 | 0.43
1.16 | 1.161 | 0.66 | 0.56 | 66 | 55.2 | 1 | 24.9588 | 31.5875 | 307.93 | 0.74 | 0.53 | 0.43
1.161 | 1.162 | 0.7 | 0.6 | 66 | 55.5 | 1 | 24.9588 | 31.5875 | 307.93 | 0.74 | 0.53 | 0.43
1.162 | 1.163 | 0.71 | 0.6 | 66 | 55.5 | 1 | 24.9588 | 31.5875 | 307.93 | 0.74 | 0.53 | 0.43
1.163 | 1.164 | 0.7 | 0.6 | 66 | 55.5 | 1 | 24.9588 | 31.5875 | 307.93 | 0.74 | 0.53 | 0.43
1.164 | 1.165 | 0.68 | 0.58 | 66.3 | 55.5 | 1 | 24.9588 | 31.5875 | 307.93 | 0.74 | 0.53 | 0.43
1.165 | 1.166 | 0.69 | 0.59 | 66 | 55.5 | 1 | 24.9588 | 31.5875 | 307.93 | 0.74 | 0.53 | 0.43
1.166 | 1.167 | 0.72 | 0.61 | 66.3 | 55.5 | 1 | 24.9588 | 31.5875 | 307.93 | 0.74 | 0.53 | 0.43
1.167 | 1.168 | 0.7 | 0.6 | 66 | 55.5 | 1 | 24.9588 | 31.5875 | 307.93 | 0.74 | 0.53 | 0.43
1.168 | 1.169 | 0.68 | 0.58 | 66.3 | 55.5 | 1 | 24.9588 | 31.5875 | 307.93 | 0.74 | 0.53 | 0.43
1.169 | 1.17 | 0.66 | 0.56 | 66 | 55.5 | 1 | 24.9588 | 31.5875 | 307.93 | 0.74 | 0.53 | 0.43
1.17 | 1.171 | 0.7 | 0.6 | 66 | 55.4 | 1 | 24.9586 | 31.5874 | 308.06 | 0.74 | 0.53 | 0.43
1.171 | 1.172 | 0.74 | 0.63 | 67 | 55.4 | 1 | 24.9586 | 31.5874 | 308.06 | 0.74 | 0.53 | 0.43
1.172 | 1.173 | 0.71 | 0.6 | 66 | 55.4 | 1 | 24.9586 | 31.5874 | 308.06 | 0.74 | 0.53 | 0.43
1.173 | 1.174 | 0.67 | 0.57 | 66 | 55.4 | 1 | 24.9586 | 31.5874 | 308.06 | 0.74 | 0.53 | 0.43
1.174 | 1.175 | 0.63 | 0.54 | 66.3 | 55.4 | 1 | 24.9586 | 31.5874 | 308.06 | 0.74 | 0.53 | 0.43
1.175 | 1.176 | 0.61 | 0.52 | 66.5 | 55.4 | 1 | 24.9586 | 31.5874 | 308.06 | 0.74 | 0.53 | 0.43
1.176 | 1.177 | 0.7 | 0.6 | 65.7 | 55.4 | 1 | 24.9586 | 31.5874 | 308.06 | 0.74 | 0.53 | 0.43
1.177 | 1.178 | 0.71 | 0.6 | 66.5 | 55.4 | 1 | 24.9586 | 31.5874 | 308.06 | 0.74 | 0.53 | 0.43
1.178 | 1.179 | 0.65 | 0.55 | 66.3 | 53.8 | 1 | 24.9586 | 31.5874 | 308.06 | 0.74 | 0.53 | 0.43
1.179 | 1.18 | 0.65 | 0.55 | 65.5 | 53.8 | 1 | 24.9586 | 31.5874 | 308.06 | 0.74 | 0.53 | 0.43
1.18 | 1.181 | 0.69 | 0.59 | 66.3 | 53.8 | 1 | 24.9586 | 31.5874 | 308.06 | 0.74 | 0.53 | 0.43
1.181 | 1.182 | 0.72 | 0.61 | 65.5 | 53.8 | 1 | 24.9586 | 31.5874 | 308.06 | 0.74 | 0.53 | 0.43
1.182 | 1.183 | 0.71 | 0.6 | 66.3 | 53.8 | 1 | 24.9586 | 31.5874 | 308.06 | 0.74 | 0.53 | 0.43
1.183 | 1.184 | 0.68 | 0.58 | 66 | 53.8 | 1 | 24.9586 | 31.5874 | 308.06 | 0.74 | 0.53 | 0.43
1.184 | 1.185 | 0.67 | 0.57 | 66 | 53.8 | 1 | 24.9586 | 31.5874 | 308.06 | 0.74 | 0.53 | 0.43
1.185 | 1.186 | 0.69 | 0.59 | 66.5 | 53.8 | 1 | 24.9586 | 31.5874 | 308.06 | 0.74 | 0.53 | 0.43
1.186 | 1.187 | 0.7 | 0.6 | 66 | 53.8 | 1 | 24.9586 | 31.5874 | 308.06 | 0.74 | 0.53 | 0.43
1.187 | 1.188 | 0.69 | 0.59 | 66.5 | 53.8 | 1 | 24.9586 | 31.5874 | 308.06 | 0.74 | 0.53 | 0.43
1.188 | 1.189 | 0.68 | 0.58 | 66 | 56.7 | 1 | 24.9585 | 31.5874 | 308.22 | 0.74 | 0.53 | 0.43
1.189 | 1.19 | 0.7 | 0.6 | 66 | 56.7 | 1 | 24.9585 | 31.5874 | 308.22 | 0.74 | 0.53 | 0.43
1.19 | 1.191 | 0.69 | 0.59 | 66.3 | 56.7 | 1 | 24.9585 | 31.5874 | 308.22 | 0.74 | 0.53 | 0.43
1.191 | 1.192 | 0.68 | 0.58 | 66 | 56.7 | 1 | 24.9585 | 31.5874 | 308.22 | 0.74 | 0.53 | 0.43
1.192 | 1.193 | 0.68 | 0.58 | 65.7 | 56.7 | 1 | 24.9585 | 31.5874 | 308.22 | 0.74 | 0.53 | 0.43
1.193 | 1.194 | 0.67 | 0.57 | 66.5 | 56.7 | 1 | 24.9585 | 31.5874 | 308.22 | 0.74 | 0.53 | 0.43
1.194 | 1.195 | 0.67 | 0.57 | 66.3 | 56.7 | 1 | 24.9585 | 31.5874 | 308.22 | 0.74 | 0.53 | 0.43
1.195 | 1.196 | 0.68 | 0.58 | 66 | 56.7 | 1 | 24.9585 | 31.5874 | 308.22 | 0.74 | 0.53 | 0.43
1.196 | 1.197 | 0.66 | 0.56 | 66.3 | 56.5 | 1 | 24.9585 | 31.5874 | 308.22 | 0.74 | 0.53 | 0.43
1.197 | 1.198 | 0.67 | 0.57 | 66.5 | 56.5 | 1 | 24.9585 | 31.5874 | 308.22 | 0.74 | 0.53 | 0.43
1.198 | 1.199 | 0.7 | 0.6 | 66 | 56.5 | 1 | 24.9585 | 31.5874 | 308.22 | 0.74 | 0.53 | 0.43
1.199 | 1.2 | 0.67 | 0.57 | 66 | 56.5 | 1 | 24.9585 | 31.5874 | 308.22 | 0.74 | 0.53 | 0.43
1.2 | 1.201 | 0.63 | 0.54 | 66 | 56.5 | 1 | 24.9585 | 31.5874 | 308.22 | 0.74 | 0.53 | 0.43
1.201 | 1.202 | 0.65 | 0.55 | 66 | 56.5 | 1 | 24.9585 | 31.5874 | 308.22 | 0.74 | 0.53 | 0.43
1.202 | 1.203 | 0.68 | 0.58 | 66 | 56.5 | 1 | 24.9585 | 31.5874 | 308.22 | 0.74 | 0.53 | 0.43
1.203 | 1.204 | 0.68 | 0.58 | 66 | 56.5 | 1 | 24.9585 | 31.5874 | 308.22 | 0.74 | 0.53 | 0.43
1.204 | 1.205 | 0.66 | 0.56 | 66.3 | 56.5 | 1 | 24.9585 | 31.5874 | 308.22 | 0.74 | 0.53 | 0.43
1.205 | 1.206 | 0.67 | 0.57 | 66.5 | 56.5 | 1 | 24.9583 | 31.5873 | 308.41 | 0.74 | 0.53 | 0.43
1.206 | 1.207 | 0.7 | 0.6 | 66 | 56.5 | 1 | 24.9583 | 31.5873 | 308.41 | 0.74 | 0.53 | 0.43
1.207 | 1.208 | 0.7 | 0.6 | 66 | 56.5 | 1 | 24.9583 | 31.5873 | 308.41 | 0.74 | 0.53 | 0.43
1.208 | 1.209 | 0.7 | 0.6 | 66 | 56 | 1 | 24.9583 | 31.5873 | 308.41 | 0.74 | 0.53 | 0.43
1.209 | 1.21 | 0.69 | 0.59 | 66 | 56 | 1 | 24.9583 | 31.5873 | 308.41 | 0.74 | 0.53 | 0.43
1.21 | 1.211 | 0.67 | 0.57 | 66 | 56 | 1 | 24.9583 | 31.5873 | 308.41 | 0.74 | 0.53 | 0.43
1.211 | 1.212 | 0.67 | 0.57 | 66 | 56 | 1 | 24.9583 | 31.5873 | 308.41 | 0.74 | 0.53 | 0.43
1.212 | 1.213 | 0.65 | 0.55 | 66.7 | 56 | 1 | 24.9583 | 31.5873 | 308.41 | 0.74 | 0.53 | 0.43
1.213 | 1.214 | 0.64 | 0.54 | 65.5 | 56 | 1 | 24.9583 | 31.5873 | 308.41 | 0.74 | 0.53 | 0.43
1.214 | 1.215 | 0.67 | 0.57 | 66 | 56 | 1 | 24.9583 | 31.5873 | 308.41 | 0.74 | 0.53 | 0.43
1.215 | 1.216 | 0.67 | 0.57 | 67 | 56 | 1 | 24.9583 | 31.5873 | 308.41 | 0.74 | 0.53 | 0.43
1.216 | 1.217 | 0.68 | 0.58 | 65.7 | 56 | 1 | 24.9583 | 31.5873 | 308.41 | 0.74 | 0.53 | 0.43
1.217 | 1.218 | 0.67 | 0.57 | 66.5 | 55 | 1 | 24.9583 | 31.5873 | 308.41 | 0.74 | 0.53 | 0.43
1.218 | 1.219 | 0.64 | 0.54 | 66.3 | 55 | 1 | 24.9583 | 31.5873 | 308.41 | 0.74 | 0.53 | 0.43
1.219 | 1.22 | 0.69 | 0.59 | 66 | 55 | 1 | 24.9583 | 31.5873 | 308.41 | 0.74 | 0.53 | 0.43
1.22 | 1.221 | 0.74 | 0.63 | 66.7 | 55 | 1 | 24.9583 | 31.5873 | 308.41 | 0.74 | 0.53 | 0.43
1.221 | 1.222 | 0.74 | 0.63 | 66.5 | 55 | 1 | 24.9583 | 31.5873 | 308.41 | 0.74 | 0.53 | 0.43
1.222 | 1.223 | 0.71 | 0.6 | 66 | 55 | 1 | 24.9583 | 31.5873 | 308.41 | 0.74 | 0.53 | 0.43
1.223 | 1.224 | 0.67 | 0.57 | 66.5 | 55 | 1 | 24.9583 | 31.5873 | 308.41 | 0.74 | 0.53 | 0.43
1.224 | 1.225 | 0.69 | 0.59 | 66.3 | 55 | 1 | 24.9583 | 31.5873 | 308.41 | 0.74 | 0.53 | 0.43
1.225 | 1.226 | 0.72 | 0.61 | 66.5 | 55 | 1 | 24.9583 | 31.5873 | 308.41 | 0.74 | 0.53 | 0.43
1.226 | 1.227 | 0.7 | 0.6 | 66.3 | 54 | 1 | 24.9582 | 31.5872 | 308.53 | 0.74 | 0.53 | 0.43
1.227 | 1.228 | 0.68 | 0.58 | 66 | 54 | 1 | 24.9582 | 31.5872 | 308.53 | 0.74 | 0.53 | 0.43
1.228 | 1.229 | 0.68 | 0.58 | 67 | 54 | 1 | 24.9582 | 31.5872 | 308.53 | 0.74 | 0.53 | 0.43
1.229 | 1.23 | 0.69 | 0.59 | 66 | 54 | 1 | 24.9582 | 31.5872 | 308.53 | 0.74 | 0.53 | 0.43
1.23 | 1.231 | 0.66 | 0.56 | 66 | 54 | 1 | 24.9582 | 31.5872 | 308.53 | 0.74 | 0.53 | 0.43
1.231 | 1.232 | 0.63 | 0.54 | 67 | 54 | 1 | 24.9582 | 31.5872 | 308.53 | 0.74 | 0.53 | 0.43
1.232 | 1.233 | 0.66 | 0.56 | 66.3 | 54 | 1 | 24.9582 | 31.5872 | 308.53 | 0.74 | 0.53 | 0.43
1.233 | 1.234 | 0.72 | 0.61 | 67 | 54 | 1 | 24.9582 | 31.5872 | 308.53 | 0.74 | 0.53 | 0.43
1.234 | 1.235 | 0.72 | 0.61 | 66.3 | 54 | 1 | 24.9582 | 31.5872 | 308.53 | 0.74 | 0.53 | 0.43
1.235 | 1.236 | 0.69 | 0.59 | 66.5 | 54 | 1 | 24.9582 | 31.5872 | 308.53 | 0.74 | 0.53 | 0.43
1.236 | 1.237 | 0.7 | 0.6 | 66.7 | 54 | 1 | 24.9582 | 31.5872 | 308.53 | 0.74 | 0.53 | 0.43
1.237 | 1.238 | 0.72 | 0.61 | 66.5 | 54.2 | 1 | 24.9582 | 31.5872 | 308.53 | 0.74 | 0.53 | 0.43
1.238 | 1.239 | 0.69 | 0.59 | 66.3 | 54.2 | 1 | 24.9582 | 31.5872 | 308.53 | 0.74 | 0.53 | 0.43
1.239 | 1.24 | 0.66 | 0.56 | 66 | 54.2 | 1 | 24.9582 | 31.5872 | 308.53 | 0.74 | 0.53 | 0.43
1.24 | 1.241 | 0.68 | 0.58 | 66.7 | 54.2 | 1 | 24.9582 | 31.5872 | 308.53 | 0.74 | 0.53 | 0.43
1.241 | 1.242 | 0.74 | 0.63 | 66.5 | 54.2 | 1 | 24.9582 | 31.5872 | 308.53 | 0.74 | 0.53 | 0.43
1.242 | 1.243 | 0.73 | 0.62 | 66 | 54.2 | 1 | 24.9582 | 31.5872 | 308.53 | 0.74 | 0.53 | 0.43
1.243 | 1.244 | 0.71 | 0.6 | 66.5 | 54.2 | 1 | 24.958 | 31.5871 | 308.67 | 0.74 | 0.53 | 0.43
1.244 | 1.245 | 0.71 | 0.6 | 66.7 | 54.2 | 1 | 24.958 | 31.5871 | 308.67 | 0.74 | 0.53 | 0.43
1.245 | 1.246 | 0.73 | 0.62 | 66 | 54.2 | 1 | 24.958 | 31.5871 | 308.67 | 0.74 | 0.53 | 0.43
1.246 | 1.247 | 0.7 | 0.6 | 67 | 54.2 | 1 | 24.958 | 31.5871 | 308.67 | 0.74 | 0.53 | 0.43
1.247 | 1.248 | 0.69 | 0.59 | 66 | 54.2 | 1 | 24.958 | 31.5871 | 308.67 | 0.74 | 0.53 | 0.43
1.248 | 1.249 | 0.69 | 0.59 | 66.7 | 54.2 | 1 | 24.958 | 31.5871 | 308.67 | 0.74 | 0.53 | 0.43
1.249 | 1.25 | 0.68 | 0.58 | 66.5 | 54.2 | 1 | 24.958 | 31.5871 | 308.67 | 0.74 | 0.53 | 0.43
1.25 | 1.251 | 0.7 | 0.6 | 65.7 | 54.2 | 1 | 24.958 | 31.5871 | 308.67 | 0.74 | 0.53 | 0.43
1.251 | 1.252 | 0.68 | 0.58 | 67 | 54.2 | 1 | 24.958 | 31.5871 | 308.67 | 0.74 | 0.53 | 0.43
1.252 | 1.253 | 0.67 | 0.57 | 66.7 | 54.2 | 1 | 24.958 | 31.5871 | 308.67 | 0.74 | 0.53 | 0.43
1.253 | 1.254 | 0.69 | 0.59 | 66 | 54.2 | 1 | 24.958 | 31.5871 | 308.67 | 0.74 | 0.53 | 0.43
1.254 | 1.255 | 0.68 | 0.58 | 67 | 54.2 | 1 | 24.958 | 31.5871 | 308.67 | 0.74 | 0.53 | 0.43
1.255 | 1.256 | 0.7 | 0.6 | 66 | 54.2 | 1 | 24.958 | 31.5871 | 308.67 | 0.74 | 0.53 | 0.43
1.256 | 1.257 | 0.7 | 0.6 | 66.7 | 55.4 | 1 | 24.958 | 31.5871 | 308.67 | 0.74 | 0.53 | 0.43
1.257 | 1.258 | 0.66 | 0.56 | 66.5 | 55.4 | 1 | 24.958 | 31.5871 | 308.67 | 0.74 | 0.53 | 0.43
1.258 | 1.259 | 0.68 | 0.58 | 65.3 | 55.4 | 1 | 24.958 | 31.5871 | 308.67 | 0.74 | 0.53 | 0.43
1.259 | 1.26 | 0.7 | 0.6 | 67 | 55.4 | 1 | 24.958 | 31.5871 | 308.67 | 0.74 | 0.53 | 0.43
1.26 | 1.261 | 0.72 | 0.61 | 66.7 | 55.4 | 1 | 24.958 | 31.5871 | 308.67 | 0.74 | 0.53 | 0.43
1.261 | 1.262 | 0.71 | 0.6 | 66 | 55.4 | 1 | 24.958 | 31.5871 | 308.67 | 0.74 | 0.53 | 0.43
1.262 | 1.263 | 0.67 | 0.57 | 67 | 55.4 | 1 | 24.9579 | 31.5871 | 308.79 | 0.74 | 0.53 | 0.43
1.263 | 1.264 | 0.67 | 0.57 | 67 | 55.4 | 1 | 24.9579 | 31.5871 | 308.79 | 0.74 | 0.53 | 0.43
1.264 | 1.265 | 0.77 | 0.65 | 66.3 | 53.7 | 1 | 24.9579 | 31.5871 | 308.79 | 0.74 | 0.53 | 0.43
1.265 | 1.266 | 0.75 | 0.64 | 67 | 53.7 | 1 | 24.9579 | 31.5871 | 308.79 | 0.74 | 0.53 | 0.43
1.266 | 1.267 | 0.71 | 0.6 | 66.3 | 53.7 | 1 | 24.9579 | 31.5871 | 308.79 | 0.74 | 0.53 | 0.43
1.267 | 1.268 | 0.69 | 0.59 | 66.5 | 53.7 | 1 | 24.9579 | 31.5871 | 308.79 | 0.74 | 0.53 | 0.43
1.268 | 1.269 | 0.7 | 0.6 | 67 | 53.7 | 1 | 24.9579 | 31.5871 | 308.79 | 0.74 | 0.53 | 0.43
1.269 | 1.27 | 0.78 | 0.66 | 66 | 53.7 | 1 | 24.9579 | 31.5871 | 308.79 | 0.74 | 0.53 | 0.43
1.27 | 1.271 | 0.78 | 0.66 | 66.7 | 53.7 | 1 | 24.9579 | 31.5871 | 308.79 | 0.74 | 0.53 | 0.43
1.271 | 1.272 | 0.75 | 0.64 | 66.5 | 53.7 | 1 | 24.9579 | 31.5871 | 308.79 | 0.74 | 0.53 | 0.43
1.272 | 1.273 | 0.75 | 0.64 | 66.7 | 53.7 | 1 | 24.9579 | 31.5871 | 308.79 | 0.74 | 0.53 | 0.43
1.273 | 1.274 | 0.74 | 0.63 | 67.5 | 53.7 | 1 | 24.9579 | 31.5871 | 308.79 | 0.74 | 0.53 | 0.43
1.274 | 1.275 | 0.75 | 0.64 | 66.3 | 53.7 | 1 | 24.9579 | 31.5871 | 308.79 | 0.74 | 0.53 | 0.43
1.275 | 1.276 | 0.75 | 0.64 | 67 | 53.7 | 1 | 24.9579 | 31.5871 | 308.79 | 0.74 | 0.53 | 0.43
1.276 | 1.277 | 0.74 | 0.63 | 66.7 | 54.5 | 1 | 24.9579 | 31.5871 | 308.79 | 0.74 | 0.53 | 0.43
1.277 | 1.278 | 0.78 | 0.66 | 67 | 54.5 | 1 | 24.9579 | 31.5871 | 308.79 | 0.74 | 0.53 | 0.43
1.278 | 1.279 | 0.79 | 0.67 | 67 | 54.5 | 1 | 24.9579 | 31.5871 | 308.79 | 0.74 | 0.53 | 0.43
1.279 | 1.28 | 0.8 | 0.68 | 66 | 54.5 | 1 | 24.9577 | 31.587 | 308.91 | 0.74 | 0.53 | 0.43
1.28 | 1.281 | 0.78 | 0.66 | 67 | 54.5 | 1 | 24.9577 | 31.587 | 308.91 | 0.74 | 0.53 | 0.43
1.281 | 1.282 | 0.75 | 0.64 | 66.5 | 54.5 | 1 | 24.9577 | 31.587 | 308.91 | 0.74 | 0.53 | 0.43
1.282 | 1.283 | 0.73 | 0.62 | 66.7 | 54.5 | 1 | 24.9577 | 31.587 | 308.91 | 0.74 | 0.53 | 0.43
1.283 | 1.284 | 0.7 | 0.6 | 67 | 54.5 | 1 | 24.9577 | 31.587 | 308.91 | 0.74 | 0.53 | 0.43
1.284 | 1.285 | 0.7 | 0.6 | 67 | 54.5 | 1 | 24.9577 | 31.587 | 308.91 | 0.74 | 0.53 | 0.43
1.285 | 1.286 | 0.72 | 0.61 | 66 | 54.2 | 1 | 24.9577 | 31.587 | 308.91 | 0.74 | 0.53 | 0.43
1.286 | 1.287 | 0.71 | 0.6 | 67 | 54.2 | 1 | 24.9577 | 31.587 | 308.91 | 0.74 | 0.53 | 0.43
1.287 | 1.288 | 0.72 | 0.61 | 67 | 54.2 | 1 | 24.9577 | 31.587 | 308.91 | 0.74 | 0.53 | 0.43
1.288 | 1.289 | 0.72 | 0.61 | 66.7 | 54.2 | 1 | 24.9577 | 31.587 | 308.91 | 0.74 | 0.53 | 0.43
1.289 | 1.29 | 0.7 | 0.6 | 67 | 54.2 | 1 | 24.9577 | 31.587 | 308.91 | 0.74 | 0.53 | 0.43
1.29 | 1.291 | 0.71 | 0.6 | 66.7 | 54.2 | 1 | 24.9577 | 31.587 | 308.91 | 0.74 | 0.53 | 0.43
1.291 | 1.292 | 0.72 | 0.61 | 67 | 54.2 | 1 | 24.9577 | 31.587 | 308.91 | 0.74 | 0.53 | 0.43
1.292 | 1.293 | 0.72 | 0.61 | 66.7 | 54.2 | 1 | 24.9577 | 31.587 | 308.91 | 0.74 | 0.53 | 0.43
1.293 | 1.294 | 0.72 | 0.61 | 66.5 | 54.2 | 1 | 24.9577 | 31.587 | 308.91 | 0.74 | 0.53 | 0.43
1.294 | 1.295 | 0.69 | 0.59 | 67 | 54.7 | 1 | 24.9577 | 31.587 | 308.91 | 0.74 | 0.53 | 0.43
1.295 | 1.296 | 0.68 | 0.58 | 66.5 | 54.7 | 1 | 24.9577 | 31.587 | 308.91 | 0.74 | 0.53 | 0.43
1.296 | 1.297 | 0.71 | 0.6 | 66.7 | 54.7 | 1 | 24.9577 | 31.587 | 308.91 | 0.74 | 0.53 | 0.43
1.297 | 1.298 | 0.74 | 0.63 | 67.5 | 54.7 | 1 | 24.9577 | 31.587 | 308.91 | 0.74 | 0.53 | 0.43
1.298 | 1.299 | 0.77 | 0.65 | 65.3 | 54.7 | 1 | 24.9577 | 31.587 | 308.91 | 0.74 | 0.53 | 0.43
1.299 | 1.3 | 0.74 | 0.63 | 67.5 | 54.7 | 1 | 24.9577 | 31.587 | 308.91 | 0.74 | 0.53 | 0.43
1.3 | 1.301 | 0.68 | 0.58 | 66.7 | 54.7 | 1 | 24.9576 | 31.5869 | 309.06 | 0.74 | 0.53 | 0.43
1.301 | 1.302 | 0.69 | 0.59 | 66 | 54.7 | 1 | 24.9576 | 31.5869 | 309.06 | 0.74 | 0.53 | 0.43
1.302 | 1.303 | 0.71 | 0.6 | 67 | 54.7 | 1 | 24.9576 | 31.5869 | 309.06 | 0.74 | 0.53 | 0.43
1.303 | 1.304 | 0.73 | 0.62 | 67 | 54.2 | 1 | 24.9576 | 31.5869 | 309.06 | 0.74 | 0.53 | 0.43
1.304 | 1.305 | 0.71 | 0.6 | 66.7 | 54.2 | 1 | 24.9576 | 31.5869 | 309.06 | 0.74 | 0.53 | 0.43
1.305 | 1.306 | 0.7 | 0.6 | 66 | 54.2 | 1 | 24.9576 | 31.5869 | 309.06 | 0.74 | 0.53 | 0.43
1.306 | 1.307 | 0.73 | 0.62 | 67.7 | 54.2 | 1 | 24.9576 | 31.5869 | 309.06 | 0.74 | 0.53 | 0.43
1.307 | 1.308 | 0.78 | 0.66 | 67 | 54.2 | 1 | 24.9576 | 31.5869 | 309.06 | 0.74 | 0.53 | 0.43
1.308 | 1.309 | 0.78 | 0.66 | 66 | 54.2 | 1 | 24.9576 | 31.5869 | 309.06 | 0.74 | 0.53 | 0.43
1.309 | 1.31 | 0.73 | 0.62 | 67 | 54.2 | 1 | 24.9576 | 31.5869 | 309.06 | 0.74 | 0.53 | 0.43
1.31 | 1.311 | 0.7 | 0.6 | 67 | 54.2 | 1 | 24.9576 | 31.5869 | 309.06 | 0.74 | 0.53 | 0.43
1.311 | 1.312 | 0.75 | 0.64 | 67 | 54.2 | 1 | 24.9576 | 31.5869 | 309.06 | 0.74 | 0.53 | 0.43
1.312 | 1.313 | 0.83 | 0.71 | 66.7 | 54.8 | 1 | 24.9576 | 31.5869 | 309.06 | 0.74 | 0.53 | 0.43
1.313 | 1.314 | 0.79 | 0.67 | 67 | 54.8 | 1 | 24.9576 | 31.5869 | 309.06 | 0.74 | 0.53 | 0.43
1.314 | 1.315 | 0.73 | 0.62 | 67 | 54.8 | 1 | 24.9576 | 31.5869 | 309.06 | 0.74 | 0.53 | 0.43
1.315 | 1.316 | 0.7 | 0.6 | 67 | 54.8 | 1 | 24.9576 | 31.5869 | 309.06 | 0.74 | 0.53 | 0.43
1.316 | 1.317 | 0.71 | 0.6 | 67 | 54.8 | 1 | 24.9576 | 31.5869 | 309.06 | 0.74 | 0.53 | 0.43
1.317 | 1.318 | 0.73 | 0.62 | 67 | 54.8 | 1 | 24.9576 | 31.5869 | 309.06 | 0.74 | 0.53 | 0.43
1.318 | 1.319 | 0.72 | 0.61 | 67 | 54.8 | 1 | 24.9574 | 31.5868 | 309.23 | 0.74 | 0.53 | 0.43
1.319 | 1.32 | 0.7 | 0.6 | 67 | 54.8 | 1 | 24.9574 | 31.5868 | 309.23 | 0.74 | 0.53 | 0.43
1.32 | 1.321 | 0.68 | 0.58 | 66.7 | 54.8 | 1 | 24.9574 | 31.5868 | 309.23 | 0.74 | 0.53 | 0.43
1.321 | 1.322 | 0.69 | 0.59 | 67 | 54.8 | 1 | 24.9574 | 31.5868 | 309.23 | 0.74 | 0.53 | 0.43
1.322 | 1.323 | 0.72 | 0.61 | 66.3 | 54.8 | 1 | 24.9574 | 31.5868 | 309.23 | 0.74 | 0.53 | 0.43
1.323 | 1.324 | 0.7 | 0.6 | 66.5 | 54.8 | 1 | 24.9574 | 31.5868 | 309.23 | 0.74 | 0.53 | 0.43
1.324 | 1.325 | 0.67 | 0.57 | 67 | 55.5 | 1 | 24.9574 | 31.5868 | 309.23 | 0.74 | 0.53 | 0.43
1.325 | 1.326 | 0.7 | 0.6 | 66.5 | 55.5 | 1 | 24.9574 | 31.5868 | 309.23 | 0.74 | 0.53 | 0.43
1.326 | 1.327 | 0.72 | 0.61 | 67 | 55.5 | 1 | 24.9574 | 31.5868 | 309.23 | 0.74 | 0.53 | 0.43
1.327 | 1.328 | 0.69 | 0.59 | 67 | 55.5 | 1 | 24.9574 | 31.5868 | 309.23 | 0.74 | 0.53 | 0.43
1.328 | 1.329 | 0.69 | 0.59 | 66.7 | 55.5 | 1 | 24.9574 | 31.5868 | 309.23 | 0.74 | 0.53 | 0.43
1.329 | 1.33 | 0.71 | 0.6 | 67 | 55.5 | 1 | 24.9574 | 31.5868 | 309.23 | 0.74 | 0.53 | 0.43
1.33 | 1.331 | 0.72 | 0.61 | 66.3 | 55.5 | 1 | 24.9574 | 31.5868 | 309.23 | 0.74 | 0.53 | 0.43
1.331 | 1.332 | 0.7 | 0.6 | 66 | 55.5 | 1 | 24.9574 | 31.5868 | 309.23 | 0.74 | 0.53 | 0.43
1.332 | 1.333 | 0.66 | 0.56 | 67.3 | 55.5 | 1 | 24.9574 | 31.5868 | 309.23 | 0.74 | 0.53 | 0.43
1.333 | 1.334 | 0.69 | 0.59 | 66.5 | 56.6 | 1 | 24.9574 | 31.5868 | 309.23 | 0.74 | 0.53 | 0.43
1.334 | 1.335 | 0.75 | 0.64 | 66.3 | 56.6 | 1 | 24.9574 | 31.5868 | 309.23 | 0.74 | 0.53 | 0.43
1.335 | 1.336 | 0.73 | 0.62 | 67 | 56.6 | 1 | 24.9574 | 31.5868 | 309.23 | 0.74 | 0.53 | 0.43
1.336 | 1.337 | 0.69 | 0.59 | 66 | 56.6 | 1 | 24.9572 | 31.5867 | 309.46 | 0.74 | 0.53 | 0.43
1.337 | 1.338 | 0.67 | 0.57 | 67 | 56.6 | 1 | 24.9572 | 31.5867 | 309.46 | 0.74 | 0.53 | 0.43
1.338 | 1.339 | 0.65 | 0.55 | 66.7 | 56.6 | 1 | 24.9572 | 31.5867 | 309.46 | 0.74 | 0.53 | 0.43
1.339 | 1.34 | 0.69 | 0.59 | 66.5 | 56.6 | 1 | 24.9572 | 31.5867 | 309.46 | 0.74 | 0.53 | 0.43
1.34 | 1.341 | 0.71 | 0.6 | 66.7 | 56.6 | 1 | 24.9572 | 31.5867 | 309.46 | 0.74 | 0.53 | 0.43
1.341 | 1.342 | 0.69 | 0.59 | 66.5 | 56.6 | 1 | 24.9572 | 31.5867 | 309.46 | 0.74 | 0.53 | 0.43
1.342 | 1.343 | 0.66 | 0.56 | 66.7 | 55.3 | 1 | 24.9572 | 31.5867 | 309.46 | 0.74 | 0.53 | 0.43
1.343 | 1.344 | 0.64 | 0.54 | 67 | 55.3 | 1 | 24.9572 | 31.5867 | 309.46 | 0.74 | 0.53 | 0.43
1.344 | 1.345 | 0.71 | 0.6 | 66.3 | 55.3 | 1 | 24.9572 | 31.5867 | 309.46 | 0.74 | 0.53 | 0.43
1.345 | 1.346 | 0.74 | 0.63 | 67 | 55.3 | 1 | 24.9572 | 31.5867 | 309.46 | 0.74 | 0.53 | 0.43
1.346 | 1.347 | 0.72 | 0.61 | 66.7 | 55.3 | 1 | 24.9572 | 31.5867 | 309.46 | 0.74 | 0.53 | 0.43
1.347 | 1.348 | 0.69 | 0.59 | 67 | 55.3 | 1 | 24.9572 | 31.5867 | 309.46 | 0.74 | 0.53 | 0.43
1.348 | 1.349 | 0.69 | 0.59 | 67 | 55.3 | 1 | 24.9572 | 31.5867 | 309.46 | 0.74 | 0.53 | 0.43
1.349 | 1.35 | 0.74 | 0.63 | 67 | 55.3 | 1 | 24.9572 | 31.5867 | 309.46 | 0.74 | 0.53 | 0.43
1.35 | 1.351 | 0.75 | 0.64 | 67 | 55.3 | 1 | 24.9572 | 31.5867 | 309.46 | 0.74 | 0.53 | 0.43
1.351 | 1.352 | 0.71 | 0.6 | 66 | 54.5 | 1 | 24.9572 | 31.5867 | 309.46 | 0.74 | 0.53 | 0.43
1.352 | 1.353 | 0.66 | 0.56 | 67 | 54.5 | 1 | 24.9572 | 31.5867 | 309.46 | 0.74 | 0.53 | 0.43
1.353 | 1.354 | 0.67 | 0.57 | 66.5 | 54.5 | 1 | 24.9572 | 31.5867 | 309.46 | 0.74 | 0.53 | 0.43
1.354 | 1.355 | 0.7 | 0.6 | 67 | 54.5 | 1 | 24.9571 | 31.5867 | 309.68 | 0.74 | 0.53 | 0.43
1.355 | 1.356 | 0.7 | 0.6 | 67 | 54.5 | 1 | 24.9571 | 31.5867 | 309.68 | 0.74 | 0.53 | 0.43
1.356 | 1.357 | 0.7 | 0.6 | 66.3 | 54.5 | 1 | 24.9571 | 31.5867 | 309.68 | 0.74 | 0.53 | 0.43
1.357 | 1.358 | 0.7 | 0.6 | 67 | 54.5 | 1 | 24.9571 | 31.5867 | 309.68 | 0.74 | 0.53 | 0.43
1.358 | 1.359 | 0.7 | 0.6 | 66.3 | 54.5 | 1 | 24.9571 | 31.5867 | 309.68 | 0.74 | 0.53 | 0.43
1.359 | 1.36 | 0.69 | 0.59 | 67 | 54.5 | 1 | 24.9571 | 31.5867 | 309.68 | 0.74 | 0.53 | 0.43
1.36 | 1.361 | 0.67 | 0.57 | 66.7 | 53.8 | 1 | 24.9571 | 31.5867 | 309.68 | 0.74 | 0.53 | 0.43
1.361 | 1.362 | 0.7 | 0.6 | 67 | 53.8 | 1 | 24.9571 | 31.5867 | 309.68 | 0.74 | 0.53 | 0.43
1.362 | 1.363 | 0.71 | 0.6 | 67 | 53.8 | 1 | 24.9571 | 31.5867 | 309.68 | 0.74 | 0.53 | 0.43
1.363 | 1.364 | 0.7 | 0.6 | 66 | 53.8 | 1 | 24.9571 | 31.5867 | 309.68 | 0.74 | 0.53 | 0.43
1.364 | 1.365 | 0.69 | 0.59 | 66.3 | 53.8 | 1 | 24.9571 | 31.5867 | 309.68 | 0.74 | 0.53 | 0.43
1.365 | 1.366 | 0.67 | 0.57 | 67.5 | 53.8 | 1 | 24.9571 | 31.5867 | 309.68 | 0.74 | 0.53 | 0.43
1.366 | 1.367 | 0.72 | 0.61 | 65.3 | 53.8 | 1 | 24.9571 | 31.5867 | 309.68 | 0.74 | 0.53 | 0.43
1.367 | 1.368 | 0.74 | 0.63 | 66 | 53.8 | 1 | 24.9571 | 31.5867 | 309.68 | 0.74 | 0.53 | 0.43
1.368 | 1.369 | 0.7 | 0.6 | 67.3 | 53.8 | 1 | 24.9571 | 31.5867 | 309.68 | 0.74 | 0.53 | 0.43
1.369 | 1.37 | 0.8 | 0.68 | 65.5 | 54.3 | 1 | 24.9571 | 31.5867 | 309.68 | 0.74 | 0.53 | 0.43
1.37 | 1.371 | 0.89 | 0.76 | 66.3 | 54.3 | 1 | 24.9571 | 31.5867 | 309.68 | 0.74 | 0.53 | 0.43
1.371 | 1.372 | 0.82 | 0.7 | 67 | 54.3 | 1 | 24.9571 | 31.5867 | 309.68 | 0.74 | 0.53 | 0.43
1.372 | 1.373 | 0.79 | 0.67 | 65.7 | 54.3 | 1 | 24.9571 | 31.5867 | 309.68 | 0.74 | 0.53 | 0.43
1.373 | 1.374 | 0.75 | 0.64 | 67 | 54.3 | 1 | 24.9571 | 31.5867 | 309.68 | 0.74 | 0.53 | 0.43
1.374 | 1.375 | 0.73 | 0.62 | 66.3 | 54.3 | 1 | 24.9571 | 31.5867 | 309.68 | 0.74 | 0.53 | 0.43
1.375 | 1.376 | 0.75 | 0.64 | 66 | 54.3 | 1 | 24.9569 | 31.5866 | 309.94 | 0.74 | 0.53 | 0.43
1.376 | 1.377 | 0.74 | 0.63 | 67 | 54.3 | 1 | 24.9569 | 31.5866 | 309.94 | 0.74 | 0.53 | 0.43
1.377 | 1.378 | 0.72 | 0.61 | 65.5 | 54.3 | 1 | 24.9569 | 31.5866 | 309.94 | 0.74 | 0.53 | 0.43
1.378 | 1.379 | 0.71 | 0.6 | 66 | 54.3 | 1 | 24.9569 | 31.5866 | 309.94 | 0.74 | 0.53 | 0.43
1.379 | 1.38 | 0.68 | 0.58 | 67 | 54.3 | 1 | 24.9569 | 31.5866 | 309.94 | 0.74 | 0.53 | 0.43
1.38 | 1.381 | 0.75 | 0.64 | 66 | 54.3 | 1 | 24.9569 | 31.5866 | 309.94 | 0.74 | 0.53 | 0.43
1.381 | 1.382 | 0.82 | 0.7 | 67 | 55.7 | 1 | 24.9569 | 31.5866 | 309.94 | 0.74 | 0.53 | 0.43
1.382 | 1.383 | 0.8 | 0.68 | 66.3 | 55.7 | 1 | 24.9569 | 31.5866 | 309.94 | 0.74 | 0.53 | 0.43
1.383 | 1.384 | 0.72 | 0.61 | 66 | 55.7 | 1 | 24.9569 | 31.5866 | 309.94 | 0.74 | 0.53 | 0.43
1.384 | 1.385 | 0.67 | 0.57 | 67 | 55.7 | 1 | 24.9569 | 31.5866 | 309.94 | 0.74 | 0.53 | 0.43
1.385 | 1.386 | 0.68 | 0.58 | 66 | 55.7 | 1 | 24.9569 | 31.5866 | 309.94 | 0.74 | 0.53 | 0.43
1.386 | 1.387 | 0.74 | 0.63 | 67 | 55.7 | 1 | 24.9569 | 31.5866 | 309.94 | 0.74 | 0.53 | 0.43
1.387 | 1.388 | 0.75 | 0.64 | 66 | 55.7 | 1 | 24.9569 | 31.5866 | 309.94 | 0.74 | 0.53 | 0.43
1.388 | 1.389 | 0.7 | 0.6 | 66.3 | 55.7 | 1 | 24.9569 | 31.5866 | 309.94 | 0.74 | 0.53 | 0.43
1.389 | 1.39 | 0.64 | 0.54 | 66.5 | 55.7 | 1 | 24.9569 | 31.5866 | 309.94 | 0.74 | 0.53 | 0.43
1.39 | 1.391 | 0.64 | 0.54 | 66.7 | 54.7 | 1 | 24.9569 | 31.5866 | 309.94 | 0.74 | 0.53 | 0.43
1.391 | 1.392 | 0.72 | 0.61 | 66.5 | 54.7 | 1 | 24.9569 | 31.5866 | 309.94 | 0.74 | 0.53 | 0.43
1.392 | 1.393 | 0.75 | 0.64 | 66.3 | 54.7 | 1 | 24.9568 | 31.5865 | 310.29 | 0.74 | 0.53 | 0.43
1.393 | 1.394 | 0.71 | 0.6 | 67 | 54.7 | 1 | 24.9568 | 31.5865 | 310.29 | 0.74 | 0.53 | 0.43
1.394 | 1.395 | 0.68 | 0.58 | 66.3 | 54.7 | 1 | 24.9568 | 31.5865 | 310.29 | 0.74 | 0.53 | 0.43
1.395 | 1.396 | 0.69 | 0.59 | 66.5 | 54.7 | 1 | 24.9568 | 31.5865 | 310.29 | 0.74 | 0.53 | 0.43
1.396 | 1.397 | 0.72 | 0.61 | 66 | 54.7 | 1 | 24.9568 | 31.5865 | 310.29 | 0.74 | 0.53 | 0.43
1.397 | 1.398 | 0.73 | 0.62 | 65 | 54.7 | 1 | 24.9568 | 31.5865 | 310.29 | 0.74 | 0.53 | 0.43
1.398 | 1.399 | 0.7 | 0.6 | 66.7 | 54.7 | 1 | 24.9568 | 31.5865 | 310.29 | 0.74 | 0.53 | 0.43
1.399 | 1.4 | 0.68 | 0.58 | 66.5 | 54.7 | 1 | 24.9568 | 31.5865 | 310.29 | 0.74 | 0.53 | 0.43
1.4 | 1.401 | 0.73 | 0.62 | 65 | 54.7 | 1 | 24.9568 | 31.5865 | 310.29 | 0.74 | 0.53 | 0.43
1.401 | 1.402 | 0.73 | 0.62 | 66.5 | 55.6 | 1 | 24.9568 | 31.5865 | 310.29 | 0.74 | 0.53 | 0.43
1.402 | 1.403 | 0.72 | 0.61 | 65.7 | 55.6 | 1 | 24.9568 | 31.5865 | 310.29 | 0.74 | 0.53 | 0.43
1.403 | 1.404 | 0.75 | 0.64 | 65.5 | 55.6 | 1 | 24.9568 | 31.5865 | 310.29 | 0.74 | 0.53 | 0.43
1.404 | 1.405 | 0.7 | 0.6 | 66.7 | 55.6 | 1 | 24.9568 | 31.5865 | 310.29 | 0.74 | 0.53 | 0.43
1.405 | 1.406 | 0.67 | 0.57 | 65.5 | 55.6 | 1 | 24.9568 | 31.5865 | 310.29 | 0.74 | 0.53 | 0.43
1.406 | 1.407 | 0.66 | 0.56 | 66 | 55.6 | 1 | 24.9568 | 31.5865 | 310.29 | 0.74 | 0.53 | 0.43
1.407 | 1.408 | 0.67 | 0.57 | 66 | 55.6 | 1 | 24.9568 | 31.5865 | 310.29 | 0.74 | 0.53 | 0.43
1.408 | 1.409 | 0.73 | 0.62 | 66 | 55.6 | 1 | 24.9568 | 31.5865 | 310.29 | 0.74 | 0.53 | 0.43
1.409 | 1.41 | 0.74 | 0.63 | 66 | 55.6 | 1 | 24.9568 | 31.5865 | 310.29 | 0.74 | 0.53 | 0.43
1.41 | 1.411 | 0.69 | 0.59 | 66 | 54.1 | 1 | 24.9566 | 31.5864 | 310.74 | 0.74 | 0.53 | 0.43
1.411 | 1.412 | 0.67 | 0.57 | 66 | 54.1 | 1 | 24.9566 | 31.5864 | 310.74 | 0.74 | 0.53 | 0.43
1.412 | 1.413 | 0.66 | 0.56 | 66 | 54.1 | 1 | 24.9566 | 31.5864 | 310.74 | 0.74 | 0.53 | 0.43
1.413 | 1.414 | 0.64 | 0.54 | 66 | 54.1 | 1 | 24.9566 | 31.5864 | 310.74 | 0.74 | 0.53 | 0.43
1.414 | 1.415 | 0.65 | 0.55 | 66 | 54.1 | 1 | 24.9566 | 31.5864 | 310.74 | 0.74 | 0.53 | 0.43
1.415 | 1.416 | 0.69 | 0.59 | 66 | 54.1 | 1 | 24.9566 | 31.5864 | 310.74 | 0.74 | 0.53 | 0.43
1.416 | 1.417 | 0.72 | 0.61 | 66 | 54.1 | 1 | 24.9566 | 31.5864 | 310.74 | 0.74 | 0.53 | 0.43
1.417 | 1.418 | 0.74 | 0.63 | 66 | 54.1 | 1 | 24.9566 | 31.5864 | 310.74 | 0.74 | 0.53 | 0.43
1.418 | 1.419 | 0.71 | 0.6 | 66 | 54.1 | 1 | 24.9566 | 31.5864 | 310.74 | 0.74 | 0.53 | 0.43
1.419 | 1.42 | 0.67 | 0.57 | 66 | 54.9 | 1 | 24.9566 | 31.5864 | 310.74 | 0.74 | 0.53 | 0.43
1.42 | 1.421 | 0.65 | 0.55 | 66 | 54.9 | 1 | 24.9566 | 31.5864 | 310.74 | 0.74 | 0.53 | 0.43
1.421 | 1.422 | 0.68 | 0.58 | 66 | 54.9 | 1 | 24.9566 | 31.5864 | 310.74 | 0.74 | 0.53 | 0.43
1.422 | 1.423 | 0.72 | 0.61 | 65.7 | 54.9 | 1 | 24.9566 | 31.5864 | 310.74 | 0.74 | 0.53 | 0.43
1.423 | 1.424 | 0.7 | 0.6 | 66.5 | 54.9 | 1 | 24.9566 | 31.5864 | 310.74 | 0.74 | 0.53 | 0.43
1.424 | 1.425 | 0.67 | 0.57 | 65.7 | 54.9 | 1 | 24.9566 | 31.5864 | 310.74 | 0.74 | 0.53 | 0.43
1.425 | 1.426 | 0.72 | 0.61 | 65 | 54.9 | 1 | 24.9566 | 31.5864 | 310.74 | 0.74 | 0.53 | 0.43
1.426 | 1.427 | 0.68 | 0.58 | 67 | 54.9 | 1 | 24.9566 | 31.5864 | 310.74 | 0.74 | 0.53 | 0.43
1.427 | 1.428 | 0.66 | 0.56 | 65.5 | 54.9 | 1 | 24.9566 | 31.5864 | 310.74 | 0.74 | 0.53 | 0.43
1.428 | 1.429 | 0.66 | 0.56 | 65.7 | 56.2 | 1 | 24.9566 | 31.5864 | 310.74 | 0.74 | 0.53 | 0.43
1.429 | 1.43 | 0.64 | 0.54 | 66.5 | 56.2 | 1 | 24.9566 | 31.5864 | 310.74 | 0.74 | 0.53 | 0.43
1.43 | 1.431 | 0.67 | 0.57 | 65.3 | 56.2 | 1 | 24.9565 | 31.5864 | 311.07 | 0.74 | 0.53 | 0.43
1.431 | 1.432 | 0.65 | 0.55 | 67 | 56.2 | 1 | 24.9565 | 31.5864 | 311.07 | 0.74 | 0.53 | 0.43
1.432 | 1.433 | 0.64 | 0.54 | 66 | 56.2 | 1 | 24.9565 | 31.5864 | 311.07 | 0.74 | 0.53 | 0.43
1.433 | 1.434 | 0.76 | 0.65 | 65 | 56.2 | 1 | 24.9565 | 31.5864 | 311.07 | 0.74 | 0.53 | 0.43
1.434 | 1.435 | 0.83 | 0.71 | 67 | 56.2 | 1 | 24.9565 | 31.5864 | 311.07 | 0.74 | 0.53 | 0.43
1.435 | 1.436 | 0.77 | 0.65 | 65.5 | 56.2 | 1 | 24.9565 | 31.5864 | 311.07 | 0.74 | 0.53 | 0.43
1.436 | 1.437 | 0.68 | 0.58 | 66.3 | 56.2 | 1 | 24.9565 | 31.5864 | 311.07 | 0.74 | 0.53 | 0.43
1.437 | 1.438 | 0.63 | 0.54 | 66.5 | 56.2 | 1 | 24.9565 | 31.5864 | 311.07 | 0.74 | 0.53 | 0.43
1.438 | 1.439 | 0.69 | 0.59 | 66 | 56.2 | 1 | 24.9565 | 31.5864 | 311.07 | 0.74 | 0.53 | 0.43
1.439 | 1.44 | 0.91 | 0.77 | 67 | 55.7 | 1 | 24.9565 | 31.5864 | 311.07 | 0.74 | 0.53 | 0.43
1.44 | 1.441 | 0.86 | 0.73 | 65.7 | 55.7 | 1 | 24.9565 | 31.5864 | 311.07 | 0.74 | 0.53 | 0.43
1.441 | 1.442 | 0.71 | 0.6 | 65.5 | 55.7 | 1 | 24.9565 | 31.5864 | 311.07 | 0.74 | 0.53 | 0.43
1.442 | 1.443 | 0.63 | 0.54 | 66.7 | 55.7 | 1 | 24.9565 | 31.5864 | 311.07 | 0.74 | 0.53 | 0.43
1.443 | 1.444 | 0.59 | 0.5 | 67 | 55.7 | 1 | 24.9565 | 31.5864 | 311.07 | 0.74 | 0.53 | 0.43
1.444 | 1.445 | 0.72 | 0.61 | 66.3 | 55.7 | 1 | 24.9565 | 31.5864 | 311.07 | 0.74 | 0.53 | 0.43
1.445 | 1.446 | 0.82 | 0.7 | 66.5 | 55.7 | 1 | 24.9565 | 31.5864 | 311.07 | 0.74 | 0.53 | 0.43
1.446 | 1.447 | 0.72 | 0.61 | 67 | 55.7 | 1 | 24.9565 | 31.5864 | 311.07 | 0.74 | 0.53 | 0.43
1.447 | 1.448 | 0.65 | 0.55 | 66 | 55.7 | 1 | 24.9565 | 31.5864 | 311.07 | 0.74 | 0.53 | 0.43
1.448 | 1.449 | 0.59 | 0.5 | 66.3 | 54.8 | 1 | 24.9563 | 31.5863 | 311.41 | 0.74 | 0.53 | 0.43
1.449 | 1.45 | 0.55 | 0.47 | 66.5 | 54.8 | 1 | 24.9563 | 31.5863 | 311.41 | 0.74 | 0.53 | 0.43
1.45 | 1.451 | 0.57 | 0.48 | 66.3 | 54.8 | 1 | 24.9563 | 31.5863 | 311.41 | 0.74 | 0.53 | 0.43
1.451 | 1.452 | 0.57 | 0.48 | 66.5 | 54.8 | 1 | 24.9563 | 31.5863 | 311.41 | 0.74 | 0.53 | 0.43
1.452 | 1.453 | 0.56 | 0.48 | 66 | 54.8 | 1 | 24.9563 | 31.5863 | 311.41 | 0.74 | 0.53 | 0.43
1.453 | 1.454 | 0.53 | 0.45 | 67 | 54.8 | 1 | 24.9563 | 31.5863 | 311.41 | 0.74 | 0.53 | 0.43
1.454 | 1.455 | 0.53 | 0.45 | 66.3 | 54.8 | 1 | 24.9563 | 31.5863 | 311.41 | 0.74 | 0.53 | 0.43
1.455 | 1.456 | 0.56 | 0.48 | 66 | 54.8 | 1 | 24.9563 | 31.5863 | 311.41 | 0.74 | 0.53 | 0.43
1.456 | 1.457 | 0.55 | 0.47 | 66.3 | 54.8 | 1 | 24.9563 | 31.5863 | 311.41 | 0.74 | 0.53 | 0.43
1.457 | 1.458 | 0.56 | 0.48 | 66.5 | 53.9 | 1 | 24.9563 | 31.5863 | 311.41 | 0.74 | 0.53 | 0.43
1.458 | 1.459 | 0.63 | 0.54 | 66.7 | 53.9 | 1 | 24.9563 | 31.5863 | 311.41 | 0.74 | 0.53 | 0.43
1.459 | 1.46 | 0.63 | 0.54 | 66 | 53.9 | 1 | 24.9563 | 31.5863 | 311.41 | 0.74 | 0.53 | 0.43
1.46 | 1.461 | 0.6 | 0.51 | 66.7 | 53.9 | 1 | 24.9563 | 31.5863 | 311.41 | 0.74 | 0.53 | 0.43
1.461 | 1.462 | 0.61 | 0.52 | 66.5 | 53.9 | 1 | 24.9563 | 31.5863 | 311.41 | 0.74 | 0.53 | 0.43
1.462 | 1.463 | 0.67 | 0.57 | 66.3 | 53.9 | 1 | 24.9563 | 31.5863 | 311.41 | 0.74 | 0.53 | 0.43
1.463 | 1.464 | 0.66 | 0.56 | 66.5 | 53.9 | 1 | 24.9563 | 31.5863 | 311.41 | 0.74 | 0.53 | 0.43
1.464 | 1.465 | 0.64 | 0.54 | 65.7 | 53.9 | 1 | 24.9563 | 31.5863 | 311.41 | 0.74 | 0.53 | 0.43
1.465 | 1.466 | 0.63 | 0.54 | 67 | 53.9 | 1 | 24.9563 | 31.5863 | 311.41 | 0.74 | 0.53 | 0.43
1.466 | 1.467 | 0.7 | 0.6 | 66 | 54.4 | 1 | 24.9562 | 31.5862 | 311.8 | 0.74 | 0.53 | 0.43
1.467 | 1.468 | 0.7 | 0.6 | 65 | 54.4 | 1 | 24.9562 | 31.5862 | 311.8 | 0.74 | 0.53 | 0.43
1.468 | 1.469 | 0.65 | 0.55 | 67 | 54.4 | 1 | 24.9562 | 31.5862 | 311.8 | 0.74 | 0.53 | 0.43
1.469 | 1.47 | 0.63 | 0.54 | 66 | 54.4 | 1 | 24.9562 | 31.5862 | 311.8 | 0.74 | 0.53 | 0.43
1.47 | 1.471 | 0.82 | 0.7 | 66.7 | 54.4 | 1 | 24.9562 | 31.5862 | 311.8 | 0.74 | 0.53 | 0.43
1.471 | 1.472 | 0.91 | 0.77 | 66.5 | 54.4 | 1 | 24.9562 | 31.5862 | 311.8 | 0.74 | 0.53 | 0.43
1.472 | 1.473 | 0.76 | 0.65 | 66 | 54.4 | 1 | 24.9562 | 31.5862 | 311.8 | 0.74 | 0.53 | 0.43
1.473 | 1.474 | 0.64 | 0.54 | 66 | 54.4 | 1 | 24.9562 | 31.5862 | 311.8 | 0.74 | 0.53 | 0.43
1.474 | 1.475 | 0.57 | 0.48 | 66.3 | 54.4 | 1 | 24.9562 | 31.5862 | 311.8 | 0.74 | 0.53 | 0.43
1.475 | 1.476 | 0.57 | 0.48 | 66 | 54.4 | 1 | 24.9562 | 31.5862 | 311.8 | 0.74 | 0.53 | 0.43
1.476 | 1.477 | 0.62 | 0.53 | 66.3 | 54.4 | 1 | 24.9562 | 31.5862 | 311.8 | 0.74 | 0.53 | 0.43
1.477 | 1.478 | 0.62 | 0.53 | 66.5 | 55.1 | 1 | 24.9562 | 31.5862 | 311.8 | 0.74 | 0.53 | 0.43
1.478 | 1.479 | 0.61 | 0.52 | 66 | 55.1 | 1 | 24.9562 | 31.5862 | 311.8 | 0.74 | 0.53 | 0.43
1.479 | 1.48 | 0.58 | 0.49 | 66.5 | 55.1 | 1 | 24.9562 | 31.5862 | 311.8 | 0.74 | 0.53 | 0.43
1.48 | 1.481 | 0.59 | 0.5 | 66 | 55.1 | 1 | 24.9562 | 31.5862 | 311.8 | 0.74 | 0.53 | 0.43
1.481 | 1.482 | 0.6 | 0.51 | 66 | 55.1 | 1 | 24.9562 | 31.5862 | 311.8 | 0.74 | 0.53 | 0.43
1.482 | 1.483 | 0.59 | 0.5 | 66.3 | 55.1 | 1 | 24.9562 | 31.5862 | 311.8 | 0.74 | 0.53 | 0.43
1.483 | 1.484 | 0.59 | 0.5 | 65.5 | 55.1 | 1 | 24.956 | 31.5861 | 312.19 | 0.74 | 0.53 | 0.43
1.484 | 1.485 | 0.58 | 0.49 | 66.7 | 55.1 | 1 | 24.956 | 31.5861 | 312.19 | 0.74 | 0.53 | 0.43
1.485 | 1.486 | 0.55 | 0.47 | 66.5 | 55.1 | 1 | 24.956 | 31.5861 | 312.19 | 0.74 | 0.53 | 0.43
1.486 | 1.487 | 0.57 | 0.48 | 66.3 | 55.3 | 1 | 24.956 | 31.5861 | 312.19 | 0.74 | 0.53 | 0.43
1.487 | 1.488 | 0.57 | 0.48 | 67 | 55.3 | 1 | 24.956 | 31.5861 | 312.19 | 0.74 | 0.53 | 0.43
1.488 | 1.489 | 0.63 | 0.54 | 65.7 | 55.3 | 1 | 24.956 | 31.5861 | 312.19 | 0.74 | 0.53 | 0.43
1.489 | 1.49 | 0.67 | 0.57 | 67 | 55.3 | 1 | 24.956 | 31.5861 | 312.19 | 0.74 | 0.53 | 0.43
1.49 | 1.491 | 0.67 | 0.57 | 66.3 | 55.3 | 1 | 24.956 | 31.5861 | 312.19 | 0.74 | 0.53 | 0.43
1.491 | 1.492 | 0.69 | 0.59 | 66 | 55.3 | 1 | 24.956 | 31.5861 | 312.19 | 0.74 | 0.53 | 0.43
1.492 | 1.493 | 0.65 | 0.55 | 67 | 55.3 | 1 | 24.956 | 31.5861 | 312.19 | 0.74 | 0.53 | 0.43
1.493 | 1.494 | 0.65 | 0.55 | 66 | 55.3 | 1 | 24.956 | 31.5861 | 312.19 | 0.74 | 0.53 | 0.43
1.494 | 1.495 | 0.69 | 0.59 | 66.3 | 55.3 | 1 | 24.956 | 31.5861 | 312.19 | 0.74 | 0.53 | 0.43
1.495 | 1.496 | 0.7 | 0.6 | 67 | 55.3 | 1 | 24.956 | 31.5861 | 312.19 | 0.74 | 0.53 | 0.43
1.496 | 1.497 | 0.7 | 0.6 | 66 | 55.3 | 1 | 24.956 | 31.5861 | 312.19 | 0.74 | 0.53 | 0.43
1.497 | 1.498 | 0.68 | 0.58 | 67 | 55.3 | 1 | 24.956 | 31.5861 | 312.19 | 0.74 | 0.53 | 0.43
1.498 | 1.499 | 0.66 | 0.56 | 66.7 | 54.6 | 1 | 24.956 | 31.5861 | 312.19 | 0.74 | 0.53 | 0.43
1.499 | 1.5 | 0.69 | 0.59 | 66 | 54.6 | 1 | 24.956 | 31.5861 | 312.19 | 0.74 | 0.53 | 0.43
1.5 | 1.501 | 0.69 | 0.59 | 66.7 | 54.6 | 1 | 24.956 | 31.5861 | 312.19 | 0.74 | 0.53 | 0.43
1.501 | 1.502 | 0.68 | 0.58 | 66.5 | 54.6 | 1 | 24.956 | 31.5861 | 312.19 | 0.74 | 0.53 | 0.43
1.502 | 1.503 | 0.67 | 0.57 | 66.3 | 54.6 | 1 | 24.956 | 31.5861 | 312.19 | 0.74 | 0.53 | 0.43
1.503 | 1.504 | 0.64 | 0.54 | 67 | 54.6 | 1 | 24.956 | 31.5861 | 312.19 | 0.74 | 0.53 | 0.43
1.504 | 1.505 | 0.65 | 0.55 | 66 | 54.6 | 1 | 24.9559 | 31.5861 | 312.58 | 0.74 | 0.53 | 0.43
1.505 | 1.506 | 0.71 | 0.6 | 66.5 | 54.6 | 1 | 24.9559 | 31.5861 | 312.58 | 0.74 | 0.53 | 0.43
1.506 | 1.507 | 0.71 | 0.6 | 67 | 54 | 1 | 24.9559 | 31.5861 | 312.58 | 0.74 | 0.53 | 0.43
1.507 | 1.508 | 0.69 | 0.59 | 66 | 54 | 1 | 24.9559 | 31.5861 | 312.58 | 0.74 | 0.53 | 0.43
1.508 | 1.509 | 0.67 | 0.57 | 66.3 | 54 | 1 | 24.9559 | 31.5861 | 312.58 | 0.74 | 0.53 | 0.43
1.509 | 1.51 | 0.66 | 0.56 | 67 | 54 | 1 | 24.9559 | 31.5861 | 312.58 | 0.74 | 0.53 | 0.43
1.51 | 1.511 | 0.71 | 0.6 | 66 | 54 | 1 | 24.9559 | 31.5861 | 312.58 | 0.74 | 0.53 | 0.43
1.511 | 1.512 | 0.69 | 0.59 | 66.5 | 54 | 1 | 24.9559 | 31.5861 | 312.58 | 0.74 | 0.53 | 0.43
1.512 | 1.513 | 0.66 | 0.56 | 66.7 | 54 | 1 | 24.9559 | 31.5861 | 312.58 | 0.74 | 0.53 | 0.43
1.513 | 1.514 | 0.66 | 0.56 | 66.5 | 54 | 1 | 24.9559 | 31.5861 | 312.58 | 0.74 | 0.53 | 0.43
1.514 | 1.515 | 0.68 | 0.58 | 67 | 54 | 1 | 24.9559 | 31.5861 | 312.58 | 0.74 | 0.53 | 0.43
1.515 | 1.516 | 0.67 | 0.57 | 66.5 | 54 | 1 | 24.9559 | 31.5861 | 312.58 | 0.74 | 0.53 | 0.43
1.516 | 1.517 | 0.62 | 0.53 | 66 | 53.6 | 1 | 24.9559 | 31.5861 | 312.58 | 0.74 | 0.53 | 0.43
1.517 | 1.518 | 0.59 | 0.5 | 67 | 53.6 | 1 | 24.9559 | 31.5861 | 312.58 | 0.74 | 0.53 | 0.43
1.518 | 1.519 | 0.58 | 0.49 | 66.7 | 53.6 | 1 | 24.9559 | 31.5861 | 312.58 | 0.74 | 0.53 | 0.43
1.519 | 1.52 | 0.62 | 0.53 | 66.5 | 53.6 | 1 | 24.9559 | 31.5861 | 312.58 | 0.74 | 0.53 | 0.43
1.52 | 1.521 | 0.69 | 0.59 | 67 | 53.6 | 1 | 24.9559 | 31.5861 | 312.58 | 0.74 | 0.53 | 0.43
1.521 | 1.522 | 0.76 | 0.65 | 66.5 | 53.6 | 1 | 24.9557 | 31.586 | 312.95 | 0.74 | 0.53 | 0.43
1.522 | 1.523 | 0.74 | 0.63 | 67 | 53.6 | 1 | 24.9557 | 31.586 | 312.95 | 0.74 | 0.53 | 0.43
1.523 | 1.524 | 0.69 | 0.59 | 67 | 53.6 | 1 | 24.9557 | 31.586 | 312.95 | 0.74 | 0.53 | 0.43
1.524 | 1.525 | 0.68 | 0.58 | 66 | 55.2 | 1 | 24.9557 | 31.586 | 312.95 | 0.74 | 0.53 | 0.43
1.525 | 1.526 | 0.65 | 0.55 | 67 | 55.2 | 1 | 24.9557 | 31.586 | 312.95 | 0.74 | 0.53 | 0.43
1.526 | 1.527 | 0.61 | 0.52 | 66.3 | 55.2 | 1 | 24.9557 | 31.586 | 312.95 | 0.74 | 0.53 | 0.43
1.527 | 1.528 | 0.59 | 0.5 | 66.5 | 55.2 | 1 | 24.9557 | 31.586 | 312.95 | 0.74 | 0.53 | 0.43
1.528 | 1.529 | 0.58 | 0.49 | 67 | 55.2 | 1 | 24.9557 | 31.586 | 312.95 | 0.74 | 0.53 | 0.43
1.529 | 1.53 | 0.66 | 0.56 | 66.5 | 55.2 | 1 | 24.9557 | 31.586 | 312.95 | 0.74 | 0.53 | 0.43
1.53 | 1.531 | 0.77 | 0.65 | 66.7 | 55.2 | 1 | 24.9557 | 31.586 | 312.95 | 0.74 | 0.53 | 0.43
1.531 | 1.532 | 0.78 | 0.66 | 67 | 55.2 | 1 | 24.9557 | 31.586 | 312.95 | 0.74 | 0.53 | 0.43
1.532 | 1.533 | 0.79 | 0.67 | 66 | 55.2 | 1 | 24.9557 | 31.586 | 312.95 | 0.74 | 0.53 | 0.43
1.533 | 1.534 | 0.75 | 0.64 | 67 | 55.5 | 1 | 24.9557 | 31.586 | 312.95 | 0.74 | 0.53 | 0.43
1.534 | 1.535 | 0.74 | 0.63 | 66.7 | 55.5 | 1 | 24.9557 | 31.586 | 312.95 | 0.74 | 0.53 | 0.43
1.535 | 1.536 | 0.76 | 0.65 | 65.5 | 55.5 | 1 | 24.9557 | 31.586 | 312.95 | 0.74 | 0.53 | 0.43
1.536 | 1.537 | 0.75 | 0.64 | 67 | 55.5 | 1 | 24.9557 | 31.586 | 312.95 | 0.74 | 0.53 | 0.43
1.537 | 1.538 | 0.75 | 0.64 | 65.5 | 55.5 | 1 | 24.9557 | 31.586 | 312.95 | 0.74 | 0.53 | 0.43
1.538 | 1.539 | 0.74 | 0.63 | 66.3 | 55.5 | 1 | 24.9557 | 31.586 | 312.95 | 0.74 | 0.53 | 0.43
1.539 | 1.54 | 0.69 | 0.59 | 67 | 55.5 | 1 | 24.9557 | 31.586 | 312.95 | 0.74 | 0.53 | 0.43
1.54 | 1.541 | 0.66 | 0.56 | 66 | 55.5 | 1 | 24.9555 | 31.5859 | 313.31 | 0.74 | 0.53 | 0.43
1.541 | 1.542 | 0.59 | 0.5 | 66.5 | 55.5 | 1 | 24.9555 | 31.5859 | 313.31 | 0.74 | 0.53 | 0.43
1.542 | 1.543 | 0.54 | 0.46 | 66.7 | 55.5 | 1 | 24.9555 | 31.5859 | 313.31 | 0.74 | 0.53 | 0.43
1.543 | 1.544 | 0.53 | 0.45 | 66.5 | 55.5 | 1 | 24.9555 | 31.5859 | 313.31 | 0.74 | 0.53 | 0.43
1.544 | 1.545 | 0.53 | 0.45 | 66.7 | 55.5 | 1 | 24.9555 | 31.5859 | 313.31 | 0.74 | 0.53 | 0.43
1.545 | 1.546 | 0.55 | 0.47 | 66.5 | 55.5 | 1 | 24.9555 | 31.5859 | 313.31 | 0.74 | 0.53 | 0.43
1.546 | 1.547 | 0.53 | 0.45 | 67 | 55.5 | 1 | 24.9555 | 31.5859 | 313.31 | 0.74 | 0.53 | 0.43
1.547 | 1.548 | 0.5 | 0.43 | 66.5 | 55.5 | 1 | 24.9555 | 31.5859 | 313.31 | 0.74 | 0.53 | 0.43
1.548 | 1.549 | 0.49 | 0.42 | 67 | 55.5 | 1 | 24.9555 | 31.5859 | 313.31 | 0.74 | 0.53 | 0.43
1.549 | 1.55 | 0.54 | 0.46 | 66.5 | 55.5 | 1 | 24.9555 | 31.5859 | 313.31 | 0.74 | 0.53 | 0.43
1.55 | 1.551 | 0.65 | 0.55 | 66.3 | 55.5 | 1 | 24.9555 | 31.5859 | 313.31 | 0.74 | 0.53 | 0.43
1.551 | 1.552 | 0.68 | 0.58 | 67 | 55.5 | 1 | 24.9555 | 31.5859 | 313.31 | 0.74 | 0.53 | 0.43
1.552 | 1.553 | 0.68 | 0.58 | 66.7 | 55.5 | 1 | 24.9555 | 31.5859 | 313.31 | 0.74 | 0.53 | 0.43
1.553 | 1.554 | 0.69 | 0.59 | 67 | 55.5 | 1 | 24.9555 | 31.5859 | 313.31 | 0.74 | 0.53 | 0.43
1.554 | 1.555 | 0.71 | 0.6 | 67 | 55.6 | 1 | 24.9555 | 31.5859 | 313.31 | 0.74 | 0.53 | 0.43
1.555 | 1.556 | 0.73 | 0.62 | 66.5 | 55.6 | 1 | 24.9555 | 31.5859 | 313.31 | 0.74 | 0.53 | 0.43
1.556 | 1.557 | 0.69 | 0.59 | 67 | 55.6 | 1 | 24.9555 | 31.5859 | 313.31 | 0.74 | 0.53 | 0.43
1.557 | 1.558 | 0.68 | 0.58 | 66 | 55.6 | 1 | 24.9555 | 31.5859 | 313.31 | 0.74 | 0.53 | 0.43
1.558 | 1.559 | 0.7 | 0.6 | 67 | 55.6 | 1 | 24.9555 | 31.5859 | 313.31 | 0.74 | 0.53 | 0.43
1.559 | 1.56 | 0.72 | 0.61 | 67 | 55.6 | 1 | 24.9555 | 31.5859 | 313.31 | 0.74 | 0.53 | 0.43
1.56 | 1.561 | 0.72 | 0.61 | 66 | 55.6 | 1 | 24.9554 | 31.5858 | 313.64 | 0.74 | 0.53 | 0.43
1.561 | 1.562 | 0.7 | 0.6 | 68 | 55.6 | 1 | 24.9554 | 31.5858 | 313.64 | 0.74 | 0.53 | 0.43
1.562 | 1.563 | 0.78 | 0.66 | 66.3 | 55.6 | 1 | 24.9554 | 31.5858 | 313.64 | 0.74 | 0.53 | 0.43
1.563 | 1.564 | 0.89 | 0.76 | 66.5 | 53.7 | 1 | 24.9554 | 31.5858 | 313.64 | 0.74 | 0.53 | 0.43
1.564 | 1.565 | 0.84 | 0.71 | 67.7 | 53.7 | 1 | 24.9554 | 31.5858 | 313.64 | 0.74 | 0.53 | 0.43
1.565 | 1.566 | 0.8 | 0.68 | 66.5 | 53.7 | 1 | 24.9554 | 31.5858 | 313.64 | 0.74 | 0.53 | 0.43
1.566 | 1.567 | 0.77 | 0.65 | 65.3 | 53.7 | 1 | 24.9554 | 31.5858 | 313.64 | 0.74 | 0.53 | 0.43
1.567 | 1.568 | 0.74 | 0.63 | 67 | 53.7 | 1 | 24.9554 | 31.5858 | 313.64 | 0.74 | 0.53 | 0.43
1.568 | 1.569 | 0.71 | 0.6 | 66.3 | 53.7 | 1 | 24.9554 | 31.5858 | 313.64 | 0.74 | 0.53 | 0.43
1.569 | 1.57 | 0.8 | 0.68 | 67 | 53.7 | 1 | 24.9554 | 31.5858 | 313.64 | 0.74 | 0.53 | 0.43
1.57 | 1.571 | 1.15 | 0.98 | 69.7 | 53.7 | 0.9 | 24.9554 | 31.5858 | 313.64 | 0.74 | 0.53 | 0.43
1.571 | 1.572 | 0.94 | 0.8 | 67 | 53.7 | 1 | 24.9554 | 31.5858 | 313.64 | 0.74 | 0.53 | 0.43
1.572 | 1.573 | 0.78 | 0.66 | 66.7 | 51.5 | 0.9 | 24.9554 | 31.5858 | 313.64 | 0.74 | 0.53 | 0.43
1.573 | 1.574 | 0.74 | 0.63 | 66 | 51.5 | 0.9 | 24.9554 | 31.5858 | 313.64 | 0.74 | 0.53 | 0.43
1.574 | 1.575 | 0.75 | 0.64 | 65.3 | 51.5 | 0.9 | 24.9554 | 31.5858 | 313.64 | 0.74 | 0.53 | 0.43
1.575 | 1.576 | 0.8 | 0.68 | 66 | 51.5 | 0.9 | 24.9554 | 31.5858 | 313.64 | 0.74 | 0.53 | 0.43
1.576 | 1.577 | 0.95 | 0.81 | 65 | 51.5 | 1 | 24.9554 | 31.5858 | 313.64 | 0.74 | 0.53 | 0.43
1.577 | 1.578 | 0.98 | 0.83 | 64.5 | 51.5 | 1 | 24.9554 | 31.5858 | 313.64 | 0.74 | 0.53 | 0.43
1.578 | 1.579 | 0.81 | 0.69 | 64.7 | 51.5 | 1 | 24.9552 | 31.5858 | 314.03 | 0.74 | 0.53 | 0.43
1.579 | 1.58 | 0.68 | 0.58 | 63.5 | 51.5 | 1 | 24.9552 | 31.5858 | 314.03 | 0.74 | 0.53 | 0.43
1.58 | 1.581 | 0.61 | 0.52 | 64.3 | 51.5 | 1 | 24.9552 | 31.5858 | 314.03 | 0.74 | 0.53 | 0.43
1.581 | 1.582 | 0.66 | 0.56 | 63.5 | 50.5 | 1 | 24.9552 | 31.5858 | 314.03 | 0.74 | 0.53 | 0.43
1.582 | 1.583 | 0.92 | 0.78 | 63 | 50.5 | 1 | 24.9552 | 31.5858 | 314.03 | 0.74 | 0.53 | 0.43
1.583 | 1.584 | 0.95 | 0.81 | 63 | 50.5 | 1 | 24.9552 | 31.5858 | 314.03 | 0.74 | 0.53 | 0.43
1.584 | 1.585 | 0.79 | 0.67 | 62.3 | 50.5 | 1 | 24.9552 | 31.5858 | 314.03 | 0.74 | 0.53 | 0.43
1.585 | 1.586 | 0.71 | 0.6 | 62 | 50.5 | 1 | 24.9552 | 31.5858 | 314.03 | 0.74 | 0.53 | 0.43
1.586 | 1.587 | 0.72 | 0.61 | 61 | 50.5 | 1 | 24.9552 | 31.5858 | 314.03 | 0.74 | 0.53 | 0.43
1.587 | 1.588 | 0.88 | 0.75 | 61 | 50.5 | 1 | 24.9552 | 31.5858 | 314.03 | 0.74 | 0.53 | 0.43
1.588 | 1.589 | 1.11 | 0.94 | 60 | 50.5 | 1 | 24.9552 | 31.5858 | 314.03 | 0.74 | 0.53 | 0.43
1.589 | 1.59 | 0.99 | 0.84 | 60 | 50.5 | 1 | 24.9552 | 31.5858 | 314.03 | 0.74 | 0.53 | 0.43
1.59 | 1.591 | 0.87 | 0.74 | 59.3 | 50.5 | 1 | 24.9552 | 31.5858 | 314.03 | 0.74 | 0.53 | 0.43
1.591 | 1.592 | 0.87 | 0.74 | 58 | 50.5 | 1 | 24.9552 | 31.5858 | 314.03 | 0.74 | 0.53 | 0.43
1.592 | 1.593 | 0.99 | 0.84 | 58.3 | 50.3 | 1 | 24.9552 | 31.5858 | 314.03 | 0.74 | 0.53 | 0.43
1.593 | 1.594 | 1.2 | 1.02 | 57 | 50.3 | 1.1 | 24.9552 | 31.5858 | 314.03 | 0.74 | 0.53 | 0.43
1.594 | 1.595 | 1.15 | 0.98 | 56.7 | 50.3 | 1.1 | 24.9551 | 31.5857 | 314.37 | 0.74 | 0.53 | 0.43
1.595 | 1.596 | 0.99 | 0.84 | 56 | 50.3 | 1.1 | 24.9551 | 31.5857 | 314.37 | 0.74 | 0.53 | 0.43
1.596 | 1.597 | 0.9 | 0.77 | 55.7 | 50.3 | 1.1 | 24.9551 | 31.5857 | 314.37 | 0.74 | 0.53 | 0.43
1.597 | 1.598 | 0.87 | 0.74 | 55 | 50.3 | 1.1 | 24.9551 | 31.5857 | 314.37 | 0.74 | 0.53 | 0.43
1.598 | 1.599 | 0.92 | 0.78 | 54 | 50.3 | 1.1 | 24.9551 | 31.5857 | 314.37 | 0.74 | 0.53 | 0.43
1.599 | 1.6 | 1.03 | 0.88 | 53.5 | 52.2 | 1.2 | 24.9551 | 31.5857 | 314.37 | 0.74 | 0.53 | 0.43
1.6 | 1.601 | 1.19 | 1.01 | 53 | 52.2 | 1.2 | 24.9551 | 31.5857 | 314.37 | 0.74 | 0.53 | 0.43
1.601 | 1.602 | 1.02 | 0.87 | 52.5 | 52.2 | 1.2 | 24.9551 | 31.5857 | 314.37 | 0.74 | 0.53 | 0.43
1.602 | 1.603 | 0.85 | 0.72 | 51.7 | 52.2 | 1.2 | 24.9551 | 31.5857 | 314.37 | 0.74 | 0.53 | 0.43
1.603 | 1.604 | 0.79 | 0.67 | 51 | 52.2 | 1.2 | 24.9551 | 31.5857 | 314.37 | 0.74 | 0.53 | 0.43
1.604 | 1.605 | 0.91 | 0.77 | 51 | 52.2 | 1.2 | 24.9551 | 31.5857 | 314.37 | 0.74 | 0.53 | 0.43
1.605 | 1.606 | 1.14 | 0.97 | 50.5 | 52.2 | 1.2 | 24.9551 | 31.5857 | 314.37 | 0.74 | 0.53 | 0.43
1.606 | 1.607 | 1.03 | 0.88 | 49.3 | 53.3 | 1.3 | 24.9551 | 31.5857 | 314.37 | 0.74 | 0.53 | 0.43
1.607 | 1.608 | 0.93 | 0.79 | 49.5 | 53.3 | 1.3 | 24.9551 | 31.5857 | 314.37 | 0.74 | 0.53 | 0.43
1.608 | 1.609 | 0.86 | 0.73 | 48.7 | 53.3 | 1.3 | 24.955 | 31.5856 | 314.63 | 0.74 | 0.53 | 0.43
1.609 | 1.61 | 0.89 | 0.76 | 47.5 | 53.3 | 1.3 | 24.955 | 31.5856 | 314.63 | 0.74 | 0.53 | 0.43
1.61 | 1.611 | 1.18 | 1 | 47.3 | 53.3 | 1.4 | 24.955 | 31.5856 | 314.63 | 0.74 | 0.53 | 0.43
1.611 | 1.612 | 1.2 | 1.02 | 47 | 53.3 | 1.4 | 24.955 | 31.5856 | 314.63 | 0.74 | 0.53 | 0.43
1.612 | 1.613 | 1.2 | 1.02 | 46.3 | 49.7 | 1.3 | 24.955 | 31.5856 | 314.63 | 0.74 | 0.53 | 0.43
1.613 | 1.614 | 1.07 | 0.91 | 45.5 | 49.7 | 1.3 | 24.955 | 31.5856 | 314.63 | 0.74 | 0.53 | 0.43
1.614 | 1.615 | 0.76 | 0.65 | 45.3 | 49.7 | 1.3 | 24.955 | 31.5856 | 314.63 | 0.74 | 0.53 | 0.43
1.615 | 1.616 | 0.76 | 0.65 | 44 | 49.7 | 1.4 | 24.955 | 31.5856 | 314.63 | 0.74 | 0.53 | 0.43
1.616 | 1.617 | 1.12 | 0.95 | 44 | 49.7 | 1.4 | 24.955 | 31.5856 | 314.63 | 0.74 | 0.53 | 0.43
1.617 | 1.618 | 1.06 | 0.9 | 43 | 49.7 | 1.4 | 24.955 | 31.5856 | 314.63 | 0.74 | 0.53 | 0.43
1.618 | 1.619 | 0.83 | 0.71 | 42.7 | 49.7 | 1.4 | 24.955 | 31.5856 | 314.63 | 0.74 | 0.53 | 0.43
1.619 | 1.62 | 0.77 | 0.65 | 42 | 49.7 | 1.4 | 24.955 | 31.5856 | 314.63 | 0.74 | 0.53 | 0.43
1.62 | 1.621 | 0.86 | 0.73 | 41.3 | 37 | 1.1 | 24.955 | 31.5856 | 314.63 | 0.74 | 0.53 | 0.43
1.621 | 1.622 | 1 | 0.85 | 41 | 37 | 1.1 | 24.955 | 31.5856 | 314.63 | 0.74 | 0.53 | 0.43
1.622 | 1.623 | 0.85 | 0.72 | 40 | 37 | 1.1 | 24.9549 | 31.5856 | 314.86 | 0.74 | 0.53 | 0.43
1.623 | 1.624 | 0.83 | 0.71 | 39.5 | 37 | 1.1 | 24.9549 | 31.5856 | 314.86 | 0.74 | 0.53 | 0.43
1.624 | 1.625 | 1.03 | 0.88 | 38.7 | 37 | 1.1 | 24.9549 | 31.5856 | 314.86 | 0.74 | 0.53 | 0.43
1.625 | 1.626 | 0.98 | 0.83 | 38 | 37 | 1.2 | 24.9549 | 31.5856 | 314.86 | 0.74 | 0.53 | 0.43
1.626 | 1.627 | 0.9 | 0.77 | 37 | 35.6 | 1.2 | 24.9549 | 31.5856 | 314.86 | 0.74 | 0.53 | 0.43
1.627 | 1.628 | 1.11 | 0.94 | 36 | 35.6 | 1.2 | 24.9549 | 31.5856 | 314.86 | 0.74 | 0.53 | 0.43
1.628 | 1.629 | 1.1 | 0.94 | 35.3 | 35.6 | 1.2 | 24.9549 | 31.5856 | 314.86 | 0.74 | 0.53 | 0.43
1.629 | 1.63 | 0.9 | 0.77 | 34.5 | 35.6 | 1.2 | 24.9549 | 31.5856 | 314.86 | 0.74 | 0.53 | 0.43
1.63 | 1.631 | 1.13 | 0.96 | 33.7 | 35.6 | 1.3 | 24.9549 | 31.5856 | 314.86 | 0.74 | 0.53 | 0.43
1.631 | 1.632 | 1.08 | 0.92 | 33 | 36 | 1.3 | 24.9549 | 31.5856 | 314.86 | 0.74 | 0.53 | 0.43
1.632 | 1.633 | 0.9 | 0.77 | 32 | 36 | 1.4 | 24.9548 | 31.5855 | 315.09 | 0.74 | 0.53 | 0.43
1.633 | 1.634 | 1 | 0.85 | 31 | 36 | 1.4 | 24.9548 | 31.5855 | 315.09 | 0.74 | 0.53 | 0.43
1.634 | 1.635 | 1.08 | 0.92 | 30 | 36 | 1.4 | 24.9548 | 31.5855 | 315.09 | 0.74 | 0.53 | 0.43
1.635 | 1.636 | 0.86 | 0.73 | 29.5 | 35.1 | 1.4 | 24.9548 | 31.5855 | 315.09 | 0.74 | 0.53 | 0.43
1.636 | 1.637 | 0.86 | 0.73 | 29 | 35.1 | 1.5 | 24.9548 | 31.5855 | 315.09 | 0.74 | 0.53 | 0.43
1.637 | 1.638 | 0.83 | 0.71 | 28.5 | 35.1 | 1.5 | 24.9548 | 31.5855 | 315.09 | 0.74 | 0.53 | 0.43
1.638 | 1.639 | 0.85 | 0.72 | 27.7 | 35.1 | 1.5 | 24.9548 | 31.5855 | 315.09 | 0.74 | 0.53 | 0.43
1.639 | 1.64 | 0.82 | 0.7 | 26.5 | 20 | 0.9 | 24.9548 | 31.5855 | 315.09 | 0.74 | 0.53 | 0.43
1.64 | 1.641 | 0.78 | 0.66 | 25.7 | 20 | 0.9 | 24.9547 | 31.5855 | 315.26 | 0.74 | 0.53 | 0.43
1.641 | 1.642 | 1 | 0.85 | 24.5 | 20 | 1 | 24.9547 | 31.5855 | 315.26 | 0.74 | 0.53 | 0.43
1.642 | 1.643 | 0.87 | 0.74 | 23.7 | 20 | 1 | 24.9547 | 31.5855 | 315.26 | 0.74 | 0.53 | 0.43
1.643 | 1.644 | 0.86 | 0.73 | 22.5 | 17.3 | 0.9 | 24.9547 | 31.5855 | 315.26 | 0.74 | 0.53 | 0.43
1.644 | 1.645 | 0.89 | 0.76 | 21.7 | 17.3 | 1 | 24.9547 | 31.5855 | 315.26 | 0.74 | 0.53 | 0.43
1.645 | 1.646 | 0.91 | 0.77 | 20.5 | 17.3 | 1 | 24.9547 | 31.5855 | 315.26 | 0.74 | 0.53 | 0.43
1.646 | 1.647 | 0.94 | 0.8 | 18.7 | 17.1 | 1.1 | 24.9547 | 31.5855 | 315.39 | 0.74 | 0.53 | 0.43
1.647 | 1.648 | 0.93 | 0.79 | 16.5 | 17.1 | 1.2 | 24.9547 | 31.5855 | 315.39 | 0.74 | 0.53 | 0.43
1.648 | 1.649 | 1 | 0.85 | 14.7 | 17.2 | 1.4 | 24.9547 | 31.5855 | 315.39 | 0.74 | 0.53 | 0.43
1.649 | 1.65 | 1.05 | 0.89 | 12.5 | 17.2 | 1.7 | 24.9547 | 31.5855 | 315.39 | 0.74 | 0.53 | 0.43
1.65 | 1.651 | 0.86 | 0.73 | 11 | 16.9 | 1.8 | 24.9547 | 31.5855 | 315.46 | 0.74 | 0.53 | 0.43
1.651 | 1.652 | 0.94 | 0.8 | 8.5 | 16.9 | 2.4 | 24.9547 | 31.5855 | 315.46 | 0.74 | 0.53 | 0.43
1.652 | 1.653 | 0.99 | 0.84 | 0 | 15.6 | 0 | 24.9546 | 31.5855 | 315.51 | 0.74 | 0.53 | 0.43

## 35-17 5m@65_Av10m
km_From | km_To | Gripnumber (GN) Av(10m) | Side Force Coefficient (SFC) Av(10m) | Speed (km/h) Av(10m) | FlowRate (l/min) Av(10m) | Water Film (mm) Av(10m) | Lat (degrees) | Lon (degrees) | Elevation (m) | Design level (new surface) | Maintenance level | Minimum level
0 | 0.01 | 0.809 | 0.688 | 11.86 | 17.56 | 2.29 | 24.9682 | 31.5922 | 301.73 | 0.74 | 0.53 | 0.43
0.01 | 0.02 | 0.753 | 0.638 | 24.07 | 5.49 | 0.27 | 24.9682 | 31.5922 | 301.7 | 0.74 | 0.53 | 0.43
0.02 | 0.03 | 0.744 | 0.633 | 32.46 | 19.57 | 0.72 | 24.9681 | 31.5922 | 301.65 | 0.74 | 0.53 | 0.43
0.03 | 0.04 | 0.699 | 0.594 | 38.28 | 34.44 | 1.09 | 24.968 | 31.5921 | 301.56 | 0.74 | 0.53 | 0.43
0.04 | 0.05 | 0.65 | 0.554 | 42.53 | 34.85 | 0.98 | 24.9679 | 31.5921 | 301.44 | 0.74 | 0.53 | 0.43
0.05 | 0.06 | 0.643 | 0.547 | 46.44 | 34.88 | 0.9 | 24.9678 | 31.592 | 301.34 | 0.74 | 0.53 | 0.43
0.06 | 0.07 | 0.631 | 0.536 | 50.19 | 34.72 | 0.82 | 24.9677 | 31.592 | 301.23 | 0.74 | 0.53 | 0.43
0.07 | 0.08 | 0.666 | 0.567 | 53.01 | 34.11 | 0.8 | 24.9677 | 31.592 | 301.23 | 0.74 | 0.53 | 0.43
0.08 | 0.09 | 0.671 | 0.572 | 55.9 | 40.9 | 0.9 | 24.9676 | 31.5919 | 301.19 | 0.74 | 0.53 | 0.43
0.09 | 0.1 | 0.636 | 0.541 | 58.58 | 44.14 | 0.9 | 24.9675 | 31.5919 | 301.12 | 0.74 | 0.53 | 0.43
0.1 | 0.11 | 0.69 | 0.587 | 60.79 | 45.14 | 0.9 | 24.9675 | 31.5919 | 301.12 | 0.74 | 0.53 | 0.43
0.11 | 0.12 | 0.732 | 0.624 | 62.32 | 45.26 | 0.9 | 24.9673 | 31.5918 | 301.14 | 0.74 | 0.53 | 0.43
0.12 | 0.13 | 0.704 | 0.599 | 64.82 | 47.9 | 0.88 | 24.9673 | 31.5918 | 301.14 | 0.74 | 0.53 | 0.43
0.13 | 0.14 | 0.895 | 0.761 | 64.23 | 49 | 0.9 | 24.9672 | 31.5917 | 301.24 | 0.74 | 0.53 | 0.43
0.14 | 0.15 | 0.754 | 0.639 | 64.33 | 49.45 | 0.9 | 24.9672 | 31.5917 | 301.24 | 0.74 | 0.53 | 0.43
0.15 | 0.16 | 0.691 | 0.589 | 64.92 | 51.88 | 0.99 | 24.967 | 31.5916 | 301.35 | 0.74 | 0.53 | 0.43
0.16 | 0.17 | 0.706 | 0.6 | 65.07 | 52.66 | 1 | 24.9669 | 31.5916 | 301.47 | 0.74 | 0.53 | 0.43
0.17 | 0.18 | 0.722 | 0.615 | 65.24 | 53.43 | 1 | 24.9669 | 31.5916 | 301.47 | 0.74 | 0.53 | 0.43
0.18 | 0.19 | 0.678 | 0.578 | 65.52 | 53.4 | 1 | 24.9667 | 31.5915 | 301.56 | 0.74 | 0.53 | 0.43
0.19 | 0.2 | 0.704 | 0.6 | 65.72 | 52.77 | 1 | 24.9667 | 31.5915 | 301.56 | 0.74 | 0.53 | 0.43
0.2 | 0.21 | 0.703 | 0.599 | 65.58 | 52.78 | 1 | 24.9666 | 31.5914 | 301.67 | 0.74 | 0.53 | 0.43
0.21 | 0.22 | 0.698 | 0.593 | 65.84 | 52.78 | 1 | 24.9666 | 31.5914 | 301.67 | 0.74 | 0.53 | 0.43
0.22 | 0.23 | 0.779 | 0.661 | 65.78 | 54.1 | 1 | 24.9664 | 31.5913 | 301.78 | 0.74 | 0.53 | 0.43
0.23 | 0.24 | 0.747 | 0.634 | 65.49 | 55.08 | 1 | 24.9664 | 31.5913 | 301.78 | 0.74 | 0.53 | 0.43
0.24 | 0.25 | 0.702 | 0.597 | 65.21 | 55.32 | 1 | 24.9663 | 31.5912 | 301.99 | 0.74 | 0.53 | 0.43
0.25 | 0.26 | 0.679 | 0.579 | 65.06 | 54.84 | 1 | 24.9663 | 31.5912 | 301.99 | 0.74 | 0.53 | 0.43
0.26 | 0.27 | 0.711 | 0.606 | 65.17 | 55.12 | 1 | 24.9661 | 31.5912 | 302.3 | 0.74 | 0.53 | 0.43
0.27 | 0.28 | 0.718 | 0.611 | 65 | 54.7 | 1 | 24.9661 | 31.5912 | 302.3 | 0.74 | 0.53 | 0.43
0.28 | 0.29 | 0.689 | 0.587 | 65.22 | 54.58 | 1 | 24.966 | 31.5911 | 302.55 | 0.74 | 0.53 | 0.43
0.29 | 0.3 | 0.752 | 0.638 | 65.93 | 54.55 | 0.99 | 24.9658 | 31.591 | 302.88 | 0.74 | 0.53 | 0.43
0.3 | 0.31 | 0.76 | 0.647 | 66.17 | 53.97 | 0.99 | 24.9658 | 31.591 | 302.88 | 0.74 | 0.53 | 0.43
0.31 | 0.32 | 0.732 | 0.623 | 65.76 | 54 | 1 | 24.9657 | 31.5909 | 303.23 | 0.74 | 0.53 | 0.43
0.32 | 0.33 | 0.604 | 0.513 | 65.11 | 54 | 1 | 24.9657 | 31.5909 | 303.23 | 0.74 | 0.53 | 0.43
0.33 | 0.34 | 0.641 | 0.545 | 65.31 | 54.6 | 1 | 24.9655 | 31.5909 | 303.59 | 0.74 | 0.53 | 0.43
0.34 | 0.35 | 0.689 | 0.587 | 65.39 | 54.73 | 1 | 24.9655 | 31.5909 | 303.59 | 0.74 | 0.53 | 0.43
0.35 | 0.36 | 0.715 | 0.608 | 65.57 | 54.54 | 1 | 24.9654 | 31.5908 | 303.92 | 0.74 | 0.53 | 0.43
0.36 | 0.37 | 0.697 | 0.595 | 65.62 | 54.41 | 1 | 24.9654 | 31.5908 | 303.92 | 0.74 | 0.53 | 0.43
0.37 | 0.38 | 0.843 | 0.716 | 66.01 | 55 | 1 | 24.9652 | 31.5907 | 304.29 | 0.74 | 0.53 | 0.43
0.38 | 0.39 | 0.642 | 0.546 | 65.63 | 55.18 | 1 | 24.9652 | 31.5907 | 304.29 | 0.74 | 0.53 | 0.43
0.39 | 0.4 | 0.609 | 0.518 | 65.6 | 54.89 | 1 | 24.9651 | 31.5907 | 304.66 | 0.74 | 0.53 | 0.43
0.4 | 0.41 | 0.618 | 0.525 | 65.63 | 54.8 | 1 | 24.9649 | 31.5906 | 305.07 | 0.74 | 0.53 | 0.43
0.41 | 0.42 | 0.584 | 0.495 | 65.64 | 54.32 | 1 | 24.9649 | 31.5906 | 305.07 | 0.74 | 0.53 | 0.43
0.42 | 0.43 | 0.587 | 0.499 | 65.92 | 54.34 | 1 | 24.9648 | 31.5905 | 305.43 | 0.74 | 0.53 | 0.43
0.43 | 0.44 | 0.683 | 0.583 | 65.99 | 54.06 | 1 | 24.9648 | 31.5905 | 305.43 | 0.74 | 0.53 | 0.43
0.44 | 0.45 | 0.652 | 0.554 | 66.19 | 54.4 | 1 | 24.9646 | 31.5904 | 305.77 | 0.74 | 0.53 | 0.43
0.45 | 0.46 | 0.625 | 0.531 | 66.1 | 54.92 | 1 | 24.9646 | 31.5904 | 305.77 | 0.74 | 0.53 | 0.43
0.46 | 0.47 | 0.666 | 0.567 | 66.04 | 55.8 | 1 | 24.9644 | 31.5904 | 306.18 | 0.74 | 0.53 | 0.43
0.47 | 0.48 | 0.759 | 0.645 | 65.98 | 54.7 | 1 | 24.9644 | 31.5904 | 306.18 | 0.74 | 0.53 | 0.43
0.48 | 0.49 | 0.723 | 0.616 | 65.98 | 55.36 | 1 | 24.9643 | 31.5903 | 306.57 | 0.74 | 0.53 | 0.43
0.49 | 0.5 | 0.656 | 0.556 | 66.24 | 56 | 1 | 24.9642 | 31.5902 | 306.92 | 0.74 | 0.53 | 0.43
0.5 | 0.51 | 0.662 | 0.563 | 66.26 | 54.78 | 1 | 24.9642 | 31.5902 | 306.92 | 0.74 | 0.53 | 0.43
0.51 | 0.52 | 0.647 | 0.55 | 66.56 | 54.1 | 1 | 24.964 | 31.5901 | 307.28 | 0.74 | 0.53 | 0.43
0.52 | 0.53 | 0.657 | 0.559 | 66.42 | 54.45 | 1 | 24.964 | 31.5901 | 307.28 | 0.74 | 0.53 | 0.43
0.53 | 0.54 | 0.615 | 0.523 | 66.66 | 55.28 | 1 | 24.9639 | 31.5901 | 307.63 | 0.74 | 0.53 | 0.43
0.54 | 0.55 | 0.651 | 0.555 | 66.69 | 55.11 | 1 | 24.9639 | 31.5901 | 307.63 | 0.74 | 0.53 | 0.43
0.55 | 0.56 | 0.616 | 0.526 | 66.41 | 54.42 | 1 | 24.9637 | 31.59 | 307.96 | 0.74 | 0.53 | 0.43
0.56 | 0.57 | 0.623 | 0.53 | 66.37 | 54.8 | 1 | 24.9637 | 31.59 | 307.96 | 0.74 | 0.53 | 0.43
0.57 | 0.58 | 0.68 | 0.579 | 66.46 | 54.4 | 1 | 24.9635 | 31.5899 | 308.29 | 0.74 | 0.53 | 0.43
0.58 | 0.59 | 0.608 | 0.517 | 66.84 | 53.9 | 1 | 24.9635 | 31.5899 | 308.29 | 0.74 | 0.53 | 0.43
0.59 | 0.6 | 0.567 | 0.482 | 66.93 | 55.9 | 1 | 24.9634 | 31.5898 | 308.5 | 0.74 | 0.53 | 0.43
0.6 | 0.61 | 0.547 | 0.466 | 67 | 55.26 | 1 | 24.9634 | 31.5898 | 308.5 | 0.74 | 0.53 | 0.43
0.61 | 0.62 | 0.55 | 0.468 | 67.2 | 54.47 | 1 | 24.9632 | 31.5897 | 308.67 | 0.74 | 0.53 | 0.43
0.62 | 0.63 | 0.562 | 0.477 | 67.3 | 54.4 | 1 | 24.9632 | 31.5897 | 308.67 | 0.74 | 0.53 | 0.43
0.63 | 0.64 | 0.632 | 0.538 | 67.57 | 54.3 | 1 | 24.9631 | 31.5897 | 308.71 | 0.74 | 0.53 | 0.43
0.64 | 0.65 | 0.542 | 0.461 | 67.58 | 55.4 | 1 | 24.9631 | 31.5897 | 308.71 | 0.74 | 0.53 | 0.43
0.65 | 0.66 | 0.542 | 0.461 | 67.61 | 56.4 | 1 | 24.9629 | 31.5896 | 308.71 | 0.74 | 0.53 | 0.43
0.66 | 0.67 | 0.633 | 0.537 | 67.6 | 56.86 | 1 | 24.9628 | 31.5895 | 308.67 | 0.74 | 0.53 | 0.43
0.67 | 0.68 | 0.644 | 0.547 | 67.63 | 55.54 | 1 | 24.9628 | 31.5895 | 308.67 | 0.74 | 0.53 | 0.43
0.68 | 0.69 | 0.637 | 0.541 | 67.21 | 55.94 | 1 | 24.9626 | 31.5894 | 308.68 | 0.74 | 0.53 | 0.43
0.69 | 0.7 | 0.626 | 0.534 | 67.05 | 56.1 | 1 | 24.9626 | 31.5894 | 308.68 | 0.74 | 0.53 | 0.43
0.7 | 0.71 | 0.595 | 0.505 | 66.95 | 56.61 | 1 | 24.9625 | 31.5893 | 308.67 | 0.74 | 0.53 | 0.43
0.71 | 0.72 | 0.593 | 0.505 | 66.92 | 55.98 | 1 | 24.9625 | 31.5893 | 308.67 | 0.74 | 0.53 | 0.43
0.72 | 0.73 | 0.637 | 0.542 | 66.81 | 56.7 | 1 | 24.9623 | 31.5893 | 308.62 | 0.74 | 0.53 | 0.43
0.73 | 0.74 | 0.576 | 0.489 | 66.87 | 56.74 | 1 | 24.9623 | 31.5893 | 308.62 | 0.74 | 0.53 | 0.43
0.74 | 0.75 | 0.697 | 0.594 | 66.74 | 56.59 | 1 | 24.9621 | 31.5892 | 308.58 | 0.74 | 0.53 | 0.43
0.75 | 0.76 | 0.72 | 0.613 | 66.56 | 55.98 | 1 | 24.9621 | 31.5892 | 308.58 | 0.74 | 0.53 | 0.43
0.76 | 0.77 | 0.709 | 0.603 | 66.67 | 55.9 | 1 | 24.962 | 31.5891 | 308.52 | 0.74 | 0.53 | 0.43
0.77 | 0.78 | 0.672 | 0.572 | 66.67 | 56.45 | 1 | 24.962 | 31.5891 | 308.52 | 0.74 | 0.53 | 0.43
0.78 | 0.79 | 0.666 | 0.568 | 66.69 | 56.9 | 1 | 24.9618 | 31.5891 | 308.43 | 0.74 | 0.53 | 0.43
0.79 | 0.8 | 0.549 | 0.468 | 66.47 | 56.3 | 1 | 24.9617 | 31.589 | 308.34 | 0.74 | 0.53 | 0.43
0.8 | 0.81 | 0.605 | 0.514 | 66.51 | 56.74 | 1 | 24.9617 | 31.589 | 308.34 | 0.74 | 0.53 | 0.43
0.81 | 0.82 | 0.626 | 0.533 | 66.34 | 56.7 | 1 | 24.9615 | 31.5889 | 308.24 | 0.74 | 0.53 | 0.43
0.82 | 0.83 | 0.6 | 0.51 | 66.68 | 56.54 | 1 | 24.9615 | 31.5889 | 308.24 | 0.74 | 0.53 | 0.43
0.83 | 0.84 | 0.617 | 0.523 | 66.72 | 57.05 | 1 | 24.9614 | 31.5888 | 308.09 | 0.74 | 0.53 | 0.43
0.84 | 0.85 | 0.754 | 0.641 | 66.65 | 56.7 | 1 | 24.9614 | 31.5888 | 308.09 | 0.74 | 0.53 | 0.43
0.85 | 0.86 | 0.703 | 0.597 | 66.59 | 56.92 | 1.01 | 24.9612 | 31.5887 | 308.04 | 0.74 | 0.53 | 0.43
0.86 | 0.87 | 0.717 | 0.609 | 66.65 | 57.61 | 1 | 24.9612 | 31.5887 | 308.04 | 0.74 | 0.53 | 0.43
0.87 | 0.88 | 0.665 | 0.566 | 66.46 | 56.5 | 1.01 | 24.9611 | 31.5887 | 307.97 | 0.74 | 0.53 | 0.43
0.88 | 0.89 | 0.674 | 0.574 | 66.41 | 53.56 | 0.98 | 24.9611 | 31.5887 | 307.97 | 0.74 | 0.53 | 0.43
0.89 | 0.9 | 0.714 | 0.608 | 66.25 | 56.2 | 1 | 24.9609 | 31.5886 | 307.9 | 0.74 | 0.53 | 0.43
0.9 | 0.91 | 0.734 | 0.624 | 66.74 | 54.94 | 1 | 24.9609 | 31.5886 | 307.9 | 0.74 | 0.53 | 0.43
0.91 | 0.92 | 0.655 | 0.556 | 66.54 | 55 | 0.99 | 24.9608 | 31.5885 | 307.84 | 0.74 | 0.53 | 0.43
0.92 | 0.93 | 0.628 | 0.534 | 66.27 | 56.8 | 1 | 24.9606 | 31.5884 | 307.78 | 0.74 | 0.53 | 0.43
0.93 | 0.94 | 0.593 | 0.505 | 66.16 | 57.22 | 1 | 24.9606 | 31.5884 | 307.78 | 0.74 | 0.53 | 0.43
0.94 | 0.95 | 0.562 | 0.477 | 65.95 | 57 | 1 | 24.9605 | 31.5883 | 307.74 | 0.74 | 0.53 | 0.43
0.95 | 0.96 | 0.635 | 0.541 | 66.02 | 55.85 | 1.01 | 24.9605 | 31.5883 | 307.74 | 0.74 | 0.53 | 0.43
0.96 | 0.97 | 0.797 | 0.679 | 66.32 | 57.56 | 1.02 | 24.9603 | 31.5883 | 307.74 | 0.74 | 0.53 | 0.43
0.97 | 0.98 | 0.662 | 0.563 | 66.15 | 57.65 | 1.02 | 24.9603 | 31.5883 | 307.74 | 0.74 | 0.53 | 0.43
0.98 | 0.99 | 0.751 | 0.639 | 66.05 | 57.26 | 1.02 | 24.9601 | 31.5882 | 307.69 | 0.74 | 0.53 | 0.43
0.99 | 1 | 0.717 | 0.61 | 66.16 | 56.78 | 1 | 24.9601 | 31.5882 | 307.69 | 0.74 | 0.53 | 0.43
1 | 1.01 | 0.693 | 0.589 | 66.08 | 56.82 | 1.01 | 24.96 | 31.5881 | 307.68 | 0.74 | 0.53 | 0.43
1.01 | 1.02 | 0.667 | 0.567 | 66 | 57.5 | 1 | 24.96 | 31.5881 | 307.68 | 0.74 | 0.53 | 0.43
1.02 | 1.03 | 0.627 | 0.534 | 65.98 | 56.86 | 1 | 24.9598 | 31.588 | 307.71 | 0.74 | 0.53 | 0.43
1.03 | 1.04 | 0.635 | 0.541 | 65.94 | 56.25 | 1 | 24.9597 | 31.588 | 307.72 | 0.74 | 0.53 | 0.43
1.04 | 1.05 | 0.592 | 0.501 | 65.91 | 55.81 | 1 | 24.9597 | 31.588 | 307.72 | 0.74 | 0.53 | 0.43
1.05 | 1.06 | 0.64 | 0.545 | 66.22 | 55.62 | 1 | 24.9595 | 31.5879 | 307.7 | 0.74 | 0.53 | 0.43
1.06 | 1.07 | 0.653 | 0.554 | 66.07 | 56.94 | 1 | 24.9595 | 31.5879 | 307.7 | 0.74 | 0.53 | 0.43
1.07 | 1.08 | 0.677 | 0.577 | 66.11 | 57.38 | 1 | 24.9594 | 31.5878 | 307.71 | 0.74 | 0.53 | 0.43
1.08 | 1.09 | 0.719 | 0.612 | 66.11 | 56.3 | 1 | 24.9594 | 31.5878 | 307.71 | 0.74 | 0.53 | 0.43
1.09 | 1.1 | 0.745 | 0.634 | 66.25 | 55.46 | 1 | 24.9592 | 31.5877 | 307.72 | 0.74 | 0.53 | 0.43
1.1 | 1.11 | 0.779 | 0.662 | 66.22 | 55.74 | 1 | 24.9592 | 31.5877 | 307.72 | 0.74 | 0.53 | 0.43
1.11 | 1.12 | 0.764 | 0.65 | 66.11 | 55.98 | 1 | 24.9591 | 31.5877 | 307.8 | 0.74 | 0.53 | 0.43
1.12 | 1.13 | 0.693 | 0.59 | 66.05 | 56.72 | 1 | 24.9591 | 31.5877 | 307.8 | 0.74 | 0.53 | 0.43
1.13 | 1.14 | 0.706 | 0.599 | 66.15 | 56.4 | 1 | 24.9589 | 31.5876 | 307.83 | 0.74 | 0.53 | 0.43
1.14 | 1.15 | 0.706 | 0.6 | 66.09 | 53.87 | 1 | 24.9589 | 31.5876 | 307.83 | 0.74 | 0.53 | 0.43
1.15 | 1.16 | 0.675 | 0.574 | 66.07 | 55.2 | 1 | 24.9588 | 31.5875 | 307.93 | 0.74 | 0.53 | 0.43
1.16 | 1.17 | 0.69 | 0.588 | 66.09 | 55.47 | 1 | 24.9588 | 31.5875 | 307.93 | 0.74 | 0.53 | 0.43
1.17 | 1.18 | 0.677 | 0.576 | 66.18 | 55.08 | 1 | 24.9586 | 31.5874 | 308.06 | 0.74 | 0.53 | 0.43
1.18 | 1.19 | 0.693 | 0.591 | 66.11 | 54.38 | 1 | 24.9585 | 31.5874 | 308.22 | 0.74 | 0.53 | 0.43
1.19 | 1.2 | 0.677 | 0.577 | 66.16 | 56.62 | 1 | 24.9585 | 31.5874 | 308.22 | 0.74 | 0.53 | 0.43
1.2 | 1.21 | 0.676 | 0.577 | 66.08 | 56.4 | 1 | 24.9583 | 31.5873 | 308.41 | 0.74 | 0.53 | 0.43
1.21 | 1.22 | 0.665 | 0.565 | 66.17 | 55.7 | 1 | 24.9583 | 31.5873 | 308.41 | 0.74 | 0.53 | 0.43
1.22 | 1.23 | 0.702 | 0.598 | 66.38 | 54.6 | 1 | 24.9582 | 31.5872 | 308.53 | 0.74 | 0.53 | 0.43
1.23 | 1.24 | 0.685 | 0.583 | 66.46 | 54.06 | 1 | 24.9582 | 31.5872 | 308.53 | 0.74 | 0.53 | 0.43
1.24 | 1.25 | 0.706 | 0.601 | 66.46 | 54.2 | 1 | 24.958 | 31.5871 | 308.67 | 0.74 | 0.53 | 0.43
1.25 | 1.26 | 0.686 | 0.586 | 66.39 | 54.68 | 1 | 24.958 | 31.5871 | 308.67 | 0.74 | 0.53 | 0.43
1.26 | 1.27 | 0.717 | 0.609 | 66.58 | 54.38 | 1 | 24.9579 | 31.5871 | 308.79 | 0.74 | 0.53 | 0.43
1.27 | 1.28 | 0.763 | 0.649 | 66.74 | 54.02 | 1 | 24.9577 | 31.587 | 308.91 | 0.74 | 0.53 | 0.43
1.28 | 1.29 | 0.723 | 0.615 | 66.79 | 54.35 | 1 | 24.9577 | 31.587 | 308.91 | 0.74 | 0.53 | 0.43
1.29 | 1.3 | 0.72 | 0.611 | 66.74 | 54.5 | 1 | 24.9577 | 31.587 | 308.91 | 0.74 | 0.53 | 0.43
1.3 | 1.31 | 0.724 | 0.615 | 66.71 | 54.35 | 1 | 24.9576 | 31.5869 | 309.06 | 0.74 | 0.53 | 0.43
1.31 | 1.32 | 0.736 | 0.627 | 66.97 | 54.68 | 1 | 24.9574 | 31.5868 | 309.23 | 0.74 | 0.53 | 0.43
1.32 | 1.33 | 0.697 | 0.594 | 66.77 | 55.22 | 1 | 24.9574 | 31.5868 | 309.23 | 0.74 | 0.53 | 0.43
1.33 | 1.34 | 0.695 | 0.592 | 66.56 | 56.27 | 1 | 24.9572 | 31.5867 | 309.46 | 0.74 | 0.53 | 0.43
1.34 | 1.35 | 0.699 | 0.594 | 66.79 | 55.56 | 1 | 24.9572 | 31.5867 | 309.46 | 0.74 | 0.53 | 0.43
1.35 | 1.36 | 0.698 | 0.596 | 66.71 | 54.58 | 1 | 24.9571 | 31.5867 | 309.68 | 0.74 | 0.53 | 0.43
1.36 | 1.37 | 0.71 | 0.605 | 66.46 | 53.85 | 1 | 24.9571 | 31.5867 | 309.68 | 0.74 | 0.53 | 0.43
1.37 | 1.38 | 0.758 | 0.645 | 66.38 | 54.3 | 1 | 24.9569 | 31.5866 | 309.94 | 0.74 | 0.53 | 0.43
1.38 | 1.39 | 0.727 | 0.619 | 66.41 | 55.56 | 1 | 24.9569 | 31.5866 | 309.94 | 0.74 | 0.53 | 0.43
1.39 | 1.4 | 0.702 | 0.597 | 66.35 | 54.7 | 1 | 24.9568 | 31.5865 | 310.29 | 0.74 | 0.53 | 0.43
1.4 | 1.41 | 0.71 | 0.604 | 65.89 | 55.51 | 1 | 24.9568 | 31.5865 | 310.29 | 0.74 | 0.53 | 0.43
1.41 | 1.42 | 0.684 | 0.581 | 66 | 54.18 | 1 | 24.9566 | 31.5864 | 310.74 | 0.74 | 0.53 | 0.43
1.42 | 1.43 | 0.678 | 0.576 | 65.96 | 55.16 | 1 | 24.9566 | 31.5864 | 310.74 | 0.74 | 0.53 | 0.43
1.43 | 1.44 | 0.723 | 0.615 | 66.16 | 56.15 | 1 | 24.9565 | 31.5864 | 311.07 | 0.74 | 0.53 | 0.43
1.44 | 1.45 | 0.684 | 0.581 | 66.35 | 55.52 | 1 | 24.9563 | 31.5863 | 311.41 | 0.74 | 0.53 | 0.43
1.45 | 1.46 | 0.569 | 0.485 | 66.36 | 54.53 | 1 | 24.9563 | 31.5863 | 311.41 | 0.74 | 0.53 | 0.43
1.46 | 1.47 | 0.649 | 0.553 | 66.27 | 54.1 | 1 | 24.9562 | 31.5862 | 311.8 | 0.74 | 0.53 | 0.43
1.47 | 1.48 | 0.67 | 0.569 | 66.28 | 54.61 | 1 | 24.9562 | 31.5862 | 311.8 | 0.74 | 0.53 | 0.43
1.48 | 1.49 | 0.594 | 0.504 | 66.3 | 55.18 | 1 | 24.956 | 31.5861 | 312.19 | 0.74 | 0.53 | 0.43
1.49 | 1.5 | 0.678 | 0.578 | 66.43 | 55.16 | 1 | 24.956 | 31.5861 | 312.19 | 0.74 | 0.53 | 0.43
1.5 | 1.51 | 0.677 | 0.575 | 66.53 | 54.36 | 1 | 24.9559 | 31.5861 | 312.58 | 0.74 | 0.53 | 0.43
1.51 | 1.52 | 0.648 | 0.551 | 66.54 | 53.84 | 1 | 24.9559 | 31.5861 | 312.58 | 0.74 | 0.53 | 0.43
1.52 | 1.53 | 0.665 | 0.566 | 66.68 | 54.56 | 1 | 24.9557 | 31.586 | 312.95 | 0.74 | 0.53 | 0.43
1.53 | 1.54 | 0.752 | 0.64 | 66.47 | 55.41 | 1 | 24.9557 | 31.586 | 312.95 | 0.74 | 0.53 | 0.43
1.54 | 1.55 | 0.546 | 0.465 | 66.59 | 55.5 | 1 | 24.9555 | 31.5859 | 313.31 | 0.74 | 0.53 | 0.43
1.55 | 1.56 | 0.693 | 0.59 | 66.75 | 55.56 | 1 | 24.9555 | 31.5859 | 313.31 | 0.74 | 0.53 | 0.43
1.56 | 1.57 | 0.775 | 0.658 | 66.66 | 54.27 | 1 | 24.9554 | 31.5858 | 313.64 | 0.74 | 0.53 | 0.43
1.57 | 1.58 | 0.858 | 0.73 | 65.84 | 51.94 | 0.95 | 24.9552 | 31.5858 | 314.03 | 0.74 | 0.53 | 0.43
1.58 | 1.59 | 0.834 | 0.708 | 62.01 | 50.6 | 1 | 24.9552 | 31.5858 | 314.03 | 0.74 | 0.53 | 0.43
1.59 | 1.6 | 0.979 | 0.833 | 56.35 | 50.53 | 1.08 | 24.9551 | 31.5857 | 314.37 | 0.74 | 0.53 | 0.43
1.6 | 1.61 | 0.961 | 0.817 | 50.47 | 52.64 | 1.24 | 24.955 | 31.5856 | 314.63 | 0.74 | 0.53 | 0.43
1.61 | 1.62 | 0.995 | 0.846 | 44.71 | 50.42 | 1.37 | 24.955 | 31.5856 | 314.63 | 0.74 | 0.53 | 0.43
1.62 | 1.63 | 0.956 | 0.814 | 38.13 | 36.44 | 1.15 | 24.9549 | 31.5856 | 314.86 | 0.74 | 0.53 | 0.43
1.63 | 1.64 | 0.941 | 0.801 | 30.09 | 34 | 1.36 | 24.9548 | 31.5855 | 315.09 | 0.74 | 0.53 | 0.43
1.64 | 1.65 | 0.923 | 0.784 | 20.1 | 18.05 | 1.12 | 24.9547 | 31.5855 | 315.39 | 0.74 | 0.53 | 0.43
1.65 | 1.653 | 0.93 | 0.79 | 6.5 | 16.4667 | 1.4 | 24.9546 | 31.5855 | 315.51 | 0.74 | 0.53 | 0.43

## 35-17 5m@65_Av100m
km_From | km_To | Gripnumber (GN) Av(100m) | Side Force Coefficient (SFC) Av(100m) | Speed (km/h) Av(100m) | FlowRate (l/min) Av(100m) | Water Film (mm) Av(100m) | Lat (degrees) | Lon (degrees) | Elevation (m) | Design level (new surface) | Maintenance level | Minimum level
0 | 0.1 | 0.6902 | 0.587 | 41.332 | 30.066 | 0.967 | 24.9675 | 31.5919 | 301.12 | 0.74 | 0.53 | 0.43
0.1 | 0.2 | 0.7276 | 0.6192 | 64.296 | 50.089 | 0.947 | 24.9667 | 31.5915 | 301.56 | 0.74 | 0.53 | 0.43
0.2 | 0.3 | 0.7178 | 0.6105 | 65.428 | 54.385 | 0.999 | 24.9658 | 31.591 | 302.88 | 0.74 | 0.53 | 0.43
0.3 | 0.4 | 0.6932 | 0.5898 | 65.617 | 54.532 | 0.999 | 24.9651 | 31.5907 | 304.66 | 0.74 | 0.53 | 0.43
0.4 | 0.5 | 0.6553 | 0.5571 | 65.971 | 54.87 | 1 | 24.9642 | 31.5902 | 306.92 | 0.74 | 0.53 | 0.43
0.5 | 0.6 | 0.6326 | 0.5384 | 66.56 | 54.714 | 1 | 24.9634 | 31.5898 | 308.5 | 0.74 | 0.53 | 0.43
0.6 | 0.7 | 0.5915 | 0.503 | 67.375 | 55.467 | 1 | 24.9626 | 31.5894 | 308.68 | 0.74 | 0.53 | 0.43
0.7 | 0.8 | 0.6414 | 0.5459 | 66.735 | 56.415 | 1 | 24.9617 | 31.589 | 308.34 | 0.74 | 0.53 | 0.43
0.8 | 0.9 | 0.6675 | 0.5675 | 66.526 | 56.452 | 1 | 24.9609 | 31.5886 | 307.9 | 0.74 | 0.53 | 0.43
0.9 | 1 | 0.6734 | 0.5728 | 66.236 | 56.606 | 1.006 | 24.9601 | 31.5882 | 307.69 | 0.74 | 0.53 | 0.43
1 | 1.1 | 0.6648 | 0.5654 | 66.067 | 56.494 | 1.001 | 24.9592 | 31.5877 | 307.72 | 0.74 | 0.53 | 0.43
1.1 | 1.2 | 0.706 | 0.6007 | 66.123 | 55.546 | 1 | 24.9585 | 31.5874 | 308.22 | 0.74 | 0.53 | 0.43
1.2 | 1.3 | 0.7043 | 0.5994 | 66.479 | 54.689 | 1 | 24.9577 | 31.587 | 308.91 | 0.74 | 0.53 | 0.43
1.3 | 1.4 | 0.7146 | 0.6084 | 66.611 | 54.907 | 1 | 24.9568 | 31.5865 | 310.29 | 0.74 | 0.53 | 0.43
1.4 | 1.5 | 0.6639 | 0.5646 | 66.2 | 55.01 | 1 | 24.956 | 31.5861 | 312.19 | 0.74 | 0.53 | 0.43
1.5 | 1.6 | 0.7427 | 0.6316 | 65.042 | 53.657 | 1.003 | 24.9551 | 31.5857 | 314.37 | 0.74 | 0.53 | 0.43
1.6 | 1.653 | 0.95377 | 0.81113 | 34.9906 | 37.0736 | 1.2566 | 24.9546 | 31.5855 | 315.51 | 0.74 | 0.53 | 0.43

## 35-17 5m@65_MAv100m
km_From | km_To | Gripnumber (GN) MAv(100m) | Side Force Coefficient (SFC) MAv(100m) | Speed (km/h) MAv(100m) | FlowRate (l/min) MAv(100m) | Water Film (mm) MAv(100m) | Lat (degrees) | Lon (degrees) | Elevation (m) | Design level (new surface) | Maintenance level | Minimum level
0 | 0.001 | 0.81 | 0.69 | 0 | 26.6 | 0 | 24.9683 | 31.5922 | 301.75 | 0.74 | 0.53 | 0.43
0.001 | 0.002 | 0.81 | 0.69 | 1.5 | 26.6 | 5.3 | 24.9683 | 31.5922 | 301.75 | 0.74 | 0.53 | 0.43
0.002 | 0.003 | 0.80667 | 0.68667 | 4 | 28.9 | 5.0333 | 24.9683 | 31.5922 | 301.75 | 0.74 | 0.53 | 0.43
0.003 | 0.004 | 0.81 | 0.69 | 5.625 | 25.95 | 4.275 | 24.9683 | 31.5922 | 301.75 | 0.74 | 0.53 | 0.43
0.004 | 0.005 | 0.81 | 0.69 | 7.04 | 24.54 | 3.78 | 24.9683 | 31.5922 | 301.75 | 0.74 | 0.53 | 0.43
0.005 | 0.006 | 0.81333 | 0.69333 | 8.2833 | 23.6 | 3.4167 | 24.9683 | 31.5922 | 301.75 | 0.74 | 0.53 | 0.43
0.006 | 0.007 | 0.81714 | 0.69571 | 9.3429 | 21.4429 | 3.0143 | 24.9683 | 31.5922 | 301.75 | 0.74 | 0.53 | 0.43
0.007 | 0.008 | 0.82 | 0.6975 | 10.3 | 19.825 | 2.7125 | 24.9683 | 31.5922 | 301.75 | 0.74 | 0.53 | 0.43
0.008 | 0.009 | 0.82 | 0.69778 | 11.1222 | 18.5667 | 2.4778 | 24.9682 | 31.5922 | 301.73 | 0.74 | 0.53 | 0.43
0.009 | 0.01 | 0.809 | 0.688 | 11.86 | 17.56 | 2.29 | 24.9682 | 31.5922 | 301.73 | 0.74 | 0.53 | 0.43
0.01 | 0.011 | 0.79364 | 0.67455 | 12.5727 | 16.3 | 2.1 | 24.9682 | 31.5922 | 301.73 | 0.74 | 0.53 | 0.43
0.011 | 0.012 | 0.7875 | 0.66917 | 13.275 | 15.25 | 1.9417 | 24.9682 | 31.5922 | 301.73 | 0.74 | 0.53 | 0.43
0.012 | 0.013 | 0.78769 | 0.66923 | 13.9231 | 14.3615 | 1.8077 | 24.9682 | 31.5922 | 301.73 | 0.74 | 0.53 | 0.43
0.013 | 0.014 | 0.78714 | 0.66857 | 14.5357 | 13.6 | 1.6929 | 24.9682 | 31.5922 | 301.73 | 0.74 | 0.53 | 0.43
0.014 | 0.015 | 0.78733 | 0.66867 | 15.12 | 12.94 | 1.5933 | 24.9682 | 31.5922 | 301.7 | 0.74 | 0.53 | 0.43
0.015 | 0.016 | 0.78563 | 0.6675 | 15.7063 | 12.3625 | 1.5063 | 24.9682 | 31.5922 | 301.7 | 0.74 | 0.53 | 0.43
0.016 | 0.017 | 0.78471 | 0.66647 | 16.2941 | 12.1 | 1.4412 | 24.9682 | 31.5922 | 301.7 | 0.74 | 0.53 | 0.43
0.017 | 0.018 | 0.78389 | 0.66556 | 16.8611 | 11.8667 | 1.3833 | 24.9682 | 31.5922 | 301.7 | 0.74 | 0.53 | 0.43
0.018 | 0.019 | 0.78316 | 0.66474 | 17.4105 | 11.6579 | 1.3263 | 24.9682 | 31.5922 | 301.7 | 0.74 | 0.53 | 0.43
0.019 | 0.02 | 0.781 | 0.663 | 17.965 | 11.525 | 1.28 | 24.9682 | 31.5922 | 301.7 | 0.74 | 0.53 | 0.43
0.02 | 0.021 | 0.78095 | 0.66286 | 18.5048 | 11.4048 | 1.2381 | 24.9681 | 31.5922 | 301.65 | 0.74 | 0.53 | 0.43
0.021 | 0.022 | 0.77955 | 0.66182 | 19.0273 | 11.2955 | 1.2 | 24.9681 | 31.5922 | 301.65 | 0.74 | 0.53 | 0.43
0.022 | 0.023 | 0.77739 | 0.66 | 19.5478 | 11.1956 | 1.1609 | 24.9681 | 31.5922 | 301.65 | 0.74 | 0.53 | 0.43
0.023 | 0.024 | 0.77542 | 0.65833 | 20.0458 | 11.7333 | 1.15 | 24.9681 | 31.5922 | 301.65 | 0.74 | 0.53 | 0.43
0.024 | 0.025 | 0.7748 | 0.658 | 20.524 | 12.228 | 1.14 | 24.9681 | 31.5922 | 301.65 | 0.74 | 0.53 | 0.43
0.025 | 0.026 | 0.77385 | 0.65731 | 21.0038 | 12.6846 | 1.1308 | 24.9681 | 31.5922 | 301.65 | 0.74 | 0.53 | 0.43
0.026 | 0.027 | 0.77259 | 0.6563 | 21.4593 | 13.1074 | 1.1222 | 24.9681 | 31.5922 | 301.65 | 0.74 | 0.53 | 0.43
0.027 | 0.028 | 0.77071 | 0.65464 | 21.9071 | 13.5 | 1.1143 | 24.9681 | 31.5922 | 301.65 | 0.74 | 0.53 | 0.43
0.028 | 0.029 | 0.76931 | 0.65345 | 22.3586 | 13.8655 | 1.1034 | 24.9681 | 31.5922 | 301.65 | 0.74 | 0.53 | 0.43
0.029 | 0.03 | 0.76867 | 0.653 | 22.7967 | 14.2067 | 1.0933 | 24.9681 | 31.5922 | 301.65 | 0.74 | 0.53 | 0.43
0.03 | 0.031 | 0.76774 | 0.65226 | 23.2226 | 14.871 | 1.0968 | 24.9681 | 31.5922 | 301.65 | 0.74 | 0.53 | 0.43
0.031 | 0.032 | 0.76625 | 0.65094 | 23.6531 | 15.4937 | 1.0969 | 24.968 | 31.5921 | 301.56 | 0.74 | 0.53 | 0.43
0.032 | 0.033 | 0.76455 | 0.64939 | 24.0667 | 16.0788 | 1.097 | 24.968 | 31.5921 | 301.56 | 0.74 | 0.53 | 0.43
0.033 | 0.034 | 0.76412 | 0.64912 | 24.4618 | 16.6294 | 1.0971 | 24.968 | 31.5921 | 301.56 | 0.74 | 0.53 | 0.43
0.034 | 0.035 | 0.76171 | 0.64714 | 24.8486 | 17.1314 | 1.0971 | 24.968 | 31.5921 | 301.56 | 0.74 | 0.53 | 0.43
0.035 | 0.036 | 0.7575 | 0.64361 | 25.2417 | 17.6056 | 1.0972 | 24.968 | 31.5921 | 301.56 | 0.74 | 0.53 | 0.43
0.036 | 0.037 | 0.75486 | 0.64135 | 25.6135 | 18.0541 | 1.0973 | 24.968 | 31.5921 | 301.56 | 0.74 | 0.53 | 0.43
0.037 | 0.038 | 0.75395 | 0.64053 | 25.9658 | 18.4789 | 1.0974 | 24.968 | 31.5921 | 301.56 | 0.74 | 0.53 | 0.43
0.038 | 0.039 | 0.75308 | 0.63974 | 26.3256 | 18.8821 | 1.0949 | 24.968 | 31.5921 | 301.56 | 0.74 | 0.53 | 0.43
0.039 | 0.04 | 0.75125 | 0.63825 | 26.6675 | 19.265 | 1.0925 | 24.968 | 31.5921 | 301.56 | 0.74 | 0.53 | 0.43
0.04 | 0.041 | 0.74976 | 0.63707 | 27.0098 | 19.6463 | 1.0902 | 24.968 | 31.5921 | 301.56 | 0.74 | 0.53 | 0.43
0.041 | 0.042 | 0.74833 | 0.63595 | 27.3429 | 20.0095 | 1.0881 | 24.968 | 31.5921 | 301.56 | 0.74 | 0.53 | 0.43
0.042 | 0.043 | 0.74698 | 0.63488 | 27.6674 | 20.3558 | 1.086 | 24.9679 | 31.5921 | 301.44 | 0.74 | 0.53 | 0.43
0.043 | 0.044 | 0.74523 | 0.63341 | 27.9932 | 20.6864 | 1.0841 | 24.9679 | 31.5921 | 301.44 | 0.74 | 0.53 | 0.43
0.044 | 0.045 | 0.74311 | 0.63156 | 28.3111 | 21.0022 | 1.0822 | 24.9679 | 31.5921 | 301.44 | 0.74 | 0.53 | 0.43
0.045 | 0.046 | 0.74087 | 0.62957 | 28.6304 | 21.3022 | 1.0804 | 24.9679 | 31.5921 | 301.44 | 0.74 | 0.53 | 0.43
0.046 | 0.047 | 0.7383 | 0.62745 | 28.9362 | 21.5894 | 1.0787 | 24.9679 | 31.5921 | 301.44 | 0.74 | 0.53 | 0.43
0.047 | 0.048 | 0.73583 | 0.62542 | 29.2396 | 21.8646 | 1.0771 | 24.9679 | 31.5921 | 301.44 | 0.74 | 0.53 | 0.43
0.048 | 0.049 | 0.73327 | 0.62327 | 29.5408 | 22.1286 | 1.0735 | 24.9679 | 31.5921 | 301.44 | 0.74 | 0.53 | 0.43
0.049 | 0.05 | 0.731 | 0.6214 | 29.84 | 22.382 | 1.07 | 24.9679 | 31.5921 | 301.44 | 0.74 | 0.53 | 0.43
0.05 | 0.051 | 0.72824 | 0.61902 | 30.1373 | 22.6255 | 1.0667 | 24.9679 | 31.5921 | 301.44 | 0.74 | 0.53 | 0.43
0.051 | 0.052 | 0.725 | 0.61635 | 30.4231 | 22.8615 | 1.0635 | 24.9679 | 31.5921 | 301.44 | 0.74 | 0.53 | 0.43
0.052 | 0.053 | 0.72321 | 0.61491 | 30.7113 | 23.0887 | 1.0604 | 24.9679 | 31.5921 | 301.44 | 0.74 | 0.53 | 0.43
0.053 | 0.054 | 0.72185 | 0.6137 | 30.9944 | 23.3074 | 1.0574 | 24.9678 | 31.592 | 301.34 | 0.74 | 0.53 | 0.43
0.054 | 0.055 | 0.72055 | 0.61255 | 31.2673 | 23.5182 | 1.0545 | 24.9678 | 31.592 | 301.34 | 0.74 | 0.53 | 0.43
0.055 | 0.056 | 0.71982 | 0.61196 | 31.5482 | 23.7214 | 1.0518 | 24.9678 | 31.592 | 301.34 | 0.74 | 0.53 | 0.43
0.056 | 0.057 | 0.71912 | 0.6114 | 31.8193 | 23.9176 | 1.0491 | 24.9678 | 31.592 | 301.34 | 0.74 | 0.53 | 0.43
0.057 | 0.058 | 0.7181 | 0.61052 | 32.081 | 24.1069 | 1.0466 | 24.9678 | 31.592 | 301.34 | 0.74 | 0.53 | 0.43
0.058 | 0.059 | 0.71729 | 0.60983 | 32.3458 | 24.2898 | 1.0441 | 24.9678 | 31.592 | 301.34 | 0.74 | 0.53 | 0.43
0.059 | 0.06 | 0.71633 | 0.609 | 32.6067 | 24.465 | 1.0417 | 24.9678 | 31.592 | 301.34 | 0.74 | 0.53 | 0.43
0.06 | 0.061 | 0.71508 | 0.60787 | 32.8705 | 24.6344 | 1.0393 | 24.9678 | 31.592 | 301.34 | 0.74 | 0.53 | 0.43
0.061 | 0.062 | 0.71419 | 0.6071 | 33.1306 | 24.7984 | 1.0371 | 24.9678 | 31.592 | 301.34 | 0.74 | 0.53 | 0.43
0.062 | 0.063 | 0.71365 | 0.60667 | 33.3936 | 24.9572 | 1.0333 | 24.9678 | 31.592 | 301.34 | 0.74 | 0.53 | 0.43
0.063 | 0.064 | 0.71312 | 0.60625 | 33.6453 | 25.1109 | 1.0297 | 24.9678 | 31.592 | 301.34 | 0.74 | 0.53 | 0.43
0.064 | 0.065 | 0.71262 | 0.60585 | 33.8969 | 25.26 | 1.0262 | 24.9678 | 31.592 | 301.34 | 0.74 | 0.53 | 0.43
0.065 | 0.066 | 0.71091 | 0.60439 | 34.1409 | 25.4046 | 1.0227 | 24.9678 | 31.592 | 301.34 | 0.74 | 0.53 | 0.43
0.066 | 0.067 | 0.70821 | 0.60209 | 34.3881 | 25.5418 | 1.0194 | 24.9678 | 31.592 | 301.34 | 0.74 | 0.53 | 0.43
0.067 | 0.068 | 0.70544 | 0.59971 | 34.6324 | 25.675 | 1.0162 | 24.9678 | 31.592 | 301.34 | 0.74 | 0.53 | 0.43
0.068 | 0.069 | 0.70449 | 0.59884 | 34.8739 | 25.8044 | 1.013 | 24.9677 | 31.592 | 301.23 | 0.74 | 0.53 | 0.43
0.069 | 0.07 | 0.70414 | 0.59857 | 35.1186 | 25.93 | 1.01 | 24.9677 | 31.592 | 301.23 | 0.74 | 0.53 | 0.43
0.07 | 0.071 | 0.70366 | 0.59817 | 35.3465 | 26.0521 | 1.007 | 24.9677 | 31.592 | 301.23 | 0.74 | 0.53 | 0.43
0.071 | 0.072 | 0.70264 | 0.59736 | 35.5778 | 26.1708 | 1.0042 | 24.9677 | 31.592 | 301.23 | 0.74 | 0.53 | 0.43
0.072 | 0.073 | 0.70205 | 0.59685 | 35.8068 | 26.2863 | 1.0014 | 24.9677 | 31.592 | 301.23 | 0.74 | 0.53 | 0.43
0.073 | 0.074 | 0.70176 | 0.59662 | 36.0392 | 26.3892 | 0.99865 | 24.9677 | 31.592 | 301.23 | 0.74 | 0.53 | 0.43
0.074 | 0.075 | 0.7012 | 0.59613 | 36.2653 | 26.4893 | 0.996 | 24.9677 | 31.592 | 301.23 | 0.74 | 0.53 | 0.43
0.075 | 0.076 | 0.70053 | 0.59553 | 36.4855 | 26.5869 | 0.99342 | 24.9677 | 31.592 | 301.23 | 0.74 | 0.53 | 0.43
0.076 | 0.077 | 0.69961 | 0.59481 | 36.713 | 26.6818 | 0.99091 | 24.9677 | 31.592 | 301.23 | 0.74 | 0.53 | 0.43
0.077 | 0.078 | 0.6991 | 0.59436 | 36.9282 | 26.7744 | 0.98846 | 24.9677 | 31.592 | 301.23 | 0.74 | 0.53 | 0.43
0.078 | 0.079 | 0.69937 | 0.59456 | 37.1443 | 26.8646 | 0.98608 | 24.9677 | 31.592 | 301.23 | 0.74 | 0.53 | 0.43
0.079 | 0.08 | 0.69938 | 0.59463 | 37.355 | 26.9525 | 0.98375 | 24.9677 | 31.592 | 301.23 | 0.74 | 0.53 | 0.43
0.08 | 0.081 | 0.69877 | 0.59407 | 37.5691 | 27.1247 | 0.98272 | 24.9677 | 31.592 | 301.23 | 0.74 | 0.53 | 0.43
0.081 | 0.082 | 0.6978 | 0.59329 | 37.7817 | 27.2927 | 0.98171 | 24.9677 | 31.592 | 301.23 | 0.74 | 0.53 | 0.43
0.082 | 0.083 | 0.69747 | 0.59301 | 37.9892 | 27.4566 | 0.98072 | 24.9677 | 31.592 | 301.23 | 0.74 | 0.53 | 0.43
0.083 | 0.084 | 0.69726 | 0.59286 | 38.2036 | 27.6167 | 0.97976 | 24.9676 | 31.5919 | 301.19 | 0.74 | 0.53 | 0.43
0.084 | 0.085 | 0.69671 | 0.59235 | 38.4047 | 27.7729 | 0.97882 | 24.9676 | 31.5919 | 301.19 | 0.74 | 0.53 | 0.43
0.085 | 0.086 | 0.69616 | 0.59186 | 38.6093 | 27.9256 | 0.97791 | 24.9676 | 31.5919 | 301.19 | 0.74 | 0.53 | 0.43
0.086 | 0.087 | 0.69621 | 0.59195 | 38.8092 | 28.0747 | 0.97701 | 24.9676 | 31.5919 | 301.19 | 0.74 | 0.53 | 0.43
0.087 | 0.088 | 0.69625 | 0.59205 | 39.0159 | 28.2205 | 0.97614 | 24.9676 | 31.5919 | 301.19 | 0.74 | 0.53 | 0.43
0.088 | 0.089 | 0.69618 | 0.59202 | 39.218 | 28.3629 | 0.97528 | 24.9676 | 31.5919 | 301.19 | 0.74 | 0.53 | 0.43
0.089 | 0.09 | 0.69622 | 0.59211 | 39.4156 | 28.5022 | 0.97445 | 24.9676 | 31.5919 | 301.19 | 0.74 | 0.53 | 0.43
0.09 | 0.091 | 0.69615 | 0.59209 | 39.6165 | 28.6703 | 0.97363 | 24.9676 | 31.5919 | 301.19 | 0.74 | 0.53 | 0.43
0.091 | 0.092 | 0.69587 | 0.59185 | 39.8109 | 28.8348 | 0.97283 | 24.9676 | 31.5919 | 301.19 | 0.74 | 0.53 | 0.43
0.092 | 0.093 | 0.69538 | 0.5914 | 40.0065 | 28.9957 | 0.97204 | 24.9676 | 31.5919 | 301.19 | 0.74 | 0.53 | 0.43
0.093 | 0.094 | 0.69521 | 0.59128 | 40.1979 | 29.1532 | 0.97128 | 24.9676 | 31.5919 | 301.19 | 0.74 | 0.53 | 0.43
0.094 | 0.095 | 0.69495 | 0.59105 | 40.3884 | 29.3074 | 0.97053 | 24.9676 | 31.5919 | 301.19 | 0.74 | 0.53 | 0.43
0.095 | 0.096 | 0.69427 | 0.59052 | 40.5823 | 29.4583 | 0.96979 | 24.9676 | 31.5919 | 301.19 | 0.74 | 0.53 | 0.43
0.096 | 0.097 | 0.69299 | 0.58938 | 40.7722 | 29.6062 | 0.96907 | 24.9676 | 31.5919 | 301.19 | 0.74 | 0.53 | 0.43
0.097 | 0.098 | 0.69163 | 0.58827 | 40.9633 | 29.751 | 0.96837 | 24.9676 | 31.5919 | 301.19 | 0.74 | 0.53 | 0.43
0.098 | 0.099 | 0.69071 | 0.58747 | 41.1485 | 29.9101 | 0.96768 | 24.9675 | 31.5919 | 301.12 | 0.74 | 0.53 | 0.43
0.099 | 0.1 | 0.6902 | 0.587 | 41.332 | 30.066 | 0.967 | 24.9675 | 31.5919 | 301.12 | 0.74 | 0.53 | 0.43
0.1 | 0.101 | 0.6888 | 0.5858 | 41.932 | 30.255 | 0.976 | 24.9675 | 31.5919 | 301.12 | 0.74 | 0.53 | 0.43
0.101 | 0.102 | 0.6879 | 0.585 | 42.502 | 30.444 | 0.879 | 24.9675 | 31.5919 | 301.12 | 0.74 | 0.53 | 0.43
0.102 | 0.103 | 0.687 | 0.5842 | 43.019 | 30.564 | 0.843 | 24.9675 | 31.5919 | 301.12 | 0.74 | 0.53 | 0.43
0.103 | 0.104 | 0.6859 | 0.5832 | 43.514 | 30.848 | 0.832 | 24.9675 | 31.5919 | 301.12 | 0.74 | 0.53 | 0.43
0.104 | 0.105 | 0.6847 | 0.5822 | 43.994 | 31.114 | 0.823 | 24.9675 | 31.5919 | 301.12 | 0.74 | 0.53 | 0.43
0.105 | 0.106 | 0.6831 | 0.5808 | 44.459 | 31.38 | 0.816 | 24.9675 | 31.5919 | 301.12 | 0.74 | 0.53 | 0.43
0.106 | 0.107 | 0.6816 | 0.5796 | 44.912 | 31.741 | 0.819 | 24.9675 | 31.5919 | 301.12 | 0.74 | 0.53 | 0.43
0.107 | 0.108 | 0.68 | 0.5783 | 45.357 | 32.102 | 0.822 | 24.9675 | 31.5919 | 301.12 | 0.74 | 0.53 | 0.43
0.108 | 0.109 | 0.6785 | 0.577 | 45.79 | 32.463 | 0.825 | 24.9675 | 31.5919 | 301.12 | 0.74 | 0.53 | 0.43
0.109 | 0.11 | 0.6783 | 0.5769 | 46.225 | 32.824 | 0.828 | 24.9675 | 31.5919 | 301.12 | 0.74 | 0.53 | 0.43
0.11 | 0.111 | 0.6788 | 0.5774 | 46.648 | 33.233 | 0.835 | 24.9675 | 31.5919 | 301.12 | 0.74 | 0.53 | 0.43
0.111 | 0.112 | 0.6785 | 0.5772 | 47.053 | 33.642 | 0.842 | 24.9675 | 31.5919 | 301.12 | 0.74 | 0.53 | 0.43
0.112 | 0.113 | 0.6775 | 0.5764 | 47.456 | 34.051 | 0.849 | 24.9675 | 31.5919 | 301.12 | 0.74 | 0.53 | 0.43
0.113 | 0.114 | 0.6769 | 0.5759 | 47.851 | 34.46 | 0.856 | 24.9675 | 31.5919 | 301.12 | 0.74 | 0.53 | 0.43
0.114 | 0.115 | 0.6771 | 0.5761 | 48.238 | 34.869 | 0.863 | 24.9675 | 31.5919 | 301.12 | 0.74 | 0.53 | 0.43
0.115 | 0.116 | 0.6776 | 0.5765 | 48.618 | 35.278 | 0.87 | 24.9675 | 31.5919 | 301.12 | 0.74 | 0.53 | 0.43
0.116 | 0.117 | 0.6777 | 0.5766 | 48.978 | 35.645 | 0.875 | 24.9675 | 31.5919 | 301.12 | 0.74 | 0.53 | 0.43
0.117 | 0.118 | 0.6774 | 0.5764 | 49.338 | 36.034 | 0.88 | 24.9673 | 31.5918 | 301.14 | 0.74 | 0.53 | 0.43
0.118 | 0.119 | 0.6767 | 0.5759 | 49.695 | 36.423 | 0.886 | 24.9673 | 31.5918 | 301.14 | 0.74 | 0.53 | 0.43
0.119 | 0.12 | 0.6762 | 0.5755 | 50.05 | 36.801 | 0.891 | 24.9673 | 31.5918 | 301.14 | 0.74 | 0.53 | 0.43
0.12 | 0.121 | 0.6748 | 0.5743 | 50.39 | 37.179 | 0.896 | 24.9673 | 31.5918 | 301.14 | 0.74 | 0.53 | 0.43
0.121 | 0.122 | 0.6737 | 0.5733 | 50.705 | 37.557 | 0.901 | 24.9673 | 31.5918 | 301.14 | 0.74 | 0.53 | 0.43
0.122 | 0.123 | 0.6727 | 0.5725 | 51.022 | 37.935 | 0.907 | 24.9673 | 31.5918 | 301.14 | 0.74 | 0.53 | 0.43
0.123 | 0.124 | 0.6715 | 0.5715 | 51.347 | 38.162 | 0.907 | 24.9673 | 31.5918 | 301.14 | 0.74 | 0.53 | 0.43
0.124 | 0.125 | 0.6714 | 0.5714 | 51.66 | 38.389 | 0.907 | 24.9673 | 31.5918 | 301.14 | 0.74 | 0.53 | 0.43
0.125 | 0.126 | 0.6759 | 0.5752 | 52.055 | 38.638 | 0.906 | 24.9673 | 31.5918 | 301.14 | 0.74 | 0.53 | 0.43
0.126 | 0.127 | 0.6775 | 0.5766 | 52.439 | 38.887 | 0.905 | 24.9673 | 31.5918 | 301.14 | 0.74 | 0.53 | 0.43
0.127 | 0.128 | 0.6756 | 0.575 | 52.734 | 39.136 | 0.905 | 24.9673 | 31.5918 | 301.14 | 0.74 | 0.53 | 0.43
0.128 | 0.129 | 0.6736 | 0.5733 | 53.021 | 39.385 | 0.906 | 24.9673 | 31.5918 | 301.14 | 0.74 | 0.53 | 0.43
0.129 | 0.13 | 0.6722 | 0.5721 | 53.286 | 39.634 | 0.907 | 24.9673 | 31.5918 | 301.14 | 0.74 | 0.53 | 0.43
0.13 | 0.131 | 0.6744 | 0.574 | 53.563 | 39.776 | 0.904 | 24.9673 | 31.5918 | 301.14 | 0.74 | 0.53 | 0.43
0.131 | 0.132 | 0.6792 | 0.5781 | 53.843 | 39.918 | 0.902 | 24.9673 | 31.5918 | 301.14 | 0.74 | 0.53 | 0.43
0.132 | 0.133 | 0.6822 | 0.5807 | 54.133 | 40.06 | 0.9 | 24.9673 | 31.5918 | 301.14 | 0.74 | 0.53 | 0.43
0.133 | 0.134 | 0.6824 | 0.5808 | 54.398 | 40.202 | 0.898 | 24.9673 | 31.5918 | 301.14 | 0.74 | 0.53 | 0.43
0.134 | 0.135 | 0.6827 | 0.581 | 54.651 | 40.35 | 0.896 | 24.9672 | 31.5917 | 301.24 | 0.74 | 0.53 | 0.43
0.135 | 0.136 | 0.684 | 0.5821 | 54.891 | 40.498 | 0.894 | 24.9672 | 31.5917 | 301.24 | 0.74 | 0.53 | 0.43
0.136 | 0.137 | 0.6854 | 0.5833 | 55.148 | 40.646 | 0.892 | 24.9672 | 31.5917 | 301.24 | 0.74 | 0.53 | 0.43
0.137 | 0.138 | 0.6878 | 0.5854 | 55.393 | 40.794 | 0.89 | 24.9672 | 31.5917 | 301.24 | 0.74 | 0.53 | 0.43
0.138 | 0.139 | 0.6901 | 0.5874 | 55.636 | 40.942 | 0.889 | 24.9672 | 31.5917 | 301.24 | 0.74 | 0.53 | 0.43
0.139 | 0.14 | 0.6918 | 0.5888 | 55.881 | 41.09 | 0.888 | 24.9672 | 31.5917 | 301.24 | 0.74 | 0.53 | 0.43
0.14 | 0.141 | 0.693 | 0.5898 | 56.107 | 41.231 | 0.887 | 24.9672 | 31.5917 | 301.24 | 0.74 | 0.53 | 0.43
0.141 | 0.142 | 0.6938 | 0.5904 | 56.347 | 41.372 | 0.886 | 24.9672 | 31.5917 | 301.24 | 0.74 | 0.53 | 0.43
0.142 | 0.143 | 0.6946 | 0.591 | 56.574 | 41.513 | 0.885 | 24.9672 | 31.5917 | 301.24 | 0.74 | 0.53 | 0.43
0.143 | 0.144 | 0.6956 | 0.5918 | 56.789 | 41.654 | 0.884 | 24.9672 | 31.5917 | 301.24 | 0.74 | 0.53 | 0.43
0.144 | 0.145 | 0.6962 | 0.5923 | 57.013 | 41.795 | 0.883 | 24.9672 | 31.5917 | 301.24 | 0.74 | 0.53 | 0.43
0.145 | 0.146 | 0.6968 | 0.5929 | 57.218 | 41.946 | 0.882 | 24.9672 | 31.5917 | 301.24 | 0.74 | 0.53 | 0.43
0.146 | 0.147 | 0.6977 | 0.5936 | 57.438 | 42.097 | 0.881 | 24.9672 | 31.5917 | 301.24 | 0.74 | 0.53 | 0.43
0.147 | 0.148 | 0.6989 | 0.5946 | 57.653 | 42.248 | 0.88 | 24.9672 | 31.5917 | 301.24 | 0.74 | 0.53 | 0.43
0.148 | 0.149 | 0.7007 | 0.5961 | 57.856 | 42.399 | 0.88 | 24.9672 | 31.5917 | 301.24 | 0.74 | 0.53 | 0.43
0.149 | 0.15 | 0.7022 | 0.5973 | 58.061 | 42.55 | 0.88 | 24.9672 | 31.5917 | 301.24 | 0.74 | 0.53 | 0.43
0.15 | 0.151 | 0.7035 | 0.5984 | 58.258 | 42.701 | 0.88 | 24.9672 | 31.5917 | 301.24 | 0.74 | 0.53 | 0.43
0.151 | 0.152 | 0.7048 | 0.5995 | 58.458 | 42.873 | 0.881 | 24.967 | 31.5916 | 301.35 | 0.74 | 0.53 | 0.43
0.152 | 0.153 | 0.7053 | 0.5999 | 58.648 | 43.045 | 0.882 | 24.967 | 31.5916 | 301.35 | 0.74 | 0.53 | 0.43
0.153 | 0.154 | 0.7057 | 0.6003 | 58.838 | 43.217 | 0.883 | 24.967 | 31.5916 | 301.35 | 0.74 | 0.53 | 0.43
0.154 | 0.155 | 0.7064 | 0.6009 | 59.028 | 43.389 | 0.884 | 24.967 | 31.5916 | 301.35 | 0.74 | 0.53 | 0.43
0.155 | 0.156 | 0.7066 | 0.6011 | 59.203 | 43.561 | 0.885 | 24.967 | 31.5916 | 301.35 | 0.74 | 0.53 | 0.43
0.156 | 0.157 | 0.7064 | 0.6009 | 59.386 | 43.733 | 0.886 | 24.967 | 31.5916 | 301.35 | 0.74 | 0.53 | 0.43
0.157 | 0.158 | 0.7061 | 0.6007 | 59.561 | 43.905 | 0.887 | 24.967 | 31.5916 | 301.35 | 0.74 | 0.53 | 0.43
0.158 | 0.159 | 0.7063 | 0.6009 | 59.734 | 44.077 | 0.888 | 24.967 | 31.5916 | 301.35 | 0.74 | 0.53 | 0.43
0.159 | 0.16 | 0.707 | 0.6015 | 59.909 | 44.25 | 0.889 | 24.967 | 31.5916 | 301.35 | 0.74 | 0.53 | 0.43
0.16 | 0.161 | 0.7079 | 0.6023 | 60.062 | 44.423 | 0.89 | 24.967 | 31.5916 | 301.35 | 0.74 | 0.53 | 0.43
0.161 | 0.162 | 0.7082 | 0.6026 | 60.227 | 44.596 | 0.891 | 24.967 | 31.5916 | 301.35 | 0.74 | 0.53 | 0.43
0.162 | 0.163 | 0.7081 | 0.6025 | 60.38 | 44.776 | 0.893 | 24.967 | 31.5916 | 301.35 | 0.74 | 0.53 | 0.43
0.163 | 0.164 | 0.7087 | 0.603 | 60.54 | 44.956 | 0.895 | 24.967 | 31.5916 | 301.35 | 0.74 | 0.53 | 0.43
0.164 | 0.165 | 0.7094 | 0.6036 | 60.69 | 45.136 | 0.897 | 24.967 | 31.5916 | 301.35 | 0.74 | 0.53 | 0.43
0.165 | 0.166 | 0.7106 | 0.6046 | 60.83 | 45.316 | 0.899 | 24.967 | 31.5916 | 301.35 | 0.74 | 0.53 | 0.43
0.166 | 0.167 | 0.7119 | 0.6057 | 60.98 | 45.498 | 0.901 | 24.967 | 31.5916 | 301.35 | 0.74 | 0.53 | 0.43
0.167 | 0.168 | 0.7131 | 0.6067 | 61.12 | 45.68 | 0.903 | 24.967 | 31.5916 | 301.35 | 0.74 | 0.53 | 0.43
0.168 | 0.169 | 0.7138 | 0.6073 | 61.257 | 45.862 | 0.905 | 24.9669 | 31.5916 | 301.47 | 0.74 | 0.53 | 0.43
0.169 | 0.17 | 0.7145 | 0.6079 | 61.397 | 46.044 | 0.907 | 24.9669 | 31.5916 | 301.47 | 0.74 | 0.53 | 0.43
0.17 | 0.171 | 0.7155 | 0.6087 | 61.531 | 46.226 | 0.909 | 24.9669 | 31.5916 | 301.47 | 0.74 | 0.53 | 0.43
0.171 | 0.172 | 0.7166 | 0.6096 | 61.671 | 46.415 | 0.911 | 24.9669 | 31.5916 | 301.47 | 0.74 | 0.53 | 0.43
0.172 | 0.173 | 0.7172 | 0.6101 | 61.798 | 46.604 | 0.913 | 24.9669 | 31.5916 | 301.47 | 0.74 | 0.53 | 0.43
0.173 | 0.174 | 0.718 | 0.6108 | 61.913 | 46.8 | 0.915 | 24.9669 | 31.5916 | 301.47 | 0.74 | 0.53 | 0.43
0.174 | 0.175 | 0.719 | 0.6117 | 62.043 | 46.996 | 0.917 | 24.9669 | 31.5916 | 301.47 | 0.74 | 0.53 | 0.43
0.175 | 0.176 | 0.7199 | 0.6125 | 62.158 | 47.192 | 0.919 | 24.9669 | 31.5916 | 301.47 | 0.74 | 0.53 | 0.43
0.176 | 0.177 | 0.7205 | 0.613 | 62.275 | 47.388 | 0.921 | 24.9669 | 31.5916 | 301.47 | 0.74 | 0.53 | 0.43
0.177 | 0.178 | 0.7205 | 0.613 | 62.395 | 47.584 | 0.923 | 24.9669 | 31.5916 | 301.47 | 0.74 | 0.53 | 0.43
0.178 | 0.179 | 0.7202 | 0.6128 | 62.505 | 47.78 | 0.925 | 24.9669 | 31.5916 | 301.47 | 0.74 | 0.53 | 0.43
0.179 | 0.18 | 0.7201 | 0.6127 | 62.62 | 47.976 | 0.927 | 24.9669 | 31.5916 | 301.47 | 0.74 | 0.53 | 0.43
0.18 | 0.181 | 0.7202 | 0.6128 | 62.73 | 48.101 | 0.928 | 24.9669 | 31.5916 | 301.47 | 0.74 | 0.53 | 0.43
0.181 | 0.182 | 0.7208 | 0.6133 | 62.83 | 48.226 | 0.929 | 24.9669 | 31.5916 | 301.47 | 0.74 | 0.53 | 0.43
0.182 | 0.183 | 0.7207 | 0.6132 | 62.94 | 48.351 | 0.93 | 24.9669 | 31.5916 | 301.47 | 0.74 | 0.53 | 0.43
0.183 | 0.184 | 0.7207 | 0.6132 | 63.03 | 48.476 | 0.931 | 24.9669 | 31.5916 | 301.47 | 0.74 | 0.53 | 0.43
0.184 | 0.185 | 0.721 | 0.6135 | 63.134 | 48.601 | 0.932 | 24.9669 | 31.5916 | 301.47 | 0.74 | 0.53 | 0.43
0.185 | 0.186 | 0.7213 | 0.6138 | 63.229 | 48.726 | 0.933 | 24.9669 | 31.5916 | 301.47 | 0.74 | 0.53 | 0.43
0.186 | 0.187 | 0.7213 | 0.6138 | 63.322 | 48.851 | 0.934 | 24.9669 | 31.5916 | 301.47 | 0.74 | 0.53 | 0.43
0.187 | 0.188 | 0.721 | 0.6135 | 63.412 | 48.976 | 0.935 | 24.9669 | 31.5916 | 301.47 | 0.74 | 0.53 | 0.43
0.188 | 0.189 | 0.7209 | 0.6134 | 63.492 | 49.101 | 0.936 | 24.9667 | 31.5915 | 301.56 | 0.74 | 0.53 | 0.43
0.189 | 0.19 | 0.7208 | 0.6133 | 63.582 | 49.226 | 0.937 | 24.9667 | 31.5915 | 301.56 | 0.74 | 0.53 | 0.43
0.19 | 0.191 | 0.7208 | 0.6133 | 63.665 | 49.322 | 0.938 | 24.9667 | 31.5915 | 301.56 | 0.74 | 0.53 | 0.43
0.191 | 0.192 | 0.7215 | 0.6139 | 63.745 | 49.411 | 0.939 | 24.9667 | 31.5915 | 301.56 | 0.74 | 0.53 | 0.43
0.192 | 0.193 | 0.7223 | 0.6146 | 63.825 | 49.5 | 0.94 | 24.9667 | 31.5915 | 301.56 | 0.74 | 0.53 | 0.43
0.193 | 0.194 | 0.7227 | 0.6149 | 63.9 | 49.589 | 0.941 | 24.9667 | 31.5915 | 301.56 | 0.74 | 0.53 | 0.43
0.194 | 0.195 | 0.723 | 0.6152 | 63.974 | 49.678 | 0.942 | 24.9667 | 31.5915 | 301.56 | 0.74 | 0.53 | 0.43
0.195 | 0.196 | 0.7235 | 0.6156 | 64.044 | 49.767 | 0.943 | 24.9667 | 31.5915 | 301.56 | 0.74 | 0.53 | 0.43
0.196 | 0.197 | 0.7246 | 0.6166 | 64.111 | 49.856 | 0.944 | 24.9667 | 31.5915 | 301.56 | 0.74 | 0.53 | 0.43
0.197 | 0.198 | 0.726 | 0.6178 | 64.176 | 49.945 | 0.945 | 24.9667 | 31.5915 | 301.56 | 0.74 | 0.53 | 0.43
0.198 | 0.199 | 0.7271 | 0.6187 | 64.236 | 50.017 | 0.946 | 24.9667 | 31.5915 | 301.56 | 0.74 | 0.53 | 0.43
0.199 | 0.2 | 0.7276 | 0.6192 | 64.296 | 50.089 | 0.947 | 24.9667 | 31.5915 | 301.56 | 0.74 | 0.53 | 0.43
0.2 | 0.201 | 0.7276 | 0.6192 | 64.353 | 50.163 | 0.948 | 24.9667 | 31.5915 | 301.56 | 0.74 | 0.53 | 0.43
0.201 | 0.202 | 0.7274 | 0.6191 | 64.408 | 50.237 | 0.949 | 24.9667 | 31.5915 | 301.56 | 0.74 | 0.53 | 0.43
0.202 | 0.203 | 0.7273 | 0.6191 | 64.461 | 50.311 | 0.95 | 24.9667 | 31.5915 | 301.56 | 0.74 | 0.53 | 0.43
0.203 | 0.204 | 0.7272 | 0.6191 | 64.511 | 50.385 | 0.951 | 24.9667 | 31.5915 | 301.56 | 0.74 | 0.53 | 0.43
0.204 | 0.205 | 0.7277 | 0.6195 | 64.561 | 50.459 | 0.952 | 24.9667 | 31.5915 | 301.56 | 0.74 | 0.53 | 0.43
0.205 | 0.206 | 0.7285 | 0.6202 | 64.611 | 50.533 | 0.953 | 24.9667 | 31.5915 | 301.56 | 0.74 | 0.53 | 0.43
0.206 | 0.207 | 0.7288 | 0.6204 | 64.658 | 50.616 | 0.954 | 24.9666 | 31.5914 | 301.67 | 0.74 | 0.53 | 0.43
0.207 | 0.208 | 0.7288 | 0.6204 | 64.693 | 50.699 | 0.955 | 24.9666 | 31.5914 | 301.67 | 0.74 | 0.53 | 0.43
0.208 | 0.209 | 0.7287 | 0.6203 | 64.74 | 50.776 | 0.956 | 24.9666 | 31.5914 | 301.67 | 0.74 | 0.53 | 0.43
0.209 | 0.21 | 0.7289 | 0.6204 | 64.775 | 50.853 | 0.957 | 24.9666 | 31.5914 | 301.67 | 0.74 | 0.53 | 0.43
0.21 | 0.211 | 0.7292 | 0.6206 | 64.808 | 50.93 | 0.958 | 24.9666 | 31.5914 | 301.67 | 0.74 | 0.53 | 0.43
0.211 | 0.212 | 0.7291 | 0.6205 | 64.853 | 51.007 | 0.959 | 24.9666 | 31.5914 | 301.67 | 0.74 | 0.53 | 0.43
0.212 | 0.213 | 0.7288 | 0.6202 | 64.89 | 51.084 | 0.96 | 24.9666 | 31.5914 | 301.67 | 0.74 | 0.53 | 0.43
0.213 | 0.214 | 0.7285 | 0.62 | 64.93 | 51.161 | 0.961 | 24.9666 | 31.5914 | 301.67 | 0.74 | 0.53 | 0.43
0.214 | 0.215 | 0.7273 | 0.619 | 64.967 | 51.238 | 0.962 | 24.9666 | 31.5914 | 301.67 | 0.74 | 0.53 | 0.43
0.215 | 0.216 | 0.7258 | 0.6177 | 65.002 | 51.315 | 0.963 | 24.9666 | 31.5914 | 301.67 | 0.74 | 0.53 | 0.43
0.216 | 0.217 | 0.7245 | 0.6166 | 65.042 | 51.392 | 0.964 | 24.9666 | 31.5914 | 301.67 | 0.74 | 0.53 | 0.43
0.217 | 0.218 | 0.7243 | 0.6164 | 65.087 | 51.463 | 0.965 | 24.9666 | 31.5914 | 301.67 | 0.74 | 0.53 | 0.43
0.218 | 0.219 | 0.725 | 0.6169 | 65.117 | 51.534 | 0.966 | 24.9666 | 31.5914 | 301.67 | 0.74 | 0.53 | 0.43
0.219 | 0.22 | 0.7255 | 0.6173 | 65.127 | 51.605 | 0.967 | 24.9666 | 31.5914 | 301.67 | 0.74 | 0.53 | 0.43
0.22 | 0.221 | 0.7262 | 0.6179 | 65.147 | 51.676 | 0.968 | 24.9666 | 31.5914 | 301.67 | 0.74 | 0.53 | 0.43
0.221 | 0.222 | 0.7267 | 0.6184 | 65.192 | 51.747 | 0.969 | 24.9666 | 31.5914 | 301.67 | 0.74 | 0.53 | 0.43
0.222 | 0.223 | 0.7281 | 0.6195 | 65.228 | 51.818 | 0.97 | 24.9666 | 31.5914 | 301.67 | 0.74 | 0.53 | 0.43
0.223 | 0.224 | 0.7305 | 0.6215 | 65.248 | 51.889 | 0.971 | 24.9666 | 31.5914 | 301.67 | 0.74 | 0.53 | 0.43
0.224 | 0.225 | 0.7308 | 0.6217 | 65.272 | 51.96 | 0.972 | 24.9666 | 31.5914 | 301.67 | 0.74 | 0.53 | 0.43
0.225 | 0.226 | 0.7262 | 0.6178 | 65.197 | 52.009 | 0.974 | 24.9666 | 31.5914 | 301.67 | 0.74 | 0.53 | 0.43
0.226 | 0.227 | 0.7242 | 0.6161 | 65.14 | 52.058 | 0.976 | 24.9664 | 31.5913 | 301.78 | 0.74 | 0.53 | 0.43
0.227 | 0.228 | 0.726 | 0.6176 | 65.165 | 52.107 | 0.977 | 24.9664 | 31.5913 | 301.78 | 0.74 | 0.53 | 0.43
0.228 | 0.229 | 0.73 | 0.621 | 65.188 | 52.166 | 0.978 | 24.9664 | 31.5913 | 301.78 | 0.74 | 0.53 | 0.43
0.229 | 0.23 | 0.733 | 0.6235 | 65.223 | 52.225 | 0.979 | 24.9664 | 31.5913 | 301.78 | 0.74 | 0.53 | 0.43
0.23 | 0.231 | 0.7313 | 0.622 | 65.239 | 52.284 | 0.98 | 24.9664 | 31.5913 | 301.78 | 0.74 | 0.53 | 0.43
0.231 | 0.232 | 0.7264 | 0.6178 | 65.239 | 52.343 | 0.981 | 24.9664 | 31.5913 | 301.78 | 0.74 | 0.53 | 0.43
0.232 | 0.233 | 0.7232 | 0.6151 | 65.236 | 52.402 | 0.982 | 24.9664 | 31.5913 | 301.78 | 0.74 | 0.53 | 0.43
0.233 | 0.234 | 0.7233 | 0.6152 | 65.251 | 52.461 | 0.983 | 24.9664 | 31.5913 | 301.78 | 0.74 | 0.53 | 0.43
0.234 | 0.235 | 0.7255 | 0.6171 | 65.278 | 52.52 | 0.984 | 24.9664 | 31.5913 | 301.78 | 0.74 | 0.53 | 0.43
0.235 | 0.236 | 0.7265 | 0.6179 | 65.298 | 52.579 | 0.985 | 24.9664 | 31.5913 | 301.78 | 0.74 | 0.53 | 0.43
0.236 | 0.237 | 0.7258 | 0.6173 | 65.304 | 52.638 | 0.986 | 24.9664 | 31.5913 | 301.78 | 0.74 | 0.53 | 0.43
0.237 | 0.238 | 0.7228 | 0.6147 | 65.324 | 52.703 | 0.987 | 24.9664 | 31.5913 | 301.78 | 0.74 | 0.53 | 0.43
0.238 | 0.239 | 0.7197 | 0.612 | 65.334 | 52.768 | 0.988 | 24.9664 | 31.5913 | 301.78 | 0.74 | 0.53 | 0.43
0.239 | 0.24 | 0.7182 | 0.6108 | 65.349 | 52.833 | 0.989 | 24.9664 | 31.5913 | 301.78 | 0.74 | 0.53 | 0.43
0.24 | 0.241 | 0.7178 | 0.6104 | 65.366 | 52.898 | 0.99 | 24.9664 | 31.5913 | 301.78 | 0.74 | 0.53 | 0.43
0.241 | 0.242 | 0.7174 | 0.6101 | 65.366 | 52.963 | 0.991 | 24.9664 | 31.5913 | 301.78 | 0.74 | 0.53 | 0.43
0.242 | 0.243 | 0.7166 | 0.6095 | 65.379 | 53.028 | 0.992 | 24.9664 | 31.5913 | 301.78 | 0.74 | 0.53 | 0.43
0.243 | 0.244 | 0.7153 | 0.6084 | 65.399 | 53.093 | 0.993 | 24.9663 | 31.5912 | 301.99 | 0.74 | 0.53 | 0.43
0.244 | 0.245 | 0.7147 | 0.6079 | 65.402 | 53.158 | 0.994 | 24.9663 | 31.5912 | 301.99 | 0.74 | 0.53 | 0.43
0.245 | 0.246 | 0.7145 | 0.6077 | 65.427 | 53.214 | 0.995 | 24.9663 | 31.5912 | 301.99 | 0.74 | 0.53 | 0.43
0.246 | 0.247 | 0.7149 | 0.6081 | 65.43 | 53.27 | 0.996 | 24.9663 | 31.5912 | 301.99 | 0.74 | 0.53 | 0.43
0.247 | 0.248 | 0.715 | 0.6082 | 65.43 | 53.326 | 0.997 | 24.9663 | 31.5912 | 301.99 | 0.74 | 0.53 | 0.43
0.248 | 0.249 | 0.7141 | 0.6075 | 65.437 | 53.373 | 0.998 | 24.9663 | 31.5912 | 301.99 | 0.74 | 0.53 | 0.43
0.249 | 0.25 | 0.713 | 0.6066 | 65.437 | 53.42 | 0.999 | 24.9663 | 31.5912 | 301.99 | 0.74 | 0.53 | 0.43
0.25 | 0.251 | 0.7121 | 0.6059 | 65.443 | 53.467 | 1 | 24.9663 | 31.5912 | 301.99 | 0.74 | 0.53 | 0.43
0.251 | 0.252 | 0.7115 | 0.6054 | 65.448 | 53.492 | 1 | 24.9663 | 31.5912 | 301.99 | 0.74 | 0.53 | 0.43
0.252 | 0.253 | 0.7116 | 0.6055 | 65.451 | 53.517 | 1 | 24.9663 | 31.5912 | 301.99 | 0.74 | 0.53 | 0.43
0.253 | 0.254 | 0.7118 | 0.6056 | 65.446 | 53.542 | 1 | 24.9663 | 31.5912 | 301.99 | 0.74 | 0.53 | 0.43
0.254 | 0.255 | 0.7115 | 0.6054 | 65.449 | 53.567 | 1 | 24.9663 | 31.5912 | 301.99 | 0.74 | 0.53 | 0.43
0.255 | 0.256 | 0.7111 | 0.605 | 65.454 | 53.592 | 1 | 24.9663 | 31.5912 | 301.99 | 0.74 | 0.53 | 0.43
0.256 | 0.257 | 0.7113 | 0.6052 | 65.451 | 53.617 | 1 | 24.9663 | 31.5912 | 301.99 | 0.74 | 0.53 | 0.43
0.257 | 0.258 | 0.712 | 0.6058 | 65.456 | 53.65 | 1 | 24.9663 | 31.5912 | 301.99 | 0.74 | 0.53 | 0.43
0.258 | 0.259 | 0.7122 | 0.6059 | 65.456 | 53.683 | 1 | 24.9663 | 31.5912 | 301.99 | 0.74 | 0.53 | 0.43
0.259 | 0.26 | 0.7118 | 0.6056 | 65.451 | 53.716 | 1 | 24.9663 | 31.5912 | 301.99 | 0.74 | 0.53 | 0.43
0.26 | 0.261 | 0.7112 | 0.6051 | 65.461 | 53.749 | 1 | 24.9661 | 31.5912 | 302.3 | 0.74 | 0.53 | 0.43
0.261 | 0.262 | 0.7112 | 0.6051 | 65.456 | 53.782 | 1 | 24.9661 | 31.5912 | 302.3 | 0.74 | 0.53 | 0.43
0.262 | 0.263 | 0.7116 | 0.6054 | 65.456 | 53.808 | 1 | 24.9661 | 31.5912 | 302.3 | 0.74 | 0.53 | 0.43
0.263 | 0.264 | 0.7112 | 0.6051 | 65.446 | 53.834 | 1 | 24.9661 | 31.5912 | 302.3 | 0.74 | 0.53 | 0.43
0.264 | 0.265 | 0.7105 | 0.6045 | 65.453 | 53.86 | 1 | 24.9661 | 31.5912 | 302.3 | 0.74 | 0.53 | 0.43
0.265 | 0.266 | 0.7099 | 0.604 | 65.468 | 53.886 | 1 | 24.9661 | 31.5912 | 302.3 | 0.74 | 0.53 | 0.43
0.266 | 0.267 | 0.7103 | 0.6044 | 65.458 | 53.905 | 1 | 24.9661 | 31.5912 | 302.3 | 0.74 | 0.53 | 0.43
0.267 | 0.268 | 0.7109 | 0.605 | 65.473 | 53.924 | 1 | 24.9661 | 31.5912 | 302.3 | 0.74 | 0.53 | 0.43
0.268 | 0.269 | 0.7117 | 0.6057 | 65.466 | 53.943 | 1 | 24.9661 | 31.5912 | 302.3 | 0.74 | 0.53 | 0.43
0.269 | 0.27 | 0.7123 | 0.6062 | 65.461 | 53.962 | 1 | 24.9661 | 31.5912 | 302.3 | 0.74 | 0.53 | 0.43
0.27 | 0.271 | 0.7119 | 0.6059 | 65.471 | 53.981 | 1 | 24.9661 | 31.5912 | 302.3 | 0.74 | 0.53 | 0.43
0.271 | 0.272 | 0.7114 | 0.6055 | 65.451 | 53.993 | 1 | 24.9661 | 31.5912 | 302.3 | 0.74 | 0.53 | 0.43
0.272 | 0.273 | 0.7109 | 0.6051 | 65.461 | 54.005 | 1 | 24.9661 | 31.5912 | 302.3 | 0.74 | 0.53 | 0.43
0.273 | 0.274 | 0.7102 | 0.6045 | 65.461 | 54.017 | 1 | 24.9661 | 31.5912 | 302.3 | 0.74 | 0.53 | 0.43
0.274 | 0.275 | 0.71 | 0.6043 | 65.444 | 54.029 | 1 | 24.9661 | 31.5912 | 302.3 | 0.74 | 0.53 | 0.43
0.275 | 0.276 | 0.7097 | 0.604 | 65.459 | 54.041 | 1 | 24.9661 | 31.5912 | 302.3 | 0.74 | 0.53 | 0.43
0.276 | 0.277 | 0.71 | 0.6042 | 65.449 | 54.053 | 1 | 24.9661 | 31.5912 | 302.3 | 0.74 | 0.53 | 0.43
0.277 | 0.278 | 0.7109 | 0.605 | 65.449 | 54.065 | 1 | 24.9661 | 31.5912 | 302.3 | 0.74 | 0.53 | 0.43
0.278 | 0.279 | 0.7114 | 0.6054 | 65.452 | 54.077 | 1 | 24.9661 | 31.5912 | 302.3 | 0.74 | 0.53 | 0.43
0.279 | 0.28 | 0.7119 | 0.6058 | 65.437 | 54.089 | 1 | 24.9661 | 31.5912 | 302.3 | 0.74 | 0.53 | 0.43
0.28 | 0.281 | 0.7123 | 0.6062 | 65.433 | 54.102 | 1 | 24.966 | 31.5911 | 302.55 | 0.74 | 0.53 | 0.43
0.281 | 0.282 | 0.7121 | 0.606 | 65.433 | 54.115 | 1 | 24.966 | 31.5911 | 302.55 | 0.74 | 0.53 | 0.43
0.282 | 0.283 | 0.7129 | 0.6067 | 65.43 | 54.128 | 1 | 24.966 | 31.5911 | 302.55 | 0.74 | 0.53 | 0.43
0.283 | 0.284 | 0.7142 | 0.6078 | 65.435 | 54.141 | 1 | 24.966 | 31.5911 | 302.55 | 0.74 | 0.53 | 0.43
0.284 | 0.285 | 0.7148 | 0.6083 | 65.428 | 54.152 | 1 | 24.966 | 31.5911 | 302.55 | 0.74 | 0.53 | 0.43
0.285 | 0.286 | 0.7148 | 0.6083 | 65.428 | 54.163 | 1 | 24.966 | 31.5911 | 302.55 | 0.74 | 0.53 | 0.43
0.286 | 0.287 | 0.7143 | 0.6078 | 65.425 | 54.174 | 1 | 24.966 | 31.5911 | 302.55 | 0.74 | 0.53 | 0.43
0.287 | 0.288 | 0.7141 | 0.6076 | 65.41 | 54.185 | 1 | 24.966 | 31.5911 | 302.55 | 0.74 | 0.53 | 0.43
0.288 | 0.289 | 0.7136 | 0.6072 | 65.417 | 54.196 | 1 | 24.966 | 31.5911 | 302.55 | 0.74 | 0.53 | 0.43
0.289 | 0.29 | 0.713 | 0.6067 | 65.407 | 54.207 | 1 | 24.966 | 31.5911 | 302.55 | 0.74 | 0.53 | 0.43
0.29 | 0.291 | 0.7126 | 0.6063 | 65.404 | 54.218 | 1 | 24.966 | 31.5911 | 302.55 | 0.74 | 0.53 | 0.43
0.291 | 0.292 | 0.712 | 0.6058 | 65.409 | 54.236 | 1 | 24.966 | 31.5911 | 302.55 | 0.74 | 0.53 | 0.43
0.292 | 0.293 | 0.7126 | 0.6063 | 65.422 | 54.254 | 1 | 24.966 | 31.5911 | 302.55 | 0.74 | 0.53 | 0.43
0.293 | 0.294 | 0.7133 | 0.6069 | 65.422 | 54.272 | 1 | 24.966 | 31.5911 | 302.55 | 0.74 | 0.53 | 0.43
0.294 | 0.295 | 0.7134 | 0.6069 | 65.412 | 54.29 | 1 | 24.966 | 31.5911 | 302.55 | 0.74 | 0.53 | 0.43
0.295 | 0.296 | 0.713 | 0.6065 | 65.407 | 54.309 | 1 | 24.966 | 31.5911 | 302.55 | 0.74 | 0.53 | 0.43
0.296 | 0.297 | 0.7123 | 0.6059 | 65.403 | 54.328 | 1 | 24.966 | 31.5911 | 302.55 | 0.74 | 0.53 | 0.43
0.297 | 0.298 | 0.7131 | 0.6065 | 65.388 | 54.347 | 1 | 24.966 | 31.5911 | 302.55 | 0.74 | 0.53 | 0.43
0.298 | 0.299 | 0.7159 | 0.6089 | 65.428 | 54.366 | 0.999 | 24.9658 | 31.591 | 302.88 | 0.74 | 0.53 | 0.43
0.299 | 0.3 | 0.7178 | 0.6105 | 65.428 | 54.385 | 0.999 | 24.9658 | 31.591 | 302.88 | 0.74 | 0.53 | 0.43
0.3 | 0.301 | 0.7191 | 0.6116 | 65.418 | 54.402 | 0.999 | 24.9658 | 31.591 | 302.88 | 0.74 | 0.53 | 0.43
0.301 | 0.302 | 0.7198 | 0.6121 | 65.408 | 54.419 | 0.999 | 24.9658 | 31.591 | 302.88 | 0.74 | 0.53 | 0.43
0.302 | 0.303 | 0.7203 | 0.6125 | 65.408 | 54.436 | 0.999 | 24.9658 | 31.591 | 302.88 | 0.74 | 0.53 | 0.43
0.303 | 0.304 | 0.7208 | 0.6129 | 65.408 | 54.444 | 0.999 | 24.9658 | 31.591 | 302.88 | 0.74 | 0.53 | 0.43
0.304 | 0.305 | 0.7241 | 0.6157 | 65.428 | 54.452 | 0.999 | 24.9658 | 31.591 | 302.88 | 0.74 | 0.53 | 0.43
0.305 | 0.306 | 0.7257 | 0.617 | 65.503 | 54.46 | 0.998 | 24.9658 | 31.591 | 302.88 | 0.74 | 0.53 | 0.43
0.306 | 0.307 | 0.7248 | 0.6163 | 65.499 | 54.468 | 0.998 | 24.9658 | 31.591 | 302.88 | 0.74 | 0.53 | 0.43
0.307 | 0.308 | 0.7242 | 0.6158 | 65.499 | 54.476 | 0.998 | 24.9658 | 31.591 | 302.88 | 0.74 | 0.53 | 0.43
0.308 | 0.309 | 0.7239 | 0.6156 | 65.492 | 54.49 | 0.998 | 24.9658 | 31.591 | 302.88 | 0.74 | 0.53 | 0.43
0.309 | 0.31 | 0.7235 | 0.6153 | 65.487 | 54.504 | 0.998 | 24.9658 | 31.591 | 302.88 | 0.74 | 0.53 | 0.43
0.31 | 0.311 | 0.7233 | 0.6152 | 65.494 | 54.518 | 0.998 | 24.9658 | 31.591 | 302.88 | 0.74 | 0.53 | 0.43
0.311 | 0.312 | 0.7249 | 0.6165 | 65.489 | 54.532 | 0.998 | 24.9658 | 31.591 | 302.88 | 0.74 | 0.53 | 0.43
0.312 | 0.313 | 0.7264 | 0.6178 | 65.509 | 54.546 | 0.998 | 24.9658 | 31.591 | 302.88 | 0.74 | 0.53 | 0.43
0.313 | 0.314 | 0.7261 | 0.6175 | 65.509 | 54.56 | 0.998 | 24.9658 | 31.591 | 302.88 | 0.74 | 0.53 | 0.43
0.314 | 0.315 | 0.7254 | 0.6169 | 65.509 | 54.574 | 0.998 | 24.9658 | 31.591 | 302.88 | 0.74 | 0.53 | 0.43
0.315 | 0.316 | 0.7251 | 0.6167 | 65.489 | 54.594 | 0.998 | 24.9657 | 31.5909 | 303.23 | 0.74 | 0.53 | 0.43
0.316 | 0.317 | 0.725 | 0.6166 | 65.489 | 54.614 | 0.998 | 24.9657 | 31.5909 | 303.23 | 0.74 | 0.53 | 0.43
0.317 | 0.318 | 0.7244 | 0.6161 | 65.469 | 54.618 | 0.998 | 24.9657 | 31.5909 | 303.23 | 0.74 | 0.53 | 0.43
0.318 | 0.319 | 0.7248 | 0.6165 | 65.469 | 54.622 | 0.998 | 24.9657 | 31.5909 | 303.23 | 0.74 | 0.53 | 0.43
0.319 | 0.32 | 0.7269 | 0.6183 | 65.479 | 54.626 | 0.998 | 24.9657 | 31.5909 | 303.23 | 0.74 | 0.53 | 0.43
0.32 | 0.321 | 0.7273 | 0.6187 | 65.476 | 54.63 | 0.998 | 24.9657 | 31.5909 | 303.23 | 0.74 | 0.53 | 0.43
0.321 | 0.322 | 0.7267 | 0.6182 | 65.466 | 54.634 | 0.998 | 24.9657 | 31.5909 | 303.23 | 0.74 | 0.53 | 0.43
0.322 | 0.323 | 0.7247 | 0.6165 | 65.453 | 54.638 | 0.998 | 24.9657 | 31.5909 | 303.23 | 0.74 | 0.53 | 0.43
0.323 | 0.324 | 0.7215 | 0.6138 | 65.443 | 54.642 | 0.998 | 24.9657 | 31.5909 | 303.23 | 0.74 | 0.53 | 0.43
0.324 | 0.325 | 0.7194 | 0.612 | 65.439 | 54.641 | 0.998 | 24.9657 | 31.5909 | 303.23 | 0.74 | 0.53 | 0.43
0.325 | 0.326 | 0.7184 | 0.6111 | 65.439 | 54.64 | 0.998 | 24.9657 | 31.5909 | 303.23 | 0.74 | 0.53 | 0.43
0.326 | 0.327 | 0.7177 | 0.6105 | 65.429 | 54.639 | 0.998 | 24.9657 | 31.5909 | 303.23 | 0.74 | 0.53 | 0.43
0.327 | 0.328 | 0.7164 | 0.6094 | 65.419 | 54.638 | 0.998 | 24.9657 | 31.5909 | 303.23 | 0.74 | 0.53 | 0.43
0.328 | 0.329 | 0.7125 | 0.6061 | 65.412 | 54.627 | 0.998 | 24.9657 | 31.5909 | 303.23 | 0.74 | 0.53 | 0.43
0.329 | 0.33 | 0.7094 | 0.6035 | 65.412 | 54.616 | 0.998 | 24.9657 | 31.5909 | 303.23 | 0.74 | 0.53 | 0.43
0.33 | 0.331 | 0.7079 | 0.6022 | 65.412 | 54.605 | 0.998 | 24.9657 | 31.5909 | 303.23 | 0.74 | 0.53 | 0.43
0.331 | 0.332 | 0.7071 | 0.6016 | 65.417 | 54.594 | 0.998 | 24.9657 | 31.5909 | 303.23 | 0.74 | 0.53 | 0.43
0.332 | 0.333 | 0.7065 | 0.6011 | 65.417 | 54.593 | 0.998 | 24.9657 | 31.5909 | 303.23 | 0.74 | 0.53 | 0.43
0.333 | 0.334 | 0.7051 | 0.5999 | 65.407 | 54.592 | 0.998 | 24.9657 | 31.5909 | 303.23 | 0.74 | 0.53 | 0.43
0.334 | 0.335 | 0.7023 | 0.5975 | 65.39 | 54.591 | 0.998 | 24.9657 | 31.5909 | 303.23 | 0.74 | 0.53 | 0.43
0.335 | 0.336 | 0.7001 | 0.5957 | 65.4 | 54.59 | 0.998 | 24.9655 | 31.5909 | 303.59 | 0.74 | 0.53 | 0.43
0.336 | 0.337 | 0.6989 | 0.5947 | 65.4 | 54.589 | 0.998 | 24.9655 | 31.5909 | 303.59 | 0.74 | 0.53 | 0.43
0.337 | 0.338 | 0.6991 | 0.5949 | 65.395 | 54.582 | 0.998 | 24.9655 | 31.5909 | 303.59 | 0.74 | 0.53 | 0.43
0.338 | 0.339 | 0.6994 | 0.5952 | 65.399 | 54.575 | 0.998 | 24.9655 | 31.5909 | 303.59 | 0.74 | 0.53 | 0.43
0.339 | 0.34 | 0.6988 | 0.5946 | 65.394 | 54.5679 | 0.998 | 24.9655 | 31.5909 | 303.59 | 0.74 | 0.53 | 0.43
0.34 | 0.341 | 0.6978 | 0.5938 | 65.387 | 54.5609 | 0.998 | 24.9655 | 31.5909 | 303.59 | 0.74 | 0.53 | 0.43
0.341 | 0.342 | 0.6972 | 0.5933 | 65.402 | 54.5539 | 0.998 | 24.9655 | 31.5909 | 303.59 | 0.74 | 0.53 | 0.43
0.342 | 0.343 | 0.6973 | 0.5934 | 65.409 | 54.5469 | 0.998 | 24.9655 | 31.5909 | 303.59 | 0.74 | 0.53 | 0.43
0.343 | 0.344 | 0.699 | 0.5949 | 65.399 | 54.539 | 0.998 | 24.9655 | 31.5909 | 303.59 | 0.74 | 0.53 | 0.43
0.344 | 0.345 | 0.7001 | 0.5959 | 65.409 | 54.531 | 0.998 | 24.9655 | 31.5909 | 303.59 | 0.74 | 0.53 | 0.43
0.345 | 0.346 | 0.7002 | 0.596 | 65.404 | 54.523 | 0.998 | 24.9655 | 31.5909 | 303.59 | 0.74 | 0.53 | 0.43
0.346 | 0.347 | 0.6993 | 0.5952 | 65.394 | 54.515 | 0.998 | 24.9655 | 31.5909 | 303.59 | 0.74 | 0.53 | 0.43
0.347 | 0.348 | 0.698 | 0.5941 | 65.409 | 54.507 | 0.998 | 24.9655 | 31.5909 | 303.59 | 0.74 | 0.53 | 0.43
0.348 | 0.349 | 0.697 | 0.5932 | 65.412 | 54.508 | 0.998 | 24.9655 | 31.5909 | 303.59 | 0.74 | 0.53 | 0.43
0.349 | 0.35 | 0.6975 | 0.5936 | 65.412 | 54.509 | 0.998 | 24.9655 | 31.5909 | 303.59 | 0.74 | 0.53 | 0.43
0.35 | 0.351 | 0.7023 | 0.5976 | 65.422 | 54.51 | 0.998 | 24.9655 | 31.5909 | 303.59 | 0.74 | 0.53 | 0.43
0.351 | 0.352 | 0.7042 | 0.5992 | 65.417 | 54.511 | 0.998 | 24.9655 | 31.5909 | 303.59 | 0.74 | 0.53 | 0.43
0.352 | 0.353 | 0.7038 | 0.5988 | 65.424 | 54.51 | 0.998 | 24.9654 | 31.5908 | 303.92 | 0.74 | 0.53 | 0.43
0.353 | 0.354 | 0.7025 | 0.5977 | 65.434 | 54.509 | 0.998 | 24.9654 | 31.5908 | 303.92 | 0.74 | 0.53 | 0.43
0.354 | 0.355 | 0.7013 | 0.5966 | 65.438 | 54.508 | 0.998 | 24.9654 | 31.5908 | 303.92 | 0.74 | 0.53 | 0.43
0.355 | 0.356 | 0.7016 | 0.5969 | 65.448 | 54.507 | 0.998 | 24.9654 | 31.5908 | 303.92 | 0.74 | 0.53 | 0.43
0.356 | 0.357 | 0.7027 | 0.5978 | 65.455 | 54.506 | 0.998 | 24.9654 | 31.5908 | 303.92 | 0.74 | 0.53 | 0.43
0.357 | 0.358 | 0.7025 | 0.5976 | 65.465 | 54.497 | 0.998 | 24.9654 | 31.5908 | 303.92 | 0.74 | 0.53 | 0.43
0.358 | 0.359 | 0.7017 | 0.597 | 65.468 | 54.488 | 0.998 | 24.9654 | 31.5908 | 303.92 | 0.74 | 0.53 | 0.43
0.359 | 0.36 | 0.7011 | 0.5965 | 65.463 | 54.479 | 0.998 | 24.9654 | 31.5908 | 303.92 | 0.74 | 0.53 | 0.43
0.36 | 0.361 | 0.7007 | 0.5962 | 65.476 | 54.47 | 0.998 | 24.9654 | 31.5908 | 303.92 | 0.74 | 0.53 | 0.43
0.361 | 0.362 | 0.7007 | 0.5962 | 65.471 | 54.46 | 0.998 | 24.9654 | 31.5908 | 303.92 | 0.74 | 0.53 | 0.43
0.362 | 0.363 | 0.7006 | 0.5962 | 65.474 | 54.45 | 0.998 | 24.9654 | 31.5908 | 303.92 | 0.74 | 0.53 | 0.43
0.363 | 0.364 | 0.7 | 0.5956 | 65.494 | 54.44 | 0.998 | 24.9654 | 31.5908 | 303.92 | 0.74 | 0.53 | 0.43
0.364 | 0.365 | 0.6999 | 0.5955 | 65.484 | 54.43 | 0.998 | 24.9654 | 31.5908 | 303.92 | 0.74 | 0.53 | 0.43
0.365 | 0.366 | 0.7002 | 0.5958 | 65.474 | 54.42 | 0.998 | 24.9654 | 31.5908 | 303.92 | 0.74 | 0.53 | 0.43
0.366 | 0.367 | 0.6995 | 0.5952 | 65.494 | 54.417 | 0.998 | 24.9654 | 31.5908 | 303.92 | 0.74 | 0.53 | 0.43
0.367 | 0.368 | 0.6986 | 0.5944 | 65.489 | 54.414 | 0.998 | 24.9654 | 31.5908 | 303.92 | 0.74 | 0.53 | 0.43
0.368 | 0.369 | 0.699 | 0.5948 | 65.493 | 54.411 | 0.998 | 24.9654 | 31.5908 | 303.92 | 0.74 | 0.53 | 0.43
0.369 | 0.37 | 0.6997 | 0.5954 | 65.508 | 54.408 | 0.998 | 24.9654 | 31.5908 | 303.92 | 0.74 | 0.53 | 0.43
0.37 | 0.371 | 0.7002 | 0.5958 | 65.511 | 54.411 | 0.998 | 24.9652 | 31.5907 | 304.29 | 0.74 | 0.53 | 0.43
0.371 | 0.372 | 0.701 | 0.5964 | 65.516 | 54.414 | 0.998 | 24.9652 | 31.5907 | 304.29 | 0.74 | 0.53 | 0.43
0.372 | 0.373 | 0.7015 | 0.5968 | 65.509 | 54.417 | 0.998 | 24.9652 | 31.5907 | 304.29 | 0.74 | 0.53 | 0.43
0.373 | 0.374 | 0.7012 | 0.5965 | 65.529 | 54.42 | 0.998 | 24.9652 | 31.5907 | 304.29 | 0.74 | 0.53 | 0.43
0.374 | 0.375 | 0.7013 | 0.5966 | 65.529 | 54.423 | 0.998 | 24.9652 | 31.5907 | 304.29 | 0.74 | 0.53 | 0.43
0.375 | 0.376 | 0.7062 | 0.6008 | 65.534 | 54.426 | 0.998 | 24.9652 | 31.5907 | 304.29 | 0.74 | 0.53 | 0.43
0.376 | 0.377 | 0.711 | 0.6049 | 65.55 | 54.429 | 0.998 | 24.9652 | 31.5907 | 304.29 | 0.74 | 0.53 | 0.43
0.377 | 0.378 | 0.7135 | 0.607 | 65.57 | 54.432 | 0.998 | 24.9652 | 31.5907 | 304.29 | 0.74 | 0.53 | 0.43
0.378 | 0.379 | 0.7134 | 0.6069 | 65.584 | 54.435 | 0.998 | 24.9652 | 31.5907 | 304.29 | 0.74 | 0.53 | 0.43
0.379 | 0.38 | 0.7122 | 0.6059 | 65.609 | 54.438 | 0.998 | 24.9652 | 31.5907 | 304.29 | 0.74 | 0.53 | 0.43
0.38 | 0.381 | 0.7114 | 0.6052 | 65.603 | 54.441 | 0.998 | 24.9652 | 31.5907 | 304.29 | 0.74 | 0.53 | 0.43
0.381 | 0.382 | 0.7113 | 0.6051 | 65.618 | 54.446 | 0.998 | 24.9652 | 31.5907 | 304.29 | 0.74 | 0.53 | 0.43
0.382 | 0.383 | 0.7106 | 0.6045 | 65.621 | 54.451 | 0.998 | 24.9652 | 31.5907 | 304.29 | 0.74 | 0.53 | 0.43
0.383 | 0.384 | 0.7098 | 0.6038 | 65.611 | 54.456 | 0.998 | 24.9652 | 31.5907 | 304.29 | 0.74 | 0.53 | 0.43
0.384 | 0.385 | 0.7093 | 0.6034 | 65.624 | 54.463 | 0.998 | 24.9652 | 31.5907 | 304.29 | 0.74 | 0.53 | 0.43
0.385 | 0.386 | 0.7092 | 0.6033 | 65.624 | 54.47 | 0.998 | 24.9652 | 31.5907 | 304.29 | 0.74 | 0.53 | 0.43
0.386 | 0.387 | 0.7092 | 0.6033 | 65.634 | 54.477 | 0.998 | 24.9652 | 31.5907 | 304.29 | 0.74 | 0.53 | 0.43
0.387 | 0.388 | 0.7086 | 0.6028 | 65.644 | 54.484 | 0.998 | 24.9652 | 31.5907 | 304.29 | 0.74 | 0.53 | 0.43
0.388 | 0.389 | 0.7082 | 0.6024 | 65.63 | 54.491 | 0.998 | 24.9652 | 31.5907 | 304.29 | 0.74 | 0.53 | 0.43
0.389 | 0.39 | 0.7075 | 0.6018 | 65.65 | 54.498 | 0.998 | 24.9652 | 31.5907 | 304.29 | 0.74 | 0.53 | 0.43
0.39 | 0.391 | 0.7065 | 0.601 | 65.646 | 54.502 | 0.998 | 24.9651 | 31.5907 | 304.66 | 0.74 | 0.53 | 0.43
0.391 | 0.392 | 0.7056 | 0.6002 | 65.631 | 54.506 | 0.998 | 24.9651 | 31.5907 | 304.66 | 0.74 | 0.53 | 0.43
0.392 | 0.393 | 0.7034 | 0.5983 | 65.625 | 54.51 | 0.998 | 24.9651 | 31.5907 | 304.66 | 0.74 | 0.53 | 0.43
0.393 | 0.394 | 0.7016 | 0.5968 | 65.615 | 54.514 | 0.998 | 24.9651 | 31.5907 | 304.66 | 0.74 | 0.53 | 0.43
0.394 | 0.395 | 0.7011 | 0.5964 | 65.625 | 54.518 | 0.998 | 24.9651 | 31.5907 | 304.66 | 0.74 | 0.53 | 0.43
0.395 | 0.396 | 0.701 | 0.5964 | 65.63 | 54.521 | 0.998 | 24.9651 | 31.5907 | 304.66 | 0.74 | 0.53 | 0.43
0.396 | 0.397 | 0.7009 | 0.5963 | 65.63 | 54.524 | 0.998 | 24.9651 | 31.5907 | 304.66 | 0.74 | 0.53 | 0.43
0.397 | 0.398 | 0.699 | 0.5947 | 65.645 | 54.527 | 0.998 | 24.9651 | 31.5907 | 304.66 | 0.74 | 0.53 | 0.43
0.398 | 0.399 | 0.6953 | 0.5916 | 65.612 | 54.53 | 0.999 | 24.9651 | 31.5907 | 304.66 | 0.74 | 0.53 | 0.43
0.399 | 0.4 | 0.6932 | 0.5898 | 65.617 | 54.532 | 0.999 | 24.9651 | 31.5907 | 304.66 | 0.74 | 0.53 | 0.43
0.4 | 0.401 | 0.6917 | 0.5885 | 65.627 | 54.534 | 0.999 | 24.9651 | 31.5907 | 304.66 | 0.74 | 0.53 | 0.43
0.401 | 0.402 | 0.6901 | 0.5872 | 65.627 | 54.536 | 0.999 | 24.9651 | 31.5907 | 304.66 | 0.74 | 0.53 | 0.43
0.402 | 0.403 | 0.6883 | 0.5856 | 65.627 | 54.538 | 0.999 | 24.9651 | 31.5907 | 304.66 | 0.74 | 0.53 | 0.43
0.403 | 0.404 | 0.6868 | 0.5843 | 65.637 | 54.549 | 0.999 | 24.9651 | 31.5907 | 304.66 | 0.74 | 0.53 | 0.43
0.404 | 0.405 | 0.683 | 0.5811 | 65.62 | 54.56 | 0.999 | 24.9651 | 31.5907 | 304.66 | 0.74 | 0.53 | 0.43
0.405 | 0.406 | 0.6807 | 0.5792 | 65.54 | 54.571 | 1 | 24.9651 | 31.5907 | 304.66 | 0.74 | 0.53 | 0.43
0.406 | 0.407 | 0.6807 | 0.5792 | 65.54 | 54.582 | 1 | 24.9651 | 31.5907 | 304.66 | 0.74 | 0.53 | 0.43
0.407 | 0.408 | 0.6803 | 0.5788 | 65.55 | 54.593 | 1 | 24.9649 | 31.5906 | 305.07 | 0.74 | 0.53 | 0.43
0.408 | 0.409 | 0.6797 | 0.5782 | 65.553 | 54.604 | 1 | 24.9649 | 31.5906 | 305.07 | 0.74 | 0.53 | 0.43
0.409 | 0.41 | 0.679 | 0.5776 | 65.563 | 54.615 | 1 | 24.9649 | 31.5906 | 305.07 | 0.74 | 0.53 | 0.43
0.41 | 0.411 | 0.678 | 0.5767 | 65.556 | 54.621 | 1 | 24.9649 | 31.5906 | 305.07 | 0.74 | 0.53 | 0.43
0.411 | 0.412 | 0.6754 | 0.5745 | 65.556 | 54.627 | 1 | 24.9649 | 31.5906 | 305.07 | 0.74 | 0.53 | 0.43
0.412 | 0.413 | 0.6728 | 0.5723 | 65.542 | 54.633 | 1 | 24.9649 | 31.5906 | 305.07 | 0.74 | 0.53 | 0.43
0.413 | 0.414 | 0.6719 | 0.5715 | 65.532 | 54.639 | 1 | 24.9649 | 31.5906 | 305.07 | 0.74 | 0.53 | 0.43
0.414 | 0.415 | 0.6717 | 0.5713 | 65.532 | 54.6449 | 1 | 24.9649 | 31.5906 | 305.07 | 0.74 | 0.53 | 0.43
0.415 | 0.416 | 0.6712 | 0.5708 | 65.552 | 54.6449 | 1 | 24.9649 | 31.5906 | 305.07 | 0.74 | 0.53 | 0.43
0.416 | 0.417 | 0.6709 | 0.5706 | 65.548 | 54.6449 | 1 | 24.9649 | 31.5906 | 305.07 | 0.74 | 0.53 | 0.43
0.417 | 0.418 | 0.6703 | 0.5701 | 65.558 | 54.6449 | 1 | 24.9649 | 31.5906 | 305.07 | 0.74 | 0.53 | 0.43
0.418 | 0.419 | 0.668 | 0.5681 | 65.551 | 54.6449 | 1 | 24.9649 | 31.5906 | 305.07 | 0.74 | 0.53 | 0.43
0.419 | 0.42 | 0.6642 | 0.5648 | 65.551 | 54.6469 | 1 | 24.9649 | 31.5906 | 305.07 | 0.74 | 0.53 | 0.43
0.42 | 0.421 | 0.6623 | 0.5632 | 65.561 | 54.6489 | 1 | 24.9649 | 31.5906 | 305.07 | 0.74 | 0.53 | 0.43
0.421 | 0.422 | 0.6618 | 0.5627 | 65.566 | 54.6509 | 1 | 24.9649 | 31.5906 | 305.07 | 0.74 | 0.53 | 0.43
0.422 | 0.423 | 0.6619 | 0.5628 | 65.576 | 54.6529 | 1 | 24.9649 | 31.5906 | 305.07 | 0.74 | 0.53 | 0.43
0.423 | 0.424 | 0.6619 | 0.5628 | 65.586 | 54.6549 | 1 | 24.9649 | 31.5906 | 305.07 | 0.74 | 0.53 | 0.43
0.424 | 0.425 | 0.6619 | 0.5628 | 65.59 | 54.6619 | 1 | 24.9648 | 31.5905 | 305.43 | 0.74 | 0.53 | 0.43
0.425 | 0.426 | 0.6616 | 0.5626 | 65.59 | 54.6689 | 1 | 24.9648 | 31.5905 | 305.43 | 0.74 | 0.53 | 0.43
0.426 | 0.427 | 0.6612 | 0.5622 | 65.607 | 54.6759 | 1 | 24.9648 | 31.5905 | 305.43 | 0.74 | 0.53 | 0.43
0.427 | 0.428 | 0.6613 | 0.5623 | 65.617 | 54.6829 | 1 | 24.9648 | 31.5905 | 305.43 | 0.74 | 0.53 | 0.43
0.428 | 0.429 | 0.6622 | 0.5631 | 65.617 | 54.682 | 1 | 24.9648 | 31.5905 | 305.43 | 0.74 | 0.53 | 0.43
0.429 | 0.43 | 0.6625 | 0.5634 | 65.632 | 54.681 | 1 | 24.9648 | 31.5905 | 305.43 | 0.74 | 0.53 | 0.43
0.43 | 0.431 | 0.6624 | 0.5634 | 65.639 | 54.68 | 1 | 24.9648 | 31.5905 | 305.43 | 0.74 | 0.53 | 0.43
0.431 | 0.432 | 0.663 | 0.5639 | 65.634 | 54.679 | 1 | 24.9648 | 31.5905 | 305.43 | 0.74 | 0.53 | 0.43
0.432 | 0.433 | 0.6634 | 0.5642 | 65.641 | 54.668 | 1 | 24.9648 | 31.5905 | 305.43 | 0.74 | 0.53 | 0.43
0.433 | 0.434 | 0.664 | 0.5648 | 65.656 | 54.657 | 1 | 24.9648 | 31.5905 | 305.43 | 0.74 | 0.53 | 0.43
0.434 | 0.435 | 0.6654 | 0.566 | 65.67 | 54.646 | 1 | 24.9648 | 31.5905 | 305.43 | 0.74 | 0.53 | 0.43
0.435 | 0.436 | 0.6668 | 0.5672 | 65.675 | 54.635 | 1 | 24.9648 | 31.5905 | 305.43 | 0.74 | 0.53 | 0.43
0.436 | 0.437 | 0.6676 | 0.5679 | 65.682 | 54.633 | 1 | 24.9648 | 31.5905 | 305.43 | 0.74 | 0.53 | 0.43
0.437 | 0.438 | 0.6671 | 0.5675 | 65.692 | 54.631 | 1 | 24.9648 | 31.5905 | 305.43 | 0.74 | 0.53 | 0.43
0.438 | 0.439 | 0.6665 | 0.567 | 65.695 | 54.629 | 1 | 24.9648 | 31.5905 | 305.43 | 0.74 | 0.53 | 0.43
0.439 | 0.44 | 0.6667 | 0.5672 | 65.7 | 54.627 | 1 | 24.9648 | 31.5905 | 305.43 | 0.74 | 0.53 | 0.43
0.44 | 0.441 | 0.667 | 0.5675 | 65.717 | 54.625 | 1 | 24.9648 | 31.5905 | 305.43 | 0.74 | 0.53 | 0.43
0.441 | 0.442 | 0.6671 | 0.5676 | 65.712 | 54.623 | 1 | 24.9648 | 31.5905 | 305.43 | 0.74 | 0.53 | 0.43
0.442 | 0.443 | 0.6666 | 0.5671 | 65.715 | 54.621 | 1 | 24.9648 | 31.5905 | 305.43 | 0.74 | 0.53 | 0.43
0.443 | 0.444 | 0.665 | 0.5657 | 65.735 | 54.62 | 1 | 24.9648 | 31.5905 | 305.43 | 0.74 | 0.53 | 0.43
0.444 | 0.445 | 0.664 | 0.5648 | 65.735 | 54.619 | 1 | 24.9648 | 31.5905 | 305.43 | 0.74 | 0.53 | 0.43
0.445 | 0.446 | 0.6635 | 0.5643 | 65.74 | 54.614 | 1 | 24.9646 | 31.5904 | 305.77 | 0.74 | 0.53 | 0.43
0.446 | 0.447 | 0.663 | 0.5639 | 65.76 | 54.609 | 1 | 24.9646 | 31.5904 | 305.77 | 0.74 | 0.53 | 0.43
0.447 | 0.448 | 0.6629 | 0.5638 | 65.755 | 54.604 | 1 | 24.9646 | 31.5904 | 305.77 | 0.74 | 0.53 | 0.43
0.448 | 0.449 | 0.6634 | 0.5642 | 65.765 | 54.599 | 1 | 24.9646 | 31.5904 | 305.77 | 0.74 | 0.53 | 0.43
0.449 | 0.45 | 0.663 | 0.5639 | 65.78 | 54.594 | 1 | 24.9646 | 31.5904 | 305.77 | 0.74 | 0.53 | 0.43
0.45 | 0.451 | 0.6582 | 0.5599 | 65.777 | 54.589 | 1 | 24.9646 | 31.5904 | 305.77 | 0.74 | 0.53 | 0.43
0.451 | 0.452 | 0.6559 | 0.5579 | 65.782 | 54.584 | 1 | 24.9646 | 31.5904 | 305.77 | 0.74 | 0.53 | 0.43
0.452 | 0.453 | 0.6552 | 0.5573 | 65.792 | 54.581 | 1 | 24.9646 | 31.5904 | 305.77 | 0.74 | 0.53 | 0.43
0.453 | 0.454 | 0.6557 | 0.5578 | 65.792 | 54.578 | 1 | 24.9646 | 31.5904 | 305.77 | 0.74 | 0.53 | 0.43
0.454 | 0.455 | 0.6564 | 0.5584 | 65.798 | 54.575 | 1 | 24.9646 | 31.5904 | 305.77 | 0.74 | 0.53 | 0.43
0.455 | 0.456 | 0.6556 | 0.5577 | 65.798 | 54.572 | 1 | 24.9646 | 31.5904 | 305.77 | 0.74 | 0.53 | 0.43
0.456 | 0.457 | 0.6538 | 0.5562 | 65.801 | 54.569 | 1 | 24.9646 | 31.5904 | 305.77 | 0.74 | 0.53 | 0.43
0.457 | 0.458 | 0.6535 | 0.5559 | 65.806 | 54.59 | 1 | 24.9646 | 31.5904 | 305.77 | 0.74 | 0.53 | 0.43
0.458 | 0.459 | 0.6539 | 0.5562 | 65.813 | 54.611 | 1 | 24.9646 | 31.5904 | 305.77 | 0.74 | 0.53 | 0.43
0.459 | 0.46 | 0.654 | 0.5562 | 65.833 | 54.632 | 1 | 24.9646 | 31.5904 | 305.77 | 0.74 | 0.53 | 0.43
0.46 | 0.461 | 0.6538 | 0.556 | 65.827 | 54.653 | 1 | 24.9646 | 31.5904 | 305.77 | 0.74 | 0.53 | 0.43
0.461 | 0.462 | 0.6532 | 0.5555 | 65.842 | 54.675 | 1 | 24.9646 | 31.5904 | 305.77 | 0.74 | 0.53 | 0.43
0.462 | 0.463 | 0.6523 | 0.5547 | 65.852 | 54.697 | 1 | 24.9646 | 31.5904 | 305.77 | 0.74 | 0.53 | 0.43
0.463 | 0.464 | 0.6517 | 0.5542 | 65.847 | 54.719 | 1 | 24.9644 | 31.5904 | 306.18 | 0.74 | 0.53 | 0.43
0.464 | 0.465 | 0.6509 | 0.5535 | 65.857 | 54.741 | 1 | 24.9644 | 31.5904 | 306.18 | 0.74 | 0.53 | 0.43
0.465 | 0.466 | 0.6503 | 0.553 | 65.877 | 54.763 | 1 | 24.9644 | 31.5904 | 306.18 | 0.74 | 0.53 | 0.43
0.466 | 0.467 | 0.6513 | 0.5538 | 65.87 | 54.765 | 1 | 24.9644 | 31.5904 | 306.18 | 0.74 | 0.53 | 0.43
0.467 | 0.468 | 0.6531 | 0.5553 | 65.88 | 54.767 | 1 | 24.9644 | 31.5904 | 306.18 | 0.74 | 0.53 | 0.43
0.468 | 0.469 | 0.6524 | 0.5547 | 65.89 | 54.769 | 1 | 24.9644 | 31.5904 | 306.18 | 0.74 | 0.53 | 0.43
0.469 | 0.47 | 0.6509 | 0.5534 | 65.875 | 54.771 | 1 | 24.9644 | 31.5904 | 306.18 | 0.74 | 0.53 | 0.43
0.47 | 0.471 | 0.65 | 0.5527 | 65.878 | 54.7671 | 1 | 24.9644 | 31.5904 | 306.18 | 0.74 | 0.53 | 0.43
0.471 | 0.472 | 0.6498 | 0.5526 | 65.883 | 54.7631 | 1 | 24.9644 | 31.5904 | 306.18 | 0.74 | 0.53 | 0.43
0.472 | 0.473 | 0.6505 | 0.5532 | 65.897 | 54.759 | 1 | 24.9644 | 31.5904 | 306.18 | 0.74 | 0.53 | 0.43
0.473 | 0.474 | 0.6516 | 0.5541 | 65.892 | 54.755 | 1 | 24.9644 | 31.5904 | 306.18 | 0.74 | 0.53 | 0.43
0.474 | 0.475 | 0.6518 | 0.5542 | 65.906 | 54.751 | 1 | 24.9644 | 31.5904 | 306.18 | 0.74 | 0.53 | 0.43
0.475 | 0.476 | 0.6473 | 0.5504 | 65.911 | 54.749 | 1 | 24.9644 | 31.5904 | 306.18 | 0.74 | 0.53 | 0.43
0.476 | 0.477 | 0.6432 | 0.5469 | 65.901 | 54.747 | 1 | 24.9644 | 31.5904 | 306.18 | 0.74 | 0.53 | 0.43
0.477 | 0.478 | 0.6412 | 0.5452 | 65.886 | 54.745 | 1 | 24.9644 | 31.5904 | 306.18 | 0.74 | 0.53 | 0.43
0.478 | 0.479 | 0.6413 | 0.5453 | 65.882 | 54.743 | 1 | 24.9644 | 31.5904 | 306.18 | 0.74 | 0.53 | 0.43
0.479 | 0.48 | 0.6425 | 0.5463 | 65.872 | 54.741 | 1 | 24.9644 | 31.5904 | 306.18 | 0.74 | 0.53 | 0.43
0.48 | 0.481 | 0.6438 | 0.5474 | 65.888 | 54.739 | 1 | 24.9644 | 31.5904 | 306.18 | 0.74 | 0.53 | 0.43
0.481 | 0.482 | 0.6449 | 0.5484 | 65.878 | 54.735 | 1 | 24.9643 | 31.5903 | 306.57 | 0.74 | 0.53 | 0.43
0.482 | 0.483 | 0.6455 | 0.5489 | 65.875 | 54.731 | 1 | 24.9643 | 31.5903 | 306.57 | 0.74 | 0.53 | 0.43
0.483 | 0.484 | 0.6451 | 0.5486 | 65.89 | 54.727 | 1 | 24.9643 | 31.5903 | 306.57 | 0.74 | 0.53 | 0.43
0.484 | 0.485 | 0.6451 | 0.5486 | 65.887 | 54.723 | 1 | 24.9643 | 31.5903 | 306.57 | 0.74 | 0.53 | 0.43
0.485 | 0.486 | 0.6456 | 0.549 | 65.892 | 54.719 | 1 | 24.9643 | 31.5903 | 306.57 | 0.74 | 0.53 | 0.43
0.486 | 0.487 | 0.6464 | 0.5497 | 65.895 | 54.729 | 1 | 24.9643 | 31.5903 | 306.57 | 0.74 | 0.53 | 0.43
0.487 | 0.488 | 0.6478 | 0.5509 | 65.9 | 54.739 | 1 | 24.9643 | 31.5903 | 306.57 | 0.74 | 0.53 | 0.43
0.488 | 0.489 | 0.6492 | 0.5521 | 65.917 | 54.749 | 1 | 24.9643 | 31.5903 | 306.57 | 0.74 | 0.53 | 0.43
0.489 | 0.49 | 0.6506 | 0.5533 | 65.907 | 54.759 | 1 | 24.9643 | 31.5903 | 306.57 | 0.74 | 0.53 | 0.43
0.49 | 0.491 | 0.6517 | 0.5542 | 65.917 | 54.772 | 1 | 24.9643 | 31.5903 | 306.57 | 0.74 | 0.53 | 0.43
0.491 | 0.492 | 0.6522 | 0.5546 | 65.932 | 54.785 | 1 | 24.9643 | 31.5903 | 306.57 | 0.74 | 0.53 | 0.43
0.492 | 0.493 | 0.653 | 0.5553 | 65.928 | 54.798 | 1 | 24.9643 | 31.5903 | 306.57 | 0.74 | 0.53 | 0.43
0.493 | 0.494 | 0.6535 | 0.5557 | 65.943 | 54.811 | 1 | 24.9643 | 31.5903 | 306.57 | 0.74 | 0.53 | 0.43
0.494 | 0.495 | 0.6534 | 0.5556 | 65.949 | 54.824 | 1 | 24.9643 | 31.5903 | 306.57 | 0.74 | 0.53 | 0.43
0.495 | 0.496 | 0.6536 | 0.5557 | 65.949 | 54.833 | 1 | 24.9643 | 31.5903 | 306.57 | 0.74 | 0.53 | 0.43
0.496 | 0.497 | 0.6545 | 0.5565 | 65.956 | 54.842 | 1 | 24.9643 | 31.5903 | 306.57 | 0.74 | 0.53 | 0.43
0.497 | 0.498 | 0.6554 | 0.5573 | 65.966 | 54.851 | 1 | 24.9643 | 31.5903 | 306.57 | 0.74 | 0.53 | 0.43
0.498 | 0.499 | 0.6556 | 0.5574 | 65.966 | 54.86 | 1 | 24.9642 | 31.5902 | 306.92 | 0.74 | 0.53 | 0.43
0.499 | 0.5 | 0.6553 | 0.5571 | 65.971 | 54.87 | 1 | 24.9642 | 31.5902 | 306.92 | 0.74 | 0.53 | 0.43
0.5 | 0.501 | 0.6555 | 0.5573 | 65.977 | 54.88 | 1 | 24.9642 | 31.5902 | 306.92 | 0.74 | 0.53 | 0.43
0.501 | 0.502 | 0.6566 | 0.5582 | 65.992 | 54.89 | 1 | 24.9642 | 31.5902 | 306.92 | 0.74 | 0.53 | 0.43
0.502 | 0.503 | 0.6579 | 0.5594 | 66.002 | 54.9 | 1 | 24.9642 | 31.5902 | 306.92 | 0.74 | 0.53 | 0.43
0.503 | 0.504 | 0.6587 | 0.5601 | 66.002 | 54.91 | 1 | 24.9642 | 31.5902 | 306.92 | 0.74 | 0.53 | 0.43
0.504 | 0.505 | 0.6585 | 0.5599 | 66.002 | 54.903 | 1 | 24.9642 | 31.5902 | 306.92 | 0.74 | 0.53 | 0.43
0.505 | 0.506 | 0.6583 | 0.5597 | 66.012 | 54.896 | 1 | 24.9642 | 31.5902 | 306.92 | 0.74 | 0.53 | 0.43
0.506 | 0.507 | 0.6585 | 0.5598 | 66.019 | 54.889 | 1 | 24.9642 | 31.5902 | 306.92 | 0.74 | 0.53 | 0.43
0.507 | 0.508 | 0.6591 | 0.5603 | 66.024 | 54.882 | 1 | 24.9642 | 31.5902 | 306.92 | 0.74 | 0.53 | 0.43
0.508 | 0.509 | 0.6595 | 0.5607 | 66.034 | 54.875 | 1 | 24.9642 | 31.5902 | 306.92 | 0.74 | 0.53 | 0.43
0.509 | 0.51 | 0.6597 | 0.5609 | 66.034 | 54.868 | 1 | 24.9642 | 31.5902 | 306.92 | 0.74 | 0.53 | 0.43
0.51 | 0.511 | 0.6599 | 0.5611 | 66.051 | 54.866 | 1 | 24.9642 | 31.5902 | 306.92 | 0.74 | 0.53 | 0.43
0.511 | 0.512 | 0.6605 | 0.5616 | 66.056 | 54.864 | 1 | 24.9642 | 31.5902 | 306.92 | 0.74 | 0.53 | 0.43
0.512 | 0.513 | 0.6616 | 0.5625 | 66.06 | 54.862 | 1 | 24.9642 | 31.5902 | 306.92 | 0.74 | 0.53 | 0.43
0.513 | 0.514 | 0.6624 | 0.5632 | 66.075 | 54.86 | 1 | 24.9642 | 31.5902 | 306.92 | 0.74 | 0.53 | 0.43
0.514 | 0.515 | 0.6627 | 0.5635 | 66.081 | 54.858 | 1 | 24.9642 | 31.5902 | 306.92 | 0.74 | 0.53 | 0.43
0.515 | 0.516 | 0.6632 | 0.564 | 66.091 | 54.856 | 1 | 24.9642 | 31.5902 | 306.92 | 0.74 | 0.53 | 0.43
0.516 | 0.517 | 0.6638 | 0.5645 | 66.101 | 54.854 | 1 | 24.9642 | 31.5902 | 306.92 | 0.74 | 0.53 | 0.43
0.517 | 0.518 | 0.6645 | 0.5651 | 66.111 | 54.852 | 1 | 24.9642 | 31.5902 | 306.92 | 0.74 | 0.53 | 0.43
0.518 | 0.519 | 0.6651 | 0.5656 | 66.121 | 54.85 | 1 | 24.9642 | 31.5902 | 306.92 | 0.74 | 0.53 | 0.43
0.519 | 0.52 | 0.666 | 0.5664 | 66.126 | 54.846 | 1 | 24.964 | 31.5901 | 307.28 | 0.74 | 0.53 | 0.43
0.52 | 0.521 | 0.6672 | 0.5674 | 66.133 | 54.842 | 1 | 24.964 | 31.5901 | 307.28 | 0.74 | 0.53 | 0.43
0.521 | 0.522 | 0.6685 | 0.5685 | 66.138 | 54.838 | 1 | 24.964 | 31.5901 | 307.28 | 0.74 | 0.53 | 0.43
0.522 | 0.523 | 0.6696 | 0.5695 | 66.148 | 54.834 | 1 | 24.964 | 31.5901 | 307.28 | 0.74 | 0.53 | 0.43
0.523 | 0.524 | 0.6709 | 0.5706 | 66.148 | 54.83 | 1 | 24.964 | 31.5901 | 307.28 | 0.74 | 0.53 | 0.43
0.524 | 0.525 | 0.6718 | 0.5714 | 66.158 | 54.826 | 1 | 24.964 | 31.5901 | 307.28 | 0.74 | 0.53 | 0.43
0.525 | 0.526 | 0.6723 | 0.5718 | 66.173 | 54.829 | 1 | 24.964 | 31.5901 | 307.28 | 0.74 | 0.53 | 0.43
0.526 | 0.527 | 0.6729 | 0.5723 | 66.166 | 54.832 | 1 | 24.964 | 31.5901 | 307.28 | 0.74 | 0.53 | 0.43
0.527 | 0.528 | 0.6732 | 0.5726 | 66.176 | 54.835 | 1 | 24.964 | 31.5901 | 307.28 | 0.74 | 0.53 | 0.43
0.528 | 0.529 | 0.673 | 0.5724 | 66.186 | 54.846 | 1 | 24.964 | 31.5901 | 307.28 | 0.74 | 0.53 | 0.43
0.529 | 0.53 | 0.673 | 0.5724 | 66.176 | 54.857 | 1 | 24.964 | 31.5901 | 307.28 | 0.74 | 0.53 | 0.43
0.53 | 0.531 | 0.673 | 0.5724 | 66.186 | 54.868 | 1 | 24.964 | 31.5901 | 307.28 | 0.74 | 0.53 | 0.43
0.531 | 0.532 | 0.6722 | 0.5717 | 66.196 | 54.879 | 1 | 24.964 | 31.5901 | 307.28 | 0.74 | 0.53 | 0.43
0.532 | 0.533 | 0.6713 | 0.5709 | 66.196 | 54.89 | 1 | 24.964 | 31.5901 | 307.28 | 0.74 | 0.53 | 0.43
0.533 | 0.534 | 0.6701 | 0.5698 | 66.201 | 54.901 | 1 | 24.964 | 31.5901 | 307.28 | 0.74 | 0.53 | 0.43
0.534 | 0.535 | 0.6685 | 0.5685 | 66.211 | 54.92 | 1 | 24.964 | 31.5901 | 307.28 | 0.74 | 0.53 | 0.43
0.535 | 0.536 | 0.6672 | 0.5674 | 66.216 | 54.939 | 1 | 24.964 | 31.5901 | 307.28 | 0.74 | 0.53 | 0.43
0.536 | 0.537 | 0.6664 | 0.5667 | 66.223 | 54.949 | 1 | 24.964 | 31.5901 | 307.28 | 0.74 | 0.53 | 0.43
0.537 | 0.538 | 0.6661 | 0.5664 | 66.233 | 54.959 | 1 | 24.9639 | 31.5901 | 307.63 | 0.74 | 0.53 | 0.43
0.538 | 0.539 | 0.6664 | 0.5666 | 66.233 | 54.969 | 1 | 24.9639 | 31.5901 | 307.63 | 0.74 | 0.53 | 0.43
0.539 | 0.54 | 0.6662 | 0.5664 | 66.243 | 54.979 | 1 | 24.9639 | 31.5901 | 307.63 | 0.74 | 0.53 | 0.43
0.54 | 0.541 | 0.6653 | 0.5656 | 66.25 | 54.989 | 1 | 24.9639 | 31.5901 | 307.63 | 0.74 | 0.53 | 0.43
0.541 | 0.542 | 0.6648 | 0.5652 | 66.255 | 54.999 | 1 | 24.9639 | 31.5901 | 307.63 | 0.74 | 0.53 | 0.43
0.542 | 0.543 | 0.6647 | 0.5651 | 66.262 | 55.009 | 1 | 24.9639 | 31.5901 | 307.63 | 0.74 | 0.53 | 0.43
0.543 | 0.544 | 0.6647 | 0.5651 | 66.257 | 55.012 | 1 | 24.9639 | 31.5901 | 307.63 | 0.74 | 0.53 | 0.43
0.544 | 0.545 | 0.6644 | 0.5649 | 66.264 | 55.015 | 1 | 24.9639 | 31.5901 | 307.63 | 0.74 | 0.53 | 0.43
0.545 | 0.546 | 0.6641 | 0.5647 | 66.274 | 55.022 | 1 | 24.9639 | 31.5901 | 307.63 | 0.74 | 0.53 | 0.43
0.546 | 0.547 | 0.6648 | 0.5653 | 66.281 | 55.029 | 1 | 24.9639 | 31.5901 | 307.63 | 0.74 | 0.53 | 0.43
0.547 | 0.548 | 0.6661 | 0.5664 | 66.291 | 55.036 | 1 | 24.9639 | 31.5901 | 307.63 | 0.74 | 0.53 | 0.43
0.548 | 0.549 | 0.6665 | 0.5668 | 66.288 | 55.043 | 1 | 24.9639 | 31.5901 | 307.63 | 0.74 | 0.53 | 0.43
0.549 | 0.55 | 0.6661 | 0.5665 | 66.293 | 55.05 | 1 | 24.9639 | 31.5901 | 307.63 | 0.74 | 0.53 | 0.43
0.55 | 0.551 | 0.6658 | 0.5662 | 66.296 | 55.057 | 1 | 24.9639 | 31.5901 | 307.63 | 0.74 | 0.53 | 0.43
0.551 | 0.552 | 0.6662 | 0.5666 | 66.301 | 55.064 | 1 | 24.9639 | 31.5901 | 307.63 | 0.74 | 0.53 | 0.43
0.552 | 0.553 | 0.6665 | 0.5669 | 66.304 | 55.065 | 1 | 24.9639 | 31.5901 | 307.63 | 0.74 | 0.53 | 0.43
0.553 | 0.554 | 0.6664 | 0.5668 | 66.314 | 55.066 | 1 | 24.9639 | 31.5901 | 307.63 | 0.74 | 0.53 | 0.43
0.554 | 0.555 | 0.6663 | 0.5668 | 66.314 | 55.067 | 1 | 24.9639 | 31.5901 | 307.63 | 0.74 | 0.53 | 0.43
0.555 | 0.556 | 0.6662 | 0.5667 | 66.324 | 55.068 | 1 | 24.9637 | 31.59 | 307.96 | 0.74 | 0.53 | 0.43
0.556 | 0.557 | 0.6662 | 0.5667 | 66.317 | 55.069 | 1 | 24.9637 | 31.59 | 307.96 | 0.74 | 0.53 | 0.43
0.557 | 0.558 | 0.6659 | 0.5665 | 66.322 | 55.046 | 1 | 24.9637 | 31.59 | 307.96 | 0.74 | 0.53 | 0.43
0.558 | 0.559 | 0.6653 | 0.566 | 66.329 | 55.023 | 1 | 24.9637 | 31.59 | 307.96 | 0.74 | 0.53 | 0.43
0.559 | 0.56 | 0.6652 | 0.566 | 66.324 | 55 | 1 | 24.9637 | 31.59 | 307.96 | 0.74 | 0.53 | 0.43
0.56 | 0.561 | 0.6653 | 0.5661 | 66.337 | 54.982 | 1 | 24.9637 | 31.59 | 307.96 | 0.74 | 0.53 | 0.43
0.561 | 0.562 | 0.6652 | 0.566 | 66.337 | 54.964 | 1 | 24.9637 | 31.59 | 307.96 | 0.74 | 0.53 | 0.43
0.562 | 0.563 | 0.6658 | 0.5665 | 66.341 | 54.946 | 1 | 24.9637 | 31.59 | 307.96 | 0.74 | 0.53 | 0.43
0.563 | 0.564 | 0.6666 | 0.5672 | 66.351 | 54.928 | 1 | 24.9637 | 31.59 | 307.96 | 0.74 | 0.53 | 0.43
0.564 | 0.565 | 0.6672 | 0.5677 | 66.354 | 54.91 | 1 | 24.9637 | 31.59 | 307.96 | 0.74 | 0.53 | 0.43
0.565 | 0.566 | 0.6671 | 0.5676 | 66.359 | 54.892 | 1 | 24.9637 | 31.59 | 307.96 | 0.74 | 0.53 | 0.43
0.566 | 0.567 | 0.6658 | 0.5665 | 66.359 | 54.894 | 1 | 24.9637 | 31.59 | 307.96 | 0.74 | 0.53 | 0.43
0.567 | 0.568 | 0.6641 | 0.5651 | 66.344 | 54.896 | 1 | 24.9637 | 31.59 | 307.96 | 0.74 | 0.53 | 0.43
0.568 | 0.569 | 0.6624 | 0.5636 | 66.357 | 54.898 | 1 | 24.9637 | 31.59 | 307.96 | 0.74 | 0.53 | 0.43
0.569 | 0.57 | 0.6609 | 0.5623 | 66.357 | 54.9 | 1 | 24.9637 | 31.59 | 307.96 | 0.74 | 0.53 | 0.43
0.57 | 0.571 | 0.66 | 0.5615 | 66.357 | 54.902 | 1 | 24.9637 | 31.59 | 307.96 | 0.74 | 0.53 | 0.43
0.571 | 0.572 | 0.6585 | 0.5602 | 66.377 | 54.904 | 1 | 24.9637 | 31.59 | 307.96 | 0.74 | 0.53 | 0.43
0.572 | 0.573 | 0.6575 | 0.5594 | 66.37 | 54.901 | 1 | 24.9635 | 31.5899 | 308.29 | 0.74 | 0.53 | 0.43
0.573 | 0.574 | 0.657 | 0.559 | 66.38 | 54.898 | 1 | 24.9635 | 31.5899 | 308.29 | 0.74 | 0.53 | 0.43
0.574 | 0.575 | 0.6562 | 0.5584 | 66.383 | 54.895 | 1 | 24.9635 | 31.5899 | 308.29 | 0.74 | 0.53 | 0.43
0.575 | 0.576 | 0.6554 | 0.5577 | 66.373 | 54.89 | 1 | 24.9635 | 31.5899 | 308.29 | 0.74 | 0.53 | 0.43
0.576 | 0.577 | 0.6538 | 0.5564 | 66.393 | 54.885 | 1 | 24.9635 | 31.5899 | 308.29 | 0.74 | 0.53 | 0.43
0.577 | 0.578 | 0.6527 | 0.5555 | 66.393 | 54.88 | 1 | 24.9635 | 31.5899 | 308.29 | 0.74 | 0.53 | 0.43
0.578 | 0.579 | 0.653 | 0.5557 | 66.4 | 54.875 | 1 | 24.9635 | 31.5899 | 308.29 | 0.74 | 0.53 | 0.43
0.579 | 0.58 | 0.653 | 0.5557 | 66.405 | 54.87 | 1 | 24.9635 | 31.5899 | 308.29 | 0.74 | 0.53 | 0.43
0.58 | 0.581 | 0.6521 | 0.5549 | 66.409 | 54.865 | 1 | 24.9635 | 31.5899 | 308.29 | 0.74 | 0.53 | 0.43
0.581 | 0.582 | 0.6506 | 0.5536 | 66.424 | 54.86 | 1 | 24.9635 | 31.5899 | 308.29 | 0.74 | 0.53 | 0.43
0.582 | 0.583 | 0.6495 | 0.5527 | 66.43 | 54.85 | 1 | 24.9635 | 31.5899 | 308.29 | 0.74 | 0.53 | 0.43
0.583 | 0.584 | 0.6489 | 0.5522 | 66.44 | 54.84 | 1 | 24.9635 | 31.5899 | 308.29 | 0.74 | 0.53 | 0.43
0.584 | 0.585 | 0.648 | 0.5514 | 66.447 | 54.83 | 1 | 24.9635 | 31.5899 | 308.29 | 0.74 | 0.53 | 0.43
0.585 | 0.586 | 0.6469 | 0.5505 | 66.457 | 54.82 | 1 | 24.9635 | 31.5899 | 308.29 | 0.74 | 0.53 | 0.43
0.586 | 0.587 | 0.6455 | 0.5493 | 66.464 | 54.796 | 1 | 24.9635 | 31.5899 | 308.29 | 0.74 | 0.53 | 0.43
0.587 | 0.588 | 0.644 | 0.548 | 66.474 | 54.772 | 1 | 24.9635 | 31.5899 | 308.29 | 0.74 | 0.53 | 0.43
0.588 | 0.589 | 0.6427 | 0.5469 | 66.481 | 54.748 | 1 | 24.9635 | 31.5899 | 308.29 | 0.74 | 0.53 | 0.43
0.589 | 0.59 | 0.6415 | 0.5458 | 66.491 | 54.724 | 1 | 24.9635 | 31.5899 | 308.29 | 0.74 | 0.53 | 0.43
0.59 | 0.591 | 0.6407 | 0.5451 | 66.491 | 54.721 | 1 | 24.9635 | 31.5899 | 308.29 | 0.74 | 0.53 | 0.43
0.591 | 0.592 | 0.6401 | 0.5446 | 66.501 | 54.718 | 1 | 24.9635 | 31.5899 | 308.29 | 0.74 | 0.53 | 0.43
0.592 | 0.593 | 0.6393 | 0.5439 | 66.508 | 54.715 | 1 | 24.9635 | 31.5899 | 308.29 | 0.74 | 0.53 | 0.43
0.593 | 0.594 | 0.6384 | 0.5431 | 66.518 | 54.712 | 1 | 24.9634 | 31.5898 | 308.5 | 0.74 | 0.53 | 0.43
0.594 | 0.595 | 0.6377 | 0.5425 | 66.525 | 54.709 | 1 | 24.9634 | 31.5898 | 308.5 | 0.74 | 0.53 | 0.43
0.595 | 0.596 | 0.6368 | 0.5418 | 66.535 | 54.71 | 1 | 24.9634 | 31.5898 | 308.5 | 0.74 | 0.53 | 0.43
0.596 | 0.597 | 0.6355 | 0.5407 | 66.545 | 54.711 | 1 | 24.9634 | 31.5898 | 308.5 | 0.74 | 0.53 | 0.43
0.597 | 0.598 | 0.6343 | 0.5397 | 66.545 | 54.712 | 1 | 24.9634 | 31.5898 | 308.5 | 0.74 | 0.53 | 0.43
0.598 | 0.599 | 0.6335 | 0.5391 | 66.555 | 54.713 | 1 | 24.9634 | 31.5898 | 308.5 | 0.74 | 0.53 | 0.43
0.599 | 0.6 | 0.6326 | 0.5384 | 66.56 | 54.714 | 1 | 24.9634 | 31.5898 | 308.5 | 0.74 | 0.53 | 0.43
0.6 | 0.601 | 0.6314 | 0.5374 | 66.567 | 54.715 | 1 | 24.9634 | 31.5898 | 308.5 | 0.74 | 0.53 | 0.43
0.601 | 0.602 | 0.6298 | 0.5361 | 66.577 | 54.716 | 1 | 24.9634 | 31.5898 | 308.5 | 0.74 | 0.53 | 0.43
0.602 | 0.603 | 0.6283 | 0.5348 | 66.577 | 54.709 | 1 | 24.9634 | 31.5898 | 308.5 | 0.74 | 0.53 | 0.43
0.603 | 0.604 | 0.627 | 0.5337 | 66.587 | 54.702 | 1 | 24.9634 | 31.5898 | 308.5 | 0.74 | 0.53 | 0.43
0.604 | 0.605 | 0.626 | 0.5328 | 66.597 | 54.712 | 1 | 24.9634 | 31.5898 | 308.5 | 0.74 | 0.53 | 0.43
0.605 | 0.606 | 0.6251 | 0.532 | 66.602 | 54.722 | 1 | 24.9634 | 31.5898 | 308.5 | 0.74 | 0.53 | 0.43
0.606 | 0.607 | 0.624 | 0.5311 | 66.612 | 54.732 | 1 | 24.9634 | 31.5898 | 308.5 | 0.74 | 0.53 | 0.43
0.607 | 0.608 | 0.6226 | 0.53 | 66.617 | 54.742 | 1 | 24.9634 | 31.5898 | 308.5 | 0.74 | 0.53 | 0.43
0.608 | 0.609 | 0.6217 | 0.5292 | 66.624 | 54.752 | 1 | 24.9634 | 31.5898 | 308.5 | 0.74 | 0.53 | 0.43
0.609 | 0.61 | 0.6211 | 0.5287 | 66.634 | 54.762 | 1 | 24.9634 | 31.5898 | 308.5 | 0.74 | 0.53 | 0.43
0.61 | 0.611 | 0.6205 | 0.5282 | 66.634 | 54.772 | 1 | 24.9634 | 31.5898 | 308.5 | 0.74 | 0.53 | 0.43
0.611 | 0.612 | 0.6196 | 0.5275 | 66.644 | 54.775 | 1 | 24.9632 | 31.5897 | 308.67 | 0.74 | 0.53 | 0.43
0.612 | 0.613 | 0.6184 | 0.5265 | 66.647 | 54.778 | 1 | 24.9632 | 31.5897 | 308.67 | 0.74 | 0.53 | 0.43
0.613 | 0.614 | 0.6174 | 0.5257 | 66.657 | 54.781 | 1 | 24.9632 | 31.5897 | 308.67 | 0.74 | 0.53 | 0.43
0.614 | 0.615 | 0.6166 | 0.525 | 66.664 | 54.784 | 1 | 24.9632 | 31.5897 | 308.67 | 0.74 | 0.53 | 0.43
0.615 | 0.616 | 0.6156 | 0.5241 | 66.669 | 54.787 | 1 | 24.9632 | 31.5897 | 308.67 | 0.74 | 0.53 | 0.43
0.616 | 0.617 | 0.6141 | 0.5228 | 66.679 | 54.79 | 1 | 24.9632 | 31.5897 | 308.67 | 0.74 | 0.53 | 0.43
0.617 | 0.618 | 0.6129 | 0.5218 | 66.679 | 54.793 | 1 | 24.9632 | 31.5897 | 308.67 | 0.74 | 0.53 | 0.43
0.618 | 0.619 | 0.6123 | 0.5213 | 66.693 | 54.796 | 1 | 24.9632 | 31.5897 | 308.67 | 0.74 | 0.53 | 0.43
0.619 | 0.62 | 0.6114 | 0.5205 | 66.698 | 54.799 | 1 | 24.9632 | 31.5897 | 308.67 | 0.74 | 0.53 | 0.43
0.62 | 0.621 | 0.6102 | 0.5195 | 66.704 | 54.802 | 1 | 24.9632 | 31.5897 | 308.67 | 0.74 | 0.53 | 0.43
0.621 | 0.622 | 0.6085 | 0.5181 | 66.719 | 54.805 | 1 | 24.9632 | 31.5897 | 308.67 | 0.74 | 0.53 | 0.43
0.622 | 0.623 | 0.6074 | 0.5171 | 66.722 | 54.808 | 1 | 24.9632 | 31.5897 | 308.67 | 0.74 | 0.53 | 0.43
0.623 | 0.624 | 0.6068 | 0.5166 | 66.737 | 54.811 | 1 | 24.9632 | 31.5897 | 308.67 | 0.74 | 0.53 | 0.43
0.624 | 0.625 | 0.6059 | 0.5158 | 66.74 | 54.814 | 1 | 24.9632 | 31.5897 | 308.67 | 0.74 | 0.53 | 0.43
0.625 | 0.626 | 0.6046 | 0.5147 | 66.745 | 54.81 | 1 | 24.9632 | 31.5897 | 308.67 | 0.74 | 0.53 | 0.43
0.626 | 0.627 | 0.6034 | 0.5137 | 66.762 | 54.806 | 1 | 24.9632 | 31.5897 | 308.67 | 0.74 | 0.53 | 0.43
0.627 | 0.628 | 0.6028 | 0.5132 | 66.767 | 54.802 | 1 | 24.9632 | 31.5897 | 308.67 | 0.74 | 0.53 | 0.43
0.628 | 0.629 | 0.6024 | 0.5128 | 66.781 | 54.798 | 1 | 24.9632 | 31.5897 | 308.67 | 0.74 | 0.53 | 0.43
0.629 | 0.63 | 0.6019 | 0.5123 | 66.786 | 54.794 | 1 | 24.9632 | 31.5897 | 308.67 | 0.74 | 0.53 | 0.43
0.63 | 0.631 | 0.6016 | 0.512 | 66.796 | 54.79 | 1 | 24.9632 | 31.5897 | 308.67 | 0.74 | 0.53 | 0.43
0.631 | 0.632 | 0.6016 | 0.512 | 66.806 | 54.786 | 1 | 24.9632 | 31.5897 | 308.67 | 0.74 | 0.53 | 0.43
0.632 | 0.633 | 0.6017 | 0.5121 | 66.809 | 54.777 | 1 | 24.9631 | 31.5897 | 308.71 | 0.74 | 0.53 | 0.43
0.633 | 0.634 | 0.6015 | 0.512 | 66.824 | 54.768 | 1 | 24.9631 | 31.5897 | 308.71 | 0.74 | 0.53 | 0.43
0.634 | 0.635 | 0.6013 | 0.5118 | 66.83 | 54.751 | 1 | 24.9631 | 31.5897 | 308.71 | 0.74 | 0.53 | 0.43
0.635 | 0.636 | 0.6028 | 0.513 | 66.84 | 54.734 | 1 | 24.9631 | 31.5897 | 308.71 | 0.74 | 0.53 | 0.43
0.636 | 0.637 | 0.6043 | 0.5143 | 66.85 | 54.717 | 1 | 24.9631 | 31.5897 | 308.71 | 0.74 | 0.53 | 0.43
0.637 | 0.638 | 0.6049 | 0.5148 | 66.85 | 54.7 | 1 | 24.9631 | 31.5897 | 308.71 | 0.74 | 0.53 | 0.43
0.638 | 0.639 | 0.6044 | 0.5144 | 66.867 | 54.698 | 1 | 24.9631 | 31.5897 | 308.71 | 0.74 | 0.53 | 0.43
0.639 | 0.64 | 0.6036 | 0.5138 | 66.877 | 54.696 | 1 | 24.9631 | 31.5897 | 308.71 | 0.74 | 0.53 | 0.43
0.64 | 0.641 | 0.6037 | 0.5139 | 66.883 | 54.694 | 1 | 24.9631 | 31.5897 | 308.71 | 0.74 | 0.53 | 0.43
0.641 | 0.642 | 0.6038 | 0.5139 | 66.898 | 54.692 | 1 | 24.9631 | 31.5897 | 308.71 | 0.74 | 0.53 | 0.43
0.642 | 0.643 | 0.6032 | 0.5134 | 66.901 | 54.69 | 1 | 24.9631 | 31.5897 | 308.71 | 0.74 | 0.53 | 0.43
0.643 | 0.644 | 0.602 | 0.5124 | 66.916 | 54.695 | 1 | 24.9631 | 31.5897 | 308.71 | 0.74 | 0.53 | 0.43
0.644 | 0.645 | 0.6006 | 0.5112 | 66.926 | 54.7 | 1 | 24.9631 | 31.5897 | 308.71 | 0.74 | 0.53 | 0.43
0.645 | 0.646 | 0.5997 | 0.5104 | 66.926 | 54.705 | 1 | 24.9631 | 31.5897 | 308.71 | 0.74 | 0.53 | 0.43
0.646 | 0.647 | 0.5984 | 0.5093 | 66.936 | 54.71 | 1 | 24.9631 | 31.5897 | 308.71 | 0.74 | 0.53 | 0.43
0.647 | 0.648 | 0.5962 | 0.5074 | 66.946 | 54.715 | 1 | 24.9631 | 31.5897 | 308.71 | 0.74 | 0.53 | 0.43
0.648 | 0.649 | 0.5942 | 0.5057 | 66.956 | 54.72 | 1 | 24.9631 | 31.5897 | 308.71 | 0.74 | 0.53 | 0.43
0.649 | 0.65 | 0.5927 | 0.5044 | 66.966 | 54.725 | 1 | 24.9631 | 31.5897 | 308.71 | 0.74 | 0.53 | 0.43
0.65 | 0.651 | 0.5917 | 0.5036 | 66.98 | 54.738 | 1 | 24.9629 | 31.5896 | 308.71 | 0.74 | 0.53 | 0.43
0.651 | 0.652 | 0.5906 | 0.5026 | 66.99 | 54.751 | 1 | 24.9629 | 31.5896 | 308.71 | 0.74 | 0.53 | 0.43
0.652 | 0.653 | 0.5895 | 0.5017 | 67 | 54.77 | 1 | 24.9629 | 31.5896 | 308.71 | 0.74 | 0.53 | 0.43
0.653 | 0.654 | 0.5881 | 0.5005 | 67.01 | 54.789 | 1 | 24.9629 | 31.5896 | 308.71 | 0.74 | 0.53 | 0.43
0.654 | 0.655 | 0.5869 | 0.4994 | 67.024 | 54.808 | 1 | 24.9629 | 31.5896 | 308.71 | 0.74 | 0.53 | 0.43
0.655 | 0.656 | 0.5864 | 0.499 | 67.034 | 54.827 | 1 | 24.9629 | 31.5896 | 308.71 | 0.74 | 0.53 | 0.43
0.656 | 0.657 | 0.586 | 0.4986 | 67.051 | 54.846 | 1 | 24.9629 | 31.5896 | 308.71 | 0.74 | 0.53 | 0.43
0.657 | 0.658 | 0.5855 | 0.4981 | 67.061 | 54.865 | 1 | 24.9629 | 31.5896 | 308.71 | 0.74 | 0.53 | 0.43
0.658 | 0.659 | 0.5853 | 0.4979 | 67.071 | 54.894 | 1 | 24.9629 | 31.5896 | 308.71 | 0.74 | 0.53 | 0.43
0.659 | 0.66 | 0.5853 | 0.4979 | 67.086 | 54.923 | 1 | 24.9629 | 31.5896 | 308.71 | 0.74 | 0.53 | 0.43
0.66 | 0.661 | 0.5854 | 0.498 | 67.093 | 54.947 | 1 | 24.9629 | 31.5896 | 308.71 | 0.74 | 0.53 | 0.43
0.661 | 0.662 | 0.5856 | 0.4981 | 67.113 | 54.971 | 1 | 24.9629 | 31.5896 | 308.71 | 0.74 | 0.53 | 0.43
0.662 | 0.663 | 0.5854 | 0.4979 | 67.119 | 54.995 | 1 | 24.9629 | 31.5896 | 308.71 | 0.74 | 0.53 | 0.43
0.663 | 0.664 | 0.5853 | 0.4978 | 67.124 | 55.019 | 1 | 24.9629 | 31.5896 | 308.71 | 0.74 | 0.53 | 0.43
0.664 | 0.665 | 0.5852 | 0.4977 | 67.134 | 55.043 | 1 | 24.9629 | 31.5896 | 308.71 | 0.74 | 0.53 | 0.43
0.665 | 0.666 | 0.5853 | 0.4978 | 67.144 | 55.067 | 1 | 24.9629 | 31.5896 | 308.71 | 0.74 | 0.53 | 0.43
0.666 | 0.667 | 0.5852 | 0.4977 | 67.164 | 55.091 | 1 | 24.9629 | 31.5896 | 308.71 | 0.74 | 0.53 | 0.43
0.667 | 0.668 | 0.5848 | 0.4973 | 67.184 | 55.115 | 1 | 24.9629 | 31.5896 | 308.71 | 0.74 | 0.53 | 0.43
0.668 | 0.669 | 0.5853 | 0.4977 | 67.194 | 55.122 | 1 | 24.9628 | 31.5895 | 308.67 | 0.74 | 0.53 | 0.43
0.669 | 0.67 | 0.5863 | 0.4986 | 67.209 | 55.129 | 1 | 24.9628 | 31.5895 | 308.67 | 0.74 | 0.53 | 0.43
0.67 | 0.671 | 0.5868 | 0.499 | 67.226 | 55.136 | 1 | 24.9628 | 31.5895 | 308.67 | 0.74 | 0.53 | 0.43
0.671 | 0.672 | 0.5867 | 0.4989 | 67.236 | 55.143 | 1 | 24.9628 | 31.5895 | 308.67 | 0.74 | 0.53 | 0.43
0.672 | 0.673 | 0.5856 | 0.4979 | 67.249 | 55.155 | 1 | 24.9628 | 31.5895 | 308.67 | 0.74 | 0.53 | 0.43
0.673 | 0.674 | 0.585 | 0.4974 | 67.259 | 55.167 | 1 | 24.9628 | 31.5895 | 308.67 | 0.74 | 0.53 | 0.43
0.674 | 0.675 | 0.5854 | 0.4977 | 67.276 | 55.179 | 1 | 24.9628 | 31.5895 | 308.67 | 0.74 | 0.53 | 0.43
0.675 | 0.676 | 0.5856 | 0.4979 | 67.296 | 55.191 | 1 | 24.9628 | 31.5895 | 308.67 | 0.74 | 0.53 | 0.43
0.676 | 0.677 | 0.5855 | 0.4978 | 67.293 | 55.203 | 1 | 24.9628 | 31.5895 | 308.67 | 0.74 | 0.53 | 0.43
0.677 | 0.678 | 0.5845 | 0.4969 | 67.308 | 55.215 | 1 | 24.9628 | 31.5895 | 308.67 | 0.74 | 0.53 | 0.43
0.678 | 0.679 | 0.5832 | 0.4958 | 67.311 | 55.227 | 1 | 24.9628 | 31.5895 | 308.67 | 0.74 | 0.53 | 0.43
0.679 | 0.68 | 0.5827 | 0.4954 | 67.326 | 55.243 | 1 | 24.9628 | 31.5895 | 308.67 | 0.74 | 0.53 | 0.43
0.68 | 0.681 | 0.5825 | 0.4952 | 67.336 | 55.259 | 1 | 24.9628 | 31.5895 | 308.67 | 0.74 | 0.53 | 0.43
0.681 | 0.682 | 0.5827 | 0.4954 | 67.336 | 55.275 | 1 | 24.9628 | 31.5895 | 308.67 | 0.74 | 0.53 | 0.43
0.682 | 0.683 | 0.5829 | 0.4955 | 67.353 | 55.296 | 1 | 24.9628 | 31.5895 | 308.67 | 0.74 | 0.53 | 0.43
0.683 | 0.684 | 0.5833 | 0.4958 | 67.353 | 55.317 | 1 | 24.9628 | 31.5895 | 308.67 | 0.74 | 0.53 | 0.43
0.684 | 0.685 | 0.5838 | 0.4962 | 67.349 | 55.338 | 1 | 24.9628 | 31.5895 | 308.67 | 0.74 | 0.53 | 0.43
0.685 | 0.686 | 0.5838 | 0.4962 | 67.359 | 55.359 | 1 | 24.9628 | 31.5895 | 308.67 | 0.74 | 0.53 | 0.43
0.686 | 0.687 | 0.584 | 0.4964 | 67.352 | 55.38 | 1 | 24.9628 | 31.5895 | 308.67 | 0.74 | 0.53 | 0.43
0.687 | 0.688 | 0.5847 | 0.497 | 67.357 | 55.401 | 1 | 24.9628 | 31.5895 | 308.67 | 0.74 | 0.53 | 0.43
0.688 | 0.689 | 0.585 | 0.4973 | 67.363 | 55.424 | 1 | 24.9626 | 31.5894 | 308.68 | 0.74 | 0.53 | 0.43
0.689 | 0.69 | 0.5856 | 0.4978 | 67.363 | 55.447 | 1 | 24.9626 | 31.5894 | 308.68 | 0.74 | 0.53 | 0.43
0.69 | 0.691 | 0.5862 | 0.4983 | 67.377 | 55.449 | 1 | 24.9626 | 31.5894 | 308.68 | 0.74 | 0.53 | 0.43
0.691 | 0.692 | 0.5867 | 0.4988 | 67.372 | 55.451 | 1 | 24.9626 | 31.5894 | 308.68 | 0.74 | 0.53 | 0.43
0.692 | 0.693 | 0.5875 | 0.4995 | 67.372 | 55.453 | 1 | 24.9626 | 31.5894 | 308.68 | 0.74 | 0.53 | 0.43
0.693 | 0.694 | 0.5881 | 0.5001 | 67.377 | 55.455 | 1 | 24.9626 | 31.5894 | 308.68 | 0.74 | 0.53 | 0.43
0.694 | 0.695 | 0.5885 | 0.5005 | 67.37 | 55.457 | 1 | 24.9626 | 31.5894 | 308.68 | 0.74 | 0.53 | 0.43
0.695 | 0.696 | 0.5891 | 0.501 | 67.375 | 55.459 | 1 | 24.9626 | 31.5894 | 308.68 | 0.74 | 0.53 | 0.43
0.696 | 0.697 | 0.5894 | 0.5012 | 67.375 | 55.461 | 1 | 24.9626 | 31.5894 | 308.68 | 0.74 | 0.53 | 0.43
0.697 | 0.698 | 0.59 | 0.5017 | 67.375 | 55.463 | 1 | 24.9626 | 31.5894 | 308.68 | 0.74 | 0.53 | 0.43
0.698 | 0.699 | 0.5907 | 0.5023 | 67.375 | 55.465 | 1 | 24.9626 | 31.5894 | 308.68 | 0.74 | 0.53 | 0.43
0.699 | 0.7 | 0.5915 | 0.503 | 67.375 | 55.467 | 1 | 24.9626 | 31.5894 | 308.68 | 0.74 | 0.53 | 0.43
0.7 | 0.701 | 0.5922 | 0.5036 | 67.375 | 55.475 | 1 | 24.9626 | 31.5894 | 308.68 | 0.74 | 0.53 | 0.43
0.701 | 0.702 | 0.5927 | 0.504 | 67.375 | 55.483 | 1 | 24.9626 | 31.5894 | 308.68 | 0.74 | 0.53 | 0.43
0.702 | 0.703 | 0.5933 | 0.5045 | 67.375 | 55.499 | 1 | 24.9626 | 31.5894 | 308.68 | 0.74 | 0.53 | 0.43
0.703 | 0.704 | 0.5939 | 0.505 | 67.375 | 55.515 | 1 | 24.9626 | 31.5894 | 308.68 | 0.74 | 0.53 | 0.43
0.704 | 0.705 | 0.5942 | 0.5053 | 67.375 | 55.531 | 1 | 24.9626 | 31.5894 | 308.68 | 0.74 | 0.53 | 0.43
0.705 | 0.706 | 0.5943 | 0.5054 | 67.375 | 55.547 | 1 | 24.9626 | 31.5894 | 308.68 | 0.74 | 0.53 | 0.43
0.706 | 0.707 | 0.5946 | 0.5056 | 67.375 | 55.563 | 1 | 24.9625 | 31.5893 | 308.67 | 0.74 | 0.53 | 0.43
0.707 | 0.708 | 0.5955 | 0.5063 | 67.37 | 55.579 | 1 | 24.9625 | 31.5893 | 308.67 | 0.74 | 0.53 | 0.43
0.708 | 0.709 | 0.5962 | 0.5069 | 67.37 | 55.595 | 1 | 24.9625 | 31.5893 | 308.67 | 0.74 | 0.53 | 0.43
0.709 | 0.71 | 0.5963 | 0.5069 | 67.37 | 55.602 | 1 | 24.9625 | 31.5893 | 308.67 | 0.74 | 0.53 | 0.43
0.71 | 0.711 | 0.5962 | 0.5068 | 67.37 | 55.609 | 1 | 24.9625 | 31.5893 | 308.67 | 0.74 | 0.53 | 0.43
0.711 | 0.712 | 0.5963 | 0.5069 | 67.37 | 55.623 | 1 | 24.9625 | 31.5893 | 308.67 | 0.74 | 0.53 | 0.43
0.712 | 0.713 | 0.5969 | 0.5074 | 67.37 | 55.637 | 1 | 24.9625 | 31.5893 | 308.67 | 0.74 | 0.53 | 0.43
0.713 | 0.714 | 0.5976 | 0.508 | 67.365 | 55.651 | 1 | 24.9625 | 31.5893 | 308.67 | 0.74 | 0.53 | 0.43
0.714 | 0.715 | 0.598 | 0.5083 | 67.365 | 55.665 | 1 | 24.9625 | 31.5893 | 308.67 | 0.74 | 0.53 | 0.43
0.715 | 0.716 | 0.5984 | 0.5086 | 67.36 | 55.679 | 1 | 24.9625 | 31.5893 | 308.67 | 0.74 | 0.53 | 0.43
0.716 | 0.717 | 0.5993 | 0.5094 | 67.354 | 55.693 | 1 | 24.9625 | 31.5893 | 308.67 | 0.74 | 0.53 | 0.43
0.717 | 0.718 | 0.5999 | 0.5099 | 67.354 | 55.707 | 1 | 24.9625 | 31.5893 | 308.67 | 0.74 | 0.53 | 0.43
0.718 | 0.719 | 0.6001 | 0.5101 | 67.347 | 55.73 | 1 | 24.9625 | 31.5893 | 308.67 | 0.74 | 0.53 | 0.43
0.719 | 0.72 | 0.6006 | 0.5106 | 67.342 | 55.753 | 1 | 24.9625 | 31.5893 | 308.67 | 0.74 | 0.53 | 0.43
0.72 | 0.721 | 0.6012 | 0.5111 | 67.336 | 55.776 | 1 | 24.9625 | 31.5893 | 308.67 | 0.74 | 0.53 | 0.43
0.721 | 0.722 | 0.6021 | 0.5119 | 67.326 | 55.799 | 1 | 24.9625 | 31.5893 | 308.67 | 0.74 | 0.53 | 0.43
0.722 | 0.723 | 0.6025 | 0.5123 | 67.323 | 55.822 | 1 | 24.9625 | 31.5893 | 308.67 | 0.74 | 0.53 | 0.43
0.723 | 0.724 | 0.6028 | 0.5126 | 67.318 | 55.845 | 1 | 24.9625 | 31.5893 | 308.67 | 0.74 | 0.53 | 0.43
0.724 | 0.725 | 0.6037 | 0.5134 | 67.318 | 55.868 | 1 | 24.9623 | 31.5893 | 308.62 | 0.74 | 0.53 | 0.43
0.725 | 0.726 | 0.6049 | 0.5144 | 67.313 | 55.891 | 1 | 24.9623 | 31.5893 | 308.62 | 0.74 | 0.53 | 0.43
0.726 | 0.727 | 0.6062 | 0.5155 | 67.303 | 55.914 | 1 | 24.9623 | 31.5893 | 308.62 | 0.74 | 0.53 | 0.43
0.727 | 0.728 | 0.6071 | 0.5162 | 67.298 | 55.937 | 1 | 24.9623 | 31.5893 | 308.62 | 0.74 | 0.53 | 0.43
0.728 | 0.729 | 0.6078 | 0.5168 | 67.288 | 55.96 | 1 | 24.9623 | 31.5893 | 308.62 | 0.74 | 0.53 | 0.43
0.729 | 0.73 | 0.6081 | 0.5171 | 67.293 | 55.983 | 1 | 24.9623 | 31.5893 | 308.62 | 0.74 | 0.53 | 0.43
0.73 | 0.731 | 0.6079 | 0.5169 | 67.283 | 56.006 | 1 | 24.9623 | 31.5893 | 308.62 | 0.74 | 0.53 | 0.43
0.731 | 0.732 | 0.6074 | 0.5165 | 67.278 | 56.029 | 1 | 24.9623 | 31.5893 | 308.62 | 0.74 | 0.53 | 0.43
0.732 | 0.733 | 0.6067 | 0.5159 | 67.278 | 56.057 | 1 | 24.9623 | 31.5893 | 308.62 | 0.74 | 0.53 | 0.43
0.733 | 0.734 | 0.6062 | 0.5154 | 67.263 | 56.085 | 1 | 24.9623 | 31.5893 | 308.62 | 0.74 | 0.53 | 0.43
0.734 | 0.735 | 0.6056 | 0.5149 | 67.26 | 56.113 | 1 | 24.9623 | 31.5893 | 308.62 | 0.74 | 0.53 | 0.43
0.735 | 0.736 | 0.6036 | 0.5132 | 67.25 | 56.141 | 1 | 24.9623 | 31.5893 | 308.62 | 0.74 | 0.53 | 0.43
0.736 | 0.737 | 0.6021 | 0.5119 | 67.24 | 56.17 | 1 | 24.9623 | 31.5893 | 308.62 | 0.74 | 0.53 | 0.43
0.737 | 0.738 | 0.6016 | 0.5115 | 67.24 | 56.199 | 1 | 24.9623 | 31.5893 | 308.62 | 0.74 | 0.53 | 0.43
0.738 | 0.739 | 0.6017 | 0.5116 | 67.233 | 56.213 | 1 | 24.9623 | 31.5893 | 308.62 | 0.74 | 0.53 | 0.43
0.739 | 0.74 | 0.6025 | 0.5122 | 67.223 | 56.227 | 1 | 24.9623 | 31.5893 | 308.62 | 0.74 | 0.53 | 0.43
0.74 | 0.741 | 0.603 | 0.5126 | 67.217 | 56.241 | 1 | 24.9623 | 31.5893 | 308.62 | 0.74 | 0.53 | 0.43
0.741 | 0.742 | 0.6034 | 0.513 | 67.202 | 56.255 | 1 | 24.9623 | 31.5893 | 308.62 | 0.74 | 0.53 | 0.43
0.742 | 0.743 | 0.6044 | 0.5139 | 67.196 | 56.269 | 1 | 24.9621 | 31.5892 | 308.58 | 0.74 | 0.53 | 0.43
0.743 | 0.744 | 0.6059 | 0.5152 | 67.191 | 56.283 | 1 | 24.9621 | 31.5892 | 308.58 | 0.74 | 0.53 | 0.43
0.744 | 0.745 | 0.6079 | 0.5169 | 67.177 | 56.297 | 1 | 24.9621 | 31.5892 | 308.58 | 0.74 | 0.53 | 0.43
0.745 | 0.746 | 0.6099 | 0.5186 | 67.172 | 56.311 | 1 | 24.9621 | 31.5892 | 308.58 | 0.74 | 0.53 | 0.43
0.746 | 0.747 | 0.6114 | 0.5199 | 67.162 | 56.325 | 1 | 24.9621 | 31.5892 | 308.58 | 0.74 | 0.53 | 0.43
0.747 | 0.748 | 0.6131 | 0.5214 | 67.152 | 56.332 | 1 | 24.9621 | 31.5892 | 308.58 | 0.74 | 0.53 | 0.43
0.748 | 0.749 | 0.6154 | 0.5233 | 67.149 | 56.339 | 1 | 24.9621 | 31.5892 | 308.58 | 0.74 | 0.53 | 0.43
0.749 | 0.75 | 0.618 | 0.5255 | 67.139 | 56.346 | 1 | 24.9621 | 31.5892 | 308.58 | 0.74 | 0.53 | 0.43
0.75 | 0.751 | 0.6206 | 0.5277 | 67.125 | 56.345 | 1 | 24.9621 | 31.5892 | 308.58 | 0.74 | 0.53 | 0.43
0.751 | 0.752 | 0.6227 | 0.5295 | 67.125 | 56.344 | 1 | 24.9621 | 31.5892 | 308.58 | 0.74 | 0.53 | 0.43
0.752 | 0.753 | 0.6246 | 0.5311 | 67.112 | 56.343 | 1 | 24.9621 | 31.5892 | 308.58 | 0.74 | 0.53 | 0.43
0.753 | 0.754 | 0.6267 | 0.5329 | 67.097 | 56.342 | 1 | 24.9621 | 31.5892 | 308.58 | 0.74 | 0.53 | 0.43
0.754 | 0.755 | 0.6284 | 0.5344 | 67.09 | 56.341 | 1 | 24.9621 | 31.5892 | 308.58 | 0.74 | 0.53 | 0.43
0.755 | 0.756 | 0.6298 | 0.5356 | 67.07 | 56.34 | 1 | 24.9621 | 31.5892 | 308.58 | 0.74 | 0.53 | 0.43
0.756 | 0.757 | 0.6313 | 0.5369 | 67.063 | 56.336 | 1 | 24.9621 | 31.5892 | 308.58 | 0.74 | 0.53 | 0.43
0.757 | 0.758 | 0.6328 | 0.5382 | 67.053 | 56.332 | 1 | 24.9621 | 31.5892 | 308.58 | 0.74 | 0.53 | 0.43
0.758 | 0.759 | 0.6344 | 0.5396 | 67.039 | 56.318 | 1 | 24.9621 | 31.5892 | 308.58 | 0.74 | 0.53 | 0.43
0.759 | 0.76 | 0.6358 | 0.5407 | 67.034 | 56.304 | 1 | 24.9621 | 31.5892 | 308.58 | 0.74 | 0.53 | 0.43
0.76 | 0.761 | 0.6371 | 0.5418 | 67.024 | 56.29 | 1 | 24.9621 | 31.5892 | 308.58 | 0.74 | 0.53 | 0.43
0.761 | 0.762 | 0.6382 | 0.5428 | 67.004 | 56.276 | 1 | 24.9621 | 31.5892 | 308.58 | 0.74 | 0.53 | 0.43
0.762 | 0.763 | 0.6387 | 0.5433 | 67.001 | 56.262 | 1 | 24.962 | 31.5891 | 308.52 | 0.74 | 0.53 | 0.43
0.763 | 0.764 | 0.6386 | 0.5432 | 66.996 | 56.248 | 1 | 24.962 | 31.5891 | 308.52 | 0.74 | 0.53 | 0.43
0.764 | 0.765 | 0.6389 | 0.5435 | 66.996 | 56.234 | 1 | 24.962 | 31.5891 | 308.52 | 0.74 | 0.53 | 0.43
0.765 | 0.766 | 0.6398 | 0.5442 | 66.986 | 56.222 | 1 | 24.962 | 31.5891 | 308.52 | 0.74 | 0.53 | 0.43
0.766 | 0.767 | 0.6416 | 0.5457 | 66.969 | 56.21 | 1 | 24.962 | 31.5891 | 308.52 | 0.74 | 0.53 | 0.43
0.767 | 0.768 | 0.6432 | 0.5471 | 66.959 | 56.198 | 1 | 24.962 | 31.5891 | 308.52 | 0.74 | 0.53 | 0.43
0.768 | 0.769 | 0.6436 | 0.5475 | 66.946 | 56.203 | 1 | 24.962 | 31.5891 | 308.52 | 0.74 | 0.53 | 0.43
0.769 | 0.77 | 0.6434 | 0.5473 | 66.941 | 56.208 | 1 | 24.962 | 31.5891 | 308.52 | 0.74 | 0.53 | 0.43
0.77 | 0.771 | 0.644 | 0.5478 | 66.931 | 56.213 | 1 | 24.962 | 31.5891 | 308.52 | 0.74 | 0.53 | 0.43
0.771 | 0.772 | 0.6454 | 0.549 | 66.911 | 56.218 | 1 | 24.962 | 31.5891 | 308.52 | 0.74 | 0.53 | 0.43
0.772 | 0.773 | 0.6464 | 0.5499 | 66.901 | 56.223 | 1 | 24.962 | 31.5891 | 308.52 | 0.74 | 0.53 | 0.43
0.773 | 0.774 | 0.6461 | 0.5497 | 66.891 | 56.228 | 1 | 24.962 | 31.5891 | 308.52 | 0.74 | 0.53 | 0.43
0.774 | 0.775 | 0.6449 | 0.5487 | 66.881 | 56.233 | 1 | 24.962 | 31.5891 | 308.52 | 0.74 | 0.53 | 0.43
0.775 | 0.776 | 0.6447 | 0.5485 | 66.871 | 56.238 | 1 | 24.962 | 31.5891 | 308.52 | 0.74 | 0.53 | 0.43
0.776 | 0.777 | 0.6454 | 0.5491 | 66.868 | 56.243 | 1 | 24.962 | 31.5891 | 308.52 | 0.74 | 0.53 | 0.43
0.777 | 0.778 | 0.6464 | 0.55 | 66.853 | 56.263 | 1 | 24.962 | 31.5891 | 308.52 | 0.74 | 0.53 | 0.43
0.778 | 0.779 | 0.6466 | 0.5502 | 66.85 | 56.283 | 1 | 24.962 | 31.5891 | 308.52 | 0.74 | 0.53 | 0.43
0.779 | 0.78 | 0.6462 | 0.5498 | 66.845 | 56.299 | 1 | 24.962 | 31.5891 | 308.52 | 0.74 | 0.53 | 0.43
0.78 | 0.781 | 0.6468 | 0.5504 | 66.831 | 56.315 | 1 | 24.9618 | 31.5891 | 308.43 | 0.74 | 0.53 | 0.43
0.781 | 0.782 | 0.6475 | 0.551 | 66.826 | 56.331 | 1 | 24.9618 | 31.5891 | 308.43 | 0.74 | 0.53 | 0.43
0.782 | 0.783 | 0.6479 | 0.5514 | 66.816 | 56.347 | 1 | 24.9618 | 31.5891 | 308.43 | 0.74 | 0.53 | 0.43
0.783 | 0.784 | 0.6479 | 0.5514 | 66.816 | 56.363 | 1 | 24.9618 | 31.5891 | 308.43 | 0.74 | 0.53 | 0.43
0.784 | 0.785 | 0.6481 | 0.5516 | 66.816 | 56.379 | 1 | 24.9618 | 31.5891 | 308.43 | 0.74 | 0.53 | 0.43
0.785 | 0.786 | 0.6487 | 0.5521 | 66.806 | 56.395 | 1 | 24.9618 | 31.5891 | 308.43 | 0.74 | 0.53 | 0.43
0.786 | 0.787 | 0.6494 | 0.5527 | 66.813 | 56.396 | 1 | 24.9618 | 31.5891 | 308.43 | 0.74 | 0.53 | 0.43
0.787 | 0.788 | 0.6496 | 0.5529 | 66.803 | 56.397 | 1 | 24.9618 | 31.5891 | 308.43 | 0.74 | 0.53 | 0.43
0.788 | 0.789 | 0.6496 | 0.5529 | 66.793 | 56.396 | 1 | 24.9618 | 31.5891 | 308.43 | 0.74 | 0.53 | 0.43
0.789 | 0.79 | 0.6491 | 0.5525 | 66.793 | 56.395 | 1 | 24.9618 | 31.5891 | 308.43 | 0.74 | 0.53 | 0.43
0.79 | 0.791 | 0.6483 | 0.5519 | 66.783 | 56.394 | 1 | 24.9618 | 31.5891 | 308.43 | 0.74 | 0.53 | 0.43
0.791 | 0.792 | 0.6474 | 0.5511 | 66.778 | 56.393 | 1 | 24.9618 | 31.5891 | 308.43 | 0.74 | 0.53 | 0.43
0.792 | 0.793 | 0.6462 | 0.5501 | 66.778 | 56.392 | 1 | 24.9618 | 31.5891 | 308.43 | 0.74 | 0.53 | 0.43
0.793 | 0.794 | 0.6452 | 0.5492 | 66.768 | 56.391 | 1 | 24.9618 | 31.5891 | 308.43 | 0.74 | 0.53 | 0.43
0.794 | 0.795 | 0.6445 | 0.5486 | 66.772 | 56.395 | 1 | 24.9618 | 31.5891 | 308.43 | 0.74 | 0.53 | 0.43
0.795 | 0.796 | 0.6436 | 0.5478 | 66.767 | 56.399 | 1 | 24.9618 | 31.5891 | 308.43 | 0.74 | 0.53 | 0.43
0.796 | 0.797 | 0.6431 | 0.5474 | 66.757 | 56.403 | 1 | 24.9618 | 31.5891 | 308.43 | 0.74 | 0.53 | 0.43
0.797 | 0.798 | 0.6424 | 0.5468 | 66.757 | 56.407 | 1 | 24.9618 | 31.5891 | 308.43 | 0.74 | 0.53 | 0.43
0.798 | 0.799 | 0.6417 | 0.5462 | 66.75 | 56.411 | 1 | 24.9617 | 31.589 | 308.34 | 0.74 | 0.53 | 0.43
0.799 | 0.8 | 0.6414 | 0.5459 | 66.735 | 56.415 | 1 | 24.9617 | 31.589 | 308.34 | 0.74 | 0.53 | 0.43
0.8 | 0.801 | 0.641 | 0.5455 | 66.735 | 56.413 | 1 | 24.9617 | 31.589 | 308.34 | 0.74 | 0.53 | 0.43
0.801 | 0.802 | 0.6406 | 0.5451 | 66.73 | 56.411 | 1 | 24.9617 | 31.589 | 308.34 | 0.74 | 0.53 | 0.43
0.802 | 0.803 | 0.6404 | 0.5449 | 66.723 | 56.409 | 1 | 24.9617 | 31.589 | 308.34 | 0.74 | 0.53 | 0.43
0.803 | 0.804 | 0.64 | 0.5445 | 66.723 | 56.407 | 1 | 24.9617 | 31.589 | 308.34 | 0.74 | 0.53 | 0.43
0.804 | 0.805 | 0.6401 | 0.5446 | 66.713 | 56.405 | 1 | 24.9617 | 31.589 | 308.34 | 0.74 | 0.53 | 0.43
0.805 | 0.806 | 0.6407 | 0.5451 | 66.713 | 56.403 | 1 | 24.9617 | 31.589 | 308.34 | 0.74 | 0.53 | 0.43
0.806 | 0.807 | 0.6413 | 0.5457 | 66.706 | 56.407 | 1 | 24.9617 | 31.589 | 308.34 | 0.74 | 0.53 | 0.43
0.807 | 0.808 | 0.6416 | 0.546 | 66.701 | 56.411 | 1 | 24.9617 | 31.589 | 308.34 | 0.74 | 0.53 | 0.43
0.808 | 0.809 | 0.6418 | 0.5462 | 66.701 | 56.415 | 1 | 24.9617 | 31.589 | 308.34 | 0.74 | 0.53 | 0.43
0.809 | 0.81 | 0.6424 | 0.5468 | 66.691 | 56.428 | 1 | 24.9617 | 31.589 | 308.34 | 0.74 | 0.53 | 0.43
0.81 | 0.811 | 0.6433 | 0.5475 | 66.688 | 56.441 | 1 | 24.9617 | 31.589 | 308.34 | 0.74 | 0.53 | 0.43
0.811 | 0.812 | 0.644 | 0.5481 | 66.683 | 56.454 | 1 | 24.9617 | 31.589 | 308.34 | 0.74 | 0.53 | 0.43
0.812 | 0.813 | 0.6444 | 0.5484 | 66.666 | 56.467 | 1 | 24.9617 | 31.589 | 308.34 | 0.74 | 0.53 | 0.43
0.813 | 0.814 | 0.6444 | 0.5484 | 66.666 | 56.48 | 1 | 24.9617 | 31.589 | 308.34 | 0.74 | 0.53 | 0.43
0.814 | 0.815 | 0.6444 | 0.5484 | 66.656 | 56.493 | 1 | 24.9617 | 31.589 | 308.34 | 0.74 | 0.53 | 0.43
0.815 | 0.816 | 0.6449 | 0.5489 | 66.646 | 56.498 | 1 | 24.9617 | 31.589 | 308.34 | 0.74 | 0.53 | 0.43
0.816 | 0.817 | 0.6449 | 0.5489 | 66.646 | 56.503 | 1 | 24.9617 | 31.589 | 308.34 | 0.74 | 0.53 | 0.43
0.817 | 0.818 | 0.6451 | 0.5491 | 66.636 | 56.508 | 1 | 24.9617 | 31.589 | 308.34 | 0.74 | 0.53 | 0.43
0.818 | 0.819 | 0.6456 | 0.5495 | 66.633 | 56.504 | 1 | 24.9615 | 31.5889 | 308.24 | 0.74 | 0.53 | 0.43
0.819 | 0.82 | 0.6457 | 0.5496 | 66.633 | 56.5 | 1 | 24.9615 | 31.5889 | 308.24 | 0.74 | 0.53 | 0.43
0.82 | 0.821 | 0.6459 | 0.5497 | 66.629 | 56.496 | 1 | 24.9615 | 31.5889 | 308.24 | 0.74 | 0.53 | 0.43
0.821 | 0.822 | 0.6458 | 0.5496 | 66.634 | 56.492 | 1 | 24.9615 | 31.5889 | 308.24 | 0.74 | 0.53 | 0.43
0.822 | 0.823 | 0.6459 | 0.5497 | 66.627 | 56.488 | 1 | 24.9615 | 31.5889 | 308.24 | 0.74 | 0.53 | 0.43
0.823 | 0.824 | 0.6459 | 0.5497 | 66.627 | 56.484 | 1 | 24.9615 | 31.5889 | 308.24 | 0.74 | 0.53 | 0.43
0.824 | 0.825 | 0.6453 | 0.5492 | 66.624 | 56.484 | 1 | 24.9615 | 31.5889 | 308.24 | 0.74 | 0.53 | 0.43
0.825 | 0.826 | 0.6446 | 0.5486 | 66.629 | 56.484 | 1 | 24.9615 | 31.5889 | 308.24 | 0.74 | 0.53 | 0.43
0.826 | 0.827 | 0.6435 | 0.5477 | 66.632 | 56.484 | 1 | 24.9615 | 31.5889 | 308.24 | 0.74 | 0.53 | 0.43
0.827 | 0.828 | 0.6428 | 0.5471 | 66.622 | 56.484 | 1 | 24.9615 | 31.5889 | 308.24 | 0.74 | 0.53 | 0.43
0.828 | 0.829 | 0.6424 | 0.5468 | 66.625 | 56.484 | 1 | 24.9615 | 31.5889 | 308.24 | 0.74 | 0.53 | 0.43
0.829 | 0.83 | 0.642 | 0.5464 | 66.62 | 56.484 | 1 | 24.9615 | 31.5889 | 308.24 | 0.74 | 0.53 | 0.43
0.83 | 0.831 | 0.6416 | 0.5461 | 66.62 | 56.484 | 1 | 24.9615 | 31.5889 | 308.24 | 0.74 | 0.53 | 0.43
0.831 | 0.832 | 0.6411 | 0.5456 | 66.615 | 56.484 | 1 | 24.9615 | 31.5889 | 308.24 | 0.74 | 0.53 | 0.43
0.832 | 0.833 | 0.6416 | 0.546 | 66.612 | 56.484 | 1 | 24.9615 | 31.5889 | 308.24 | 0.74 | 0.53 | 0.43
0.833 | 0.834 | 0.6426 | 0.5469 | 66.612 | 56.489 | 1 | 24.9615 | 31.5889 | 308.24 | 0.74 | 0.53 | 0.43
0.834 | 0.835 | 0.6432 | 0.5474 | 66.605 | 56.494 | 1 | 24.9615 | 31.5889 | 308.24 | 0.74 | 0.53 | 0.43
0.835 | 0.836 | 0.6432 | 0.5474 | 66.615 | 56.499 | 1 | 24.9615 | 31.5889 | 308.24 | 0.74 | 0.53 | 0.43
0.836 | 0.837 | 0.643 | 0.5472 | 66.615 | 56.503 | 1 | 24.9614 | 31.5888 | 308.09 | 0.74 | 0.53 | 0.43
0.837 | 0.838 | 0.644 | 0.548 | 66.62 | 56.507 | 1 | 24.9614 | 31.5888 | 308.09 | 0.74 | 0.53 | 0.43
0.838 | 0.839 | 0.6454 | 0.5492 | 66.62 | 56.511 | 1 | 24.9614 | 31.5888 | 308.09 | 0.74 | 0.53 | 0.43
0.839 | 0.84 | 0.6461 | 0.5498 | 66.605 | 56.515 | 1 | 24.9614 | 31.5888 | 308.09 | 0.74 | 0.53 | 0.43
0.84 | 0.841 | 0.646 | 0.5497 | 66.605 | 56.519 | 1 | 24.9614 | 31.5888 | 308.09 | 0.74 | 0.53 | 0.43
0.841 | 0.842 | 0.6458 | 0.5495 | 66.605 | 56.523 | 1 | 24.9614 | 31.5888 | 308.09 | 0.74 | 0.53 | 0.43
0.842 | 0.843 | 0.6465 | 0.5501 | 66.601 | 56.527 | 1 | 24.9614 | 31.5888 | 308.09 | 0.74 | 0.53 | 0.43
0.843 | 0.844 | 0.6504 | 0.5534 | 66.601 | 56.531 | 1 | 24.9614 | 31.5888 | 308.09 | 0.74 | 0.53 | 0.43
0.844 | 0.845 | 0.6531 | 0.5557 | 66.608 | 56.535 | 1 | 24.9614 | 31.5888 | 308.09 | 0.74 | 0.53 | 0.43
0.845 | 0.846 | 0.6536 | 0.5561 | 66.608 | 56.529 | 1 | 24.9614 | 31.5888 | 308.09 | 0.74 | 0.53 | 0.43
0.846 | 0.847 | 0.6536 | 0.5561 | 66.608 | 56.523 | 1 | 24.9614 | 31.5888 | 308.09 | 0.74 | 0.53 | 0.43
0.847 | 0.848 | 0.6533 | 0.5558 | 66.603 | 56.5241 | 1 | 24.9614 | 31.5888 | 308.09 | 0.74 | 0.53 | 0.43
0.848 | 0.849 | 0.6527 | 0.5553 | 66.596 | 56.5251 | 1 | 24.9614 | 31.5888 | 308.09 | 0.74 | 0.53 | 0.43
0.849 | 0.85 | 0.6518 | 0.5545 | 66.596 | 56.5261 | 1 | 24.9614 | 31.5888 | 308.09 | 0.74 | 0.53 | 0.43
0.85 | 0.851 | 0.6504 | 0.5533 | 66.6 | 56.5271 | 1 | 24.9614 | 31.5888 | 308.09 | 0.74 | 0.53 | 0.43
0.851 | 0.852 | 0.6494 | 0.5525 | 66.59 | 56.5281 | 1 | 24.9614 | 31.5888 | 308.09 | 0.74 | 0.53 | 0.43
0.852 | 0.853 | 0.6489 | 0.552 | 66.593 | 56.5291 | 1 | 24.9614 | 31.5888 | 308.09 | 0.74 | 0.53 | 0.43
0.853 | 0.854 | 0.6486 | 0.5517 | 66.593 | 56.5301 | 1 | 24.9614 | 31.5888 | 308.09 | 0.74 | 0.53 | 0.43
0.854 | 0.855 | 0.6495 | 0.5524 | 66.6 | 56.5431 | 1 | 24.9612 | 31.5887 | 308.04 | 0.74 | 0.53 | 0.43
0.855 | 0.856 | 0.6511 | 0.5537 | 66.605 | 56.5561 | 1 | 24.9612 | 31.5887 | 308.04 | 0.74 | 0.53 | 0.43
0.856 | 0.857 | 0.6514 | 0.554 | 66.592 | 56.5721 | 1.001 | 24.9612 | 31.5887 | 308.04 | 0.74 | 0.53 | 0.43
0.857 | 0.858 | 0.651 | 0.5537 | 66.597 | 56.5881 | 1.001 | 24.9612 | 31.5887 | 308.04 | 0.74 | 0.53 | 0.43
0.858 | 0.859 | 0.6499 | 0.5527 | 66.604 | 56.604 | 1.001 | 24.9612 | 31.5887 | 308.04 | 0.74 | 0.53 | 0.43
0.859 | 0.86 | 0.6501 | 0.5529 | 66.599 | 56.62 | 1.001 | 24.9612 | 31.5887 | 308.04 | 0.74 | 0.53 | 0.43
0.86 | 0.861 | 0.6531 | 0.5554 | 66.612 | 56.636 | 1.001 | 24.9612 | 31.5887 | 308.04 | 0.74 | 0.53 | 0.43
0.861 | 0.862 | 0.654 | 0.5561 | 66.617 | 56.652 | 1.001 | 24.9612 | 31.5887 | 308.04 | 0.74 | 0.53 | 0.43
0.862 | 0.863 | 0.6539 | 0.556 | 66.614 | 56.668 | 1.001 | 24.9612 | 31.5887 | 308.04 | 0.74 | 0.53 | 0.43
0.863 | 0.864 | 0.6537 | 0.5559 | 66.609 | 56.687 | 1.001 | 24.9612 | 31.5887 | 308.04 | 0.74 | 0.53 | 0.43
0.864 | 0.865 | 0.653 | 0.5553 | 66.599 | 56.706 | 1.001 | 24.9612 | 31.5887 | 308.04 | 0.74 | 0.53 | 0.43
0.865 | 0.866 | 0.6523 | 0.5547 | 66.599 | 56.723 | 1.001 | 24.9612 | 31.5887 | 308.04 | 0.74 | 0.53 | 0.43
0.866 | 0.867 | 0.6525 | 0.5549 | 66.599 | 56.74 | 1.001 | 24.9612 | 31.5887 | 308.04 | 0.74 | 0.53 | 0.43
0.867 | 0.868 | 0.6522 | 0.5546 | 66.594 | 56.757 | 1.001 | 24.9612 | 31.5887 | 308.04 | 0.74 | 0.53 | 0.43
0.868 | 0.869 | 0.6516 | 0.5541 | 66.597 | 56.774 | 1.001 | 24.9612 | 31.5887 | 308.04 | 0.74 | 0.53 | 0.43
0.869 | 0.87 | 0.6509 | 0.5535 | 66.597 | 56.791 | 1.001 | 24.9612 | 31.5887 | 308.04 | 0.74 | 0.53 | 0.43
0.87 | 0.871 | 0.6497 | 0.5525 | 66.58 | 56.808 | 1.002 | 24.9612 | 31.5887 | 308.04 | 0.74 | 0.53 | 0.43
0.871 | 0.872 | 0.6483 | 0.5513 | 66.59 | 56.825 | 1.002 | 24.9612 | 31.5887 | 308.04 | 0.74 | 0.53 | 0.43
0.872 | 0.873 | 0.6482 | 0.5512 | 66.594 | 56.827 | 1.002 | 24.9611 | 31.5887 | 307.97 | 0.74 | 0.53 | 0.43
0.873 | 0.874 | 0.6494 | 0.5522 | 66.584 | 56.829 | 1.002 | 24.9611 | 31.5887 | 307.97 | 0.74 | 0.53 | 0.43
0.874 | 0.875 | 0.6503 | 0.553 | 66.58 | 56.831 | 1.002 | 24.9611 | 31.5887 | 307.97 | 0.74 | 0.53 | 0.43
0.875 | 0.876 | 0.6505 | 0.5532 | 66.58 | 56.833 | 1.002 | 24.9611 | 31.5887 | 307.97 | 0.74 | 0.53 | 0.43
0.876 | 0.877 | 0.6505 | 0.5532 | 66.576 | 56.835 | 1.002 | 24.9611 | 31.5887 | 307.97 | 0.74 | 0.53 | 0.43
0.877 | 0.878 | 0.6504 | 0.5531 | 66.586 | 56.822 | 1.002 | 24.9611 | 31.5887 | 307.97 | 0.74 | 0.53 | 0.43
0.878 | 0.879 | 0.6503 | 0.553 | 66.586 | 56.809 | 1.002 | 24.9611 | 31.5887 | 307.97 | 0.74 | 0.53 | 0.43
0.879 | 0.88 | 0.6502 | 0.5529 | 66.576 | 56.796 | 1.002 | 24.9611 | 31.5887 | 307.97 | 0.74 | 0.53 | 0.43
0.88 | 0.881 | 0.6494 | 0.5522 | 66.58 | 56.783 | 1.002 | 24.9611 | 31.5887 | 307.97 | 0.74 | 0.53 | 0.43
0.881 | 0.882 | 0.6485 | 0.5514 | 66.57 | 56.737 | 1.002 | 24.9611 | 31.5887 | 307.97 | 0.74 | 0.53 | 0.43
0.882 | 0.883 | 0.6484 | 0.5513 | 66.567 | 56.691 | 1.002 | 24.9611 | 31.5887 | 307.97 | 0.74 | 0.53 | 0.43
0.883 | 0.884 | 0.649 | 0.5518 | 66.562 | 56.645 | 1.002 | 24.9611 | 31.5887 | 307.97 | 0.74 | 0.53 | 0.43
0.884 | 0.885 | 0.649 | 0.5518 | 66.556 | 56.599 | 1.002 | 24.9611 | 31.5887 | 307.97 | 0.74 | 0.53 | 0.43
0.885 | 0.886 | 0.6486 | 0.5515 | 66.556 | 56.553 | 1.001 | 24.9611 | 31.5887 | 307.97 | 0.74 | 0.53 | 0.43
0.886 | 0.887 | 0.648 | 0.551 | 66.549 | 56.522 | 1.001 | 24.9611 | 31.5887 | 307.97 | 0.74 | 0.53 | 0.43
0.887 | 0.888 | 0.6486 | 0.5515 | 66.554 | 56.491 | 1 | 24.9611 | 31.5887 | 307.97 | 0.74 | 0.53 | 0.43
0.888 | 0.889 | 0.65 | 0.5526 | 66.558 | 56.46 | 1 | 24.9611 | 31.5887 | 307.97 | 0.74 | 0.53 | 0.43
0.889 | 0.89 | 0.651 | 0.5535 | 66.548 | 56.462 | 1 | 24.9611 | 31.5887 | 307.97 | 0.74 | 0.53 | 0.43
0.89 | 0.891 | 0.6517 | 0.5541 | 66.541 | 56.464 | 1 | 24.9611 | 31.5887 | 307.97 | 0.74 | 0.53 | 0.43
0.891 | 0.892 | 0.6523 | 0.5546 | 66.546 | 56.466 | 1 | 24.9611 | 31.5887 | 307.97 | 0.74 | 0.53 | 0.43
0.892 | 0.893 | 0.6538 | 0.5559 | 66.533 | 56.468 | 1 | 24.9609 | 31.5886 | 307.9 | 0.74 | 0.53 | 0.43
0.893 | 0.894 | 0.6591 | 0.5604 | 66.538 | 56.47 | 1 | 24.9609 | 31.5886 | 307.9 | 0.74 | 0.53 | 0.43
0.894 | 0.895 | 0.6622 | 0.563 | 66.531 | 56.467 | 1 | 24.9609 | 31.5886 | 307.9 | 0.74 | 0.53 | 0.43
0.895 | 0.896 | 0.6635 | 0.5641 | 66.521 | 56.464 | 1 | 24.9609 | 31.5886 | 307.9 | 0.74 | 0.53 | 0.43
0.896 | 0.897 | 0.6641 | 0.5646 | 66.524 | 56.461 | 1 | 24.9609 | 31.5886 | 307.9 | 0.74 | 0.53 | 0.43
0.897 | 0.898 | 0.6647 | 0.5651 | 66.514 | 56.458 | 1 | 24.9609 | 31.5886 | 307.9 | 0.74 | 0.53 | 0.43
0.898 | 0.899 | 0.6661 | 0.5663 | 66.521 | 56.455 | 1 | 24.9609 | 31.5886 | 307.9 | 0.74 | 0.53 | 0.43
0.899 | 0.9 | 0.6675 | 0.5675 | 66.526 | 56.452 | 1 | 24.9609 | 31.5886 | 307.9 | 0.74 | 0.53 | 0.43
0.9 | 0.901 | 0.6683 | 0.5682 | 66.519 | 56.449 | 1 | 24.9609 | 31.5886 | 307.9 | 0.74 | 0.53 | 0.43
0.901 | 0.902 | 0.6688 | 0.5687 | 66.524 | 56.432 | 1 | 24.9609 | 31.5886 | 307.9 | 0.74 | 0.53 | 0.43
0.902 | 0.903 | 0.6695 | 0.5693 | 66.524 | 56.415 | 1 | 24.9609 | 31.5886 | 307.9 | 0.74 | 0.53 | 0.43
0.903 | 0.904 | 0.6717 | 0.5712 | 66.544 | 56.398 | 1 | 24.9609 | 31.5886 | 307.9 | 0.74 | 0.53 | 0.43
0.904 | 0.905 | 0.6729 | 0.5722 | 66.551 | 56.381 | 1 | 24.9609 | 31.5886 | 307.9 | 0.74 | 0.53 | 0.43
0.905 | 0.906 | 0.6731 | 0.5724 | 66.531 | 56.364 | 1 | 24.9609 | 31.5886 | 307.9 | 0.74 | 0.53 | 0.43
0.906 | 0.907 | 0.673 | 0.5723 | 66.531 | 56.341 | 1 | 24.9609 | 31.5886 | 307.9 | 0.74 | 0.53 | 0.43
0.907 | 0.908 | 0.6728 | 0.5721 | 66.536 | 56.318 | 1 | 24.9609 | 31.5886 | 307.9 | 0.74 | 0.53 | 0.43
0.908 | 0.909 | 0.6747 | 0.5737 | 66.529 | 56.295 | 1 | 24.9609 | 31.5886 | 307.9 | 0.74 | 0.53 | 0.43
0.909 | 0.91 | 0.6804 | 0.5785 | 66.549 | 56.272 | 1 | 24.9609 | 31.5886 | 307.9 | 0.74 | 0.53 | 0.43
0.91 | 0.911 | 0.6829 | 0.5807 | 66.582 | 56.249 | 0.999 | 24.9608 | 31.5885 | 307.84 | 0.74 | 0.53 | 0.43
0.911 | 0.912 | 0.6824 | 0.5802 | 66.587 | 56.226 | 0.999 | 24.9608 | 31.5885 | 307.84 | 0.74 | 0.53 | 0.43
0.912 | 0.913 | 0.6813 | 0.5793 | 66.601 | 56.203 | 0.999 | 24.9608 | 31.5885 | 307.84 | 0.74 | 0.53 | 0.43
0.913 | 0.914 | 0.681 | 0.579 | 66.581 | 56.18 | 0.999 | 24.9608 | 31.5885 | 307.84 | 0.74 | 0.53 | 0.43
0.914 | 0.915 | 0.6815 | 0.5794 | 66.588 | 56.157 | 0.999 | 24.9608 | 31.5885 | 307.84 | 0.74 | 0.53 | 0.43
0.915 | 0.916 | 0.6818 | 0.5796 | 66.593 | 56.142 | 0.999 | 24.9608 | 31.5885 | 307.84 | 0.74 | 0.53 | 0.43
0.916 | 0.917 | 0.6832 | 0.5808 | 66.579 | 56.127 | 0.999 | 24.9608 | 31.5885 | 307.84 | 0.74 | 0.53 | 0.43
0.917 | 0.918 | 0.6841 | 0.5815 | 66.584 | 56.112 | 0.999 | 24.9608 | 31.5885 | 307.84 | 0.74 | 0.53 | 0.43
0.918 | 0.919 | 0.6839 | 0.5814 | 66.584 | 56.097 | 0.999 | 24.9608 | 31.5885 | 307.84 | 0.74 | 0.53 | 0.43
0.919 | 0.92 | 0.6833 | 0.5808 | 66.569 | 56.1019 | 0.999 | 24.9608 | 31.5885 | 307.84 | 0.74 | 0.53 | 0.43
0.92 | 0.921 | 0.6823 | 0.58 | 66.569 | 56.1069 | 0.999 | 24.9608 | 31.5885 | 307.84 | 0.74 | 0.53 | 0.43
0.921 | 0.922 | 0.6814 | 0.5792 | 66.564 | 56.1119 | 0.999 | 24.9608 | 31.5885 | 307.84 | 0.74 | 0.53 | 0.43
0.922 | 0.923 | 0.6816 | 0.5793 | 66.558 | 56.1169 | 0.999 | 24.9608 | 31.5885 | 307.84 | 0.74 | 0.53 | 0.43
0.923 | 0.924 | 0.6853 | 0.5824 | 66.558 | 56.1219 | 0.999 | 24.9608 | 31.5885 | 307.84 | 0.74 | 0.53 | 0.43
0.924 | 0.925 | 0.6864 | 0.5833 | 66.551 | 56.1229 | 0.999 | 24.9608 | 31.5885 | 307.84 | 0.74 | 0.53 | 0.43
0.925 | 0.926 | 0.6862 | 0.5832 | 66.541 | 56.1239 | 0.999 | 24.9608 | 31.5885 | 307.84 | 0.74 | 0.53 | 0.43
0.926 | 0.927 | 0.6858 | 0.5828 | 66.531 | 56.1249 | 0.999 | 24.9608 | 31.5885 | 307.84 | 0.74 | 0.53 | 0.43
0.927 | 0.928 | 0.685 | 0.5822 | 66.531 | 56.1259 | 0.999 | 24.9608 | 31.5885 | 307.84 | 0.74 | 0.53 | 0.43
0.928 | 0.929 | 0.6848 | 0.582 | 66.528 | 56.1269 | 0.999 | 24.9606 | 31.5884 | 307.78 | 0.74 | 0.53 | 0.43
0.929 | 0.93 | 0.6861 | 0.5832 | 66.528 | 56.1279 | 0.999 | 24.9606 | 31.5884 | 307.78 | 0.74 | 0.53 | 0.43
0.93 | 0.931 | 0.687 | 0.584 | 66.515 | 56.1289 | 0.999 | 24.9606 | 31.5884 | 307.78 | 0.74 | 0.53 | 0.43
0.931 | 0.932 | 0.6875 | 0.5845 | 66.525 | 56.1349 | 0.999 | 24.9606 | 31.5884 | 307.78 | 0.74 | 0.53 | 0.43
0.932 | 0.933 | 0.6872 | 0.5843 | 66.518 | 56.1409 | 0.999 | 24.9606 | 31.5884 | 307.78 | 0.74 | 0.53 | 0.43
0.933 | 0.934 | 0.687 | 0.5841 | 66.513 | 56.1419 | 0.999 | 24.9606 | 31.5884 | 307.78 | 0.74 | 0.53 | 0.43
0.934 | 0.935 | 0.687 | 0.5841 | 66.517 | 56.1429 | 0.999 | 24.9606 | 31.5884 | 307.78 | 0.74 | 0.53 | 0.43
0.935 | 0.936 | 0.6873 | 0.5844 | 66.492 | 56.1439 | 0.999 | 24.9606 | 31.5884 | 307.78 | 0.74 | 0.53 | 0.43
0.936 | 0.937 | 0.6873 | 0.5844 | 66.485 | 56.1449 | 0.999 | 24.9606 | 31.5884 | 307.78 | 0.74 | 0.53 | 0.43
0.937 | 0.938 | 0.686 | 0.5833 | 66.47 | 56.1459 | 0.999 | 24.9606 | 31.5884 | 307.78 | 0.74 | 0.53 | 0.43
0.938 | 0.939 | 0.6847 | 0.5822 | 66.457 | 56.1469 | 0.999 | 24.9606 | 31.5884 | 307.78 | 0.74 | 0.53 | 0.43
0.939 | 0.94 | 0.6837 | 0.5814 | 66.472 | 56.1449 | 0.999 | 24.9606 | 31.5884 | 307.78 | 0.74 | 0.53 | 0.43
0.94 | 0.941 | 0.683 | 0.5808 | 66.462 | 56.1429 | 0.999 | 24.9606 | 31.5884 | 307.78 | 0.74 | 0.53 | 0.43
0.941 | 0.942 | 0.6823 | 0.5802 | 66.452 | 56.1409 | 0.999 | 24.9606 | 31.5884 | 307.78 | 0.74 | 0.53 | 0.43
0.942 | 0.943 | 0.6806 | 0.5787 | 66.452 | 56.1389 | 0.999 | 24.9606 | 31.5884 | 307.78 | 0.74 | 0.53 | 0.43
0.943 | 0.944 | 0.6757 | 0.5745 | 66.442 | 56.1369 | 0.999 | 24.9606 | 31.5884 | 307.78 | 0.74 | 0.53 | 0.43
0.944 | 0.945 | 0.6719 | 0.5712 | 66.432 | 56.135 | 0.999 | 24.9606 | 31.5884 | 307.78 | 0.74 | 0.53 | 0.43
0.945 | 0.946 | 0.6697 | 0.5694 | 66.427 | 56.143 | 0.999 | 24.9606 | 31.5884 | 307.78 | 0.74 | 0.53 | 0.43
0.946 | 0.947 | 0.6683 | 0.5682 | 66.417 | 56.151 | 0.999 | 24.9606 | 31.5884 | 307.78 | 0.74 | 0.53 | 0.43
0.947 | 0.948 | 0.6672 | 0.5673 | 66.412 | 56.159 | 0.999 | 24.9606 | 31.5884 | 307.78 | 0.74 | 0.53 | 0.43
0.948 | 0.949 | 0.6658 | 0.5661 | 66.412 | 56.167 | 0.999 | 24.9605 | 31.5883 | 307.74 | 0.74 | 0.53 | 0.43
0.949 | 0.95 | 0.6645 | 0.565 | 66.402 | 56.175 | 0.999 | 24.9605 | 31.5883 | 307.74 | 0.74 | 0.53 | 0.43
0.95 | 0.951 | 0.6638 | 0.5644 | 66.398 | 56.183 | 0.999 | 24.9605 | 31.5883 | 307.74 | 0.74 | 0.53 | 0.43
0.951 | 0.952 | 0.6637 | 0.5643 | 66.398 | 56.176 | 0.999 | 24.9605 | 31.5883 | 307.74 | 0.74 | 0.53 | 0.43
0.952 | 0.953 | 0.6634 | 0.5641 | 66.391 | 56.169 | 0.999 | 24.9605 | 31.5883 | 307.74 | 0.74 | 0.53 | 0.43
0.953 | 0.954 | 0.6628 | 0.5636 | 66.386 | 56.162 | 0.999 | 24.9605 | 31.5883 | 307.74 | 0.74 | 0.53 | 0.43
0.954 | 0.955 | 0.6613 | 0.5624 | 66.376 | 56.143 | 0.999 | 24.9605 | 31.5883 | 307.74 | 0.74 | 0.53 | 0.43
0.955 | 0.956 | 0.6594 | 0.5608 | 66.376 | 56.124 | 0.999 | 24.9605 | 31.5883 | 307.74 | 0.74 | 0.53 | 0.43
0.956 | 0.957 | 0.6588 | 0.5603 | 66.373 | 56.105 | 0.998 | 24.9605 | 31.5883 | 307.74 | 0.74 | 0.53 | 0.43
0.957 | 0.958 | 0.6586 | 0.5601 | 66.363 | 56.086 | 0.998 | 24.9605 | 31.5883 | 307.74 | 0.74 | 0.53 | 0.43
0.958 | 0.959 | 0.6584 | 0.56 | 66.36 | 56.067 | 0.998 | 24.9605 | 31.5883 | 307.74 | 0.74 | 0.53 | 0.43
0.959 | 0.96 | 0.6577 | 0.5594 | 66.345 | 56.068 | 0.999 | 24.9605 | 31.5883 | 307.74 | 0.74 | 0.53 | 0.43
0.96 | 0.961 | 0.6582 | 0.5598 | 66.345 | 56.069 | 0.999 | 24.9605 | 31.5883 | 307.74 | 0.74 | 0.53 | 0.43
0.961 | 0.962 | 0.6594 | 0.5609 | 66.345 | 56.07 | 0.999 | 24.9605 | 31.5883 | 307.74 | 0.74 | 0.53 | 0.43
0.962 | 0.963 | 0.6601 | 0.5615 | 66.338 | 56.071 | 0.999 | 24.9605 | 31.5883 | 307.74 | 0.74 | 0.53 | 0.43
0.963 | 0.964 | 0.6606 | 0.5619 | 66.333 | 56.069 | 0.999 | 24.9605 | 31.5883 | 307.74 | 0.74 | 0.53 | 0.43
0.964 | 0.965 | 0.6609 | 0.5622 | 66.333 | 56.067 | 0.999 | 24.9605 | 31.5883 | 307.74 | 0.74 | 0.53 | 0.43
0.965 | 0.966 | 0.6608 | 0.5621 | 66.323 | 56.065 | 0.999 | 24.9603 | 31.5883 | 307.74 | 0.74 | 0.53 | 0.43
0.966 | 0.967 | 0.6619 | 0.5631 | 66.33 | 56.063 | 0.999 | 24.9603 | 31.5883 | 307.74 | 0.74 | 0.53 | 0.43
0.967 | 0.968 | 0.6638 | 0.5648 | 66.33 | 56.061 | 0.999 | 24.9603 | 31.5883 | 307.74 | 0.74 | 0.53 | 0.43
0.968 | 0.969 | 0.665 | 0.5658 | 66.317 | 56.062 | 1 | 24.9603 | 31.5883 | 307.74 | 0.74 | 0.53 | 0.43
0.969 | 0.97 | 0.6657 | 0.5664 | 66.312 | 56.063 | 1.001 | 24.9603 | 31.5883 | 307.74 | 0.74 | 0.53 | 0.43
0.97 | 0.971 | 0.666 | 0.5667 | 66.322 | 56.064 | 1 | 24.9603 | 31.5883 | 307.74 | 0.74 | 0.53 | 0.43
0.971 | 0.972 | 0.6667 | 0.5673 | 66.322 | 56.065 | 1 | 24.9603 | 31.5883 | 307.74 | 0.74 | 0.53 | 0.43
0.972 | 0.973 | 0.6681 | 0.5685 | 66.312 | 56.081 | 1.001 | 24.9603 | 31.5883 | 307.74 | 0.74 | 0.53 | 0.43
0.973 | 0.974 | 0.6679 | 0.5683 | 66.317 | 56.097 | 1.001 | 24.9603 | 31.5883 | 307.74 | 0.74 | 0.53 | 0.43
0.974 | 0.975 | 0.6674 | 0.5678 | 66.317 | 56.113 | 1.001 | 24.9603 | 31.5883 | 307.74 | 0.74 | 0.53 | 0.43
0.975 | 0.976 | 0.6666 | 0.5671 | 66.297 | 56.129 | 1.002 | 24.9603 | 31.5883 | 307.74 | 0.74 | 0.53 | 0.43
0.976 | 0.977 | 0.6658 | 0.5664 | 66.301 | 56.145 | 1.002 | 24.9603 | 31.5883 | 307.74 | 0.74 | 0.53 | 0.43
0.977 | 0.978 | 0.6654 | 0.566 | 66.286 | 56.156 | 1.002 | 24.9603 | 31.5883 | 307.74 | 0.74 | 0.53 | 0.43
0.978 | 0.979 | 0.6655 | 0.5661 | 66.276 | 56.167 | 1.002 | 24.9603 | 31.5883 | 307.74 | 0.74 | 0.53 | 0.43
0.979 | 0.98 | 0.6654 | 0.5661 | 66.281 | 56.178 | 1.002 | 24.9603 | 31.5883 | 307.74 | 0.74 | 0.53 | 0.43
0.98 | 0.981 | 0.6657 | 0.5663 | 66.267 | 56.189 | 1.003 | 24.9603 | 31.5883 | 307.74 | 0.74 | 0.53 | 0.43
0.981 | 0.982 | 0.6664 | 0.5669 | 66.282 | 56.233 | 1.003 | 24.9603 | 31.5883 | 307.74 | 0.74 | 0.53 | 0.43
0.982 | 0.983 | 0.6672 | 0.5676 | 66.275 | 56.277 | 1.003 | 24.9603 | 31.5883 | 307.74 | 0.74 | 0.53 | 0.43
0.983 | 0.984 | 0.6678 | 0.5681 | 66.255 | 56.321 | 1.004 | 24.9601 | 31.5882 | 307.69 | 0.74 | 0.53 | 0.43
0.984 | 0.985 | 0.6686 | 0.5688 | 66.265 | 56.365 | 1.004 | 24.9601 | 31.5882 | 307.69 | 0.74 | 0.53 | 0.43
0.985 | 0.986 | 0.6698 | 0.5698 | 66.255 | 56.409 | 1.005 | 24.9601 | 31.5882 | 307.69 | 0.74 | 0.53 | 0.43
0.986 | 0.987 | 0.6719 | 0.5716 | 66.255 | 56.453 | 1.005 | 24.9601 | 31.5882 | 307.69 | 0.74 | 0.53 | 0.43
0.987 | 0.988 | 0.6727 | 0.5723 | 66.255 | 56.497 | 1.006 | 24.9601 | 31.5882 | 307.69 | 0.74 | 0.53 | 0.43
0.988 | 0.989 | 0.6728 | 0.5724 | 66.245 | 56.541 | 1.006 | 24.9601 | 31.5882 | 307.69 | 0.74 | 0.53 | 0.43
0.989 | 0.99 | 0.6731 | 0.5726 | 66.245 | 56.548 | 1.006 | 24.9601 | 31.5882 | 307.69 | 0.74 | 0.53 | 0.43
0.99 | 0.991 | 0.6735 | 0.5729 | 66.248 | 56.555 | 1.006 | 24.9601 | 31.5882 | 307.69 | 0.74 | 0.53 | 0.43
0.991 | 0.992 | 0.6741 | 0.5734 | 66.243 | 56.562 | 1.006 | 24.9601 | 31.5882 | 307.69 | 0.74 | 0.53 | 0.43
0.992 | 0.993 | 0.6752 | 0.5743 | 66.249 | 56.569 | 1.006 | 24.9601 | 31.5882 | 307.69 | 0.74 | 0.53 | 0.43
0.993 | 0.994 | 0.6728 | 0.5723 | 66.239 | 56.576 | 1.006 | 24.9601 | 31.5882 | 307.69 | 0.74 | 0.53 | 0.43
0.994 | 0.995 | 0.6718 | 0.5715 | 66.239 | 56.583 | 1.006 | 24.9601 | 31.5882 | 307.69 | 0.74 | 0.53 | 0.43
0.995 | 0.996 | 0.6721 | 0.5718 | 66.249 | 56.59 | 1.006 | 24.9601 | 31.5882 | 307.69 | 0.74 | 0.53 | 0.43
0.996 | 0.997 | 0.6727 | 0.5723 | 66.246 | 56.597 | 1.006 | 24.9601 | 31.5882 | 307.69 | 0.74 | 0.53 | 0.43
0.997 | 0.998 | 0.6737 | 0.5731 | 66.246 | 56.604 | 1.006 | 24.9601 | 31.5882 | 307.69 | 0.74 | 0.53 | 0.43
0.998 | 0.999 | 0.6739 | 0.5732 | 66.236 | 56.605 | 1.006 | 24.9601 | 31.5882 | 307.69 | 0.74 | 0.53 | 0.43
0.999 | 1 | 0.6734 | 0.5728 | 66.236 | 56.606 | 1.006 | 24.9601 | 31.5882 | 307.69 | 0.74 | 0.53 | 0.43
1 | 1.001 | 0.6734 | 0.5728 | 66.233 | 56.607 | 1.006 | 24.9601 | 31.5882 | 307.69 | 0.74 | 0.53 | 0.43
1.001 | 1.002 | 0.6738 | 0.5731 | 66.228 | 56.622 | 1.006 | 24.9601 | 31.5882 | 307.69 | 0.74 | 0.53 | 0.43
1.002 | 1.003 | 0.6744 | 0.5736 | 66.225 | 56.637 | 1.006 | 24.9601 | 31.5882 | 307.69 | 0.74 | 0.53 | 0.43
1.003 | 1.004 | 0.6737 | 0.573 | 66.2 | 56.652 | 1.006 | 24.96 | 31.5881 | 307.68 | 0.74 | 0.53 | 0.43
1.004 | 1.005 | 0.6732 | 0.5726 | 66.19 | 56.667 | 1.006 | 24.96 | 31.5881 | 307.68 | 0.74 | 0.53 | 0.43
1.005 | 1.006 | 0.6733 | 0.5727 | 66.2 | 56.682 | 1.006 | 24.96 | 31.5881 | 307.68 | 0.74 | 0.53 | 0.43
1.006 | 1.007 | 0.6738 | 0.5731 | 66.2 | 56.71 | 1.006 | 24.96 | 31.5881 | 307.68 | 0.74 | 0.53 | 0.43
1.007 | 1.008 | 0.6751 | 0.5742 | 66.19 | 56.738 | 1.007 | 24.96 | 31.5881 | 307.68 | 0.74 | 0.53 | 0.43
1.008 | 1.009 | 0.6744 | 0.5736 | 66.19 | 56.766 | 1.007 | 24.96 | 31.5881 | 307.68 | 0.74 | 0.53 | 0.43
1.009 | 1.01 | 0.6693 | 0.5693 | 66.17 | 56.794 | 1.007 | 24.96 | 31.5881 | 307.68 | 0.74 | 0.53 | 0.43
1.01 | 1.011 | 0.6672 | 0.5675 | 66.13 | 56.822 | 1.008 | 24.96 | 31.5881 | 307.68 | 0.74 | 0.53 | 0.43
1.011 | 1.012 | 0.6683 | 0.5685 | 66.12 | 56.85 | 1.008 | 24.96 | 31.5881 | 307.68 | 0.74 | 0.53 | 0.43
1.012 | 1.013 | 0.6701 | 0.57 | 66.113 | 56.878 | 1.008 | 24.96 | 31.5881 | 307.68 | 0.74 | 0.53 | 0.43
1.013 | 1.014 | 0.6711 | 0.5709 | 66.123 | 56.906 | 1.008 | 24.96 | 31.5881 | 307.68 | 0.74 | 0.53 | 0.43
1.014 | 1.015 | 0.6713 | 0.5711 | 66.116 | 56.934 | 1.008 | 24.96 | 31.5881 | 307.68 | 0.74 | 0.53 | 0.43
1.015 | 1.016 | 0.6713 | 0.5711 | 66.111 | 56.962 | 1.008 | 24.96 | 31.5881 | 307.68 | 0.74 | 0.53 | 0.43
1.016 | 1.017 | 0.6704 | 0.5703 | 66.118 | 56.99 | 1.008 | 24.96 | 31.5881 | 307.68 | 0.74 | 0.53 | 0.43
1.017 | 1.018 | 0.6698 | 0.5698 | 66.113 | 57.018 | 1.008 | 24.96 | 31.5881 | 307.68 | 0.74 | 0.53 | 0.43
1.018 | 1.019 | 0.6699 | 0.5698 | 66.106 | 57.041 | 1.008 | 24.96 | 31.5881 | 307.68 | 0.74 | 0.53 | 0.43
1.019 | 1.02 | 0.6705 | 0.5704 | 66.116 | 57.044 | 1.008 | 24.96 | 31.5881 | 307.68 | 0.74 | 0.53 | 0.43
1.02 | 1.021 | 0.6714 | 0.5712 | 66.113 | 57.047 | 1.008 | 24.96 | 31.5881 | 307.68 | 0.74 | 0.53 | 0.43
1.021 | 1.022 | 0.6724 | 0.5721 | 66.108 | 57.05 | 1.008 | 24.9598 | 31.588 | 307.71 | 0.74 | 0.53 | 0.43
1.022 | 1.023 | 0.6724 | 0.5721 | 66.111 | 57.053 | 1.008 | 24.9598 | 31.588 | 307.71 | 0.74 | 0.53 | 0.43
1.023 | 1.024 | 0.669 | 0.5692 | 66.101 | 57.056 | 1.008 | 24.9598 | 31.588 | 307.71 | 0.74 | 0.53 | 0.43
1.024 | 1.025 | 0.6684 | 0.5687 | 66.098 | 57.059 | 1.008 | 24.9598 | 31.588 | 307.71 | 0.74 | 0.53 | 0.43
1.025 | 1.026 | 0.6689 | 0.5691 | 66.098 | 57.062 | 1.008 | 24.9598 | 31.588 | 307.71 | 0.74 | 0.53 | 0.43
1.026 | 1.027 | 0.6696 | 0.5697 | 66.101 | 57.065 | 1.008 | 24.9598 | 31.588 | 307.71 | 0.74 | 0.53 | 0.43
1.027 | 1.028 | 0.6707 | 0.5706 | 66.101 | 57.06 | 1.008 | 24.9598 | 31.588 | 307.71 | 0.74 | 0.53 | 0.43
1.028 | 1.029 | 0.6711 | 0.571 | 66.097 | 57.055 | 1.008 | 24.9598 | 31.588 | 307.71 | 0.74 | 0.53 | 0.43
1.029 | 1.03 | 0.6704 | 0.5704 | 66.087 | 57.05 | 1.008 | 24.9598 | 31.588 | 307.71 | 0.74 | 0.53 | 0.43
1.03 | 1.031 | 0.6703 | 0.5703 | 66.093 | 57.045 | 1.008 | 24.9598 | 31.588 | 307.71 | 0.74 | 0.53 | 0.43
1.031 | 1.032 | 0.6706 | 0.5705 | 66.083 | 57.035 | 1.008 | 24.9598 | 31.588 | 307.71 | 0.74 | 0.53 | 0.43
1.032 | 1.033 | 0.6714 | 0.5712 | 66.076 | 57.025 | 1.008 | 24.9598 | 31.588 | 307.71 | 0.74 | 0.53 | 0.43
1.033 | 1.034 | 0.6718 | 0.5716 | 66.086 | 57.015 | 1.008 | 24.9598 | 31.588 | 307.71 | 0.74 | 0.53 | 0.43
1.034 | 1.035 | 0.6722 | 0.5719 | 66.072 | 57.005 | 1.008 | 24.9598 | 31.588 | 307.71 | 0.74 | 0.53 | 0.43
1.035 | 1.036 | 0.6728 | 0.5724 | 66.077 | 56.994 | 1.008 | 24.9598 | 31.588 | 307.71 | 0.74 | 0.53 | 0.43
1.036 | 1.037 | 0.6735 | 0.573 | 66.077 | 56.983 | 1.008 | 24.9598 | 31.588 | 307.71 | 0.74 | 0.53 | 0.43
1.037 | 1.038 | 0.6742 | 0.5736 | 66.072 | 56.972 | 1.008 | 24.9598 | 31.588 | 307.71 | 0.74 | 0.53 | 0.43
1.038 | 1.039 | 0.6744 | 0.5738 | 66.075 | 56.961 | 1.008 | 24.9597 | 31.588 | 307.72 | 0.74 | 0.53 | 0.43
1.039 | 1.04 | 0.6746 | 0.574 | 66.065 | 56.953 | 1.008 | 24.9597 | 31.588 | 307.72 | 0.74 | 0.53 | 0.43
1.04 | 1.041 | 0.6752 | 0.5745 | 66.065 | 56.945 | 1.008 | 24.9597 | 31.588 | 307.72 | 0.74 | 0.53 | 0.43
1.041 | 1.042 | 0.6756 | 0.5749 | 66.07 | 56.937 | 1.008 | 24.9597 | 31.588 | 307.72 | 0.74 | 0.53 | 0.43
1.042 | 1.043 | 0.6759 | 0.5752 | 66.064 | 56.929 | 1.008 | 24.9597 | 31.588 | 307.72 | 0.74 | 0.53 | 0.43
1.043 | 1.044 | 0.6759 | 0.5752 | 66.069 | 56.921 | 1.008 | 24.9597 | 31.588 | 307.72 | 0.74 | 0.53 | 0.43
1.044 | 1.045 | 0.6759 | 0.5752 | 66.066 | 56.913 | 1.008 | 24.9597 | 31.588 | 307.72 | 0.74 | 0.53 | 0.43
1.045 | 1.046 | 0.6761 | 0.5753 | 66.066 | 56.905 | 1.008 | 24.9597 | 31.588 | 307.72 | 0.74 | 0.53 | 0.43
1.046 | 1.047 | 0.6762 | 0.5753 | 66.066 | 56.897 | 1.008 | 24.9597 | 31.588 | 307.72 | 0.74 | 0.53 | 0.43
1.047 | 1.048 | 0.6765 | 0.5755 | 66.061 | 56.876 | 1.008 | 24.9597 | 31.588 | 307.72 | 0.74 | 0.53 | 0.43
1.048 | 1.049 | 0.6771 | 0.576 | 66.061 | 56.855 | 1.008 | 24.9597 | 31.588 | 307.72 | 0.74 | 0.53 | 0.43
1.049 | 1.05 | 0.6776 | 0.5764 | 66.061 | 56.834 | 1.008 | 24.9597 | 31.588 | 307.72 | 0.74 | 0.53 | 0.43
1.05 | 1.051 | 0.678 | 0.5767 | 66.061 | 56.813 | 1.008 | 24.9597 | 31.588 | 307.72 | 0.74 | 0.53 | 0.43
1.051 | 1.052 | 0.6779 | 0.5766 | 66.061 | 56.807 | 1.008 | 24.9597 | 31.588 | 307.72 | 0.74 | 0.53 | 0.43
1.052 | 1.053 | 0.6783 | 0.5769 | 66.051 | 56.801 | 1.008 | 24.9597 | 31.588 | 307.72 | 0.74 | 0.53 | 0.43
1.053 | 1.054 | 0.6786 | 0.5772 | 66.066 | 56.795 | 1.008 | 24.9597 | 31.588 | 307.72 | 0.74 | 0.53 | 0.43
1.054 | 1.055 | 0.6785 | 0.5771 | 66.056 | 56.789 | 1.008 | 24.9597 | 31.588 | 307.72 | 0.74 | 0.53 | 0.43
1.055 | 1.056 | 0.6781 | 0.5768 | 66.056 | 56.783 | 1.008 | 24.9597 | 31.588 | 307.72 | 0.74 | 0.53 | 0.43
1.056 | 1.057 | 0.6773 | 0.5761 | 66.076 | 56.795 | 1.008 | 24.9597 | 31.588 | 307.72 | 0.74 | 0.53 | 0.43
1.057 | 1.058 | 0.6775 | 0.5763 | 66.071 | 56.807 | 1.008 | 24.9597 | 31.588 | 307.72 | 0.74 | 0.53 | 0.43
1.058 | 1.059 | 0.6784 | 0.577 | 66.071 | 56.819 | 1.008 | 24.9595 | 31.5879 | 307.7 | 0.74 | 0.53 | 0.43
1.059 | 1.06 | 0.6781 | 0.5768 | 66.081 | 56.811 | 1.007 | 24.9595 | 31.5879 | 307.7 | 0.74 | 0.53 | 0.43
1.06 | 1.061 | 0.6735 | 0.5729 | 66.061 | 56.8031 | 1.007 | 24.9595 | 31.5879 | 307.7 | 0.74 | 0.53 | 0.43
1.061 | 1.062 | 0.6701 | 0.57 | 66.061 | 56.7951 | 1.007 | 24.9595 | 31.5879 | 307.7 | 0.74 | 0.53 | 0.43
1.062 | 1.063 | 0.6689 | 0.5689 | 66.058 | 56.7871 | 1.007 | 24.9595 | 31.5879 | 307.7 | 0.74 | 0.53 | 0.43
1.063 | 1.064 | 0.6687 | 0.5687 | 66.063 | 56.7791 | 1.007 | 24.9595 | 31.5879 | 307.7 | 0.74 | 0.53 | 0.43
1.064 | 1.065 | 0.669 | 0.5689 | 66.06 | 56.7751 | 1.007 | 24.9595 | 31.5879 | 307.7 | 0.74 | 0.53 | 0.43
1.065 | 1.066 | 0.6693 | 0.5692 | 66.06 | 56.7711 | 1.007 | 24.9595 | 31.5879 | 307.7 | 0.74 | 0.53 | 0.43
1.066 | 1.067 | 0.6669 | 0.5671 | 66.053 | 56.7671 | 1.007 | 24.9595 | 31.5879 | 307.7 | 0.74 | 0.53 | 0.43
1.067 | 1.068 | 0.6646 | 0.5651 | 66.053 | 56.7631 | 1.007 | 24.9595 | 31.5879 | 307.7 | 0.74 | 0.53 | 0.43
1.068 | 1.069 | 0.6638 | 0.5644 | 66.056 | 56.7561 | 1.006 | 24.9595 | 31.5879 | 307.7 | 0.74 | 0.53 | 0.43
1.069 | 1.07 | 0.6637 | 0.5643 | 66.056 | 56.749 | 1.005 | 24.9595 | 31.5879 | 307.7 | 0.74 | 0.53 | 0.43
1.07 | 1.071 | 0.6641 | 0.5646 | 66.053 | 56.742 | 1.005 | 24.9595 | 31.5879 | 307.7 | 0.74 | 0.53 | 0.43
1.071 | 1.072 | 0.6644 | 0.5649 | 66.048 | 56.735 | 1.005 | 24.9595 | 31.5879 | 307.7 | 0.74 | 0.53 | 0.43
1.072 | 1.073 | 0.6632 | 0.5639 | 66.051 | 56.728 | 1.004 | 24.9595 | 31.5879 | 307.7 | 0.74 | 0.53 | 0.43
1.073 | 1.074 | 0.6628 | 0.5636 | 66.046 | 56.725 | 1.004 | 24.9595 | 31.5879 | 307.7 | 0.74 | 0.53 | 0.43
1.074 | 1.075 | 0.663 | 0.5638 | 66.046 | 56.722 | 1.004 | 24.9595 | 31.5879 | 307.7 | 0.74 | 0.53 | 0.43
1.075 | 1.076 | 0.6637 | 0.5644 | 66.056 | 56.719 | 1.003 | 24.9595 | 31.5879 | 307.7 | 0.74 | 0.53 | 0.43
1.076 | 1.077 | 0.6644 | 0.565 | 66.049 | 56.716 | 1.003 | 24.9594 | 31.5878 | 307.71 | 0.74 | 0.53 | 0.43
1.077 | 1.078 | 0.6647 | 0.5653 | 66.054 | 56.718 | 1.003 | 24.9594 | 31.5878 | 307.71 | 0.74 | 0.53 | 0.43
1.078 | 1.079 | 0.6648 | 0.5654 | 66.057 | 56.72 | 1.003 | 24.9594 | 31.5878 | 307.71 | 0.74 | 0.53 | 0.43
1.079 | 1.08 | 0.6652 | 0.5657 | 66.052 | 56.722 | 1.003 | 24.9594 | 31.5878 | 307.71 | 0.74 | 0.53 | 0.43
1.08 | 1.081 | 0.6661 | 0.5665 | 66.062 | 56.724 | 1.002 | 24.9594 | 31.5878 | 307.71 | 0.74 | 0.53 | 0.43
1.081 | 1.082 | 0.6676 | 0.5678 | 66.057 | 56.726 | 1.002 | 24.9594 | 31.5878 | 307.71 | 0.74 | 0.53 | 0.43
1.082 | 1.083 | 0.6682 | 0.5683 | 66.057 | 56.713 | 1.002 | 24.9594 | 31.5878 | 307.71 | 0.74 | 0.53 | 0.43
1.083 | 1.084 | 0.6676 | 0.5678 | 66.072 | 56.7 | 1.001 | 24.9594 | 31.5878 | 307.71 | 0.74 | 0.53 | 0.43
1.084 | 1.085 | 0.6667 | 0.567 | 66.065 | 56.687 | 1.001 | 24.9594 | 31.5878 | 307.71 | 0.74 | 0.53 | 0.43
1.085 | 1.086 | 0.6655 | 0.566 | 66.065 | 56.674 | 1.001 | 24.9594 | 31.5878 | 307.71 | 0.74 | 0.53 | 0.43
1.086 | 1.087 | 0.6643 | 0.5649 | 66.062 | 56.661 | 1.001 | 24.9594 | 31.5878 | 307.71 | 0.74 | 0.53 | 0.43
1.087 | 1.088 | 0.6637 | 0.5644 | 66.052 | 56.648 | 1.001 | 24.9594 | 31.5878 | 307.71 | 0.74 | 0.53 | 0.43
1.088 | 1.089 | 0.6628 | 0.5637 | 66.058 | 56.635 | 1.001 | 24.9594 | 31.5878 | 307.71 | 0.74 | 0.53 | 0.43
1.089 | 1.09 | 0.662 | 0.563 | 66.058 | 56.626 | 1.001 | 24.9594 | 31.5878 | 307.71 | 0.74 | 0.53 | 0.43
1.09 | 1.091 | 0.6621 | 0.5631 | 66.058 | 56.617 | 1.001 | 24.9594 | 31.5878 | 307.71 | 0.74 | 0.53 | 0.43
1.091 | 1.092 | 0.6635 | 0.5643 | 66.068 | 56.608 | 1.001 | 24.9594 | 31.5878 | 307.71 | 0.74 | 0.53 | 0.43
1.092 | 1.093 | 0.6636 | 0.5644 | 66.062 | 56.599 | 1.001 | 24.9594 | 31.5878 | 307.71 | 0.74 | 0.53 | 0.43
1.093 | 1.094 | 0.6629 | 0.5638 | 66.062 | 56.59 | 1.001 | 24.9594 | 31.5878 | 307.71 | 0.74 | 0.53 | 0.43
1.094 | 1.095 | 0.6623 | 0.5633 | 66.065 | 56.572 | 1.001 | 24.9592 | 31.5877 | 307.72 | 0.74 | 0.53 | 0.43
1.095 | 1.096 | 0.6627 | 0.5636 | 66.055 | 56.554 | 1.001 | 24.9592 | 31.5877 | 307.72 | 0.74 | 0.53 | 0.43
1.096 | 1.097 | 0.6639 | 0.5646 | 66.055 | 56.536 | 1.001 | 24.9592 | 31.5877 | 307.72 | 0.74 | 0.53 | 0.43
1.097 | 1.098 | 0.6643 | 0.565 | 66.06 | 56.518 | 1.001 | 24.9592 | 31.5877 | 307.72 | 0.74 | 0.53 | 0.43
1.098 | 1.099 | 0.6644 | 0.5651 | 66.067 | 56.506 | 1.001 | 24.9592 | 31.5877 | 307.72 | 0.74 | 0.53 | 0.43
1.099 | 1.1 | 0.6648 | 0.5654 | 66.067 | 56.494 | 1.001 | 24.9592 | 31.5877 | 307.72 | 0.74 | 0.53 | 0.43
1.1 | 1.101 | 0.6659 | 0.5663 | 66.074 | 56.482 | 1.001 | 24.9592 | 31.5877 | 307.72 | 0.74 | 0.53 | 0.43
1.101 | 1.102 | 0.667 | 0.5672 | 66.074 | 56.47 | 1.001 | 24.9592 | 31.5877 | 307.72 | 0.74 | 0.53 | 0.43
1.102 | 1.103 | 0.6672 | 0.5674 | 66.067 | 56.466 | 1.001 | 24.9592 | 31.5877 | 307.72 | 0.74 | 0.53 | 0.43
1.103 | 1.104 | 0.6669 | 0.5672 | 66.072 | 56.462 | 1.001 | 24.9592 | 31.5877 | 307.72 | 0.74 | 0.53 | 0.43
1.104 | 1.105 | 0.6671 | 0.5674 | 66.075 | 56.458 | 1.001 | 24.9592 | 31.5877 | 307.72 | 0.74 | 0.53 | 0.43
1.105 | 1.106 | 0.6695 | 0.5694 | 66.075 | 56.454 | 1.001 | 24.9592 | 31.5877 | 307.72 | 0.74 | 0.53 | 0.43
1.106 | 1.107 | 0.6731 | 0.5725 | 66.079 | 56.437 | 1.001 | 24.9592 | 31.5877 | 307.72 | 0.74 | 0.53 | 0.43
1.107 | 1.108 | 0.6742 | 0.5734 | 66.074 | 56.42 | 1 | 24.9592 | 31.5877 | 307.72 | 0.74 | 0.53 | 0.43
1.108 | 1.109 | 0.6739 | 0.5732 | 66.071 | 56.403 | 1 | 24.9592 | 31.5877 | 307.72 | 0.74 | 0.53 | 0.43
1.109 | 1.11 | 0.6734 | 0.5727 | 66.081 | 56.386 | 1 | 24.9592 | 31.5877 | 307.72 | 0.74 | 0.53 | 0.43
1.11 | 1.111 | 0.6735 | 0.5728 | 66.084 | 56.369 | 1 | 24.9592 | 31.5877 | 307.72 | 0.74 | 0.53 | 0.43
1.111 | 1.112 | 0.6769 | 0.5757 | 66.094 | 56.352 | 1 | 24.9592 | 31.5877 | 307.72 | 0.74 | 0.53 | 0.43
1.112 | 1.113 | 0.6792 | 0.5777 | 66.094 | 56.336 | 1 | 24.9592 | 31.5877 | 307.72 | 0.74 | 0.53 | 0.43
1.113 | 1.114 | 0.68 | 0.5783 | 66.094 | 56.32 | 1 | 24.9592 | 31.5877 | 307.72 | 0.74 | 0.53 | 0.43
1.114 | 1.115 | 0.6802 | 0.5785 | 66.094 | 56.304 | 1 | 24.9591 | 31.5877 | 307.8 | 0.74 | 0.53 | 0.43
1.115 | 1.116 | 0.68 | 0.5784 | 66.094 | 56.288 | 1 | 24.9591 | 31.5877 | 307.8 | 0.74 | 0.53 | 0.43
1.116 | 1.117 | 0.6802 | 0.5786 | 66.094 | 56.272 | 1 | 24.9591 | 31.5877 | 307.8 | 0.74 | 0.53 | 0.43
1.117 | 1.118 | 0.6813 | 0.5795 | 66.094 | 56.256 | 1 | 24.9591 | 31.5877 | 307.8 | 0.74 | 0.53 | 0.43
1.118 | 1.119 | 0.6823 | 0.5804 | 66.097 | 56.245 | 1 | 24.9591 | 31.5877 | 307.8 | 0.74 | 0.53 | 0.43
1.119 | 1.12 | 0.6831 | 0.581 | 66.092 | 56.234 | 1 | 24.9591 | 31.5877 | 307.8 | 0.74 | 0.53 | 0.43
1.12 | 1.121 | 0.6837 | 0.5815 | 66.092 | 56.223 | 1 | 24.9591 | 31.5877 | 307.8 | 0.74 | 0.53 | 0.43
1.121 | 1.122 | 0.684 | 0.5817 | 66.097 | 56.22 | 1 | 24.9591 | 31.5877 | 307.8 | 0.74 | 0.53 | 0.43
1.122 | 1.123 | 0.6843 | 0.582 | 66.097 | 56.217 | 1 | 24.9591 | 31.5877 | 307.8 | 0.74 | 0.53 | 0.43
1.123 | 1.124 | 0.6846 | 0.5823 | 66.097 | 56.214 | 1 | 24.9591 | 31.5877 | 307.8 | 0.74 | 0.53 | 0.43
1.124 | 1.125 | 0.6854 | 0.583 | 66.1 | 56.211 | 1 | 24.9591 | 31.5877 | 307.8 | 0.74 | 0.53 | 0.43
1.125 | 1.126 | 0.6866 | 0.584 | 66.1 | 56.208 | 1 | 24.9591 | 31.5877 | 307.8 | 0.74 | 0.53 | 0.43
1.126 | 1.127 | 0.6878 | 0.5851 | 66.097 | 56.205 | 1 | 24.9591 | 31.5877 | 307.8 | 0.74 | 0.53 | 0.43
1.127 | 1.128 | 0.6882 | 0.5854 | 66.097 | 56.21 | 1 | 24.9591 | 31.5877 | 307.8 | 0.74 | 0.53 | 0.43
1.128 | 1.129 | 0.6886 | 0.5857 | 66.094 | 56.215 | 1 | 24.9591 | 31.5877 | 307.8 | 0.74 | 0.53 | 0.43
1.129 | 1.13 | 0.6897 | 0.5866 | 66.099 | 56.22 | 1 | 24.9591 | 31.5877 | 307.8 | 0.74 | 0.53 | 0.43
1.13 | 1.131 | 0.6908 | 0.5875 | 66.096 | 56.225 | 1 | 24.9591 | 31.5877 | 307.8 | 0.74 | 0.53 | 0.43
1.131 | 1.132 | 0.6918 | 0.5884 | 66.096 | 56.23 | 1 | 24.9591 | 31.5877 | 307.8 | 0.74 | 0.53 | 0.43
1.132 | 1.133 | 0.6923 | 0.5888 | 66.103 | 56.23 | 1 | 24.9589 | 31.5876 | 307.83 | 0.74 | 0.53 | 0.43
1.133 | 1.134 | 0.6928 | 0.5892 | 66.098 | 56.23 | 1 | 24.9589 | 31.5876 | 307.83 | 0.74 | 0.53 | 0.43
1.134 | 1.135 | 0.6934 | 0.5897 | 66.105 | 56.23 | 1 | 24.9589 | 31.5876 | 307.83 | 0.74 | 0.53 | 0.43
1.135 | 1.136 | 0.6939 | 0.5901 | 66.105 | 56.231 | 1 | 24.9589 | 31.5876 | 307.83 | 0.74 | 0.53 | 0.43
1.136 | 1.137 | 0.6944 | 0.5905 | 66.108 | 56.232 | 1 | 24.9589 | 31.5876 | 307.83 | 0.74 | 0.53 | 0.43
1.137 | 1.138 | 0.6951 | 0.5911 | 66.113 | 56.233 | 1 | 24.9589 | 31.5876 | 307.83 | 0.74 | 0.53 | 0.43
1.138 | 1.139 | 0.6959 | 0.5917 | 66.12 | 56.234 | 1 | 24.9589 | 31.5876 | 307.83 | 0.74 | 0.53 | 0.43
1.139 | 1.14 | 0.6968 | 0.5924 | 66.12 | 56.235 | 1 | 24.9589 | 31.5876 | 307.83 | 0.74 | 0.53 | 0.43
1.14 | 1.141 | 0.6976 | 0.5931 | 66.12 | 56.236 | 1 | 24.9589 | 31.5876 | 307.83 | 0.74 | 0.53 | 0.43
1.141 | 1.142 | 0.6987 | 0.594 | 66.125 | 56.21 | 1 | 24.9589 | 31.5876 | 307.83 | 0.74 | 0.53 | 0.43
1.142 | 1.143 | 0.7 | 0.5951 | 66.125 | 56.184 | 1 | 24.9589 | 31.5876 | 307.83 | 0.74 | 0.53 | 0.43
1.143 | 1.144 | 0.7011 | 0.5961 | 66.13 | 56.158 | 1 | 24.9589 | 31.5876 | 307.83 | 0.74 | 0.53 | 0.43
1.144 | 1.145 | 0.7019 | 0.5968 | 66.133 | 56.132 | 1 | 24.9589 | 31.5876 | 307.83 | 0.74 | 0.53 | 0.43
1.145 | 1.146 | 0.7033 | 0.598 | 66.128 | 56.106 | 1 | 24.9589 | 31.5876 | 307.83 | 0.74 | 0.53 | 0.43
1.146 | 1.147 | 0.705 | 0.5995 | 66.131 | 56.08 | 1 | 24.9589 | 31.5876 | 307.83 | 0.74 | 0.53 | 0.43
1.147 | 1.148 | 0.7065 | 0.6008 | 66.131 | 56.067 | 1 | 24.9589 | 31.5876 | 307.83 | 0.74 | 0.53 | 0.43
1.148 | 1.149 | 0.7075 | 0.6017 | 66.138 | 56.054 | 1 | 24.9589 | 31.5876 | 307.83 | 0.74 | 0.53 | 0.43
1.149 | 1.15 | 0.7082 | 0.6023 | 66.138 | 56.041 | 1 | 24.9589 | 31.5876 | 307.83 | 0.74 | 0.53 | 0.43
1.15 | 1.151 | 0.7091 | 0.6031 | 66.132 | 56.044 | 1 | 24.9588 | 31.5875 | 307.93 | 0.74 | 0.53 | 0.43
1.151 | 1.152 | 0.7099 | 0.6038 | 66.137 | 56.047 | 1 | 24.9588 | 31.5875 | 307.93 | 0.74 | 0.53 | 0.43
1.152 | 1.153 | 0.71 | 0.6039 | 66.144 | 56.05 | 1 | 24.9588 | 31.5875 | 307.93 | 0.74 | 0.53 | 0.43
1.153 | 1.154 | 0.7101 | 0.6039 | 66.134 | 56.053 | 1 | 24.9588 | 31.5875 | 307.93 | 0.74 | 0.53 | 0.43
1.154 | 1.155 | 0.7103 | 0.6041 | 66.137 | 56.056 | 1 | 24.9588 | 31.5875 | 307.93 | 0.74 | 0.53 | 0.43
1.155 | 1.156 | 0.7107 | 0.6044 | 66.132 | 56.059 | 1 | 24.9588 | 31.5875 | 307.93 | 0.74 | 0.53 | 0.43
1.156 | 1.157 | 0.7119 | 0.6054 | 66.125 | 56.044 | 1 | 24.9588 | 31.5875 | 307.93 | 0.74 | 0.53 | 0.43
1.157 | 1.158 | 0.7125 | 0.6059 | 66.125 | 56.029 | 1 | 24.9588 | 31.5875 | 307.93 | 0.74 | 0.53 | 0.43
1.158 | 1.159 | 0.7122 | 0.6057 | 66.118 | 56.014 | 1 | 24.9588 | 31.5875 | 307.93 | 0.74 | 0.53 | 0.43
1.159 | 1.16 | 0.7117 | 0.6052 | 66.123 | 55.999 | 1 | 24.9588 | 31.5875 | 307.93 | 0.74 | 0.53 | 0.43
1.16 | 1.161 | 0.7118 | 0.6053 | 66.123 | 55.984 | 1 | 24.9588 | 31.5875 | 307.93 | 0.74 | 0.53 | 0.43
1.161 | 1.162 | 0.7126 | 0.606 | 66.118 | 55.972 | 1 | 24.9588 | 31.5875 | 307.93 | 0.74 | 0.53 | 0.43
1.162 | 1.163 | 0.7133 | 0.6066 | 66.121 | 55.96 | 1 | 24.9588 | 31.5875 | 307.93 | 0.74 | 0.53 | 0.43
1.163 | 1.164 | 0.7138 | 0.6071 | 66.116 | 55.948 | 1 | 24.9588 | 31.5875 | 307.93 | 0.74 | 0.53 | 0.43
1.164 | 1.165 | 0.714 | 0.6073 | 66.122 | 55.932 | 1 | 24.9588 | 31.5875 | 307.93 | 0.74 | 0.53 | 0.43
1.165 | 1.166 | 0.7142 | 0.6075 | 66.122 | 55.916 | 1 | 24.9588 | 31.5875 | 307.93 | 0.74 | 0.53 | 0.43
1.166 | 1.167 | 0.7148 | 0.608 | 66.122 | 55.9 | 1 | 24.9588 | 31.5875 | 307.93 | 0.74 | 0.53 | 0.43
1.167 | 1.168 | 0.7151 | 0.6083 | 66.122 | 55.884 | 1 | 24.9588 | 31.5875 | 307.93 | 0.74 | 0.53 | 0.43
1.168 | 1.169 | 0.7153 | 0.6085 | 66.125 | 55.868 | 1 | 24.9588 | 31.5875 | 307.93 | 0.74 | 0.53 | 0.43
1.169 | 1.17 | 0.7154 | 0.6086 | 66.125 | 55.852 | 1 | 24.9588 | 31.5875 | 307.93 | 0.74 | 0.53 | 0.43
1.17 | 1.171 | 0.7158 | 0.609 | 66.125 | 55.835 | 1 | 24.9586 | 31.5874 | 308.06 | 0.74 | 0.53 | 0.43
1.171 | 1.172 | 0.7163 | 0.6094 | 66.13 | 55.818 | 1 | 24.9586 | 31.5874 | 308.06 | 0.74 | 0.53 | 0.43
1.172 | 1.173 | 0.7165 | 0.6095 | 66.13 | 55.801 | 1 | 24.9586 | 31.5874 | 308.06 | 0.74 | 0.53 | 0.43
1.173 | 1.174 | 0.7163 | 0.6093 | 66.13 | 55.78 | 1 | 24.9586 | 31.5874 | 308.06 | 0.74 | 0.53 | 0.43
1.174 | 1.175 | 0.7159 | 0.609 | 66.13 | 55.759 | 1 | 24.9586 | 31.5874 | 308.06 | 0.74 | 0.53 | 0.43
1.175 | 1.176 | 0.7152 | 0.6084 | 66.135 | 55.738 | 1 | 24.9586 | 31.5874 | 308.06 | 0.74 | 0.53 | 0.43
1.176 | 1.177 | 0.7154 | 0.6086 | 66.132 | 55.717 | 1 | 24.9586 | 31.5874 | 308.06 | 0.74 | 0.53 | 0.43
1.177 | 1.178 | 0.7158 | 0.6089 | 66.137 | 55.696 | 1 | 24.9586 | 31.5874 | 308.06 | 0.74 | 0.53 | 0.43
1.178 | 1.179 | 0.7156 | 0.6087 | 66.137 | 55.659 | 1 | 24.9586 | 31.5874 | 308.06 | 0.74 | 0.53 | 0.43
1.179 | 1.18 | 0.7154 | 0.6085 | 66.132 | 55.622 | 1 | 24.9586 | 31.5874 | 308.06 | 0.74 | 0.53 | 0.43
1.18 | 1.181 | 0.7149 | 0.6081 | 66.132 | 55.585 | 1 | 24.9586 | 31.5874 | 308.06 | 0.74 | 0.53 | 0.43
1.181 | 1.182 | 0.7138 | 0.6071 | 66.122 | 55.548 | 1 | 24.9586 | 31.5874 | 308.06 | 0.74 | 0.53 | 0.43
1.182 | 1.183 | 0.7128 | 0.6062 | 66.125 | 55.526 | 1 | 24.9586 | 31.5874 | 308.06 | 0.74 | 0.53 | 0.43
1.183 | 1.184 | 0.7123 | 0.6058 | 66.125 | 55.504 | 1 | 24.9586 | 31.5874 | 308.06 | 0.74 | 0.53 | 0.43
1.184 | 1.185 | 0.7124 | 0.6059 | 66.125 | 55.482 | 1 | 24.9586 | 31.5874 | 308.06 | 0.74 | 0.53 | 0.43
1.185 | 1.186 | 0.713 | 0.6064 | 66.13 | 55.46 | 1 | 24.9586 | 31.5874 | 308.06 | 0.74 | 0.53 | 0.43
1.186 | 1.187 | 0.7129 | 0.6064 | 66.13 | 55.438 | 1 | 24.9586 | 31.5874 | 308.06 | 0.74 | 0.53 | 0.43
1.187 | 1.188 | 0.7123 | 0.6059 | 66.135 | 55.416 | 1 | 24.9586 | 31.5874 | 308.06 | 0.74 | 0.53 | 0.43
1.188 | 1.189 | 0.7122 | 0.6058 | 66.132 | 55.423 | 1 | 24.9585 | 31.5874 | 308.22 | 0.74 | 0.53 | 0.43
1.189 | 1.19 | 0.7128 | 0.6064 | 66.132 | 55.43 | 1 | 24.9585 | 31.5874 | 308.22 | 0.74 | 0.53 | 0.43
1.19 | 1.191 | 0.7129 | 0.6065 | 66.132 | 55.437 | 1 | 24.9585 | 31.5874 | 308.22 | 0.74 | 0.53 | 0.43
1.191 | 1.192 | 0.7117 | 0.6055 | 66.122 | 55.444 | 1 | 24.9585 | 31.5874 | 308.22 | 0.74 | 0.53 | 0.43
1.192 | 1.193 | 0.7105 | 0.6045 | 66.122 | 55.451 | 1 | 24.9585 | 31.5874 | 308.22 | 0.74 | 0.53 | 0.43
1.193 | 1.194 | 0.7097 | 0.6038 | 66.127 | 55.458 | 1 | 24.9585 | 31.5874 | 308.22 | 0.74 | 0.53 | 0.43
1.194 | 1.195 | 0.7094 | 0.6035 | 66.127 | 55.474 | 1 | 24.9585 | 31.5874 | 308.22 | 0.74 | 0.53 | 0.43
1.195 | 1.196 | 0.7089 | 0.6031 | 66.127 | 55.49 | 1 | 24.9585 | 31.5874 | 308.22 | 0.74 | 0.53 | 0.43
1.196 | 1.197 | 0.7077 | 0.6021 | 66.13 | 55.504 | 1 | 24.9585 | 31.5874 | 308.22 | 0.74 | 0.53 | 0.43
1.197 | 1.198 | 0.7069 | 0.6014 | 66.13 | 55.518 | 1 | 24.9585 | 31.5874 | 308.22 | 0.74 | 0.53 | 0.43
1.198 | 1.199 | 0.7066 | 0.6012 | 66.123 | 55.532 | 1 | 24.9585 | 31.5874 | 308.22 | 0.74 | 0.53 | 0.43
1.199 | 1.2 | 0.706 | 0.6007 | 66.123 | 55.546 | 1 | 24.9585 | 31.5874 | 308.22 | 0.74 | 0.53 | 0.43
1.2 | 1.201 | 0.7046 | 0.5996 | 66.116 | 55.56 | 1 | 24.9585 | 31.5874 | 308.22 | 0.74 | 0.53 | 0.43
1.201 | 1.202 | 0.7034 | 0.5986 | 66.111 | 55.574 | 1 | 24.9585 | 31.5874 | 308.22 | 0.74 | 0.53 | 0.43
1.202 | 1.203 | 0.7028 | 0.5981 | 66.118 | 55.58 | 1 | 24.9585 | 31.5874 | 308.22 | 0.74 | 0.53 | 0.43
1.203 | 1.204 | 0.7027 | 0.598 | 66.108 | 55.586 | 1 | 24.9585 | 31.5874 | 308.22 | 0.74 | 0.53 | 0.43
1.204 | 1.205 | 0.7023 | 0.5976 | 66.111 | 55.592 | 1 | 24.9585 | 31.5874 | 308.22 | 0.74 | 0.53 | 0.43
1.205 | 1.206 | 0.6999 | 0.5956 | 66.116 | 55.598 | 1 | 24.9583 | 31.5873 | 308.41 | 0.74 | 0.53 | 0.43
1.206 | 1.207 | 0.6966 | 0.5928 | 66.109 | 55.604 | 1 | 24.9583 | 31.5873 | 308.41 | 0.74 | 0.53 | 0.43
1.207 | 1.208 | 0.6952 | 0.5917 | 66.119 | 55.61 | 1 | 24.9583 | 31.5873 | 308.41 | 0.74 | 0.53 | 0.43
1.208 | 1.209 | 0.6952 | 0.5917 | 66.119 | 55.611 | 1 | 24.9583 | 31.5873 | 308.41 | 0.74 | 0.53 | 0.43
1.209 | 1.21 | 0.6957 | 0.5922 | 66.109 | 55.612 | 1 | 24.9583 | 31.5873 | 308.41 | 0.74 | 0.53 | 0.43
1.21 | 1.211 | 0.6955 | 0.592 | 66.106 | 55.613 | 1 | 24.9583 | 31.5873 | 308.41 | 0.74 | 0.53 | 0.43
1.211 | 1.212 | 0.6919 | 0.5889 | 66.096 | 55.614 | 1 | 24.9583 | 31.5873 | 308.41 | 0.74 | 0.53 | 0.43
1.212 | 1.213 | 0.689 | 0.5864 | 66.103 | 55.614 | 1 | 24.9583 | 31.5873 | 308.41 | 0.74 | 0.53 | 0.43
1.213 | 1.214 | 0.6877 | 0.5853 | 66.098 | 55.614 | 1 | 24.9583 | 31.5873 | 308.41 | 0.74 | 0.53 | 0.43
1.214 | 1.215 | 0.6876 | 0.5852 | 66.098 | 55.614 | 1 | 24.9583 | 31.5873 | 308.41 | 0.74 | 0.53 | 0.43
1.215 | 1.216 | 0.688 | 0.5855 | 66.108 | 55.614 | 1 | 24.9583 | 31.5873 | 308.41 | 0.74 | 0.53 | 0.43
1.216 | 1.217 | 0.688 | 0.5855 | 66.105 | 55.614 | 1 | 24.9583 | 31.5873 | 308.41 | 0.74 | 0.53 | 0.43
1.217 | 1.218 | 0.687 | 0.5847 | 66.11 | 55.604 | 1 | 24.9583 | 31.5873 | 308.41 | 0.74 | 0.53 | 0.43
1.218 | 1.219 | 0.686 | 0.5838 | 66.11 | 55.594 | 1 | 24.9583 | 31.5873 | 308.41 | 0.74 | 0.53 | 0.43
1.219 | 1.22 | 0.6858 | 0.5837 | 66.115 | 55.584 | 1 | 24.9583 | 31.5873 | 308.41 | 0.74 | 0.53 | 0.43
1.22 | 1.221 | 0.6863 | 0.5841 | 66.122 | 55.574 | 1 | 24.9583 | 31.5873 | 308.41 | 0.74 | 0.53 | 0.43
1.221 | 1.222 | 0.6871 | 0.5848 | 66.122 | 55.556 | 1 | 24.9583 | 31.5873 | 308.41 | 0.74 | 0.53 | 0.43
1.222 | 1.223 | 0.6874 | 0.585 | 66.122 | 55.538 | 1 | 24.9583 | 31.5873 | 308.41 | 0.74 | 0.53 | 0.43
1.223 | 1.224 | 0.6872 | 0.5848 | 66.127 | 55.52 | 1 | 24.9583 | 31.5873 | 308.41 | 0.74 | 0.53 | 0.43
1.224 | 1.225 | 0.6868 | 0.5845 | 66.13 | 55.502 | 1 | 24.9583 | 31.5873 | 308.41 | 0.74 | 0.53 | 0.43
1.225 | 1.226 | 0.6867 | 0.5844 | 66.135 | 55.484 | 1 | 24.9583 | 31.5873 | 308.41 | 0.74 | 0.53 | 0.43
1.226 | 1.227 | 0.6867 | 0.5844 | 66.138 | 55.456 | 1 | 24.9582 | 31.5872 | 308.53 | 0.74 | 0.53 | 0.43
1.227 | 1.228 | 0.687 | 0.5847 | 66.138 | 55.428 | 1 | 24.9582 | 31.5872 | 308.53 | 0.74 | 0.53 | 0.43
1.228 | 1.229 | 0.6872 | 0.5849 | 66.148 | 55.4 | 1 | 24.9582 | 31.5872 | 308.53 | 0.74 | 0.53 | 0.43
1.229 | 1.23 | 0.6867 | 0.5845 | 66.148 | 55.372 | 1 | 24.9582 | 31.5872 | 308.53 | 0.74 | 0.53 | 0.43
1.23 | 1.231 | 0.686 | 0.5839 | 66.148 | 55.344 | 1 | 24.9582 | 31.5872 | 308.53 | 0.74 | 0.53 | 0.43
1.231 | 1.232 | 0.6854 | 0.5834 | 66.158 | 55.316 | 1 | 24.9582 | 31.5872 | 308.53 | 0.74 | 0.53 | 0.43
1.232 | 1.233 | 0.6853 | 0.5833 | 66.161 | 55.293 | 1 | 24.9582 | 31.5872 | 308.53 | 0.74 | 0.53 | 0.43
1.233 | 1.234 | 0.6857 | 0.5836 | 66.166 | 55.27 | 1 | 24.9582 | 31.5872 | 308.53 | 0.74 | 0.53 | 0.43
1.234 | 1.235 | 0.6858 | 0.5837 | 66.169 | 55.247 | 1 | 24.9582 | 31.5872 | 308.53 | 0.74 | 0.53 | 0.43
1.235 | 1.236 | 0.6855 | 0.5835 | 66.174 | 55.224 | 1 | 24.9582 | 31.5872 | 308.53 | 0.74 | 0.53 | 0.43
1.236 | 1.237 | 0.6854 | 0.5835 | 66.178 | 55.201 | 1 | 24.9582 | 31.5872 | 308.53 | 0.74 | 0.53 | 0.43
1.237 | 1.238 | 0.6854 | 0.5835 | 66.183 | 55.18 | 1 | 24.9582 | 31.5872 | 308.53 | 0.74 | 0.53 | 0.43
1.238 | 1.239 | 0.6852 | 0.5834 | 66.179 | 55.159 | 1 | 24.9582 | 31.5872 | 308.53 | 0.74 | 0.53 | 0.43
1.239 | 1.24 | 0.6846 | 0.5829 | 66.179 | 55.138 | 1 | 24.9582 | 31.5872 | 308.53 | 0.74 | 0.53 | 0.43
1.24 | 1.241 | 0.6841 | 0.5825 | 66.189 | 55.117 | 1 | 24.9582 | 31.5872 | 308.53 | 0.74 | 0.53 | 0.43
1.241 | 1.242 | 0.6841 | 0.5825 | 66.189 | 55.123 | 1 | 24.9582 | 31.5872 | 308.53 | 0.74 | 0.53 | 0.43
1.242 | 1.243 | 0.684 | 0.5824 | 66.192 | 55.129 | 1 | 24.9582 | 31.5872 | 308.53 | 0.74 | 0.53 | 0.43
1.243 | 1.244 | 0.6842 | 0.5825 | 66.187 | 55.135 | 1 | 24.958 | 31.5871 | 308.67 | 0.74 | 0.53 | 0.43
1.244 | 1.245 | 0.6847 | 0.5829 | 66.194 | 55.141 | 1 | 24.958 | 31.5871 | 308.67 | 0.74 | 0.53 | 0.43
1.245 | 1.246 | 0.6849 | 0.5831 | 66.199 | 55.147 | 1 | 24.958 | 31.5871 | 308.67 | 0.74 | 0.53 | 0.43
1.246 | 1.247 | 0.6845 | 0.5828 | 66.206 | 55.153 | 1 | 24.958 | 31.5871 | 308.67 | 0.74 | 0.53 | 0.43
1.247 | 1.248 | 0.6841 | 0.5825 | 66.211 | 55.159 | 1 | 24.958 | 31.5871 | 308.67 | 0.74 | 0.53 | 0.43
1.248 | 1.249 | 0.6842 | 0.5826 | 66.211 | 55.165 | 1 | 24.958 | 31.5871 | 308.67 | 0.74 | 0.53 | 0.43
1.249 | 1.25 | 0.6846 | 0.583 | 66.216 | 55.171 | 1 | 24.958 | 31.5871 | 308.67 | 0.74 | 0.53 | 0.43
1.25 | 1.251 | 0.6848 | 0.5832 | 66.216 | 55.161 | 1 | 24.958 | 31.5871 | 308.67 | 0.74 | 0.53 | 0.43
1.251 | 1.252 | 0.6847 | 0.5831 | 66.221 | 55.151 | 1 | 24.958 | 31.5871 | 308.67 | 0.74 | 0.53 | 0.43
1.252 | 1.253 | 0.6848 | 0.5832 | 66.228 | 55.141 | 1 | 24.958 | 31.5871 | 308.67 | 0.74 | 0.53 | 0.43
1.253 | 1.254 | 0.6853 | 0.5837 | 66.228 | 55.131 | 1 | 24.958 | 31.5871 | 308.67 | 0.74 | 0.53 | 0.43
1.254 | 1.255 | 0.6858 | 0.5841 | 66.238 | 55.121 | 1 | 24.958 | 31.5871 | 308.67 | 0.74 | 0.53 | 0.43
1.255 | 1.256 | 0.6862 | 0.5845 | 66.238 | 55.111 | 1 | 24.958 | 31.5871 | 308.67 | 0.74 | 0.53 | 0.43
1.256 | 1.257 | 0.6859 | 0.5843 | 66.245 | 55.113 | 1 | 24.958 | 31.5871 | 308.67 | 0.74 | 0.53 | 0.43
1.257 | 1.258 | 0.6851 | 0.5836 | 66.25 | 55.115 | 1 | 24.958 | 31.5871 | 308.67 | 0.74 | 0.53 | 0.43
1.258 | 1.259 | 0.6851 | 0.5836 | 66.243 | 55.117 | 1 | 24.958 | 31.5871 | 308.67 | 0.74 | 0.53 | 0.43
1.259 | 1.26 | 0.6857 | 0.5842 | 66.248 | 55.119 | 1 | 24.958 | 31.5871 | 308.67 | 0.74 | 0.53 | 0.43
1.26 | 1.261 | 0.6863 | 0.5847 | 66.255 | 55.121 | 1 | 24.958 | 31.5871 | 308.67 | 0.74 | 0.53 | 0.43
1.261 | 1.262 | 0.6864 | 0.5847 | 66.255 | 55.12 | 1 | 24.958 | 31.5871 | 308.67 | 0.74 | 0.53 | 0.43
1.262 | 1.263 | 0.686 | 0.5844 | 66.265 | 55.119 | 1 | 24.9579 | 31.5871 | 308.79 | 0.74 | 0.53 | 0.43
1.263 | 1.264 | 0.6857 | 0.5841 | 66.275 | 55.118 | 1 | 24.9579 | 31.5871 | 308.79 | 0.74 | 0.53 | 0.43
1.264 | 1.265 | 0.6866 | 0.5848 | 66.275 | 55.1 | 1 | 24.9579 | 31.5871 | 308.79 | 0.74 | 0.53 | 0.43
1.265 | 1.266 | 0.6872 | 0.5853 | 66.285 | 55.082 | 1 | 24.9579 | 31.5871 | 308.79 | 0.74 | 0.53 | 0.43
1.266 | 1.267 | 0.6871 | 0.5852 | 66.285 | 55.064 | 1 | 24.9579 | 31.5871 | 308.79 | 0.74 | 0.53 | 0.43
1.267 | 1.268 | 0.687 | 0.5851 | 66.29 | 55.046 | 1 | 24.9579 | 31.5871 | 308.79 | 0.74 | 0.53 | 0.43
1.268 | 1.269 | 0.6872 | 0.5853 | 66.297 | 55.028 | 1 | 24.9579 | 31.5871 | 308.79 | 0.74 | 0.53 | 0.43
1.269 | 1.27 | 0.6884 | 0.5863 | 66.297 | 55.01 | 1 | 24.9579 | 31.5871 | 308.79 | 0.74 | 0.53 | 0.43
1.27 | 1.271 | 0.6892 | 0.5869 | 66.304 | 54.993 | 1 | 24.9579 | 31.5871 | 308.79 | 0.74 | 0.53 | 0.43
1.271 | 1.272 | 0.6893 | 0.587 | 66.299 | 54.976 | 1 | 24.9579 | 31.5871 | 308.79 | 0.74 | 0.53 | 0.43
1.272 | 1.273 | 0.6897 | 0.5874 | 66.306 | 54.959 | 1 | 24.9579 | 31.5871 | 308.79 | 0.74 | 0.53 | 0.43
1.273 | 1.274 | 0.6904 | 0.588 | 66.321 | 54.942 | 1 | 24.9579 | 31.5871 | 308.79 | 0.74 | 0.53 | 0.43
1.274 | 1.275 | 0.6916 | 0.589 | 66.321 | 54.925 | 1 | 24.9579 | 31.5871 | 308.79 | 0.74 | 0.53 | 0.43
1.275 | 1.276 | 0.693 | 0.5902 | 66.326 | 54.908 | 1 | 24.9579 | 31.5871 | 308.79 | 0.74 | 0.53 | 0.43
1.276 | 1.277 | 0.6934 | 0.5905 | 66.336 | 54.899 | 1 | 24.9579 | 31.5871 | 308.79 | 0.74 | 0.53 | 0.43
1.277 | 1.278 | 0.6941 | 0.5911 | 66.341 | 54.89 | 1 | 24.9579 | 31.5871 | 308.79 | 0.74 | 0.53 | 0.43
1.278 | 1.279 | 0.6955 | 0.5923 | 66.348 | 54.897 | 1 | 24.9579 | 31.5871 | 308.79 | 0.74 | 0.53 | 0.43
1.279 | 1.28 | 0.697 | 0.5936 | 66.353 | 54.904 | 1 | 24.9577 | 31.587 | 308.91 | 0.74 | 0.53 | 0.43
1.28 | 1.281 | 0.6979 | 0.5943 | 66.36 | 54.911 | 1 | 24.9577 | 31.587 | 308.91 | 0.74 | 0.53 | 0.43
1.281 | 1.282 | 0.6982 | 0.5946 | 66.37 | 54.918 | 1 | 24.9577 | 31.587 | 308.91 | 0.74 | 0.53 | 0.43
1.282 | 1.283 | 0.6984 | 0.5948 | 66.374 | 54.925 | 1 | 24.9577 | 31.587 | 308.91 | 0.74 | 0.53 | 0.43
1.283 | 1.284 | 0.6986 | 0.595 | 66.384 | 54.932 | 1 | 24.9577 | 31.587 | 308.91 | 0.74 | 0.53 | 0.43
1.284 | 1.285 | 0.6989 | 0.5953 | 66.394 | 54.939 | 1 | 24.9577 | 31.587 | 308.91 | 0.74 | 0.53 | 0.43
1.285 | 1.286 | 0.6992 | 0.5955 | 66.389 | 54.943 | 1 | 24.9577 | 31.587 | 308.91 | 0.74 | 0.53 | 0.43
1.286 | 1.287 | 0.6993 | 0.5955 | 66.399 | 54.947 | 1 | 24.9577 | 31.587 | 308.91 | 0.74 | 0.53 | 0.43
1.287 | 1.288 | 0.6996 | 0.5957 | 66.404 | 54.951 | 1 | 24.9577 | 31.587 | 308.91 | 0.74 | 0.53 | 0.43
1.288 | 1.289 | 0.7 | 0.596 | 66.411 | 54.926 | 1 | 24.9577 | 31.587 | 308.91 | 0.74 | 0.53 | 0.43
1.289 | 1.29 | 0.7 | 0.596 | 66.421 | 54.901 | 1 | 24.9577 | 31.587 | 308.91 | 0.74 | 0.53 | 0.43
1.29 | 1.291 | 0.7002 | 0.5961 | 66.425 | 54.876 | 1 | 24.9577 | 31.587 | 308.91 | 0.74 | 0.53 | 0.43
1.291 | 1.292 | 0.7006 | 0.5964 | 66.435 | 54.851 | 1 | 24.9577 | 31.587 | 308.91 | 0.74 | 0.53 | 0.43
1.292 | 1.293 | 0.701 | 0.5967 | 66.445 | 54.826 | 1 | 24.9577 | 31.587 | 308.91 | 0.74 | 0.53 | 0.43
1.293 | 1.294 | 0.7015 | 0.5971 | 66.445 | 54.801 | 1 | 24.9577 | 31.587 | 308.91 | 0.74 | 0.53 | 0.43
1.294 | 1.295 | 0.7017 | 0.5973 | 66.452 | 54.781 | 1 | 24.9577 | 31.587 | 308.91 | 0.74 | 0.53 | 0.43
1.295 | 1.296 | 0.7017 | 0.5973 | 66.457 | 54.761 | 1 | 24.9577 | 31.587 | 308.91 | 0.74 | 0.53 | 0.43
1.296 | 1.297 | 0.7022 | 0.5977 | 66.461 | 54.743 | 1 | 24.9577 | 31.587 | 308.91 | 0.74 | 0.53 | 0.43
1.297 | 1.298 | 0.7029 | 0.5983 | 66.471 | 54.725 | 1 | 24.9577 | 31.587 | 308.91 | 0.74 | 0.53 | 0.43
1.298 | 1.299 | 0.7036 | 0.5988 | 66.464 | 54.707 | 1 | 24.9577 | 31.587 | 308.91 | 0.74 | 0.53 | 0.43
1.299 | 1.3 | 0.7043 | 0.5994 | 66.479 | 54.689 | 1 | 24.9577 | 31.587 | 308.91 | 0.74 | 0.53 | 0.43
1.3 | 1.301 | 0.7048 | 0.5998 | 66.486 | 54.671 | 1 | 24.9576 | 31.5869 | 309.06 | 0.74 | 0.53 | 0.43
1.301 | 1.302 | 0.7052 | 0.6002 | 66.486 | 54.653 | 1 | 24.9576 | 31.5869 | 309.06 | 0.74 | 0.53 | 0.43
1.302 | 1.303 | 0.7055 | 0.6004 | 66.496 | 54.635 | 1 | 24.9576 | 31.5869 | 309.06 | 0.74 | 0.53 | 0.43
1.303 | 1.304 | 0.706 | 0.6008 | 66.506 | 54.612 | 1 | 24.9576 | 31.5869 | 309.06 | 0.74 | 0.53 | 0.43
1.304 | 1.305 | 0.7065 | 0.6012 | 66.51 | 54.589 | 1 | 24.9576 | 31.5869 | 309.06 | 0.74 | 0.53 | 0.43
1.305 | 1.306 | 0.7068 | 0.6015 | 66.505 | 54.566 | 1 | 24.9576 | 31.5869 | 309.06 | 0.74 | 0.53 | 0.43
1.306 | 1.307 | 0.7071 | 0.6017 | 66.522 | 54.543 | 1 | 24.9576 | 31.5869 | 309.06 | 0.74 | 0.53 | 0.43
1.307 | 1.308 | 0.7079 | 0.6023 | 66.532 | 54.52 | 1 | 24.9576 | 31.5869 | 309.06 | 0.74 | 0.53 | 0.43
1.308 | 1.309 | 0.7087 | 0.6029 | 66.532 | 54.502 | 1 | 24.9576 | 31.5869 | 309.06 | 0.74 | 0.53 | 0.43
1.309 | 1.31 | 0.7091 | 0.6032 | 66.542 | 54.484 | 1 | 24.9576 | 31.5869 | 309.06 | 0.74 | 0.53 | 0.43
1.31 | 1.311 | 0.7094 | 0.6035 | 66.552 | 54.466 | 1 | 24.9576 | 31.5869 | 309.06 | 0.74 | 0.53 | 0.43
1.311 | 1.312 | 0.7102 | 0.6042 | 66.562 | 54.448 | 1 | 24.9576 | 31.5869 | 309.06 | 0.74 | 0.53 | 0.43
1.312 | 1.313 | 0.712 | 0.6058 | 66.562 | 54.436 | 1 | 24.9576 | 31.5869 | 309.06 | 0.74 | 0.53 | 0.43
1.313 | 1.314 | 0.7135 | 0.6071 | 66.577 | 54.424 | 1 | 24.9576 | 31.5869 | 309.06 | 0.74 | 0.53 | 0.43
1.314 | 1.315 | 0.7141 | 0.6076 | 66.587 | 54.412 | 1 | 24.9576 | 31.5869 | 309.06 | 0.74 | 0.53 | 0.43
1.315 | 1.316 | 0.7144 | 0.6079 | 66.587 | 54.4 | 1 | 24.9576 | 31.5869 | 309.06 | 0.74 | 0.53 | 0.43
1.316 | 1.317 | 0.7147 | 0.6081 | 66.6 | 54.388 | 1 | 24.9576 | 31.5869 | 309.06 | 0.74 | 0.53 | 0.43
1.317 | 1.318 | 0.7153 | 0.6086 | 66.605 | 54.386 | 1 | 24.9576 | 31.5869 | 309.06 | 0.74 | 0.53 | 0.43
1.318 | 1.319 | 0.7161 | 0.6093 | 66.612 | 54.384 | 1 | 24.9574 | 31.5868 | 309.23 | 0.74 | 0.53 | 0.43
1.319 | 1.32 | 0.7162 | 0.6094 | 66.622 | 54.382 | 1 | 24.9574 | 31.5868 | 309.23 | 0.74 | 0.53 | 0.43
1.32 | 1.321 | 0.7156 | 0.6089 | 66.622 | 54.38 | 1 | 24.9574 | 31.5868 | 309.23 | 0.74 | 0.53 | 0.43
1.321 | 1.322 | 0.7151 | 0.6085 | 66.627 | 54.378 | 1 | 24.9574 | 31.5868 | 309.23 | 0.74 | 0.53 | 0.43
1.322 | 1.323 | 0.7152 | 0.6086 | 66.63 | 54.376 | 1 | 24.9574 | 31.5868 | 309.23 | 0.74 | 0.53 | 0.43
1.323 | 1.324 | 0.7155 | 0.6089 | 66.63 | 54.374 | 1 | 24.9574 | 31.5868 | 309.23 | 0.74 | 0.53 | 0.43
1.324 | 1.325 | 0.7153 | 0.6087 | 66.637 | 54.379 | 1 | 24.9574 | 31.5868 | 309.23 | 0.74 | 0.53 | 0.43
1.325 | 1.326 | 0.7151 | 0.6086 | 66.637 | 54.384 | 1 | 24.9574 | 31.5868 | 309.23 | 0.74 | 0.53 | 0.43
1.326 | 1.327 | 0.7153 | 0.6087 | 66.644 | 54.399 | 1 | 24.9574 | 31.5868 | 309.23 | 0.74 | 0.53 | 0.43
1.327 | 1.328 | 0.7154 | 0.6088 | 66.654 | 54.414 | 1 | 24.9574 | 31.5868 | 309.23 | 0.74 | 0.53 | 0.43
1.328 | 1.329 | 0.7155 | 0.6089 | 66.651 | 54.429 | 1 | 24.9574 | 31.5868 | 309.23 | 0.74 | 0.53 | 0.43
1.329 | 1.33 | 0.7157 | 0.609 | 66.661 | 54.444 | 1 | 24.9574 | 31.5868 | 309.23 | 0.74 | 0.53 | 0.43
1.33 | 1.331 | 0.7163 | 0.6095 | 66.664 | 54.459 | 1 | 24.9574 | 31.5868 | 309.23 | 0.74 | 0.53 | 0.43
1.331 | 1.332 | 0.717 | 0.6101 | 66.654 | 54.474 | 1 | 24.9574 | 31.5868 | 309.23 | 0.74 | 0.53 | 0.43
1.332 | 1.333 | 0.717 | 0.6101 | 66.664 | 54.489 | 1 | 24.9574 | 31.5868 | 309.23 | 0.74 | 0.53 | 0.43
1.333 | 1.334 | 0.7167 | 0.6099 | 66.659 | 54.515 | 1 | 24.9574 | 31.5868 | 309.23 | 0.74 | 0.53 | 0.43
1.334 | 1.335 | 0.717 | 0.6102 | 66.659 | 54.541 | 1 | 24.9574 | 31.5868 | 309.23 | 0.74 | 0.53 | 0.43
1.335 | 1.336 | 0.7174 | 0.6105 | 66.664 | 54.567 | 1 | 24.9574 | 31.5868 | 309.23 | 0.74 | 0.53 | 0.43
1.336 | 1.337 | 0.7173 | 0.6104 | 66.657 | 54.593 | 1 | 24.9572 | 31.5867 | 309.46 | 0.74 | 0.53 | 0.43
1.337 | 1.338 | 0.7168 | 0.61 | 66.662 | 54.617 | 1 | 24.9572 | 31.5867 | 309.46 | 0.74 | 0.53 | 0.43
1.338 | 1.339 | 0.7164 | 0.6096 | 66.666 | 54.641 | 1 | 24.9572 | 31.5867 | 309.46 | 0.74 | 0.53 | 0.43
1.339 | 1.34 | 0.7167 | 0.6099 | 66.671 | 54.665 | 1 | 24.9572 | 31.5867 | 309.46 | 0.74 | 0.53 | 0.43
1.34 | 1.341 | 0.717 | 0.6101 | 66.671 | 54.689 | 1 | 24.9572 | 31.5867 | 309.46 | 0.74 | 0.53 | 0.43
1.341 | 1.342 | 0.7165 | 0.6097 | 66.671 | 54.713 | 1 | 24.9572 | 31.5867 | 309.46 | 0.74 | 0.53 | 0.43
1.342 | 1.343 | 0.7158 | 0.6091 | 66.678 | 54.724 | 1 | 24.9572 | 31.5867 | 309.46 | 0.74 | 0.53 | 0.43
1.343 | 1.344 | 0.7151 | 0.6085 | 66.683 | 54.735 | 1 | 24.9572 | 31.5867 | 309.46 | 0.74 | 0.53 | 0.43
1.344 | 1.345 | 0.7151 | 0.6085 | 66.679 | 54.746 | 1 | 24.9572 | 31.5867 | 309.46 | 0.74 | 0.53 | 0.43
1.345 | 1.346 | 0.7152 | 0.6086 | 66.689 | 54.757 | 1 | 24.9572 | 31.5867 | 309.46 | 0.74 | 0.53 | 0.43
1.346 | 1.347 | 0.7154 | 0.6087 | 66.686 | 54.768 | 1 | 24.9572 | 31.5867 | 309.46 | 0.74 | 0.53 | 0.43
1.347 | 1.348 | 0.7154 | 0.6087 | 66.696 | 54.779 | 1 | 24.9572 | 31.5867 | 309.46 | 0.74 | 0.53 | 0.43
1.348 | 1.349 | 0.7154 | 0.6087 | 66.699 | 54.79 | 1 | 24.9572 | 31.5867 | 309.46 | 0.74 | 0.53 | 0.43
1.349 | 1.35 | 0.716 | 0.6092 | 66.704 | 54.801 | 1 | 24.9572 | 31.5867 | 309.46 | 0.74 | 0.53 | 0.43
1.35 | 1.351 | 0.7165 | 0.6096 | 66.717 | 54.812 | 1 | 24.9572 | 31.5867 | 309.46 | 0.74 | 0.53 | 0.43
1.351 | 1.352 | 0.7168 | 0.6098 | 66.707 | 54.815 | 1 | 24.9572 | 31.5867 | 309.46 | 0.74 | 0.53 | 0.43
1.352 | 1.353 | 0.7167 | 0.6097 | 66.71 | 54.818 | 1 | 24.9572 | 31.5867 | 309.46 | 0.74 | 0.53 | 0.43
1.353 | 1.354 | 0.7165 | 0.6095 | 66.715 | 54.821 | 1 | 24.9572 | 31.5867 | 309.46 | 0.74 | 0.53 | 0.43
1.354 | 1.355 | 0.7167 | 0.6097 | 66.715 | 54.824 | 1 | 24.9571 | 31.5867 | 309.68 | 0.74 | 0.53 | 0.43
1.355 | 1.356 | 0.7167 | 0.6097 | 66.725 | 54.827 | 1 | 24.9571 | 31.5867 | 309.68 | 0.74 | 0.53 | 0.43
1.356 | 1.357 | 0.7167 | 0.6097 | 66.721 | 54.818 | 1 | 24.9571 | 31.5867 | 309.68 | 0.74 | 0.53 | 0.43
1.357 | 1.358 | 0.7171 | 0.6101 | 66.726 | 54.809 | 1 | 24.9571 | 31.5867 | 309.68 | 0.74 | 0.53 | 0.43
1.358 | 1.359 | 0.7173 | 0.6103 | 66.736 | 54.8 | 1 | 24.9571 | 31.5867 | 309.68 | 0.74 | 0.53 | 0.43
1.359 | 1.36 | 0.7172 | 0.6102 | 66.736 | 54.791 | 1 | 24.9571 | 31.5867 | 309.68 | 0.74 | 0.53 | 0.43
1.36 | 1.361 | 0.7167 | 0.6098 | 66.736 | 54.775 | 1 | 24.9571 | 31.5867 | 309.68 | 0.74 | 0.53 | 0.43
1.361 | 1.362 | 0.7166 | 0.6098 | 66.746 | 54.759 | 1 | 24.9571 | 31.5867 | 309.68 | 0.74 | 0.53 | 0.43
1.362 | 1.363 | 0.717 | 0.6101 | 66.746 | 54.743 | 1 | 24.9571 | 31.5867 | 309.68 | 0.74 | 0.53 | 0.43
1.363 | 1.364 | 0.7173 | 0.6104 | 66.736 | 54.727 | 1 | 24.9571 | 31.5867 | 309.68 | 0.74 | 0.53 | 0.43
1.364 | 1.365 | 0.7165 | 0.6098 | 66.736 | 54.728 | 1 | 24.9571 | 31.5867 | 309.68 | 0.74 | 0.53 | 0.43
1.365 | 1.366 | 0.7157 | 0.6091 | 66.741 | 54.729 | 1 | 24.9571 | 31.5867 | 309.68 | 0.74 | 0.53 | 0.43
1.366 | 1.367 | 0.7158 | 0.6092 | 66.731 | 54.73 | 1 | 24.9571 | 31.5867 | 309.68 | 0.74 | 0.53 | 0.43
1.367 | 1.368 | 0.7163 | 0.6096 | 66.726 | 54.731 | 1 | 24.9571 | 31.5867 | 309.68 | 0.74 | 0.53 | 0.43
1.368 | 1.369 | 0.7163 | 0.6096 | 66.729 | 54.732 | 1 | 24.9571 | 31.5867 | 309.68 | 0.74 | 0.53 | 0.43
1.369 | 1.37 | 0.7165 | 0.6098 | 66.724 | 54.738 | 1 | 24.9571 | 31.5867 | 309.68 | 0.74 | 0.53 | 0.43
1.37 | 1.371 | 0.7176 | 0.6108 | 66.72 | 54.744 | 1 | 24.9571 | 31.5867 | 309.68 | 0.74 | 0.53 | 0.43
1.371 | 1.372 | 0.7183 | 0.6114 | 66.725 | 54.75 | 1 | 24.9571 | 31.5867 | 309.68 | 0.74 | 0.53 | 0.43
1.372 | 1.373 | 0.7187 | 0.6117 | 66.715 | 54.756 | 1 | 24.9571 | 31.5867 | 309.68 | 0.74 | 0.53 | 0.43
1.373 | 1.374 | 0.7188 | 0.6118 | 66.71 | 54.762 | 1 | 24.9571 | 31.5867 | 309.68 | 0.74 | 0.53 | 0.43
1.374 | 1.375 | 0.7186 | 0.6116 | 66.71 | 54.768 | 1 | 24.9571 | 31.5867 | 309.68 | 0.74 | 0.53 | 0.43
1.375 | 1.376 | 0.7186 | 0.6116 | 66.7 | 54.774 | 1 | 24.9569 | 31.5866 | 309.94 | 0.74 | 0.53 | 0.43
1.376 | 1.377 | 0.7186 | 0.6116 | 66.703 | 54.772 | 1 | 24.9569 | 31.5866 | 309.94 | 0.74 | 0.53 | 0.43
1.377 | 1.378 | 0.718 | 0.6111 | 66.688 | 54.77 | 1 | 24.9569 | 31.5866 | 309.94 | 0.74 | 0.53 | 0.43
1.378 | 1.379 | 0.7172 | 0.6104 | 66.678 | 54.768 | 1 | 24.9569 | 31.5866 | 309.94 | 0.74 | 0.53 | 0.43
1.379 | 1.38 | 0.716 | 0.6094 | 66.688 | 54.766 | 1 | 24.9569 | 31.5866 | 309.94 | 0.74 | 0.53 | 0.43
1.38 | 1.381 | 0.7157 | 0.6092 | 66.678 | 54.764 | 1 | 24.9569 | 31.5866 | 309.94 | 0.74 | 0.53 | 0.43
1.381 | 1.382 | 0.7164 | 0.6098 | 66.683 | 54.776 | 1 | 24.9569 | 31.5866 | 309.94 | 0.74 | 0.53 | 0.43
1.382 | 1.383 | 0.7171 | 0.6104 | 66.679 | 54.788 | 1 | 24.9569 | 31.5866 | 309.94 | 0.74 | 0.53 | 0.43
1.383 | 1.384 | 0.7173 | 0.6105 | 66.669 | 54.8 | 1 | 24.9569 | 31.5866 | 309.94 | 0.74 | 0.53 | 0.43
1.384 | 1.385 | 0.717 | 0.6102 | 66.669 | 54.812 | 1 | 24.9569 | 31.5866 | 309.94 | 0.74 | 0.53 | 0.43
1.385 | 1.386 | 0.7166 | 0.6099 | 66.669 | 54.827 | 1 | 24.9569 | 31.5866 | 309.94 | 0.74 | 0.53 | 0.43
1.386 | 1.387 | 0.7169 | 0.6102 | 66.669 | 54.842 | 1 | 24.9569 | 31.5866 | 309.94 | 0.74 | 0.53 | 0.43
1.387 | 1.388 | 0.7172 | 0.6105 | 66.659 | 54.857 | 1 | 24.9569 | 31.5866 | 309.94 | 0.74 | 0.53 | 0.43
1.388 | 1.389 | 0.717 | 0.6104 | 66.655 | 54.872 | 1 | 24.9569 | 31.5866 | 309.94 | 0.74 | 0.53 | 0.43
1.389 | 1.39 | 0.7164 | 0.6098 | 66.65 | 54.887 | 1 | 24.9569 | 31.5866 | 309.94 | 0.74 | 0.53 | 0.43
1.39 | 1.391 | 0.7157 | 0.6092 | 66.65 | 54.892 | 1 | 24.9569 | 31.5866 | 309.94 | 0.74 | 0.53 | 0.43
1.391 | 1.392 | 0.7157 | 0.6092 | 66.645 | 54.897 | 1 | 24.9569 | 31.5866 | 309.94 | 0.74 | 0.53 | 0.43
1.392 | 1.393 | 0.716 | 0.6095 | 66.641 | 54.902 | 1 | 24.9568 | 31.5865 | 310.29 | 0.74 | 0.53 | 0.43
1.393 | 1.394 | 0.7159 | 0.6094 | 66.646 | 54.907 | 1 | 24.9568 | 31.5865 | 310.29 | 0.74 | 0.53 | 0.43
1.394 | 1.395 | 0.7158 | 0.6093 | 66.639 | 54.907 | 1 | 24.9568 | 31.5865 | 310.29 | 0.74 | 0.53 | 0.43
1.395 | 1.396 | 0.7159 | 0.6094 | 66.639 | 54.907 | 1 | 24.9568 | 31.5865 | 310.29 | 0.74 | 0.53 | 0.43
1.396 | 1.397 | 0.716 | 0.6095 | 66.632 | 54.907 | 1 | 24.9568 | 31.5865 | 310.29 | 0.74 | 0.53 | 0.43
1.397 | 1.398 | 0.7159 | 0.6094 | 66.607 | 54.907 | 1 | 24.9568 | 31.5865 | 310.29 | 0.74 | 0.53 | 0.43
1.398 | 1.399 | 0.7152 | 0.6089 | 66.621 | 54.907 | 1 | 24.9568 | 31.5865 | 310.29 | 0.74 | 0.53 | 0.43
1.399 | 1.4 | 0.7146 | 0.6084 | 66.611 | 54.907 | 1 | 24.9568 | 31.5865 | 310.29 | 0.74 | 0.53 | 0.43
1.4 | 1.401 | 0.7151 | 0.6088 | 66.594 | 54.907 | 1 | 24.9568 | 31.5865 | 310.29 | 0.74 | 0.53 | 0.43
1.401 | 1.402 | 0.7155 | 0.6091 | 66.599 | 54.916 | 1 | 24.9568 | 31.5865 | 310.29 | 0.74 | 0.53 | 0.43
1.402 | 1.403 | 0.7156 | 0.6092 | 66.586 | 54.925 | 1 | 24.9568 | 31.5865 | 310.29 | 0.74 | 0.53 | 0.43
1.403 | 1.404 | 0.7158 | 0.6094 | 66.571 | 54.939 | 1 | 24.9568 | 31.5865 | 310.29 | 0.74 | 0.53 | 0.43
1.404 | 1.405 | 0.7157 | 0.6094 | 66.571 | 54.9531 | 1 | 24.9568 | 31.5865 | 310.29 | 0.74 | 0.53 | 0.43
1.405 | 1.406 | 0.7154 | 0.6091 | 66.566 | 54.9671 | 1 | 24.9568 | 31.5865 | 310.29 | 0.74 | 0.53 | 0.43
1.406 | 1.407 | 0.7147 | 0.6085 | 66.549 | 54.9811 | 1 | 24.9568 | 31.5865 | 310.29 | 0.74 | 0.53 | 0.43
1.407 | 1.408 | 0.7136 | 0.6076 | 66.539 | 54.9951 | 1 | 24.9568 | 31.5865 | 310.29 | 0.74 | 0.53 | 0.43
1.408 | 1.409 | 0.7131 | 0.6072 | 66.539 | 55.0091 | 1 | 24.9568 | 31.5865 | 310.29 | 0.74 | 0.53 | 0.43
1.409 | 1.41 | 0.7132 | 0.6073 | 66.529 | 55.0231 | 1 | 24.9568 | 31.5865 | 310.29 | 0.74 | 0.53 | 0.43
1.41 | 1.411 | 0.7131 | 0.6072 | 66.519 | 55.022 | 1 | 24.9566 | 31.5864 | 310.74 | 0.74 | 0.53 | 0.43
1.411 | 1.412 | 0.7123 | 0.6065 | 66.509 | 55.021 | 1 | 24.9566 | 31.5864 | 310.74 | 0.74 | 0.53 | 0.43
1.412 | 1.413 | 0.7106 | 0.605 | 66.502 | 55.014 | 1 | 24.9566 | 31.5864 | 310.74 | 0.74 | 0.53 | 0.43
1.413 | 1.414 | 0.7091 | 0.6037 | 66.492 | 55.007 | 1 | 24.9566 | 31.5864 | 310.74 | 0.74 | 0.53 | 0.43
1.414 | 1.415 | 0.7083 | 0.603 | 66.482 | 55 | 1 | 24.9566 | 31.5864 | 310.74 | 0.74 | 0.53 | 0.43
1.415 | 1.416 | 0.7082 | 0.6029 | 66.472 | 54.993 | 1 | 24.9566 | 31.5864 | 310.74 | 0.74 | 0.53 | 0.43
1.416 | 1.417 | 0.7083 | 0.603 | 66.462 | 54.986 | 1 | 24.9566 | 31.5864 | 310.74 | 0.74 | 0.53 | 0.43
1.417 | 1.418 | 0.7084 | 0.6031 | 66.452 | 54.979 | 1 | 24.9566 | 31.5864 | 310.74 | 0.74 | 0.53 | 0.43
1.418 | 1.419 | 0.7083 | 0.603 | 66.442 | 54.972 | 1 | 24.9566 | 31.5864 | 310.74 | 0.74 | 0.53 | 0.43
1.419 | 1.42 | 0.708 | 0.6027 | 66.432 | 54.973 | 1 | 24.9566 | 31.5864 | 310.74 | 0.74 | 0.53 | 0.43
1.42 | 1.421 | 0.7077 | 0.6024 | 66.425 | 54.974 | 1 | 24.9566 | 31.5864 | 310.74 | 0.74 | 0.53 | 0.43
1.421 | 1.422 | 0.7076 | 0.6023 | 66.415 | 54.975 | 1 | 24.9566 | 31.5864 | 310.74 | 0.74 | 0.53 | 0.43
1.422 | 1.423 | 0.7076 | 0.6023 | 66.409 | 54.976 | 1 | 24.9566 | 31.5864 | 310.74 | 0.74 | 0.53 | 0.43
1.423 | 1.424 | 0.7076 | 0.6023 | 66.409 | 54.977 | 1 | 24.9566 | 31.5864 | 310.74 | 0.74 | 0.53 | 0.43
1.424 | 1.425 | 0.7076 | 0.6023 | 66.396 | 54.971 | 1 | 24.9566 | 31.5864 | 310.74 | 0.74 | 0.53 | 0.43
1.425 | 1.426 | 0.7078 | 0.6024 | 66.381 | 54.965 | 1 | 24.9566 | 31.5864 | 310.74 | 0.74 | 0.53 | 0.43
1.426 | 1.427 | 0.7074 | 0.6021 | 66.381 | 54.959 | 1 | 24.9566 | 31.5864 | 310.74 | 0.74 | 0.53 | 0.43
1.427 | 1.428 | 0.7071 | 0.6018 | 66.366 | 54.953 | 1 | 24.9566 | 31.5864 | 310.74 | 0.74 | 0.53 | 0.43
1.428 | 1.429 | 0.7068 | 0.6015 | 66.356 | 54.96 | 1 | 24.9566 | 31.5864 | 310.74 | 0.74 | 0.53 | 0.43
1.429 | 1.43 | 0.7061 | 0.6009 | 66.351 | 54.967 | 1 | 24.9566 | 31.5864 | 310.74 | 0.74 | 0.53 | 0.43
1.43 | 1.431 | 0.7056 | 0.6005 | 66.341 | 54.974 | 1 | 24.9565 | 31.5864 | 311.07 | 0.74 | 0.53 | 0.43
1.431 | 1.432 | 0.7051 | 0.6 | 66.351 | 54.981 | 1 | 24.9565 | 31.5864 | 311.07 | 0.74 | 0.53 | 0.43
1.432 | 1.433 | 0.7049 | 0.5998 | 66.338 | 54.988 | 1 | 24.9565 | 31.5864 | 311.07 | 0.74 | 0.53 | 0.43
1.433 | 1.434 | 0.7056 | 0.6004 | 66.323 | 54.984 | 1 | 24.9565 | 31.5864 | 311.07 | 0.74 | 0.53 | 0.43
1.434 | 1.435 | 0.7064 | 0.6011 | 66.33 | 54.98 | 1 | 24.9565 | 31.5864 | 311.07 | 0.74 | 0.53 | 0.43
1.435 | 1.436 | 0.7068 | 0.6014 | 66.315 | 54.976 | 1 | 24.9565 | 31.5864 | 311.07 | 0.74 | 0.53 | 0.43
1.436 | 1.437 | 0.7067 | 0.6013 | 66.318 | 54.972 | 1 | 24.9565 | 31.5864 | 311.07 | 0.74 | 0.53 | 0.43
1.437 | 1.438 | 0.7063 | 0.601 | 66.313 | 54.968 | 1 | 24.9565 | 31.5864 | 311.07 | 0.74 | 0.53 | 0.43
1.438 | 1.439 | 0.7067 | 0.6014 | 66.306 | 54.964 | 1 | 24.9565 | 31.5864 | 311.07 | 0.74 | 0.53 | 0.43
1.439 | 1.44 | 0.7089 | 0.6032 | 66.311 | 54.955 | 1 | 24.9565 | 31.5864 | 311.07 | 0.74 | 0.53 | 0.43
1.44 | 1.441 | 0.7104 | 0.6045 | 66.301 | 54.946 | 1 | 24.9565 | 31.5864 | 311.07 | 0.74 | 0.53 | 0.43
1.441 | 1.442 | 0.7106 | 0.6046 | 66.291 | 54.937 | 1 | 24.9565 | 31.5864 | 311.07 | 0.74 | 0.53 | 0.43
1.442 | 1.443 | 0.7103 | 0.6044 | 66.291 | 54.941 | 1 | 24.9565 | 31.5864 | 311.07 | 0.74 | 0.53 | 0.43
1.443 | 1.444 | 0.7098 | 0.604 | 66.291 | 54.945 | 1 | 24.9565 | 31.5864 | 311.07 | 0.74 | 0.53 | 0.43
1.444 | 1.445 | 0.7099 | 0.6041 | 66.291 | 54.949 | 1 | 24.9565 | 31.5864 | 311.07 | 0.74 | 0.53 | 0.43
1.445 | 1.446 | 0.7107 | 0.6048 | 66.286 | 54.953 | 1 | 24.9565 | 31.5864 | 311.07 | 0.74 | 0.53 | 0.43
1.446 | 1.447 | 0.7107 | 0.6048 | 66.289 | 54.957 | 1 | 24.9565 | 31.5864 | 311.07 | 0.74 | 0.53 | 0.43
1.447 | 1.448 | 0.7103 | 0.6044 | 66.279 | 54.961 | 1 | 24.9565 | 31.5864 | 311.07 | 0.74 | 0.53 | 0.43
1.448 | 1.449 | 0.7093 | 0.6035 | 66.272 | 54.956 | 1 | 24.9563 | 31.5863 | 311.41 | 0.74 | 0.53 | 0.43
1.449 | 1.45 | 0.7074 | 0.6019 | 66.267 | 54.951 | 1 | 24.9563 | 31.5863 | 311.41 | 0.74 | 0.53 | 0.43
1.45 | 1.451 | 0.7056 | 0.6003 | 66.26 | 54.946 | 1 | 24.9563 | 31.5863 | 311.41 | 0.74 | 0.53 | 0.43
1.451 | 1.452 | 0.7042 | 0.5991 | 66.265 | 54.949 | 1 | 24.9563 | 31.5863 | 311.41 | 0.74 | 0.53 | 0.43
1.452 | 1.453 | 0.7032 | 0.5983 | 66.255 | 54.952 | 1 | 24.9563 | 31.5863 | 311.41 | 0.74 | 0.53 | 0.43
1.453 | 1.454 | 0.7018 | 0.5971 | 66.26 | 54.955 | 1 | 24.9563 | 31.5863 | 311.41 | 0.74 | 0.53 | 0.43
1.454 | 1.455 | 0.7001 | 0.5956 | 66.253 | 54.958 | 1 | 24.9563 | 31.5863 | 311.41 | 0.74 | 0.53 | 0.43
1.455 | 1.456 | 0.6987 | 0.5944 | 66.243 | 54.961 | 1 | 24.9563 | 31.5863 | 311.41 | 0.74 | 0.53 | 0.43
1.456 | 1.457 | 0.6972 | 0.5931 | 66.243 | 54.964 | 1 | 24.9563 | 31.5863 | 311.41 | 0.74 | 0.53 | 0.43
1.457 | 1.458 | 0.6958 | 0.5919 | 66.238 | 54.958 | 1 | 24.9563 | 31.5863 | 311.41 | 0.74 | 0.53 | 0.43
1.458 | 1.459 | 0.6951 | 0.5913 | 66.242 | 54.952 | 1 | 24.9563 | 31.5863 | 311.41 | 0.74 | 0.53 | 0.43
1.459 | 1.46 | 0.6945 | 0.5908 | 66.232 | 54.946 | 1 | 24.9563 | 31.5863 | 311.41 | 0.74 | 0.53 | 0.43
1.46 | 1.461 | 0.6938 | 0.5902 | 66.232 | 54.947 | 1 | 24.9563 | 31.5863 | 311.41 | 0.74 | 0.53 | 0.43
1.461 | 1.462 | 0.6929 | 0.5894 | 66.227 | 54.948 | 1 | 24.9563 | 31.5863 | 311.41 | 0.74 | 0.53 | 0.43
1.462 | 1.463 | 0.6925 | 0.5891 | 66.22 | 54.949 | 1 | 24.9563 | 31.5863 | 311.41 | 0.74 | 0.53 | 0.43
1.463 | 1.464 | 0.6921 | 0.5887 | 66.225 | 54.95 | 1 | 24.9563 | 31.5863 | 311.41 | 0.74 | 0.53 | 0.43
1.464 | 1.465 | 0.6916 | 0.5882 | 66.219 | 54.951 | 1 | 24.9563 | 31.5863 | 311.41 | 0.74 | 0.53 | 0.43
1.465 | 1.466 | 0.6912 | 0.5879 | 66.214 | 54.952 | 1 | 24.9563 | 31.5863 | 311.41 | 0.74 | 0.53 | 0.43
1.466 | 1.467 | 0.691 | 0.5878 | 66.221 | 54.958 | 1 | 24.9562 | 31.5862 | 311.8 | 0.74 | 0.53 | 0.43
1.467 | 1.468 | 0.6906 | 0.5875 | 66.211 | 54.964 | 1 | 24.9562 | 31.5862 | 311.8 | 0.74 | 0.53 | 0.43
1.468 | 1.469 | 0.6901 | 0.587 | 66.208 | 54.97 | 1 | 24.9562 | 31.5862 | 311.8 | 0.74 | 0.53 | 0.43
1.469 | 1.47 | 0.6884 | 0.5856 | 66.213 | 54.971 | 1 | 24.9562 | 31.5862 | 311.8 | 0.74 | 0.53 | 0.43
1.47 | 1.471 | 0.6877 | 0.585 | 66.217 | 54.972 | 1 | 24.9562 | 31.5862 | 311.8 | 0.74 | 0.53 | 0.43
1.471 | 1.472 | 0.6886 | 0.5857 | 66.212 | 54.973 | 1 | 24.9562 | 31.5862 | 311.8 | 0.74 | 0.53 | 0.43
1.472 | 1.473 | 0.6883 | 0.5855 | 66.215 | 54.9739 | 1 | 24.9562 | 31.5862 | 311.8 | 0.74 | 0.53 | 0.43
1.473 | 1.474 | 0.6872 | 0.5845 | 66.205 | 54.975 | 1 | 24.9562 | 31.5862 | 311.8 | 0.74 | 0.53 | 0.43
1.474 | 1.475 | 0.6856 | 0.5831 | 66.205 | 54.976 | 1 | 24.9562 | 31.5862 | 311.8 | 0.74 | 0.53 | 0.43
1.475 | 1.476 | 0.6838 | 0.5815 | 66.205 | 54.977 | 1 | 24.9562 | 31.5862 | 311.8 | 0.74 | 0.53 | 0.43
1.476 | 1.477 | 0.6826 | 0.5805 | 66.198 | 54.978 | 1 | 24.9562 | 31.5862 | 311.8 | 0.74 | 0.53 | 0.43
1.477 | 1.478 | 0.6816 | 0.5797 | 66.208 | 54.986 | 1 | 24.9562 | 31.5862 | 311.8 | 0.74 | 0.53 | 0.43
1.478 | 1.479 | 0.6806 | 0.5789 | 66.208 | 54.994 | 1 | 24.9562 | 31.5862 | 311.8 | 0.74 | 0.53 | 0.43
1.479 | 1.48 | 0.6796 | 0.578 | 66.203 | 55.002 | 1 | 24.9562 | 31.5862 | 311.8 | 0.74 | 0.53 | 0.43
1.48 | 1.481 | 0.678 | 0.5766 | 66.203 | 55.01 | 1 | 24.9562 | 31.5862 | 311.8 | 0.74 | 0.53 | 0.43
1.481 | 1.482 | 0.6758 | 0.5747 | 66.193 | 55.004 | 1 | 24.9562 | 31.5862 | 311.8 | 0.74 | 0.53 | 0.43
1.482 | 1.483 | 0.6737 | 0.5729 | 66.193 | 54.998 | 1 | 24.9562 | 31.5862 | 311.8 | 0.74 | 0.53 | 0.43
1.483 | 1.484 | 0.6724 | 0.5718 | 66.188 | 54.992 | 1 | 24.956 | 31.5861 | 312.19 | 0.74 | 0.53 | 0.43
1.484 | 1.485 | 0.6715 | 0.571 | 66.185 | 54.986 | 1 | 24.956 | 31.5861 | 312.19 | 0.74 | 0.53 | 0.43
1.485 | 1.486 | 0.6702 | 0.5699 | 66.19 | 54.98 | 1 | 24.956 | 31.5861 | 312.19 | 0.74 | 0.53 | 0.43
1.486 | 1.487 | 0.6685 | 0.5684 | 66.183 | 54.976 | 1 | 24.956 | 31.5861 | 312.19 | 0.74 | 0.53 | 0.43
1.487 | 1.488 | 0.6667 | 0.5668 | 66.193 | 54.972 | 1 | 24.956 | 31.5861 | 312.19 | 0.74 | 0.53 | 0.43
1.488 | 1.489 | 0.666 | 0.5662 | 66.187 | 54.968 | 1 | 24.956 | 31.5861 | 312.19 | 0.74 | 0.53 | 0.43
1.489 | 1.49 | 0.6663 | 0.5665 | 66.192 | 54.964 | 1 | 24.956 | 31.5861 | 312.19 | 0.74 | 0.53 | 0.43
1.49 | 1.491 | 0.6666 | 0.5668 | 66.188 | 54.97 | 1 | 24.956 | 31.5861 | 312.19 | 0.74 | 0.53 | 0.43
1.491 | 1.492 | 0.6663 | 0.5666 | 66.183 | 54.976 | 1 | 24.956 | 31.5861 | 312.19 | 0.74 | 0.53 | 0.43
1.492 | 1.493 | 0.6653 | 0.5657 | 66.19 | 54.982 | 1 | 24.956 | 31.5861 | 312.19 | 0.74 | 0.53 | 0.43
1.493 | 1.494 | 0.6647 | 0.5652 | 66.18 | 54.988 | 1 | 24.956 | 31.5861 | 312.19 | 0.74 | 0.53 | 0.43
1.494 | 1.495 | 0.6648 | 0.5653 | 66.18 | 54.994 | 1 | 24.956 | 31.5861 | 312.19 | 0.74 | 0.53 | 0.43
1.495 | 1.496 | 0.6649 | 0.5654 | 66.185 | 55 | 1 | 24.956 | 31.5861 | 312.19 | 0.74 | 0.53 | 0.43
1.496 | 1.497 | 0.6647 | 0.5653 | 66.185 | 55.006 | 1 | 24.956 | 31.5861 | 312.19 | 0.74 | 0.53 | 0.43
1.497 | 1.498 | 0.6642 | 0.5649 | 66.205 | 55.012 | 1 | 24.956 | 31.5861 | 312.19 | 0.74 | 0.53 | 0.43
1.498 | 1.499 | 0.6638 | 0.5645 | 66.205 | 55.011 | 1 | 24.956 | 31.5861 | 312.19 | 0.74 | 0.53 | 0.43
1.499 | 1.5 | 0.6639 | 0.5646 | 66.2 | 55.01 | 1 | 24.956 | 31.5861 | 312.19 | 0.74 | 0.53 | 0.43
1.5 | 1.501 | 0.6635 | 0.5643 | 66.217 | 55.009 | 1 | 24.956 | 31.5861 | 312.19 | 0.74 | 0.53 | 0.43
1.501 | 1.502 | 0.663 | 0.5639 | 66.217 | 54.999 | 1 | 24.956 | 31.5861 | 312.19 | 0.74 | 0.53 | 0.43
1.502 | 1.503 | 0.6625 | 0.5635 | 66.223 | 54.989 | 1 | 24.956 | 31.5861 | 312.19 | 0.74 | 0.53 | 0.43
1.503 | 1.504 | 0.6614 | 0.5625 | 66.238 | 54.979 | 1 | 24.956 | 31.5861 | 312.19 | 0.74 | 0.53 | 0.43
1.504 | 1.505 | 0.6609 | 0.562 | 66.231 | 54.969 | 1 | 24.9559 | 31.5861 | 312.58 | 0.74 | 0.53 | 0.43
1.505 | 1.506 | 0.6613 | 0.5623 | 66.241 | 54.959 | 1 | 24.9559 | 31.5861 | 312.58 | 0.74 | 0.53 | 0.43
1.506 | 1.507 | 0.6618 | 0.5627 | 66.251 | 54.943 | 1 | 24.9559 | 31.5861 | 312.58 | 0.74 | 0.53 | 0.43
1.507 | 1.508 | 0.662 | 0.5629 | 66.251 | 54.927 | 1 | 24.9559 | 31.5861 | 312.58 | 0.74 | 0.53 | 0.43
1.508 | 1.509 | 0.6614 | 0.5624 | 66.254 | 54.911 | 1 | 24.9559 | 31.5861 | 312.58 | 0.74 | 0.53 | 0.43
1.509 | 1.51 | 0.6606 | 0.5617 | 66.264 | 54.895 | 1 | 24.9559 | 31.5861 | 312.58 | 0.74 | 0.53 | 0.43
1.51 | 1.511 | 0.6608 | 0.5618 | 66.264 | 54.894 | 1 | 24.9559 | 31.5861 | 312.58 | 0.74 | 0.53 | 0.43
1.511 | 1.512 | 0.661 | 0.562 | 66.269 | 54.893 | 1 | 24.9559 | 31.5861 | 312.58 | 0.74 | 0.53 | 0.43
1.512 | 1.513 | 0.661 | 0.562 | 66.276 | 54.892 | 1 | 24.9559 | 31.5861 | 312.58 | 0.74 | 0.53 | 0.43
1.513 | 1.514 | 0.6612 | 0.5622 | 66.281 | 54.891 | 1 | 24.9559 | 31.5861 | 312.58 | 0.74 | 0.53 | 0.43
1.514 | 1.515 | 0.6615 | 0.5625 | 66.291 | 54.89 | 1 | 24.9559 | 31.5861 | 312.58 | 0.74 | 0.53 | 0.43
1.515 | 1.516 | 0.6613 | 0.5623 | 66.296 | 54.889 | 1 | 24.9559 | 31.5861 | 312.58 | 0.74 | 0.53 | 0.43
1.516 | 1.517 | 0.6603 | 0.5615 | 66.296 | 54.884 | 1 | 24.9559 | 31.5861 | 312.58 | 0.74 | 0.53 | 0.43
1.517 | 1.518 | 0.6588 | 0.5602 | 66.306 | 54.879 | 1 | 24.9559 | 31.5861 | 312.58 | 0.74 | 0.53 | 0.43
1.518 | 1.519 | 0.6575 | 0.5591 | 66.313 | 54.874 | 1 | 24.9559 | 31.5861 | 312.58 | 0.74 | 0.53 | 0.43
1.519 | 1.52 | 0.657 | 0.5587 | 66.318 | 54.861 | 1 | 24.9559 | 31.5861 | 312.58 | 0.74 | 0.53 | 0.43
1.52 | 1.521 | 0.6574 | 0.5591 | 66.328 | 54.848 | 1 | 24.9559 | 31.5861 | 312.58 | 0.74 | 0.53 | 0.43
1.521 | 1.522 | 0.6582 | 0.5598 | 66.333 | 54.835 | 1 | 24.9557 | 31.586 | 312.95 | 0.74 | 0.53 | 0.43
1.522 | 1.523 | 0.6584 | 0.56 | 66.346 | 54.822 | 1 | 24.9557 | 31.586 | 312.95 | 0.74 | 0.53 | 0.43
1.523 | 1.524 | 0.6583 | 0.5599 | 66.351 | 54.809 | 1 | 24.9557 | 31.586 | 312.95 | 0.74 | 0.53 | 0.43
1.524 | 1.525 | 0.6584 | 0.56 | 66.354 | 54.812 | 1 | 24.9557 | 31.586 | 312.95 | 0.74 | 0.53 | 0.43
1.525 | 1.526 | 0.6577 | 0.5594 | 66.374 | 54.815 | 1 | 24.9557 | 31.586 | 312.95 | 0.74 | 0.53 | 0.43
1.526 | 1.527 | 0.657 | 0.5588 | 66.367 | 54.818 | 1 | 24.9557 | 31.586 | 312.95 | 0.74 | 0.53 | 0.43
1.527 | 1.528 | 0.6563 | 0.5582 | 66.377 | 54.821 | 1 | 24.9557 | 31.586 | 312.95 | 0.74 | 0.53 | 0.43
1.528 | 1.529 | 0.6555 | 0.5575 | 66.39 | 54.811 | 1 | 24.9557 | 31.586 | 312.95 | 0.74 | 0.53 | 0.43
1.529 | 1.53 | 0.6557 | 0.5577 | 66.39 | 54.801 | 1 | 24.9557 | 31.586 | 312.95 | 0.74 | 0.53 | 0.43
1.53 | 1.531 | 0.6567 | 0.5585 | 66.404 | 54.791 | 1 | 24.9557 | 31.586 | 312.95 | 0.74 | 0.53 | 0.43
1.531 | 1.532 | 0.658 | 0.5596 | 66.404 | 54.781 | 1 | 24.9557 | 31.586 | 312.95 | 0.74 | 0.53 | 0.43
1.532 | 1.533 | 0.6595 | 0.5609 | 66.404 | 54.771 | 1 | 24.9557 | 31.586 | 312.95 | 0.74 | 0.53 | 0.43
1.533 | 1.534 | 0.6594 | 0.5608 | 66.424 | 54.764 | 1 | 24.9557 | 31.586 | 312.95 | 0.74 | 0.53 | 0.43
1.534 | 1.535 | 0.6585 | 0.56 | 66.421 | 54.757 | 1 | 24.9557 | 31.586 | 312.95 | 0.74 | 0.53 | 0.43
1.535 | 1.536 | 0.6584 | 0.56 | 66.421 | 54.75 | 1 | 24.9557 | 31.586 | 312.95 | 0.74 | 0.53 | 0.43
1.536 | 1.537 | 0.6591 | 0.5606 | 66.428 | 54.743 | 1 | 24.9557 | 31.586 | 312.95 | 0.74 | 0.53 | 0.43
1.537 | 1.538 | 0.6603 | 0.5616 | 66.418 | 54.736 | 1 | 24.9557 | 31.586 | 312.95 | 0.74 | 0.53 | 0.43
1.538 | 1.539 | 0.6608 | 0.562 | 66.421 | 54.7291 | 1 | 24.9557 | 31.586 | 312.95 | 0.74 | 0.53 | 0.43
1.539 | 1.54 | 0.6586 | 0.5602 | 66.421 | 54.7271 | 1 | 24.9557 | 31.586 | 312.95 | 0.74 | 0.53 | 0.43
1.54 | 1.541 | 0.6566 | 0.5585 | 66.424 | 54.725 | 1 | 24.9555 | 31.5859 | 313.31 | 0.74 | 0.53 | 0.43
1.541 | 1.542 | 0.6554 | 0.5575 | 66.434 | 54.723 | 1 | 24.9555 | 31.5859 | 313.31 | 0.74 | 0.53 | 0.43
1.542 | 1.543 | 0.6545 | 0.5567 | 66.434 | 54.721 | 1 | 24.9555 | 31.5859 | 313.31 | 0.74 | 0.53 | 0.43
1.543 | 1.544 | 0.6539 | 0.5562 | 66.429 | 54.719 | 1 | 24.9555 | 31.5859 | 313.31 | 0.74 | 0.53 | 0.43
1.544 | 1.545 | 0.652 | 0.5546 | 66.433 | 54.717 | 1 | 24.9555 | 31.5859 | 313.31 | 0.74 | 0.53 | 0.43
1.545 | 1.546 | 0.6493 | 0.5523 | 66.433 | 54.715 | 1 | 24.9555 | 31.5859 | 313.31 | 0.74 | 0.53 | 0.43
1.546 | 1.547 | 0.6474 | 0.5507 | 66.433 | 54.713 | 1 | 24.9555 | 31.5859 | 313.31 | 0.74 | 0.53 | 0.43
1.547 | 1.548 | 0.6459 | 0.5495 | 66.438 | 54.711 | 1 | 24.9555 | 31.5859 | 313.31 | 0.74 | 0.53 | 0.43
1.548 | 1.549 | 0.6449 | 0.5487 | 66.445 | 54.718 | 1 | 24.9555 | 31.5859 | 313.31 | 0.74 | 0.53 | 0.43
1.549 | 1.55 | 0.6448 | 0.5486 | 66.445 | 54.725 | 1 | 24.9555 | 31.5859 | 313.31 | 0.74 | 0.53 | 0.43
1.55 | 1.551 | 0.6456 | 0.5493 | 66.445 | 54.732 | 1 | 24.9555 | 31.5859 | 313.31 | 0.74 | 0.53 | 0.43
1.551 | 1.552 | 0.6467 | 0.5503 | 66.45 | 54.739 | 1 | 24.9555 | 31.5859 | 313.31 | 0.74 | 0.53 | 0.43
1.552 | 1.553 | 0.6479 | 0.5513 | 66.457 | 54.746 | 1 | 24.9555 | 31.5859 | 313.31 | 0.74 | 0.53 | 0.43
1.553 | 1.554 | 0.6495 | 0.5527 | 66.457 | 54.753 | 1 | 24.9555 | 31.5859 | 313.31 | 0.74 | 0.53 | 0.43
1.554 | 1.555 | 0.6513 | 0.5542 | 66.464 | 54.761 | 1 | 24.9555 | 31.5859 | 313.31 | 0.74 | 0.53 | 0.43
1.555 | 1.556 | 0.653 | 0.5556 | 66.469 | 54.769 | 1 | 24.9555 | 31.5859 | 313.31 | 0.74 | 0.53 | 0.43
1.556 | 1.557 | 0.6544 | 0.5568 | 66.476 | 54.777 | 1 | 24.9555 | 31.5859 | 313.31 | 0.74 | 0.53 | 0.43
1.557 | 1.558 | 0.6556 | 0.5578 | 66.471 | 54.794 | 1 | 24.9555 | 31.5859 | 313.31 | 0.74 | 0.53 | 0.43
1.558 | 1.559 | 0.6563 | 0.5584 | 66.474 | 54.811 | 1 | 24.9555 | 31.5859 | 313.31 | 0.74 | 0.53 | 0.43
1.559 | 1.56 | 0.6572 | 0.5591 | 66.484 | 54.828 | 1 | 24.9555 | 31.5859 | 313.31 | 0.74 | 0.53 | 0.43
1.56 | 1.561 | 0.6584 | 0.5601 | 66.477 | 54.845 | 1 | 24.9554 | 31.5858 | 313.64 | 0.74 | 0.53 | 0.43
1.561 | 1.562 | 0.6593 | 0.5609 | 66.492 | 54.862 | 1 | 24.9554 | 31.5858 | 313.64 | 0.74 | 0.53 | 0.43
1.562 | 1.563 | 0.6604 | 0.5618 | 66.492 | 54.879 | 1 | 24.9554 | 31.5858 | 313.64 | 0.74 | 0.53 | 0.43
1.563 | 1.564 | 0.6627 | 0.5638 | 66.492 | 54.877 | 1 | 24.9554 | 31.5858 | 313.64 | 0.74 | 0.53 | 0.43
1.564 | 1.565 | 0.6647 | 0.5655 | 66.512 | 54.875 | 1 | 24.9554 | 31.5858 | 313.64 | 0.74 | 0.53 | 0.43
1.565 | 1.566 | 0.6664 | 0.5669 | 66.507 | 54.873 | 1 | 24.9554 | 31.5858 | 313.64 | 0.74 | 0.53 | 0.43
1.566 | 1.567 | 0.6671 | 0.5674 | 66.5 | 54.866 | 1 | 24.9554 | 31.5858 | 313.64 | 0.74 | 0.53 | 0.43
1.567 | 1.568 | 0.6675 | 0.5677 | 66.52 | 54.859 | 1 | 24.9554 | 31.5858 | 313.64 | 0.74 | 0.53 | 0.43
1.568 | 1.569 | 0.6681 | 0.5682 | 66.513 | 54.852 | 1 | 24.9554 | 31.5858 | 313.64 | 0.74 | 0.53 | 0.43
1.569 | 1.57 | 0.6698 | 0.5696 | 66.523 | 54.845 | 1 | 24.9554 | 31.5858 | 313.64 | 0.74 | 0.53 | 0.43
1.57 | 1.571 | 0.6731 | 0.5724 | 66.553 | 54.838 | 0.999 | 24.9554 | 31.5858 | 313.64 | 0.74 | 0.53 | 0.43
1.571 | 1.572 | 0.6734 | 0.5727 | 66.558 | 54.831 | 0.999 | 24.9554 | 31.5858 | 313.64 | 0.74 | 0.53 | 0.43
1.572 | 1.573 | 0.6736 | 0.5728 | 66.565 | 54.802 | 0.998 | 24.9554 | 31.5858 | 313.64 | 0.74 | 0.53 | 0.43
1.573 | 1.574 | 0.6746 | 0.5737 | 66.565 | 54.773 | 0.997 | 24.9554 | 31.5858 | 313.64 | 0.74 | 0.53 | 0.43
1.574 | 1.575 | 0.6764 | 0.5753 | 66.555 | 54.744 | 0.996 | 24.9554 | 31.5858 | 313.64 | 0.74 | 0.53 | 0.43
1.575 | 1.576 | 0.6787 | 0.5773 | 66.555 | 54.715 | 0.995 | 24.9554 | 31.5858 | 313.64 | 0.74 | 0.53 | 0.43
1.576 | 1.577 | 0.682 | 0.5801 | 66.542 | 54.686 | 0.995 | 24.9554 | 31.5858 | 313.64 | 0.74 | 0.53 | 0.43
1.577 | 1.578 | 0.6856 | 0.5831 | 66.522 | 54.65 | 0.995 | 24.9554 | 31.5858 | 313.64 | 0.74 | 0.53 | 0.43
1.578 | 1.579 | 0.6876 | 0.5848 | 66.509 | 54.614 | 0.995 | 24.9552 | 31.5858 | 314.03 | 0.74 | 0.53 | 0.43
1.579 | 1.58 | 0.6886 | 0.5857 | 66.479 | 54.578 | 0.995 | 24.9552 | 31.5858 | 314.03 | 0.74 | 0.53 | 0.43
1.58 | 1.581 | 0.6888 | 0.5859 | 66.462 | 54.542 | 0.995 | 24.9552 | 31.5858 | 314.03 | 0.74 | 0.53 | 0.43
1.581 | 1.582 | 0.6894 | 0.5864 | 66.437 | 54.496 | 0.995 | 24.9552 | 31.5858 | 314.03 | 0.74 | 0.53 | 0.43
1.582 | 1.583 | 0.6927 | 0.5892 | 66.404 | 54.45 | 0.995 | 24.9552 | 31.5858 | 314.03 | 0.74 | 0.53 | 0.43
1.583 | 1.584 | 0.6963 | 0.5923 | 66.379 | 54.404 | 0.995 | 24.9552 | 31.5858 | 314.03 | 0.74 | 0.53 | 0.43
1.584 | 1.585 | 0.6984 | 0.5941 | 66.335 | 54.358 | 0.995 | 24.9552 | 31.5858 | 314.03 | 0.74 | 0.53 | 0.43
1.585 | 1.586 | 0.7 | 0.5954 | 66.29 | 54.312 | 0.995 | 24.9552 | 31.5858 | 314.03 | 0.74 | 0.53 | 0.43
1.586 | 1.587 | 0.7015 | 0.5967 | 66.237 | 54.264 | 0.995 | 24.9552 | 31.5858 | 314.03 | 0.74 | 0.53 | 0.43
1.587 | 1.588 | 0.7046 | 0.5994 | 66.177 | 54.216 | 0.995 | 24.9552 | 31.5858 | 314.03 | 0.74 | 0.53 | 0.43
1.588 | 1.589 | 0.7094 | 0.6034 | 66.12 | 54.168 | 0.995 | 24.9552 | 31.5858 | 314.03 | 0.74 | 0.53 | 0.43
1.589 | 1.59 | 0.7126 | 0.6061 | 66.05 | 54.12 | 0.995 | 24.9552 | 31.5858 | 314.03 | 0.74 | 0.53 | 0.43
1.59 | 1.591 | 0.7146 | 0.6078 | 65.98 | 54.072 | 0.995 | 24.9552 | 31.5858 | 314.03 | 0.74 | 0.53 | 0.43
1.591 | 1.592 | 0.7164 | 0.6093 | 65.9 | 54.024 | 0.995 | 24.9552 | 31.5858 | 314.03 | 0.74 | 0.53 | 0.43
1.592 | 1.593 | 0.7198 | 0.6122 | 65.813 | 53.974 | 0.995 | 24.9552 | 31.5858 | 314.03 | 0.74 | 0.53 | 0.43
1.593 | 1.594 | 0.7253 | 0.6169 | 65.723 | 53.924 | 0.996 | 24.9552 | 31.5858 | 314.03 | 0.74 | 0.53 | 0.43
1.594 | 1.595 | 0.7299 | 0.6208 | 65.627 | 53.874 | 0.997 | 24.9551 | 31.5857 | 314.37 | 0.74 | 0.53 | 0.43
1.595 | 1.596 | 0.7328 | 0.6232 | 65.517 | 53.824 | 0.998 | 24.9551 | 31.5857 | 314.37 | 0.74 | 0.53 | 0.43
1.596 | 1.597 | 0.7348 | 0.6249 | 65.414 | 53.774 | 0.999 | 24.9551 | 31.5857 | 314.37 | 0.74 | 0.53 | 0.43
1.597 | 1.598 | 0.7367 | 0.6265 | 65.294 | 53.724 | 1 | 24.9551 | 31.5857 | 314.37 | 0.74 | 0.53 | 0.43
1.598 | 1.599 | 0.7393 | 0.6287 | 65.167 | 53.681 | 1.001 | 24.9551 | 31.5857 | 314.37 | 0.74 | 0.53 | 0.43
1.599 | 1.6 | 0.7427 | 0.6316 | 65.042 | 53.657 | 1.003 | 24.9551 | 31.5857 | 314.37 | 0.74 | 0.53 | 0.43
1.6 | 1.601 | 0.7477 | 0.6358 | 64.905 | 53.633 | 1.005 | 24.9551 | 31.5857 | 314.37 | 0.74 | 0.53 | 0.43
1.601 | 1.602 | 0.7511 | 0.6387 | 64.765 | 53.609 | 1.007 | 24.9551 | 31.5857 | 314.37 | 0.74 | 0.53 | 0.43
1.602 | 1.603 | 0.7529 | 0.6402 | 64.619 | 53.585 | 1.009 | 24.9551 | 31.5857 | 314.37 | 0.74 | 0.53 | 0.43
1.603 | 1.604 | 0.7544 | 0.6415 | 64.459 | 53.561 | 1.011 | 24.9551 | 31.5857 | 314.37 | 0.74 | 0.53 | 0.43
1.604 | 1.605 | 0.757 | 0.6437 | 64.309 | 53.537 | 1.013 | 24.9551 | 31.5857 | 314.37 | 0.74 | 0.53 | 0.43
1.605 | 1.606 | 0.7613 | 0.6474 | 64.149 | 53.513 | 1.015 | 24.9551 | 31.5857 | 314.37 | 0.74 | 0.53 | 0.43
1.606 | 1.607 | 0.7645 | 0.6502 | 63.972 | 53.506 | 1.018 | 24.9551 | 31.5857 | 314.37 | 0.74 | 0.53 | 0.43
1.607 | 1.608 | 0.7669 | 0.6522 | 63.807 | 53.499 | 1.021 | 24.9551 | 31.5857 | 314.37 | 0.74 | 0.53 | 0.43
1.608 | 1.609 | 0.7688 | 0.6538 | 63.631 | 53.492 | 1.024 | 24.955 | 31.5856 | 314.63 | 0.74 | 0.53 | 0.43
1.609 | 1.61 | 0.7711 | 0.6558 | 63.436 | 53.485 | 1.027 | 24.955 | 31.5856 | 314.63 | 0.74 | 0.53 | 0.43
1.61 | 1.611 | 0.7758 | 0.6598 | 63.249 | 53.478 | 1.031 | 24.955 | 31.5856 | 314.63 | 0.74 | 0.53 | 0.43
1.611 | 1.612 | 0.7809 | 0.6641 | 63.054 | 53.471 | 1.035 | 24.955 | 31.5856 | 314.63 | 0.74 | 0.53 | 0.43
1.612 | 1.613 | 0.7863 | 0.6687 | 62.85 | 53.428 | 1.038 | 24.955 | 31.5856 | 314.63 | 0.74 | 0.53 | 0.43
1.613 | 1.614 | 0.7904 | 0.6722 | 62.64 | 53.385 | 1.041 | 24.955 | 31.5856 | 314.63 | 0.74 | 0.53 | 0.43
1.614 | 1.615 | 0.7912 | 0.6729 | 62.423 | 53.342 | 1.044 | 24.955 | 31.5856 | 314.63 | 0.74 | 0.53 | 0.43
1.615 | 1.616 | 0.7921 | 0.6737 | 62.198 | 53.299 | 1.048 | 24.955 | 31.5856 | 314.63 | 0.74 | 0.53 | 0.43
1.616 | 1.617 | 0.7971 | 0.6779 | 61.978 | 53.26 | 1.052 | 24.955 | 31.5856 | 314.63 | 0.74 | 0.53 | 0.43
1.617 | 1.618 | 0.8018 | 0.6819 | 61.738 | 53.221 | 1.056 | 24.955 | 31.5856 | 314.63 | 0.74 | 0.53 | 0.43
1.618 | 1.619 | 0.8043 | 0.6841 | 61.498 | 53.182 | 1.06 | 24.955 | 31.5856 | 314.63 | 0.74 | 0.53 | 0.43
1.619 | 1.62 | 0.8058 | 0.6853 | 61.253 | 53.143 | 1.064 | 24.955 | 31.5856 | 314.63 | 0.74 | 0.53 | 0.43
1.62 | 1.621 | 0.8075 | 0.6867 | 60.996 | 52.977 | 1.065 | 24.955 | 31.5856 | 314.63 | 0.74 | 0.53 | 0.43
1.621 | 1.622 | 0.8099 | 0.6887 | 60.741 | 52.811 | 1.066 | 24.955 | 31.5856 | 314.63 | 0.74 | 0.53 | 0.43
1.622 | 1.623 | 0.811 | 0.6896 | 60.471 | 52.645 | 1.067 | 24.9549 | 31.5856 | 314.86 | 0.74 | 0.53 | 0.43
1.623 | 1.624 | 0.8124 | 0.6908 | 60.196 | 52.479 | 1.068 | 24.9549 | 31.5856 | 314.86 | 0.74 | 0.53 | 0.43
1.624 | 1.625 | 0.8159 | 0.6938 | 59.923 | 52.297 | 1.069 | 24.9549 | 31.5856 | 314.86 | 0.74 | 0.53 | 0.43
1.625 | 1.626 | 0.8192 | 0.6966 | 59.633 | 52.115 | 1.071 | 24.9549 | 31.5856 | 314.86 | 0.74 | 0.53 | 0.43
1.626 | 1.627 | 0.8221 | 0.6991 | 59.34 | 51.919 | 1.073 | 24.9549 | 31.5856 | 314.86 | 0.74 | 0.53 | 0.43
1.627 | 1.628 | 0.8273 | 0.7035 | 59.035 | 51.723 | 1.075 | 24.9549 | 31.5856 | 314.86 | 0.74 | 0.53 | 0.43
1.628 | 1.629 | 0.8325 | 0.708 | 58.718 | 51.527 | 1.077 | 24.9549 | 31.5856 | 314.86 | 0.74 | 0.53 | 0.43
1.629 | 1.63 | 0.8349 | 0.7101 | 58.398 | 51.331 | 1.079 | 24.9549 | 31.5856 | 314.86 | 0.74 | 0.53 | 0.43
1.63 | 1.631 | 0.8385 | 0.7132 | 58.068 | 51.135 | 1.082 | 24.9549 | 31.5856 | 314.86 | 0.74 | 0.53 | 0.43
1.631 | 1.632 | 0.8415 | 0.7158 | 57.728 | 50.943 | 1.085 | 24.9549 | 31.5856 | 314.86 | 0.74 | 0.53 | 0.43
1.632 | 1.633 | 0.8426 | 0.7168 | 57.388 | 50.751 | 1.089 | 24.9548 | 31.5855 | 315.09 | 0.74 | 0.53 | 0.43
1.633 | 1.634 | 0.8451 | 0.7189 | 57.028 | 50.556 | 1.093 | 24.9548 | 31.5855 | 315.09 | 0.74 | 0.53 | 0.43
1.634 | 1.635 | 0.8485 | 0.7218 | 56.661 | 50.361 | 1.097 | 24.9548 | 31.5855 | 315.09 | 0.74 | 0.53 | 0.43
1.635 | 1.636 | 0.8495 | 0.7226 | 56.301 | 50.157 | 1.101 | 24.9548 | 31.5855 | 315.09 | 0.74 | 0.53 | 0.43
1.636 | 1.637 | 0.8506 | 0.7235 | 55.921 | 49.953 | 1.106 | 24.9548 | 31.5855 | 315.09 | 0.74 | 0.53 | 0.43
1.637 | 1.638 | 0.8514 | 0.7242 | 55.551 | 49.749 | 1.111 | 24.9548 | 31.5855 | 315.09 | 0.74 | 0.53 | 0.43
1.638 | 1.639 | 0.8525 | 0.7251 | 55.165 | 49.545 | 1.116 | 24.9548 | 31.5855 | 315.09 | 0.74 | 0.53 | 0.43
1.639 | 1.64 | 0.8538 | 0.7262 | 54.76 | 49.19 | 1.115 | 24.9548 | 31.5855 | 315.09 | 0.74 | 0.53 | 0.43
1.64 | 1.641 | 0.855 | 0.7272 | 54.357 | 48.835 | 1.114 | 24.9547 | 31.5855 | 315.26 | 0.74 | 0.53 | 0.43
1.641 | 1.642 | 0.8591 | 0.7307 | 53.937 | 48.48 | 1.114 | 24.9547 | 31.5855 | 315.26 | 0.74 | 0.53 | 0.43
1.642 | 1.643 | 0.8624 | 0.7335 | 53.507 | 48.125 | 1.114 | 24.9547 | 31.5855 | 315.26 | 0.74 | 0.53 | 0.43
1.643 | 1.644 | 0.8657 | 0.7363 | 53.067 | 47.743 | 1.113 | 24.9547 | 31.5855 | 315.26 | 0.74 | 0.53 | 0.43
1.644 | 1.645 | 0.8693 | 0.7394 | 52.617 | 47.361 | 1.113 | 24.9547 | 31.5855 | 315.26 | 0.74 | 0.53 | 0.43
1.645 | 1.646 | 0.8729 | 0.7424 | 52.157 | 46.979 | 1.113 | 24.9547 | 31.5855 | 315.26 | 0.74 | 0.53 | 0.43
1.646 | 1.647 | 0.877 | 0.7459 | 51.674 | 46.595 | 1.114 | 24.9547 | 31.5855 | 315.39 | 0.74 | 0.53 | 0.43
1.647 | 1.648 | 0.8813 | 0.7495 | 51.174 | 46.211 | 1.116 | 24.9547 | 31.5855 | 315.39 | 0.74 | 0.53 | 0.43
1.648 | 1.649 | 0.8864 | 0.7538 | 50.651 | 45.828 | 1.12 | 24.9547 | 31.5855 | 315.39 | 0.74 | 0.53 | 0.43
1.649 | 1.65 | 0.8915 | 0.7581 | 50.111 | 45.445 | 1.127 | 24.9547 | 31.5855 | 315.39 | 0.74 | 0.53 | 0.43
1.65 | 1.651 | 0.8936 | 0.7599 | 49.558 | 45.059 | 1.135 | 24.9547 | 31.5855 | 315.46 | 0.74 | 0.53 | 0.43
1.651 | 1.652 | 0.8962 | 0.7621 | 48.973 | 44.673 | 1.149 | 24.9547 | 31.5855 | 315.46 | 0.74 | 0.53 | 0.43
1.652 | 1.653 | 0.8993 | 0.7647 | 48.306 | 44.274 | 1.139 | 24.9546 | 31.5855 | 315.51 | 0.74 | 0.53 | 0.43

## 35-17 5m@65_CMAv100m
km_From | km_To | Gripnumber (GN) CMAv(100m) | Side Force Coefficient (SFC) CMAv(100m) | Speed (km/h) CMAv(100m) | FlowRate (l/min) CMAv(100m) | Water Film (mm) CMAv(100m) | Lat (degrees) | Lon (degrees) | Elevation (m) | Design level (new surface) | Maintenance level | Minimum level
0 | 0.001 | 0.72824 | 0.61902 | 30.1373 | 22.6255 | 1.0667 | 24.9683 | 31.5922 | 301.75 | 0.74 | 0.53 | 0.43
0.001 | 0.002 | 0.725 | 0.61635 | 30.4231 | 22.8615 | 1.0635 | 24.9683 | 31.5922 | 301.75 | 0.74 | 0.53 | 0.43
0.002 | 0.003 | 0.72321 | 0.61491 | 30.7113 | 23.0887 | 1.0604 | 24.9683 | 31.5922 | 301.75 | 0.74 | 0.53 | 0.43
0.003 | 0.004 | 0.72185 | 0.6137 | 30.9944 | 23.3074 | 1.0574 | 24.9683 | 31.5922 | 301.75 | 0.74 | 0.53 | 0.43
0.004 | 0.005 | 0.72055 | 0.61255 | 31.2673 | 23.5182 | 1.0545 | 24.9683 | 31.5922 | 301.75 | 0.74 | 0.53 | 0.43
0.005 | 0.006 | 0.71982 | 0.61196 | 31.5482 | 23.7214 | 1.0518 | 24.9683 | 31.5922 | 301.75 | 0.74 | 0.53 | 0.43
0.006 | 0.007 | 0.71912 | 0.6114 | 31.8193 | 23.9176 | 1.0491 | 24.9683 | 31.5922 | 301.75 | 0.74 | 0.53 | 0.43
0.007 | 0.008 | 0.7181 | 0.61052 | 32.081 | 24.1069 | 1.0466 | 24.9683 | 31.5922 | 301.75 | 0.74 | 0.53 | 0.43
0.008 | 0.009 | 0.71729 | 0.60983 | 32.3458 | 24.2898 | 1.0441 | 24.9682 | 31.5922 | 301.73 | 0.74 | 0.53 | 0.43
0.009 | 0.01 | 0.71633 | 0.609 | 32.6067 | 24.465 | 1.0417 | 24.9682 | 31.5922 | 301.73 | 0.74 | 0.53 | 0.43
0.01 | 0.011 | 0.71508 | 0.60787 | 32.8705 | 24.6344 | 1.0393 | 24.9682 | 31.5922 | 301.73 | 0.74 | 0.53 | 0.43
0.011 | 0.012 | 0.71419 | 0.6071 | 33.1306 | 24.7984 | 1.0371 | 24.9682 | 31.5922 | 301.73 | 0.74 | 0.53 | 0.43
0.012 | 0.013 | 0.71365 | 0.60667 | 33.3936 | 24.9572 | 1.0333 | 24.9682 | 31.5922 | 301.73 | 0.74 | 0.53 | 0.43
0.013 | 0.014 | 0.71312 | 0.60625 | 33.6453 | 25.1109 | 1.0297 | 24.9682 | 31.5922 | 301.73 | 0.74 | 0.53 | 0.43
0.014 | 0.015 | 0.71262 | 0.60585 | 33.8969 | 25.26 | 1.0262 | 24.9682 | 31.5922 | 301.7 | 0.74 | 0.53 | 0.43
0.015 | 0.016 | 0.71091 | 0.60439 | 34.1409 | 25.4046 | 1.0227 | 24.9682 | 31.5922 | 301.7 | 0.74 | 0.53 | 0.43
0.016 | 0.017 | 0.70821 | 0.60209 | 34.3881 | 25.5418 | 1.0194 | 24.9682 | 31.5922 | 301.7 | 0.74 | 0.53 | 0.43
0.017 | 0.018 | 0.70544 | 0.59971 | 34.6324 | 25.675 | 1.0162 | 24.9682 | 31.5922 | 301.7 | 0.74 | 0.53 | 0.43
0.018 | 0.019 | 0.70449 | 0.59884 | 34.8739 | 25.8044 | 1.013 | 24.9682 | 31.5922 | 301.7 | 0.74 | 0.53 | 0.43
0.019 | 0.02 | 0.70414 | 0.59857 | 35.1186 | 25.93 | 1.01 | 24.9682 | 31.5922 | 301.7 | 0.74 | 0.53 | 0.43
0.02 | 0.021 | 0.70366 | 0.59817 | 35.3465 | 26.0521 | 1.007 | 24.9681 | 31.5922 | 301.65 | 0.74 | 0.53 | 0.43
0.021 | 0.022 | 0.70264 | 0.59736 | 35.5778 | 26.1708 | 1.0042 | 24.9681 | 31.5922 | 301.65 | 0.74 | 0.53 | 0.43
0.022 | 0.023 | 0.70205 | 0.59685 | 35.8068 | 26.2863 | 1.0014 | 24.9681 | 31.5922 | 301.65 | 0.74 | 0.53 | 0.43
0.023 | 0.024 | 0.70176 | 0.59662 | 36.0392 | 26.3892 | 0.99865 | 24.9681 | 31.5922 | 301.65 | 0.74 | 0.53 | 0.43
0.024 | 0.025 | 0.7012 | 0.59613 | 36.2653 | 26.4893 | 0.996 | 24.9681 | 31.5922 | 301.65 | 0.74 | 0.53 | 0.43
0.025 | 0.026 | 0.70053 | 0.59553 | 36.4855 | 26.5869 | 0.99342 | 24.9681 | 31.5922 | 301.65 | 0.74 | 0.53 | 0.43
0.026 | 0.027 | 0.69961 | 0.59481 | 36.713 | 26.6818 | 0.99091 | 24.9681 | 31.5922 | 301.65 | 0.74 | 0.53 | 0.43
0.027 | 0.028 | 0.6991 | 0.59436 | 36.9282 | 26.7744 | 0.98846 | 24.9681 | 31.5922 | 301.65 | 0.74 | 0.53 | 0.43
0.028 | 0.029 | 0.69937 | 0.59456 | 37.1443 | 26.8646 | 0.98608 | 24.9681 | 31.5922 | 301.65 | 0.74 | 0.53 | 0.43
0.029 | 0.03 | 0.69938 | 0.59463 | 37.355 | 26.9525 | 0.98375 | 24.9681 | 31.5922 | 301.65 | 0.74 | 0.53 | 0.43
0.03 | 0.031 | 0.69877 | 0.59407 | 37.5691 | 27.1247 | 0.98272 | 24.9681 | 31.5922 | 301.65 | 0.74 | 0.53 | 0.43
0.031 | 0.032 | 0.6978 | 0.59329 | 37.7817 | 27.2927 | 0.98171 | 24.968 | 31.5921 | 301.56 | 0.74 | 0.53 | 0.43
0.032 | 0.033 | 0.69747 | 0.59301 | 37.9892 | 27.4566 | 0.98072 | 24.968 | 31.5921 | 301.56 | 0.74 | 0.53 | 0.43
0.033 | 0.034 | 0.69726 | 0.59286 | 38.2036 | 27.6167 | 0.97976 | 24.968 | 31.5921 | 301.56 | 0.74 | 0.53 | 0.43
0.034 | 0.035 | 0.69671 | 0.59235 | 38.4047 | 27.7729 | 0.97882 | 24.968 | 31.5921 | 301.56 | 0.74 | 0.53 | 0.43
0.035 | 0.036 | 0.69616 | 0.59186 | 38.6093 | 27.9256 | 0.97791 | 24.968 | 31.5921 | 301.56 | 0.74 | 0.53 | 0.43
0.036 | 0.037 | 0.69621 | 0.59195 | 38.8092 | 28.0747 | 0.97701 | 24.968 | 31.5921 | 301.56 | 0.74 | 0.53 | 0.43
0.037 | 0.038 | 0.69625 | 0.59205 | 39.0159 | 28.2205 | 0.97614 | 24.968 | 31.5921 | 301.56 | 0.74 | 0.53 | 0.43
0.038 | 0.039 | 0.69618 | 0.59202 | 39.218 | 28.3629 | 0.97528 | 24.968 | 31.5921 | 301.56 | 0.74 | 0.53 | 0.43
0.039 | 0.04 | 0.69622 | 0.59211 | 39.4156 | 28.5022 | 0.97445 | 24.968 | 31.5921 | 301.56 | 0.74 | 0.53 | 0.43
0.04 | 0.041 | 0.69615 | 0.59209 | 39.6165 | 28.6703 | 0.97363 | 24.968 | 31.5921 | 301.56 | 0.74 | 0.53 | 0.43
0.041 | 0.042 | 0.69587 | 0.59185 | 39.8109 | 28.8348 | 0.97283 | 24.968 | 31.5921 | 301.56 | 0.74 | 0.53 | 0.43
0.042 | 0.043 | 0.69538 | 0.5914 | 40.0065 | 28.9957 | 0.97204 | 24.9679 | 31.5921 | 301.44 | 0.74 | 0.53 | 0.43
0.043 | 0.044 | 0.69521 | 0.59128 | 40.1979 | 29.1532 | 0.97128 | 24.9679 | 31.5921 | 301.44 | 0.74 | 0.53 | 0.43
0.044 | 0.045 | 0.69495 | 0.59105 | 40.3884 | 29.3074 | 0.97053 | 24.9679 | 31.5921 | 301.44 | 0.74 | 0.53 | 0.43
0.045 | 0.046 | 0.69427 | 0.59052 | 40.5823 | 29.4583 | 0.96979 | 24.9679 | 31.5921 | 301.44 | 0.74 | 0.53 | 0.43
0.046 | 0.047 | 0.69299 | 0.58938 | 40.7722 | 29.6062 | 0.96907 | 24.9679 | 31.5921 | 301.44 | 0.74 | 0.53 | 0.43
0.047 | 0.048 | 0.69163 | 0.58827 | 40.9633 | 29.751 | 0.96837 | 24.9679 | 31.5921 | 301.44 | 0.74 | 0.53 | 0.43
0.048 | 0.049 | 0.69071 | 0.58747 | 41.1485 | 29.9101 | 0.96768 | 24.9679 | 31.5921 | 301.44 | 0.74 | 0.53 | 0.43
0.049 | 0.05 | 0.6902 | 0.587 | 41.332 | 30.066 | 0.967 | 24.9679 | 31.5921 | 301.44 | 0.74 | 0.53 | 0.43
0.05 | 0.051 | 0.69 | 0.58683 | 41.5168 | 30.2188 | 0.96634 | 24.9679 | 31.5921 | 301.44 | 0.74 | 0.53 | 0.43
0.051 | 0.052 | 0.68911 | 0.58604 | 42.1109 | 30.4059 | 0.97525 | 24.9679 | 31.5921 | 301.44 | 0.74 | 0.53 | 0.43
0.052 | 0.053 | 0.68812 | 0.58515 | 42.6822 | 30.5931 | 0.87921 | 24.9679 | 31.5921 | 301.44 | 0.74 | 0.53 | 0.43
0.053 | 0.054 | 0.68723 | 0.58436 | 43.1871 | 30.7119 | 0.84356 | 24.9678 | 31.592 | 301.34 | 0.74 | 0.53 | 0.43
0.054 | 0.055 | 0.68594 | 0.58327 | 43.6842 | 30.9931 | 0.83267 | 24.9678 | 31.592 | 301.34 | 0.74 | 0.53 | 0.43
0.055 | 0.056 | 0.68455 | 0.58208 | 44.1624 | 31.2564 | 0.82376 | 24.9678 | 31.592 | 301.34 | 0.74 | 0.53 | 0.43
0.056 | 0.057 | 0.68317 | 0.58089 | 44.6228 | 31.5109 | 0.81683 | 24.9678 | 31.592 | 301.34 | 0.74 | 0.53 | 0.43
0.057 | 0.058 | 0.68158 | 0.5796 | 45.0762 | 31.8683 | 0.8198 | 24.9678 | 31.592 | 301.34 | 0.74 | 0.53 | 0.43
0.058 | 0.059 | 0.6799 | 0.57822 | 45.5119 | 32.2257 | 0.82277 | 24.9678 | 31.592 | 301.34 | 0.74 | 0.53 | 0.43
0.059 | 0.06 | 0.67861 | 0.57713 | 45.9505 | 32.5832 | 0.82574 | 24.9678 | 31.592 | 301.34 | 0.74 | 0.53 | 0.43
0.06 | 0.061 | 0.67842 | 0.57703 | 46.3812 | 32.9406 | 0.82871 | 24.9678 | 31.592 | 301.34 | 0.74 | 0.53 | 0.43
0.061 | 0.062 | 0.67891 | 0.57752 | 46.7951 | 33.3456 | 0.83564 | 24.9678 | 31.592 | 301.34 | 0.74 | 0.53 | 0.43
0.062 | 0.063 | 0.67861 | 0.57733 | 47.201 | 33.7505 | 0.84257 | 24.9678 | 31.592 | 301.34 | 0.74 | 0.53 | 0.43
0.063 | 0.064 | 0.67792 | 0.57673 | 47.6 | 34.1555 | 0.84951 | 24.9678 | 31.592 | 301.34 | 0.74 | 0.53 | 0.43
0.064 | 0.065 | 0.67822 | 0.57703 | 47.9911 | 34.5604 | 0.85644 | 24.9678 | 31.592 | 301.34 | 0.74 | 0.53 | 0.43
0.065 | 0.066 | 0.67842 | 0.57723 | 48.3792 | 34.9654 | 0.86337 | 24.9678 | 31.592 | 301.34 | 0.74 | 0.53 | 0.43
0.066 | 0.067 | 0.67861 | 0.57733 | 48.7475 | 35.3703 | 0.8703 | 24.9678 | 31.592 | 301.34 | 0.74 | 0.53 | 0.43
0.067 | 0.068 | 0.67832 | 0.57713 | 49.1119 | 35.7555 | 0.87525 | 24.9678 | 31.592 | 301.34 | 0.74 | 0.53 | 0.43
0.068 | 0.069 | 0.67762 | 0.57663 | 49.4733 | 36.1406 | 0.8802 | 24.9677 | 31.592 | 301.23 | 0.74 | 0.53 | 0.43
0.069 | 0.07 | 0.67683 | 0.57604 | 49.8366 | 36.5258 | 0.88614 | 24.9677 | 31.592 | 301.23 | 0.74 | 0.53 | 0.43
0.07 | 0.071 | 0.67584 | 0.57515 | 50.1812 | 36.9 | 0.89109 | 24.9677 | 31.592 | 301.23 | 0.74 | 0.53 | 0.43
0.071 | 0.072 | 0.67446 | 0.57396 | 50.5 | 37.2743 | 0.89604 | 24.9677 | 31.592 | 301.23 | 0.74 | 0.53 | 0.43
0.072 | 0.073 | 0.67327 | 0.57297 | 50.8238 | 37.6485 | 0.90099 | 24.9677 | 31.592 | 301.23 | 0.74 | 0.53 | 0.43
0.073 | 0.074 | 0.67208 | 0.57198 | 51.1505 | 38.0228 | 0.90693 | 24.9677 | 31.592 | 301.23 | 0.74 | 0.53 | 0.43
0.074 | 0.075 | 0.67228 | 0.57218 | 51.4653 | 38.2475 | 0.90693 | 24.9677 | 31.592 | 301.23 | 0.74 | 0.53 | 0.43
0.075 | 0.076 | 0.67663 | 0.57584 | 51.8663 | 38.4941 | 0.90594 | 24.9677 | 31.592 | 301.23 | 0.74 | 0.53 | 0.43
0.076 | 0.077 | 0.67812 | 0.57713 | 52.2495 | 38.7406 | 0.90495 | 24.9677 | 31.592 | 301.23 | 0.74 | 0.53 | 0.43
0.077 | 0.078 | 0.67604 | 0.57535 | 52.5485 | 38.9871 | 0.90495 | 24.9677 | 31.592 | 301.23 | 0.74 | 0.53 | 0.43
0.078 | 0.079 | 0.67416 | 0.57376 | 52.8426 | 39.2337 | 0.90495 | 24.9677 | 31.592 | 301.23 | 0.74 | 0.53 | 0.43
0.079 | 0.08 | 0.67297 | 0.57277 | 53.1099 | 39.4802 | 0.90594 | 24.9677 | 31.592 | 301.23 | 0.74 | 0.53 | 0.43
0.08 | 0.081 | 0.67505 | 0.57455 | 53.3891 | 39.7268 | 0.90693 | 24.9677 | 31.592 | 301.23 | 0.74 | 0.53 | 0.43
0.081 | 0.082 | 0.6796 | 0.57842 | 53.6762 | 39.8673 | 0.90396 | 24.9677 | 31.592 | 301.23 | 0.74 | 0.53 | 0.43
0.082 | 0.083 | 0.68248 | 0.58089 | 53.9663 | 40.0079 | 0.90198 | 24.9677 | 31.592 | 301.23 | 0.74 | 0.53 | 0.43
0.083 | 0.084 | 0.68307 | 0.58139 | 54.2307 | 40.1485 | 0.9 | 24.9676 | 31.5919 | 301.19 | 0.74 | 0.53 | 0.43
0.084 | 0.085 | 0.68267 | 0.58099 | 54.4861 | 40.2891 | 0.89802 | 24.9676 | 31.5919 | 301.19 | 0.74 | 0.53 | 0.43
0.085 | 0.086 | 0.68327 | 0.58149 | 54.7337 | 40.4357 | 0.89604 | 24.9676 | 31.5919 | 301.19 | 0.74 | 0.53 | 0.43
0.086 | 0.087 | 0.68515 | 0.58307 | 54.9881 | 40.5822 | 0.89406 | 24.9676 | 31.5919 | 301.19 | 0.74 | 0.53 | 0.43
0.087 | 0.088 | 0.68812 | 0.58564 | 55.2307 | 40.7287 | 0.89208 | 24.9676 | 31.5919 | 301.19 | 0.74 | 0.53 | 0.43
0.088 | 0.089 | 0.6904 | 0.58762 | 55.4812 | 40.8753 | 0.8901 | 24.9676 | 31.5919 | 301.19 | 0.74 | 0.53 | 0.43
0.089 | 0.09 | 0.69168 | 0.58871 | 55.7238 | 41.0218 | 0.88911 | 24.9676 | 31.5919 | 301.19 | 0.74 | 0.53 | 0.43
0.09 | 0.091 | 0.69297 | 0.5898 | 55.9545 | 41.1683 | 0.88812 | 24.9676 | 31.5919 | 301.19 | 0.74 | 0.53 | 0.43
0.091 | 0.092 | 0.69376 | 0.5904 | 56.1951 | 41.3079 | 0.88713 | 24.9676 | 31.5919 | 301.19 | 0.74 | 0.53 | 0.43
0.092 | 0.093 | 0.69455 | 0.59099 | 56.4228 | 41.4475 | 0.88614 | 24.9676 | 31.5919 | 301.19 | 0.74 | 0.53 | 0.43
0.093 | 0.094 | 0.69535 | 0.59158 | 56.6426 | 41.5871 | 0.88515 | 24.9676 | 31.5919 | 301.19 | 0.74 | 0.53 | 0.43
0.094 | 0.095 | 0.69574 | 0.59188 | 56.8673 | 41.7267 | 0.88416 | 24.9676 | 31.5919 | 301.19 | 0.74 | 0.53 | 0.43
0.095 | 0.096 | 0.69624 | 0.59238 | 57.0772 | 41.8753 | 0.88317 | 24.9676 | 31.5919 | 301.19 | 0.74 | 0.53 | 0.43
0.096 | 0.097 | 0.69693 | 0.59297 | 57.2951 | 42.0248 | 0.88218 | 24.9676 | 31.5919 | 301.19 | 0.74 | 0.53 | 0.43
0.097 | 0.098 | 0.69812 | 0.59396 | 57.5129 | 42.1743 | 0.88119 | 24.9676 | 31.5919 | 301.19 | 0.74 | 0.53 | 0.43
0.098 | 0.099 | 0.6998 | 0.59535 | 57.7188 | 42.3238 | 0.8802 | 24.9675 | 31.5919 | 301.12 | 0.74 | 0.53 | 0.43
0.099 | 0.1 | 0.70139 | 0.59663 | 57.9267 | 42.4733 | 0.8802 | 24.9675 | 31.5919 | 301.12 | 0.74 | 0.53 | 0.43
0.1 | 0.101 | 0.70238 | 0.59743 | 58.1267 | 42.6228 | 0.8802 | 24.9675 | 31.5919 | 301.12 | 0.74 | 0.53 | 0.43
0.101 | 0.102 | 0.70337 | 0.59832 | 58.3248 | 42.7941 | 0.88119 | 24.9675 | 31.5919 | 301.12 | 0.74 | 0.53 | 0.43
0.102 | 0.103 | 0.70455 | 0.59931 | 58.5198 | 42.9644 | 0.88218 | 24.9675 | 31.5919 | 301.12 | 0.74 | 0.53 | 0.43
0.103 | 0.104 | 0.70515 | 0.5998 | 58.7109 | 43.1347 | 0.88317 | 24.9675 | 31.5919 | 301.12 | 0.74 | 0.53 | 0.43
0.104 | 0.105 | 0.70584 | 0.6004 | 58.899 | 43.305 | 0.88416 | 24.9675 | 31.5919 | 301.12 | 0.74 | 0.53 | 0.43
0.105 | 0.106 | 0.70634 | 0.60089 | 59.0822 | 43.4753 | 0.88515 | 24.9675 | 31.5919 | 301.12 | 0.74 | 0.53 | 0.43
0.106 | 0.107 | 0.70614 | 0.60069 | 59.2634 | 43.6456 | 0.88614 | 24.9675 | 31.5919 | 301.12 | 0.74 | 0.53 | 0.43
0.107 | 0.108 | 0.70564 | 0.6003 | 59.4366 | 43.8159 | 0.88713 | 24.9675 | 31.5919 | 301.12 | 0.74 | 0.53 | 0.43
0.108 | 0.109 | 0.70594 | 0.60059 | 59.6148 | 43.9862 | 0.88812 | 24.9675 | 31.5919 | 301.12 | 0.74 | 0.53 | 0.43
0.109 | 0.11 | 0.70653 | 0.60109 | 59.7911 | 44.1565 | 0.88911 | 24.9675 | 31.5919 | 301.12 | 0.74 | 0.53 | 0.43
0.11 | 0.111 | 0.70723 | 0.60168 | 59.9495 | 44.3277 | 0.8901 | 24.9675 | 31.5919 | 301.12 | 0.74 | 0.53 | 0.43
0.111 | 0.112 | 0.70772 | 0.60218 | 60.1158 | 44.499 | 0.89109 | 24.9675 | 31.5919 | 301.12 | 0.74 | 0.53 | 0.43
0.112 | 0.113 | 0.70782 | 0.60228 | 60.2743 | 44.6772 | 0.89208 | 24.9675 | 31.5919 | 301.12 | 0.74 | 0.53 | 0.43
0.113 | 0.114 | 0.70842 | 0.60277 | 60.4307 | 44.8555 | 0.89406 | 24.9675 | 31.5919 | 301.12 | 0.74 | 0.53 | 0.43
0.114 | 0.115 | 0.70911 | 0.60337 | 60.5842 | 45.0337 | 0.89604 | 24.9675 | 31.5919 | 301.12 | 0.74 | 0.53 | 0.43
0.115 | 0.116 | 0.70951 | 0.60366 | 60.7228 | 45.2119 | 0.89802 | 24.9675 | 31.5919 | 301.12 | 0.74 | 0.53 | 0.43
0.116 | 0.117 | 0.7101 | 0.60416 | 60.8782 | 45.3901 | 0.9 | 24.9675 | 31.5919 | 301.12 | 0.74 | 0.53 | 0.43
0.117 | 0.118 | 0.71119 | 0.60505 | 61.0198 | 45.5703 | 0.90198 | 24.9673 | 31.5918 | 301.14 | 0.74 | 0.53 | 0.43
0.118 | 0.119 | 0.71307 | 0.60663 | 61.1584 | 45.7505 | 0.90396 | 24.9673 | 31.5918 | 301.14 | 0.74 | 0.53 | 0.43
0.119 | 0.12 | 0.71416 | 0.60762 | 61.304 | 45.9307 | 0.90594 | 24.9673 | 31.5918 | 301.14 | 0.74 | 0.53 | 0.43
0.12 | 0.121 | 0.71505 | 0.60832 | 61.4297 | 46.1109 | 0.90792 | 24.9673 | 31.5918 | 301.14 | 0.74 | 0.53 | 0.43
0.121 | 0.122 | 0.71574 | 0.60891 | 61.5753 | 46.298 | 0.9099 | 24.9673 | 31.5918 | 301.14 | 0.74 | 0.53 | 0.43
0.122 | 0.123 | 0.71663 | 0.6096 | 61.704 | 46.4851 | 0.91188 | 24.9673 | 31.5918 | 301.14 | 0.74 | 0.53 | 0.43
0.123 | 0.124 | 0.71762 | 0.6105 | 61.8248 | 46.6723 | 0.91386 | 24.9673 | 31.5918 | 301.14 | 0.74 | 0.53 | 0.43
0.124 | 0.125 | 0.71842 | 0.61119 | 61.9535 | 46.8663 | 0.91584 | 24.9673 | 31.5918 | 301.14 | 0.74 | 0.53 | 0.43
0.125 | 0.126 | 0.71921 | 0.61188 | 62.0673 | 47.0604 | 0.91782 | 24.9673 | 31.5918 | 301.14 | 0.74 | 0.53 | 0.43
0.126 | 0.127 | 0.7196 | 0.61228 | 62.1931 | 47.2544 | 0.9198 | 24.9673 | 31.5918 | 301.14 | 0.74 | 0.53 | 0.43
0.127 | 0.128 | 0.7199 | 0.61248 | 62.3069 | 47.4485 | 0.92178 | 24.9673 | 31.5918 | 301.14 | 0.74 | 0.53 | 0.43
0.128 | 0.129 | 0.7202 | 0.61277 | 62.4208 | 47.6426 | 0.92376 | 24.9673 | 31.5918 | 301.14 | 0.74 | 0.53 | 0.43
0.129 | 0.13 | 0.7199 | 0.61257 | 62.5347 | 47.8366 | 0.92574 | 24.9673 | 31.5918 | 301.14 | 0.74 | 0.53 | 0.43
0.13 | 0.131 | 0.71951 | 0.61218 | 62.6505 | 48.0297 | 0.92772 | 24.9673 | 31.5918 | 301.14 | 0.74 | 0.53 | 0.43
0.131 | 0.132 | 0.7198 | 0.61248 | 62.7525 | 48.1535 | 0.92871 | 24.9673 | 31.5918 | 301.14 | 0.74 | 0.53 | 0.43
0.132 | 0.133 | 0.7202 | 0.61277 | 62.8614 | 48.2772 | 0.9297 | 24.9673 | 31.5918 | 301.14 | 0.74 | 0.53 | 0.43
0.133 | 0.134 | 0.7203 | 0.61287 | 62.9604 | 48.401 | 0.93069 | 24.9673 | 31.5918 | 301.14 | 0.74 | 0.53 | 0.43
0.134 | 0.135 | 0.7203 | 0.61287 | 63.0564 | 48.5248 | 0.93168 | 24.9672 | 31.5917 | 301.24 | 0.74 | 0.53 | 0.43
0.135 | 0.136 | 0.72059 | 0.61317 | 63.1574 | 48.6485 | 0.93267 | 24.9672 | 31.5917 | 301.24 | 0.74 | 0.53 | 0.43
0.136 | 0.137 | 0.72109 | 0.61366 | 63.2495 | 48.7723 | 0.93366 | 24.9672 | 31.5917 | 301.24 | 0.74 | 0.53 | 0.43
0.137 | 0.138 | 0.72079 | 0.61337 | 63.3485 | 48.896 | 0.93465 | 24.9672 | 31.5917 | 301.24 | 0.74 | 0.53 | 0.43
0.138 | 0.139 | 0.72059 | 0.61317 | 63.4277 | 49.0198 | 0.93564 | 24.9672 | 31.5917 | 301.24 | 0.74 | 0.53 | 0.43
0.139 | 0.14 | 0.72059 | 0.61317 | 63.5168 | 49.1436 | 0.93663 | 24.9672 | 31.5917 | 301.24 | 0.74 | 0.53 | 0.43
0.14 | 0.141 | 0.7205 | 0.61307 | 63.6059 | 49.2673 | 0.93762 | 24.9672 | 31.5917 | 301.24 | 0.74 | 0.53 | 0.43
0.141 | 0.142 | 0.72099 | 0.61347 | 63.6832 | 49.3554 | 0.93861 | 24.9672 | 31.5917 | 301.24 | 0.74 | 0.53 | 0.43
0.142 | 0.143 | 0.72158 | 0.61396 | 63.7673 | 49.4436 | 0.9396 | 24.9672 | 31.5917 | 301.24 | 0.74 | 0.53 | 0.43
0.143 | 0.144 | 0.72228 | 0.61455 | 63.8416 | 49.5317 | 0.94059 | 24.9672 | 31.5917 | 301.24 | 0.74 | 0.53 | 0.43
0.144 | 0.145 | 0.72248 | 0.61475 | 63.9178 | 49.6198 | 0.94158 | 24.9672 | 31.5917 | 301.24 | 0.74 | 0.53 | 0.43
0.145 | 0.146 | 0.72257 | 0.61485 | 63.9941 | 49.7079 | 0.94257 | 24.9672 | 31.5917 | 301.24 | 0.74 | 0.53 | 0.43
0.146 | 0.147 | 0.72307 | 0.61525 | 64.0604 | 49.796 | 0.94356 | 24.9672 | 31.5917 | 301.24 | 0.74 | 0.53 | 0.43
0.147 | 0.148 | 0.72436 | 0.61644 | 64.1297 | 49.8842 | 0.94455 | 24.9672 | 31.5917 | 301.24 | 0.74 | 0.53 | 0.43
0.148 | 0.149 | 0.72584 | 0.61762 | 64.1871 | 49.9723 | 0.94554 | 24.9672 | 31.5917 | 301.24 | 0.74 | 0.53 | 0.43
0.149 | 0.15 | 0.72673 | 0.61842 | 64.2485 | 50.0436 | 0.94653 | 24.9672 | 31.5917 | 301.24 | 0.74 | 0.53 | 0.43
0.15 | 0.151 | 0.72703 | 0.61871 | 64.3099 | 50.1168 | 0.94752 | 24.9672 | 31.5917 | 301.24 | 0.74 | 0.53 | 0.43
0.151 | 0.152 | 0.72733 | 0.61901 | 64.3644 | 50.1901 | 0.94851 | 24.967 | 31.5916 | 301.35 | 0.74 | 0.53 | 0.43
0.152 | 0.153 | 0.72713 | 0.61891 | 64.4238 | 50.2634 | 0.94951 | 24.967 | 31.5916 | 301.35 | 0.74 | 0.53 | 0.43
0.153 | 0.154 | 0.72703 | 0.61891 | 64.4663 | 50.3366 | 0.9505 | 24.967 | 31.5916 | 301.35 | 0.74 | 0.53 | 0.43
0.154 | 0.155 | 0.72733 | 0.61921 | 64.5228 | 50.4099 | 0.95149 | 24.967 | 31.5916 | 301.35 | 0.74 | 0.53 | 0.43
0.155 | 0.156 | 0.72792 | 0.6197 | 64.5753 | 50.4832 | 0.95248 | 24.967 | 31.5916 | 301.35 | 0.74 | 0.53 | 0.43
0.156 | 0.157 | 0.72842 | 0.6201 | 64.6218 | 50.5565 | 0.95347 | 24.967 | 31.5916 | 301.35 | 0.74 | 0.53 | 0.43
0.157 | 0.158 | 0.72832 | 0.62 | 64.6614 | 50.6386 | 0.95446 | 24.967 | 31.5916 | 301.35 | 0.74 | 0.53 | 0.43
0.158 | 0.159 | 0.72812 | 0.6198 | 64.703 | 50.7149 | 0.95545 | 24.967 | 31.5916 | 301.35 | 0.74 | 0.53 | 0.43
0.159 | 0.16 | 0.72851 | 0.6201 | 64.7475 | 50.7911 | 0.95644 | 24.967 | 31.5916 | 301.35 | 0.74 | 0.53 | 0.43
0.16 | 0.161 | 0.72881 | 0.6203 | 64.7802 | 50.8673 | 0.95743 | 24.967 | 31.5916 | 301.35 | 0.74 | 0.53 | 0.43
0.161 | 0.162 | 0.72871 | 0.6202 | 64.8198 | 50.9436 | 0.95842 | 24.967 | 31.5916 | 301.35 | 0.74 | 0.53 | 0.43
0.162 | 0.163 | 0.72842 | 0.6199 | 64.8614 | 51.0198 | 0.95941 | 24.967 | 31.5916 | 301.35 | 0.74 | 0.53 | 0.43
0.163 | 0.164 | 0.72842 | 0.6199 | 64.901 | 51.096 | 0.9604 | 24.967 | 31.5916 | 301.35 | 0.74 | 0.53 | 0.43
0.164 | 0.165 | 0.72812 | 0.6197 | 64.9376 | 51.1723 | 0.96139 | 24.967 | 31.5916 | 301.35 | 0.74 | 0.53 | 0.43
0.165 | 0.166 | 0.72663 | 0.61842 | 64.9772 | 51.2485 | 0.96238 | 24.967 | 31.5916 | 301.35 | 0.74 | 0.53 | 0.43
0.166 | 0.167 | 0.72505 | 0.61703 | 65.0089 | 51.3247 | 0.96337 | 24.967 | 31.5916 | 301.35 | 0.74 | 0.53 | 0.43
0.167 | 0.168 | 0.72446 | 0.61653 | 65.0614 | 51.4168 | 0.96436 | 24.967 | 31.5916 | 301.35 | 0.74 | 0.53 | 0.43
0.168 | 0.169 | 0.72475 | 0.61673 | 65.0961 | 51.4871 | 0.96535 | 24.9669 | 31.5916 | 301.47 | 0.74 | 0.53 | 0.43
0.169 | 0.17 | 0.72515 | 0.61703 | 65.1159 | 51.5574 | 0.96634 | 24.9669 | 31.5916 | 301.47 | 0.74 | 0.53 | 0.43
0.17 | 0.171 | 0.72535 | 0.61713 | 65.1287 | 51.6277 | 0.96733 | 24.9669 | 31.5916 | 301.47 | 0.74 | 0.53 | 0.43
0.171 | 0.172 | 0.72584 | 0.61762 | 65.1555 | 51.698 | 0.96832 | 24.9669 | 31.5916 | 301.47 | 0.74 | 0.53 | 0.43
0.172 | 0.173 | 0.72713 | 0.61871 | 65.203 | 51.7683 | 0.96931 | 24.9669 | 31.5916 | 301.47 | 0.74 | 0.53 | 0.43
0.173 | 0.174 | 0.72931 | 0.6205 | 65.2356 | 51.8386 | 0.9703 | 24.9669 | 31.5916 | 301.47 | 0.74 | 0.53 | 0.43
0.174 | 0.175 | 0.73099 | 0.62188 | 65.2525 | 51.9089 | 0.97129 | 24.9669 | 31.5916 | 301.47 | 0.74 | 0.53 | 0.43
0.175 | 0.176 | 0.73089 | 0.62178 | 65.2693 | 51.9792 | 0.97228 | 24.9669 | 31.5916 | 301.47 | 0.74 | 0.53 | 0.43
0.176 | 0.177 | 0.72594 | 0.61762 | 65.205 | 52.0277 | 0.97426 | 24.9669 | 31.5916 | 301.47 | 0.74 | 0.53 | 0.43
0.177 | 0.178 | 0.72406 | 0.61594 | 65.1485 | 52.0762 | 0.97624 | 24.9669 | 31.5916 | 301.47 | 0.74 | 0.53 | 0.43
0.178 | 0.179 | 0.72802 | 0.61931 | 65.1733 | 52.1346 | 0.97723 | 24.9669 | 31.5916 | 301.47 | 0.74 | 0.53 | 0.43
0.179 | 0.18 | 0.73178 | 0.62248 | 65.1911 | 52.193 | 0.97822 | 24.9669 | 31.5916 | 301.47 | 0.74 | 0.53 | 0.43
0.18 | 0.181 | 0.73356 | 0.62396 | 65.2238 | 52.2514 | 0.97921 | 24.9669 | 31.5916 | 301.47 | 0.74 | 0.53 | 0.43
0.181 | 0.182 | 0.73109 | 0.62178 | 65.2366 | 52.3099 | 0.9802 | 24.9669 | 31.5916 | 301.47 | 0.74 | 0.53 | 0.43
0.182 | 0.183 | 0.72604 | 0.61752 | 65.2465 | 52.3683 | 0.98119 | 24.9669 | 31.5916 | 301.47 | 0.74 | 0.53 | 0.43
0.183 | 0.184 | 0.72376 | 0.61554 | 65.2386 | 52.4267 | 0.98218 | 24.9669 | 31.5916 | 301.47 | 0.74 | 0.53 | 0.43
0.184 | 0.185 | 0.72535 | 0.61693 | 65.2584 | 52.4851 | 0.98317 | 24.9669 | 31.5916 | 301.47 | 0.74 | 0.53 | 0.43
0.185 | 0.186 | 0.72663 | 0.61802 | 65.2753 | 52.5435 | 0.98416 | 24.9669 | 31.5916 | 301.47 | 0.74 | 0.53 | 0.43
0.186 | 0.187 | 0.72653 | 0.61792 | 65.298 | 52.6019 | 0.98515 | 24.9669 | 31.5916 | 301.47 | 0.74 | 0.53 | 0.43
0.187 | 0.188 | 0.72515 | 0.61673 | 65.3059 | 52.6663 | 0.98614 | 24.9669 | 31.5916 | 301.47 | 0.74 | 0.53 | 0.43
0.188 | 0.189 | 0.72198 | 0.61396 | 65.3238 | 52.7307 | 0.98713 | 24.9667 | 31.5915 | 301.56 | 0.74 | 0.53 | 0.43
0.189 | 0.19 | 0.71951 | 0.61188 | 65.3406 | 52.795 | 0.98812 | 24.9667 | 31.5915 | 301.56 | 0.74 | 0.53 | 0.43
0.19 | 0.191 | 0.71871 | 0.61119 | 65.3455 | 52.8594 | 0.98911 | 24.9667 | 31.5915 | 301.56 | 0.74 | 0.53 | 0.43
0.191 | 0.192 | 0.71792 | 0.6105 | 65.3624 | 52.9237 | 0.9901 | 24.9667 | 31.5915 | 301.56 | 0.74 | 0.53 | 0.43
0.192 | 0.193 | 0.71713 | 0.6099 | 65.3653 | 52.9881 | 0.99109 | 24.9667 | 31.5915 | 301.56 | 0.74 | 0.53 | 0.43
0.193 | 0.194 | 0.71584 | 0.60881 | 65.3802 | 53.0524 | 0.99208 | 24.9667 | 31.5915 | 301.56 | 0.74 | 0.53 | 0.43
0.194 | 0.195 | 0.71465 | 0.60782 | 65.395 | 53.1168 | 0.99307 | 24.9667 | 31.5915 | 301.56 | 0.74 | 0.53 | 0.43
0.195 | 0.196 | 0.71436 | 0.60762 | 65.4079 | 53.1812 | 0.99406 | 24.9667 | 31.5915 | 301.56 | 0.74 | 0.53 | 0.43
0.196 | 0.197 | 0.71485 | 0.60802 | 65.4257 | 53.2366 | 0.99505 | 24.9667 | 31.5915 | 301.56 | 0.74 | 0.53 | 0.43
0.197 | 0.198 | 0.71525 | 0.60842 | 65.4257 | 53.292 | 0.99604 | 24.9667 | 31.5915 | 301.56 | 0.74 | 0.53 | 0.43
0.198 | 0.199 | 0.71485 | 0.60812 | 65.4257 | 53.3386 | 0.99703 | 24.9667 | 31.5915 | 301.56 | 0.74 | 0.53 | 0.43
0.199 | 0.2 | 0.71356 | 0.60703 | 65.4327 | 53.3851 | 0.99802 | 24.9667 | 31.5915 | 301.56 | 0.74 | 0.53 | 0.43
0.2 | 0.201 | 0.71218 | 0.60594 | 65.4356 | 53.4317 | 0.99901 | 24.9667 | 31.5915 | 301.56 | 0.74 | 0.53 | 0.43
0.201 | 0.202 | 0.71129 | 0.60525 | 65.4436 | 53.4782 | 1 | 24.9667 | 31.5915 | 301.56 | 0.74 | 0.53 | 0.43
0.202 | 0.203 | 0.71129 | 0.60525 | 65.4436 | 53.5029 | 1 | 24.9667 | 31.5915 | 301.56 | 0.74 | 0.53 | 0.43
0.203 | 0.204 | 0.71158 | 0.60545 | 65.4416 | 53.5277 | 1 | 24.9667 | 31.5915 | 301.56 | 0.74 | 0.53 | 0.43
0.204 | 0.205 | 0.71158 | 0.60545 | 65.4445 | 53.5525 | 1 | 24.9667 | 31.5915 | 301.56 | 0.74 | 0.53 | 0.43
0.205 | 0.206 | 0.71099 | 0.60495 | 65.4445 | 53.5772 | 1 | 24.9667 | 31.5915 | 301.56 | 0.74 | 0.53 | 0.43
0.206 | 0.207 | 0.71079 | 0.60475 | 65.4495 | 53.602 | 1 | 24.9666 | 31.5914 | 301.67 | 0.74 | 0.53 | 0.43
0.207 | 0.208 | 0.71119 | 0.60515 | 65.4465 | 53.6346 | 1 | 24.9666 | 31.5914 | 301.67 | 0.74 | 0.53 | 0.43
0.208 | 0.209 | 0.71198 | 0.60574 | 65.4515 | 53.6673 | 1 | 24.9666 | 31.5914 | 301.67 | 0.74 | 0.53 | 0.43
0.209 | 0.21 | 0.71198 | 0.60574 | 65.4515 | 53.7 | 1 | 24.9666 | 31.5914 | 301.67 | 0.74 | 0.53 | 0.43
0.21 | 0.211 | 0.71139 | 0.60525 | 65.4465 | 53.7327 | 1 | 24.9666 | 31.5914 | 301.67 | 0.74 | 0.53 | 0.43
0.211 | 0.212 | 0.71099 | 0.60495 | 65.4564 | 53.7653 | 1 | 24.9666 | 31.5914 | 301.67 | 0.74 | 0.53 | 0.43
0.212 | 0.213 | 0.71119 | 0.60505 | 65.4515 | 53.798 | 1 | 24.9666 | 31.5914 | 301.67 | 0.74 | 0.53 | 0.43
0.213 | 0.214 | 0.71149 | 0.60535 | 65.4465 | 53.8237 | 1 | 24.9666 | 31.5914 | 301.67 | 0.74 | 0.53 | 0.43
0.214 | 0.215 | 0.71089 | 0.60485 | 65.4485 | 53.8495 | 1 | 24.9666 | 31.5914 | 301.67 | 0.74 | 0.53 | 0.43
0.215 | 0.216 | 0.71 | 0.60406 | 65.4535 | 53.8752 | 1 | 24.9666 | 31.5914 | 301.67 | 0.74 | 0.53 | 0.43
0.216 | 0.217 | 0.7098 | 0.60396 | 65.4604 | 53.894 | 1 | 24.9666 | 31.5914 | 301.67 | 0.74 | 0.53 | 0.43
0.217 | 0.218 | 0.7102 | 0.60436 | 65.4683 | 53.9129 | 1 | 24.9666 | 31.5914 | 301.67 | 0.74 | 0.53 | 0.43
0.218 | 0.219 | 0.71168 | 0.60564 | 65.4614 | 53.9317 | 1 | 24.9666 | 31.5914 | 301.67 | 0.74 | 0.53 | 0.43
0.219 | 0.22 | 0.71267 | 0.60653 | 65.4663 | 53.9505 | 1 | 24.9666 | 31.5914 | 301.67 | 0.74 | 0.53 | 0.43
0.22 | 0.221 | 0.71248 | 0.60634 | 65.4634 | 53.9693 | 1 | 24.9666 | 31.5914 | 301.67 | 0.74 | 0.53 | 0.43
0.221 | 0.222 | 0.71168 | 0.60574 | 65.4564 | 53.9881 | 1 | 24.9666 | 31.5914 | 301.67 | 0.74 | 0.53 | 0.43
0.222 | 0.223 | 0.71099 | 0.60515 | 65.4564 | 54 | 1 | 24.9666 | 31.5914 | 301.67 | 0.74 | 0.53 | 0.43
0.223 | 0.224 | 0.71069 | 0.60495 | 65.4515 | 54.0119 | 1 | 24.9666 | 31.5914 | 301.67 | 0.74 | 0.53 | 0.43
0.224 | 0.225 | 0.71049 | 0.60475 | 65.4495 | 54.0238 | 1 | 24.9666 | 31.5914 | 301.67 | 0.74 | 0.53 | 0.43
0.225 | 0.226 | 0.71 | 0.60426 | 65.4495 | 54.0356 | 1 | 24.9666 | 31.5914 | 301.67 | 0.74 | 0.53 | 0.43
0.226 | 0.227 | 0.7098 | 0.60406 | 65.4515 | 54.0475 | 1 | 24.9664 | 31.5913 | 301.78 | 0.74 | 0.53 | 0.43
0.227 | 0.228 | 0.7104 | 0.60455 | 65.4495 | 54.0594 | 1 | 24.9664 | 31.5913 | 301.78 | 0.74 | 0.53 | 0.43
0.228 | 0.229 | 0.71119 | 0.60525 | 65.4475 | 54.0713 | 1 | 24.9664 | 31.5913 | 301.78 | 0.74 | 0.53 | 0.43
0.229 | 0.23 | 0.71168 | 0.60564 | 65.4376 | 54.0832 | 1 | 24.9664 | 31.5913 | 301.78 | 0.74 | 0.53 | 0.43
0.23 | 0.231 | 0.71178 | 0.60574 | 65.4356 | 54.0951 | 1 | 24.9664 | 31.5913 | 301.78 | 0.74 | 0.53 | 0.43
0.231 | 0.232 | 0.71178 | 0.60574 | 65.4287 | 54.1079 | 1 | 24.9664 | 31.5913 | 301.78 | 0.74 | 0.53 | 0.43
0.232 | 0.233 | 0.71238 | 0.60624 | 65.4356 | 54.1208 | 1 | 24.9664 | 31.5913 | 301.78 | 0.74 | 0.53 | 0.43
0.233 | 0.234 | 0.71386 | 0.60752 | 65.4307 | 54.1337 | 1 | 24.9664 | 31.5913 | 301.78 | 0.74 | 0.53 | 0.43
0.234 | 0.235 | 0.71446 | 0.60802 | 65.4307 | 54.1446 | 1 | 24.9664 | 31.5913 | 301.78 | 0.74 | 0.53 | 0.43
0.235 | 0.236 | 0.71446 | 0.60802 | 65.4287 | 54.1555 | 1 | 24.9664 | 31.5913 | 301.78 | 0.74 | 0.53 | 0.43
0.236 | 0.237 | 0.71416 | 0.60772 | 65.4238 | 54.1664 | 1 | 24.9664 | 31.5913 | 301.78 | 0.74 | 0.53 | 0.43
0.237 | 0.238 | 0.71366 | 0.60723 | 65.4158 | 54.1773 | 1 | 24.9664 | 31.5913 | 301.78 | 0.74 | 0.53 | 0.43
0.238 | 0.239 | 0.71327 | 0.60693 | 65.4129 | 54.1882 | 1 | 24.9664 | 31.5913 | 301.78 | 0.74 | 0.53 | 0.43
0.239 | 0.24 | 0.71277 | 0.60653 | 65.4129 | 54.199 | 1 | 24.9664 | 31.5913 | 301.78 | 0.74 | 0.53 | 0.43
0.24 | 0.241 | 0.71238 | 0.60614 | 65.4099 | 54.2099 | 1 | 24.9664 | 31.5913 | 301.78 | 0.74 | 0.53 | 0.43
0.241 | 0.242 | 0.71228 | 0.60604 | 65.4099 | 54.2208 | 1 | 24.9664 | 31.5913 | 301.78 | 0.74 | 0.53 | 0.43
0.242 | 0.243 | 0.71277 | 0.60644 | 65.4277 | 54.2386 | 1 | 24.9664 | 31.5913 | 301.78 | 0.74 | 0.53 | 0.43
0.243 | 0.244 | 0.71337 | 0.60693 | 65.4228 | 54.2565 | 1 | 24.9663 | 31.5912 | 301.99 | 0.74 | 0.53 | 0.43
0.244 | 0.245 | 0.71327 | 0.60683 | 65.4149 | 54.2743 | 1 | 24.9663 | 31.5912 | 301.99 | 0.74 | 0.53 | 0.43
0.245 | 0.246 | 0.71267 | 0.60624 | 65.4129 | 54.2931 | 1 | 24.9663 | 31.5912 | 301.99 | 0.74 | 0.53 | 0.43
0.246 | 0.247 | 0.71198 | 0.60564 | 65.406 | 54.3119 | 1 | 24.9663 | 31.5912 | 301.99 | 0.74 | 0.53 | 0.43
0.247 | 0.248 | 0.71297 | 0.60644 | 65.3941 | 54.3307 | 1 | 24.9663 | 31.5912 | 301.99 | 0.74 | 0.53 | 0.43
0.248 | 0.249 | 0.71584 | 0.60881 | 65.4267 | 54.3495 | 0.99901 | 24.9663 | 31.5912 | 301.99 | 0.74 | 0.53 | 0.43
0.249 | 0.25 | 0.71752 | 0.6103 | 65.4287 | 54.3683 | 0.99901 | 24.9663 | 31.5912 | 301.99 | 0.74 | 0.53 | 0.43
0.25 | 0.251 | 0.71861 | 0.61119 | 65.4208 | 54.3871 | 0.99901 | 24.9663 | 31.5912 | 301.99 | 0.74 | 0.53 | 0.43
0.251 | 0.252 | 0.7196 | 0.61198 | 65.4089 | 54.404 | 0.99901 | 24.9663 | 31.5912 | 301.99 | 0.74 | 0.53 | 0.43
0.252 | 0.253 | 0.7201 | 0.61238 | 65.4139 | 54.4208 | 0.99901 | 24.9663 | 31.5912 | 301.99 | 0.74 | 0.53 | 0.43
0.253 | 0.254 | 0.72059 | 0.61277 | 65.404 | 54.4287 | 0.99901 | 24.9663 | 31.5912 | 301.99 | 0.74 | 0.53 | 0.43
0.254 | 0.255 | 0.72426 | 0.61584 | 65.4307 | 54.4366 | 0.99901 | 24.9663 | 31.5912 | 301.99 | 0.74 | 0.53 | 0.43
0.255 | 0.256 | 0.72594 | 0.61723 | 65.5079 | 54.4446 | 0.99802 | 24.9663 | 31.5912 | 301.99 | 0.74 | 0.53 | 0.43
0.256 | 0.257 | 0.72475 | 0.61624 | 65.501 | 54.4525 | 0.99802 | 24.9663 | 31.5912 | 301.99 | 0.74 | 0.53 | 0.43
0.257 | 0.258 | 0.72376 | 0.61545 | 65.4941 | 54.4604 | 0.99802 | 24.9663 | 31.5912 | 301.99 | 0.74 | 0.53 | 0.43
0.258 | 0.259 | 0.72327 | 0.61505 | 65.4941 | 54.4683 | 0.99802 | 24.9663 | 31.5912 | 301.99 | 0.74 | 0.53 | 0.43
0.259 | 0.26 | 0.72337 | 0.61515 | 65.4871 | 54.4822 | 0.99802 | 24.9663 | 31.5912 | 301.99 | 0.74 | 0.53 | 0.43
0.26 | 0.261 | 0.72327 | 0.61515 | 65.4921 | 54.4961 | 0.99802 | 24.9661 | 31.5912 | 302.3 | 0.74 | 0.53 | 0.43
0.261 | 0.262 | 0.72446 | 0.61614 | 65.4941 | 54.5099 | 0.99802 | 24.9661 | 31.5912 | 302.3 | 0.74 | 0.53 | 0.43
0.262 | 0.263 | 0.72574 | 0.61723 | 65.5109 | 54.5238 | 0.99802 | 24.9661 | 31.5912 | 302.3 | 0.74 | 0.53 | 0.43
0.263 | 0.264 | 0.72574 | 0.61723 | 65.5139 | 54.5376 | 0.99802 | 24.9661 | 31.5912 | 302.3 | 0.74 | 0.53 | 0.43
0.264 | 0.265 | 0.72505 | 0.61663 | 65.5109 | 54.5515 | 0.99802 | 24.9661 | 31.5912 | 302.3 | 0.74 | 0.53 | 0.43
0.265 | 0.266 | 0.72446 | 0.61614 | 65.4941 | 54.5713 | 0.99802 | 24.9661 | 31.5912 | 302.3 | 0.74 | 0.53 | 0.43
0.266 | 0.267 | 0.72426 | 0.61594 | 65.4911 | 54.5911 | 0.99802 | 24.9661 | 31.5912 | 302.3 | 0.74 | 0.53 | 0.43
0.267 | 0.268 | 0.72436 | 0.61604 | 65.4842 | 54.6109 | 0.99802 | 24.9661 | 31.5912 | 302.3 | 0.74 | 0.53 | 0.43
0.268 | 0.269 | 0.72525 | 0.61683 | 65.4743 | 54.6149 | 0.99802 | 24.9661 | 31.5912 | 302.3 | 0.74 | 0.53 | 0.43
0.269 | 0.27 | 0.72703 | 0.61842 | 65.4743 | 54.6188 | 0.99802 | 24.9661 | 31.5912 | 302.3 | 0.74 | 0.53 | 0.43
0.27 | 0.271 | 0.72713 | 0.61851 | 65.4743 | 54.6228 | 0.99802 | 24.9661 | 31.5912 | 302.3 | 0.74 | 0.53 | 0.43
0.271 | 0.272 | 0.72634 | 0.61792 | 65.4713 | 54.6267 | 0.99802 | 24.9661 | 31.5912 | 302.3 | 0.74 | 0.53 | 0.43
0.272 | 0.273 | 0.72515 | 0.61683 | 65.4614 | 54.6307 | 0.99802 | 24.9661 | 31.5912 | 302.3 | 0.74 | 0.53 | 0.43
0.273 | 0.274 | 0.72277 | 0.61485 | 65.4485 | 54.6347 | 0.99802 | 24.9661 | 31.5912 | 302.3 | 0.74 | 0.53 | 0.43
0.274 | 0.275 | 0.72 | 0.61248 | 65.4416 | 54.6337 | 0.99802 | 24.9661 | 31.5912 | 302.3 | 0.74 | 0.53 | 0.43
0.275 | 0.276 | 0.71861 | 0.61129 | 65.4347 | 54.6327 | 0.99802 | 24.9661 | 31.5912 | 302.3 | 0.74 | 0.53 | 0.43
0.276 | 0.277 | 0.71752 | 0.6104 | 65.4347 | 54.6317 | 0.99802 | 24.9661 | 31.5912 | 302.3 | 0.74 | 0.53 | 0.43
0.277 | 0.278 | 0.71634 | 0.60931 | 65.4248 | 54.6307 | 0.99802 | 24.9661 | 31.5912 | 302.3 | 0.74 | 0.53 | 0.43
0.278 | 0.279 | 0.71465 | 0.60792 | 65.4178 | 54.6297 | 0.99802 | 24.9661 | 31.5912 | 302.3 | 0.74 | 0.53 | 0.43
0.279 | 0.28 | 0.71139 | 0.60515 | 65.4129 | 54.6188 | 0.99802 | 24.9661 | 31.5912 | 302.3 | 0.74 | 0.53 | 0.43
0.28 | 0.281 | 0.70871 | 0.60287 | 65.4109 | 54.6079 | 0.99802 | 24.966 | 31.5911 | 302.55 | 0.74 | 0.53 | 0.43
0.281 | 0.282 | 0.70713 | 0.60158 | 65.4129 | 54.597 | 0.99802 | 24.966 | 31.5911 | 302.55 | 0.74 | 0.53 | 0.43
0.282 | 0.283 | 0.70634 | 0.60099 | 65.4228 | 54.596 | 0.99802 | 24.966 | 31.5911 | 302.55 | 0.74 | 0.53 | 0.43
0.283 | 0.284 | 0.70584 | 0.6005 | 65.4079 | 54.595 | 0.99802 | 24.966 | 31.5911 | 302.55 | 0.74 | 0.53 | 0.43
0.284 | 0.285 | 0.70455 | 0.59941 | 65.396 | 54.594 | 0.99802 | 24.966 | 31.5911 | 302.55 | 0.74 | 0.53 | 0.43
0.285 | 0.286 | 0.70149 | 0.59683 | 65.396 | 54.593 | 0.99802 | 24.966 | 31.5911 | 302.55 | 0.74 | 0.53 | 0.43
0.286 | 0.287 | 0.69921 | 0.59495 | 65.399 | 54.592 | 0.99802 | 24.966 | 31.5911 | 302.55 | 0.74 | 0.53 | 0.43
0.287 | 0.288 | 0.69871 | 0.59455 | 65.396 | 54.591 | 0.99802 | 24.966 | 31.5911 | 302.55 | 0.74 | 0.53 | 0.43
0.288 | 0.289 | 0.69881 | 0.59465 | 65.398 | 54.5841 | 0.99802 | 24.966 | 31.5911 | 302.55 | 0.74 | 0.53 | 0.43
0.289 | 0.29 | 0.69881 | 0.59465 | 65.4 | 54.5772 | 0.99802 | 24.966 | 31.5911 | 302.55 | 0.74 | 0.53 | 0.43
0.29 | 0.291 | 0.69851 | 0.59436 | 65.3832 | 54.5702 | 0.99802 | 24.966 | 31.5911 | 302.55 | 0.74 | 0.53 | 0.43
0.291 | 0.292 | 0.69752 | 0.59356 | 65.398 | 54.5633 | 0.99802 | 24.966 | 31.5911 | 302.55 | 0.74 | 0.53 | 0.43
0.292 | 0.293 | 0.69723 | 0.59337 | 65.4079 | 54.5564 | 0.99802 | 24.966 | 31.5911 | 302.55 | 0.74 | 0.53 | 0.43
0.293 | 0.294 | 0.69842 | 0.59436 | 65.4 | 54.5485 | 0.99802 | 24.966 | 31.5911 | 302.55 | 0.74 | 0.53 | 0.43
0.294 | 0.295 | 0.6996 | 0.59545 | 65.4049 | 54.5406 | 0.99802 | 24.966 | 31.5911 | 302.55 | 0.74 | 0.53 | 0.43
0.295 | 0.296 | 0.7 | 0.59584 | 65.4099 | 54.5326 | 0.99802 | 24.966 | 31.5911 | 302.55 | 0.74 | 0.53 | 0.43
0.296 | 0.297 | 0.6998 | 0.59564 | 65.3931 | 54.5247 | 0.99802 | 24.966 | 31.5911 | 302.55 | 0.74 | 0.53 | 0.43
0.297 | 0.298 | 0.69851 | 0.59455 | 65.4049 | 54.5168 | 0.99802 | 24.966 | 31.5911 | 302.55 | 0.74 | 0.53 | 0.43
0.298 | 0.299 | 0.69703 | 0.59327 | 65.4079 | 54.5089 | 0.99802 | 24.9658 | 31.591 | 302.88 | 0.74 | 0.53 | 0.43
0.299 | 0.3 | 0.69713 | 0.59327 | 65.4079 | 54.5099 | 0.99802 | 24.9658 | 31.591 | 302.88 | 0.74 | 0.53 | 0.43
0.3 | 0.301 | 0.70158 | 0.59703 | 65.4208 | 54.5109 | 0.99802 | 24.9658 | 31.591 | 302.88 | 0.74 | 0.53 | 0.43
0.301 | 0.302 | 0.70347 | 0.59861 | 65.4178 | 54.5119 | 0.99802 | 24.9658 | 31.591 | 302.88 | 0.74 | 0.53 | 0.43
0.302 | 0.303 | 0.70366 | 0.59871 | 65.4198 | 54.5109 | 0.99802 | 24.9658 | 31.591 | 302.88 | 0.74 | 0.53 | 0.43
0.303 | 0.304 | 0.70257 | 0.59772 | 65.4247 | 54.5099 | 0.99802 | 24.9658 | 31.591 | 302.88 | 0.74 | 0.53 | 0.43
0.304 | 0.305 | 0.70119 | 0.59653 | 65.4366 | 54.5089 | 0.99802 | 24.9658 | 31.591 | 302.88 | 0.74 | 0.53 | 0.43
0.305 | 0.306 | 0.70119 | 0.59653 | 65.4436 | 54.5079 | 0.99802 | 24.9658 | 31.591 | 302.88 | 0.74 | 0.53 | 0.43
0.306 | 0.307 | 0.70248 | 0.59762 | 65.4505 | 54.5069 | 0.99802 | 24.9658 | 31.591 | 302.88 | 0.74 | 0.53 | 0.43
0.307 | 0.308 | 0.70248 | 0.59762 | 65.4604 | 54.5059 | 0.99802 | 24.9658 | 31.591 | 302.88 | 0.74 | 0.53 | 0.43
0.308 | 0.309 | 0.70178 | 0.59703 | 65.4634 | 54.497 | 0.99802 | 24.9658 | 31.591 | 302.88 | 0.74 | 0.53 | 0.43
0.309 | 0.31 | 0.70099 | 0.59644 | 65.4584 | 54.4881 | 0.99802 | 24.9658 | 31.591 | 302.88 | 0.74 | 0.53 | 0.43
0.31 | 0.311 | 0.7004 | 0.59594 | 65.4713 | 54.4792 | 0.99802 | 24.9658 | 31.591 | 302.88 | 0.74 | 0.53 | 0.43
0.311 | 0.312 | 0.70059 | 0.59614 | 65.4663 | 54.4693 | 0.99802 | 24.9658 | 31.591 | 302.88 | 0.74 | 0.53 | 0.43
0.312 | 0.313 | 0.70069 | 0.59624 | 65.4693 | 54.4594 | 0.99802 | 24.9658 | 31.591 | 302.88 | 0.74 | 0.53 | 0.43
0.313 | 0.314 | 0.7 | 0.59564 | 65.4841 | 54.4495 | 0.99802 | 24.9658 | 31.591 | 302.88 | 0.74 | 0.53 | 0.43
0.314 | 0.315 | 0.6997 | 0.59535 | 65.4861 | 54.4396 | 0.99802 | 24.9658 | 31.591 | 302.88 | 0.74 | 0.53 | 0.43
0.315 | 0.316 | 0.6998 | 0.59545 | 65.4742 | 54.4297 | 0.99802 | 24.9657 | 31.5909 | 303.23 | 0.74 | 0.53 | 0.43
0.316 | 0.317 | 0.6995 | 0.59525 | 65.4861 | 54.4198 | 0.99802 | 24.9657 | 31.5909 | 303.23 | 0.74 | 0.53 | 0.43
0.317 | 0.318 | 0.69861 | 0.59446 | 65.499 | 54.4168 | 0.99802 | 24.9657 | 31.5909 | 303.23 | 0.74 | 0.53 | 0.43
0.318 | 0.319 | 0.6999 | 0.59554 | 65.4812 | 54.4139 | 0.99802 | 24.9657 | 31.5909 | 303.23 | 0.74 | 0.53 | 0.43
0.319 | 0.32 | 0.70079 | 0.59634 | 65.5079 | 54.4109 | 0.99802 | 24.9657 | 31.5909 | 303.23 | 0.74 | 0.53 | 0.43
0.32 | 0.321 | 0.70049 | 0.59604 | 65.5129 | 54.4139 | 0.99802 | 24.9657 | 31.5909 | 303.23 | 0.74 | 0.53 | 0.43
0.321 | 0.322 | 0.70089 | 0.59634 | 65.501 | 54.4168 | 0.99802 | 24.9657 | 31.5909 | 303.23 | 0.74 | 0.53 | 0.43
0.322 | 0.323 | 0.70119 | 0.59653 | 65.5139 | 54.4198 | 0.99802 | 24.9657 | 31.5909 | 303.23 | 0.74 | 0.53 | 0.43
0.323 | 0.324 | 0.70109 | 0.59644 | 65.5188 | 54.4228 | 0.99802 | 24.9657 | 31.5909 | 303.23 | 0.74 | 0.53 | 0.43
0.324 | 0.325 | 0.70168 | 0.59693 | 65.5168 | 54.4257 | 0.99802 | 24.9657 | 31.5909 | 303.23 | 0.74 | 0.53 | 0.43
0.325 | 0.326 | 0.70624 | 0.60079 | 65.5386 | 54.4287 | 0.99802 | 24.9657 | 31.5909 | 303.23 | 0.74 | 0.53 | 0.43
0.326 | 0.327 | 0.71109 | 0.60495 | 65.5416 | 54.4317 | 0.99802 | 24.9657 | 31.5909 | 303.23 | 0.74 | 0.53 | 0.43
0.327 | 0.328 | 0.71386 | 0.60733 | 65.5693 | 54.4346 | 0.99802 | 24.9657 | 31.5909 | 303.23 | 0.74 | 0.53 | 0.43
0.328 | 0.329 | 0.71366 | 0.60713 | 65.5812 | 54.4376 | 0.99802 | 24.9657 | 31.5909 | 303.23 | 0.74 | 0.53 | 0.43
0.329 | 0.33 | 0.71248 | 0.60614 | 65.5931 | 54.4406 | 0.99802 | 24.9657 | 31.5909 | 303.23 | 0.74 | 0.53 | 0.43
0.33 | 0.331 | 0.71129 | 0.60515 | 65.6 | 54.4436 | 0.99802 | 24.9657 | 31.5909 | 303.23 | 0.74 | 0.53 | 0.43
0.331 | 0.332 | 0.71079 | 0.60465 | 65.6119 | 54.4485 | 0.99802 | 24.9657 | 31.5909 | 303.23 | 0.74 | 0.53 | 0.43
0.332 | 0.333 | 0.71089 | 0.60475 | 65.6218 | 54.4535 | 0.99802 | 24.9657 | 31.5909 | 303.23 | 0.74 | 0.53 | 0.43
0.333 | 0.334 | 0.71079 | 0.60465 | 65.6099 | 54.4584 | 0.99802 | 24.9657 | 31.5909 | 303.23 | 0.74 | 0.53 | 0.43
0.334 | 0.335 | 0.7096 | 0.60366 | 65.6178 | 54.4634 | 0.99802 | 24.9657 | 31.5909 | 303.23 | 0.74 | 0.53 | 0.43
0.335 | 0.336 | 0.70891 | 0.60307 | 65.6228 | 54.4703 | 0.99802 | 24.9655 | 31.5909 | 303.59 | 0.74 | 0.53 | 0.43
0.336 | 0.337 | 0.70861 | 0.60277 | 65.6277 | 54.4772 | 0.99802 | 24.9655 | 31.5909 | 303.59 | 0.74 | 0.53 | 0.43
0.337 | 0.338 | 0.70802 | 0.60228 | 65.6327 | 54.4842 | 0.99802 | 24.9655 | 31.5909 | 303.59 | 0.74 | 0.53 | 0.43
0.338 | 0.339 | 0.70743 | 0.60178 | 65.6307 | 54.4911 | 0.99802 | 24.9655 | 31.5909 | 303.59 | 0.74 | 0.53 | 0.43
0.339 | 0.34 | 0.70673 | 0.60119 | 65.6436 | 54.498 | 0.99802 | 24.9655 | 31.5909 | 303.59 | 0.74 | 0.53 | 0.43
0.34 | 0.341 | 0.70594 | 0.6005 | 65.6465 | 54.502 | 0.99802 | 24.9655 | 31.5909 | 303.59 | 0.74 | 0.53 | 0.43
0.341 | 0.342 | 0.70535 | 0.6 | 65.6347 | 54.506 | 0.99802 | 24.9655 | 31.5909 | 303.59 | 0.74 | 0.53 | 0.43
0.342 | 0.343 | 0.70426 | 0.59901 | 65.6416 | 54.5099 | 0.99802 | 24.9655 | 31.5909 | 303.59 | 0.74 | 0.53 | 0.43
0.343 | 0.344 | 0.70248 | 0.59752 | 65.6139 | 54.5139 | 0.99802 | 24.9655 | 31.5909 | 303.59 | 0.74 | 0.53 | 0.43
0.344 | 0.345 | 0.70119 | 0.59644 | 65.6158 | 54.5178 | 0.99802 | 24.9655 | 31.5909 | 303.59 | 0.74 | 0.53 | 0.43
0.345 | 0.346 | 0.7004 | 0.59584 | 65.6287 | 54.5218 | 0.99802 | 24.9655 | 31.5909 | 303.59 | 0.74 | 0.53 | 0.43
0.346 | 0.347 | 0.7 | 0.59554 | 65.6267 | 54.5248 | 0.99802 | 24.9655 | 31.5909 | 303.59 | 0.74 | 0.53 | 0.43
0.347 | 0.348 | 0.6998 | 0.59535 | 65.6337 | 54.5277 | 0.99802 | 24.9655 | 31.5909 | 303.59 | 0.74 | 0.53 | 0.43
0.348 | 0.349 | 0.69822 | 0.59406 | 65.6485 | 54.5307 | 0.99802 | 24.9655 | 31.5909 | 303.59 | 0.74 | 0.53 | 0.43
0.349 | 0.35 | 0.69505 | 0.59139 | 65.6158 | 54.5327 | 0.99901 | 24.9655 | 31.5909 | 303.59 | 0.74 | 0.53 | 0.43
0.35 | 0.351 | 0.69277 | 0.58941 | 65.6178 | 54.5347 | 0.99901 | 24.9655 | 31.5909 | 303.59 | 0.74 | 0.53 | 0.43
0.351 | 0.352 | 0.69089 | 0.58782 | 65.6158 | 54.5366 | 0.99901 | 24.9655 | 31.5909 | 303.59 | 0.74 | 0.53 | 0.43
0.352 | 0.353 | 0.68891 | 0.58614 | 65.6307 | 54.5386 | 0.99901 | 24.9654 | 31.5908 | 303.92 | 0.74 | 0.53 | 0.43
0.353 | 0.354 | 0.68743 | 0.58485 | 65.6307 | 54.5406 | 0.99901 | 24.9654 | 31.5908 | 303.92 | 0.74 | 0.53 | 0.43
0.354 | 0.355 | 0.68683 | 0.58436 | 65.6406 | 54.5515 | 0.99901 | 24.9654 | 31.5908 | 303.92 | 0.74 | 0.53 | 0.43
0.355 | 0.356 | 0.68297 | 0.58109 | 65.6188 | 54.5624 | 0.99901 | 24.9654 | 31.5908 | 303.92 | 0.74 | 0.53 | 0.43
0.356 | 0.357 | 0.6802 | 0.57881 | 65.5376 | 54.5733 | 1 | 24.9654 | 31.5908 | 303.92 | 0.74 | 0.53 | 0.43
0.357 | 0.358 | 0.6797 | 0.57832 | 65.5446 | 54.5841 | 1 | 24.9654 | 31.5908 | 303.92 | 0.74 | 0.53 | 0.43
0.358 | 0.359 | 0.67921 | 0.57782 | 65.5475 | 54.595 | 1 | 24.9654 | 31.5908 | 303.92 | 0.74 | 0.53 | 0.43
0.359 | 0.36 | 0.67891 | 0.57752 | 65.5574 | 54.6059 | 1 | 24.9654 | 31.5908 | 303.92 | 0.74 | 0.53 | 0.43
0.36 | 0.361 | 0.67822 | 0.57693 | 65.5604 | 54.6119 | 1 | 24.9654 | 31.5908 | 303.92 | 0.74 | 0.53 | 0.43
0.361 | 0.362 | 0.67703 | 0.57584 | 65.5554 | 54.6178 | 1 | 24.9654 | 31.5908 | 303.92 | 0.74 | 0.53 | 0.43
0.362 | 0.363 | 0.67416 | 0.57347 | 65.5634 | 54.6237 | 1 | 24.9654 | 31.5908 | 303.92 | 0.74 | 0.53 | 0.43
0.363 | 0.364 | 0.67178 | 0.57139 | 65.5366 | 54.6297 | 1 | 24.9654 | 31.5908 | 303.92 | 0.74 | 0.53 | 0.43
0.364 | 0.365 | 0.67119 | 0.57089 | 65.5337 | 54.6356 | 1 | 24.9654 | 31.5908 | 303.92 | 0.74 | 0.53 | 0.43
0.365 | 0.366 | 0.67079 | 0.5705 | 65.5366 | 54.6415 | 1 | 24.9654 | 31.5908 | 303.92 | 0.74 | 0.53 | 0.43
0.366 | 0.367 | 0.67059 | 0.5703 | 65.5495 | 54.6415 | 1 | 24.9654 | 31.5908 | 303.92 | 0.74 | 0.53 | 0.43
0.367 | 0.368 | 0.6702 | 0.57 | 65.5525 | 54.6415 | 1 | 24.9654 | 31.5908 | 303.92 | 0.74 | 0.53 | 0.43
0.368 | 0.369 | 0.66941 | 0.56931 | 65.5554 | 54.6415 | 1 | 24.9654 | 31.5908 | 303.92 | 0.74 | 0.53 | 0.43
0.369 | 0.37 | 0.66703 | 0.56723 | 65.5554 | 54.6435 | 1 | 24.9654 | 31.5908 | 303.92 | 0.74 | 0.53 | 0.43
0.37 | 0.371 | 0.66317 | 0.56396 | 65.5554 | 54.6455 | 1 | 24.9652 | 31.5907 | 304.29 | 0.74 | 0.53 | 0.43
0.371 | 0.372 | 0.66149 | 0.56248 | 65.5604 | 54.6475 | 1 | 24.9652 | 31.5907 | 304.29 | 0.74 | 0.53 | 0.43
0.372 | 0.373 | 0.66099 | 0.56198 | 65.5703 | 54.6494 | 1 | 24.9652 | 31.5907 | 304.29 | 0.74 | 0.53 | 0.43
0.373 | 0.374 | 0.66059 | 0.56168 | 65.5802 | 54.6514 | 1 | 24.9652 | 31.5907 | 304.29 | 0.74 | 0.53 | 0.43
0.374 | 0.375 | 0.66099 | 0.56198 | 65.5871 | 54.6534 | 1 | 24.9652 | 31.5907 | 304.29 | 0.74 | 0.53 | 0.43
0.375 | 0.376 | 0.66139 | 0.56238 | 65.5842 | 54.6603 | 1 | 24.9652 | 31.5907 | 304.29 | 0.74 | 0.53 | 0.43
0.376 | 0.377 | 0.66089 | 0.56198 | 65.601 | 54.6673 | 1 | 24.9652 | 31.5907 | 304.29 | 0.74 | 0.53 | 0.43
0.377 | 0.378 | 0.66049 | 0.56158 | 65.6109 | 54.6742 | 1 | 24.9652 | 31.5907 | 304.29 | 0.74 | 0.53 | 0.43
0.378 | 0.379 | 0.66099 | 0.56208 | 65.6139 | 54.6732 | 1 | 24.9652 | 31.5907 | 304.29 | 0.74 | 0.53 | 0.43
0.379 | 0.38 | 0.66188 | 0.56287 | 65.6307 | 54.6722 | 1 | 24.9652 | 31.5907 | 304.29 | 0.74 | 0.53 | 0.43
0.38 | 0.381 | 0.66218 | 0.56317 | 65.6356 | 54.6713 | 1 | 24.9652 | 31.5907 | 304.29 | 0.74 | 0.53 | 0.43
0.381 | 0.382 | 0.66267 | 0.56366 | 65.6327 | 54.6703 | 1 | 24.9652 | 31.5907 | 304.29 | 0.74 | 0.53 | 0.43
0.382 | 0.383 | 0.66307 | 0.56396 | 65.6446 | 54.6693 | 1 | 24.9652 | 31.5907 | 304.29 | 0.74 | 0.53 | 0.43
0.383 | 0.384 | 0.66376 | 0.56455 | 65.6446 | 54.6584 | 1 | 24.9652 | 31.5907 | 304.29 | 0.74 | 0.53 | 0.43
0.384 | 0.385 | 0.66525 | 0.56584 | 65.6564 | 54.6475 | 1 | 24.9652 | 31.5907 | 304.29 | 0.74 | 0.53 | 0.43
0.385 | 0.386 | 0.66634 | 0.56683 | 65.6782 | 54.6366 | 1 | 24.9652 | 31.5907 | 304.29 | 0.74 | 0.53 | 0.43
0.386 | 0.387 | 0.66703 | 0.56743 | 65.6782 | 54.6347 | 1 | 24.9652 | 31.5907 | 304.29 | 0.74 | 0.53 | 0.43
0.387 | 0.388 | 0.66723 | 0.56762 | 65.6852 | 54.6327 | 1 | 24.9652 | 31.5907 | 304.29 | 0.74 | 0.53 | 0.43
0.388 | 0.389 | 0.66653 | 0.56703 | 65.695 | 54.6307 | 1 | 24.9652 | 31.5907 | 304.29 | 0.74 | 0.53 | 0.43
0.389 | 0.39 | 0.66644 | 0.56693 | 65.698 | 54.6287 | 1 | 24.9652 | 31.5907 | 304.29 | 0.74 | 0.53 | 0.43
0.39 | 0.391 | 0.66703 | 0.56752 | 65.703 | 54.6267 | 1 | 24.9651 | 31.5907 | 304.66 | 0.74 | 0.53 | 0.43
0.391 | 0.392 | 0.66713 | 0.56762 | 65.7198 | 54.6248 | 1 | 24.9651 | 31.5907 | 304.66 | 0.74 | 0.53 | 0.43
0.392 | 0.393 | 0.66693 | 0.56743 | 65.7178 | 54.6228 | 1 | 24.9651 | 31.5907 | 304.66 | 0.74 | 0.53 | 0.43
0.393 | 0.394 | 0.66644 | 0.56693 | 65.7228 | 54.6208 | 1 | 24.9651 | 31.5907 | 304.66 | 0.74 | 0.53 | 0.43
0.394 | 0.395 | 0.66495 | 0.56564 | 65.7376 | 54.6198 | 1 | 24.9651 | 31.5907 | 304.66 | 0.74 | 0.53 | 0.43
0.395 | 0.396 | 0.66376 | 0.56455 | 65.7376 | 54.6149 | 1 | 24.9651 | 31.5907 | 304.66 | 0.74 | 0.53 | 0.43
0.396 | 0.397 | 0.66297 | 0.56386 | 65.7455 | 54.6099 | 1 | 24.9651 | 31.5907 | 304.66 | 0.74 | 0.53 | 0.43
0.397 | 0.398 | 0.66248 | 0.56347 | 65.7624 | 54.605 | 1 | 24.9651 | 31.5907 | 304.66 | 0.74 | 0.53 | 0.43
0.398 | 0.399 | 0.66277 | 0.56366 | 65.7604 | 54.6 | 1 | 24.9651 | 31.5907 | 304.66 | 0.74 | 0.53 | 0.43
0.399 | 0.4 | 0.66347 | 0.56426 | 65.7723 | 54.5951 | 1 | 24.9651 | 31.5907 | 304.66 | 0.74 | 0.53 | 0.43
0.4 | 0.401 | 0.66267 | 0.56366 | 65.7822 | 54.5901 | 1 | 24.9651 | 31.5907 | 304.66 | 0.74 | 0.53 | 0.43
0.401 | 0.402 | 0.65752 | 0.55931 | 65.7743 | 54.5852 | 1 | 24.9651 | 31.5907 | 304.66 | 0.74 | 0.53 | 0.43
0.402 | 0.403 | 0.65515 | 0.55723 | 65.7911 | 54.5802 | 1 | 24.9651 | 31.5907 | 304.66 | 0.74 | 0.53 | 0.43
0.403 | 0.404 | 0.65495 | 0.55713 | 65.7891 | 54.5773 | 1 | 24.9651 | 31.5907 | 304.66 | 0.74 | 0.53 | 0.43
0.404 | 0.405 | 0.65554 | 0.55762 | 65.797 | 54.5743 | 1 | 24.9651 | 31.5907 | 304.66 | 0.74 | 0.53 | 0.43
0.405 | 0.406 | 0.65594 | 0.55802 | 65.8 | 54.5713 | 1 | 24.9651 | 31.5907 | 304.66 | 0.74 | 0.53 | 0.43
0.406 | 0.407 | 0.65515 | 0.55733 | 65.8 | 54.5684 | 1 | 24.9651 | 31.5907 | 304.66 | 0.74 | 0.53 | 0.43
0.407 | 0.408 | 0.65376 | 0.55614 | 65.8079 | 54.5892 | 1 | 24.9649 | 31.5906 | 305.07 | 0.74 | 0.53 | 0.43
0.408 | 0.409 | 0.65366 | 0.55604 | 65.8079 | 54.6099 | 1 | 24.9649 | 31.5906 | 305.07 | 0.74 | 0.53 | 0.43
0.409 | 0.41 | 0.65376 | 0.55604 | 65.8198 | 54.6307 | 1 | 24.9649 | 31.5906 | 305.07 | 0.74 | 0.53 | 0.43
0.41 | 0.411 | 0.65356 | 0.55584 | 65.8317 | 54.6515 | 1 | 24.9649 | 31.5906 | 305.07 | 0.74 | 0.53 | 0.43
0.411 | 0.412 | 0.65356 | 0.55584 | 65.8287 | 54.6723 | 1 | 24.9649 | 31.5906 | 305.07 | 0.74 | 0.53 | 0.43
0.412 | 0.413 | 0.65277 | 0.55515 | 65.8465 | 54.6941 | 1 | 24.9649 | 31.5906 | 305.07 | 0.74 | 0.53 | 0.43
0.413 | 0.414 | 0.65158 | 0.55406 | 65.8535 | 54.7159 | 1 | 24.9649 | 31.5906 | 305.07 | 0.74 | 0.53 | 0.43
0.414 | 0.415 | 0.65109 | 0.55366 | 65.8455 | 54.7377 | 1 | 24.9649 | 31.5906 | 305.07 | 0.74 | 0.53 | 0.43
0.415 | 0.416 | 0.65069 | 0.55337 | 65.8634 | 54.7595 | 1 | 24.9649 | 31.5906 | 305.07 | 0.74 | 0.53 | 0.43
0.416 | 0.417 | 0.65109 | 0.55366 | 65.8782 | 54.7614 | 1 | 24.9649 | 31.5906 | 305.07 | 0.74 | 0.53 | 0.43
0.417 | 0.418 | 0.65267 | 0.55495 | 65.8812 | 54.7634 | 1 | 24.9649 | 31.5906 | 305.07 | 0.74 | 0.53 | 0.43
0.418 | 0.419 | 0.65416 | 0.55624 | 65.8782 | 54.7654 | 1 | 24.9649 | 31.5906 | 305.07 | 0.74 | 0.53 | 0.43
0.419 | 0.42 | 0.65317 | 0.55535 | 65.8861 | 54.7674 | 1 | 24.9649 | 31.5906 | 305.07 | 0.74 | 0.53 | 0.43
0.42 | 0.421 | 0.65129 | 0.55376 | 65.8792 | 54.7694 | 1 | 24.9649 | 31.5906 | 305.07 | 0.74 | 0.53 | 0.43
0.421 | 0.422 | 0.65099 | 0.55356 | 65.8693 | 54.7654 | 1 | 24.9649 | 31.5906 | 305.07 | 0.74 | 0.53 | 0.43
0.422 | 0.423 | 0.65119 | 0.55376 | 65.8911 | 54.7614 | 1 | 24.9649 | 31.5906 | 305.07 | 0.74 | 0.53 | 0.43
0.423 | 0.424 | 0.65168 | 0.55416 | 65.898 | 54.7575 | 1 | 24.9649 | 31.5906 | 305.07 | 0.74 | 0.53 | 0.43
0.424 | 0.425 | 0.65277 | 0.55505 | 65.8901 | 54.7535 | 1 | 24.9648 | 31.5905 | 305.43 | 0.74 | 0.53 | 0.43
0.425 | 0.426 | 0.65277 | 0.55505 | 65.9168 | 54.7515 | 1 | 24.9648 | 31.5905 | 305.43 | 0.74 | 0.53 | 0.43
0.426 | 0.427 | 0.64871 | 0.55158 | 65.9049 | 54.7495 | 1 | 24.9648 | 31.5905 | 305.43 | 0.74 | 0.53 | 0.43
0.427 | 0.428 | 0.64475 | 0.54822 | 65.902 | 54.7476 | 1 | 24.9648 | 31.5905 | 305.43 | 0.74 | 0.53 | 0.43
0.428 | 0.429 | 0.64218 | 0.54604 | 65.8901 | 54.7456 | 1 | 24.9648 | 31.5905 | 305.43 | 0.74 | 0.53 | 0.43
0.429 | 0.43 | 0.64228 | 0.54614 | 65.8782 | 54.7436 | 1 | 24.9648 | 31.5905 | 305.43 | 0.74 | 0.53 | 0.43
0.43 | 0.431 | 0.64356 | 0.54723 | 65.8762 | 54.7416 | 1 | 24.9648 | 31.5905 | 305.43 | 0.74 | 0.53 | 0.43
0.431 | 0.432 | 0.64495 | 0.54842 | 65.8842 | 54.7396 | 1 | 24.9648 | 31.5905 | 305.43 | 0.74 | 0.53 | 0.43
0.432 | 0.433 | 0.64574 | 0.54911 | 65.8762 | 54.7357 | 1 | 24.9648 | 31.5905 | 305.43 | 0.74 | 0.53 | 0.43
0.433 | 0.434 | 0.64594 | 0.54931 | 65.8762 | 54.7317 | 1 | 24.9648 | 31.5905 | 305.43 | 0.74 | 0.53 | 0.43
0.434 | 0.435 | 0.64554 | 0.54901 | 65.8911 | 54.7277 | 1 | 24.9648 | 31.5905 | 305.43 | 0.74 | 0.53 | 0.43
0.435 | 0.436 | 0.64584 | 0.54921 | 65.8881 | 54.7238 | 1 | 24.9648 | 31.5905 | 305.43 | 0.74 | 0.53 | 0.43
0.436 | 0.437 | 0.64644 | 0.5497 | 65.896 | 54.7337 | 1 | 24.9648 | 31.5905 | 305.43 | 0.74 | 0.53 | 0.43
0.437 | 0.438 | 0.64723 | 0.5504 | 65.896 | 54.7436 | 1 | 24.9648 | 31.5905 | 305.43 | 0.74 | 0.53 | 0.43
0.438 | 0.439 | 0.64861 | 0.55158 | 65.901 | 54.7535 | 1 | 24.9648 | 31.5905 | 305.43 | 0.74 | 0.53 | 0.43
0.439 | 0.44 | 0.6497 | 0.55257 | 65.9178 | 54.7634 | 1 | 24.9648 | 31.5905 | 305.43 | 0.74 | 0.53 | 0.43
0.44 | 0.441 | 0.65069 | 0.55337 | 65.9109 | 54.7733 | 1 | 24.9648 | 31.5905 | 305.43 | 0.74 | 0.53 | 0.43
0.441 | 0.442 | 0.65158 | 0.55406 | 65.9178 | 54.7861 | 1 | 24.9648 | 31.5905 | 305.43 | 0.74 | 0.53 | 0.43
0.442 | 0.443 | 0.65218 | 0.55455 | 65.9356 | 54.799 | 1 | 24.9648 | 31.5905 | 305.43 | 0.74 | 0.53 | 0.43
0.443 | 0.444 | 0.65307 | 0.55535 | 65.9287 | 54.8119 | 1 | 24.9648 | 31.5905 | 305.43 | 0.74 | 0.53 | 0.43
0.444 | 0.445 | 0.65347 | 0.55564 | 65.9465 | 54.8248 | 1 | 24.9648 | 31.5905 | 305.43 | 0.74 | 0.53 | 0.43
0.445 | 0.446 | 0.65337 | 0.55554 | 65.9495 | 54.8337 | 1 | 24.9646 | 31.5904 | 305.77 | 0.74 | 0.53 | 0.43
0.446 | 0.447 | 0.65396 | 0.55604 | 65.9495 | 54.8426 | 1 | 24.9646 | 31.5904 | 305.77 | 0.74 | 0.53 | 0.43
0.447 | 0.448 | 0.65475 | 0.55673 | 65.9663 | 54.8515 | 1 | 24.9646 | 31.5904 | 305.77 | 0.74 | 0.53 | 0.43
0.448 | 0.449 | 0.65525 | 0.55713 | 65.9663 | 54.8604 | 1 | 24.9646 | 31.5904 | 305.77 | 0.74 | 0.53 | 0.43
0.449 | 0.45 | 0.65545 | 0.55723 | 65.9713 | 54.8693 | 1 | 24.9646 | 31.5904 | 305.77 | 0.74 | 0.53 | 0.43
0.45 | 0.451 | 0.65545 | 0.55723 | 65.9742 | 54.8792 | 1 | 24.9646 | 31.5904 | 305.77 | 0.74 | 0.53 | 0.43
0.451 | 0.452 | 0.65614 | 0.55782 | 65.9772 | 54.8891 | 1 | 24.9646 | 31.5904 | 305.77 | 0.74 | 0.53 | 0.43
0.452 | 0.453 | 0.65703 | 0.55861 | 66.002 | 54.899 | 1 | 24.9646 | 31.5904 | 305.77 | 0.74 | 0.53 | 0.43
0.453 | 0.454 | 0.65812 | 0.5596 | 66.002 | 54.9089 | 1 | 24.9646 | 31.5904 | 305.77 | 0.74 | 0.53 | 0.43
0.454 | 0.455 | 0.65881 | 0.5602 | 66.002 | 54.902 | 1 | 24.9646 | 31.5904 | 305.77 | 0.74 | 0.53 | 0.43
0.455 | 0.456 | 0.65851 | 0.5599 | 66.0069 | 54.8951 | 1 | 24.9646 | 31.5904 | 305.77 | 0.74 | 0.53 | 0.43
0.456 | 0.457 | 0.65822 | 0.5596 | 66.0119 | 54.8881 | 1 | 24.9646 | 31.5904 | 305.77 | 0.74 | 0.53 | 0.43
0.457 | 0.458 | 0.65832 | 0.5596 | 66.0238 | 54.8812 | 1 | 24.9646 | 31.5904 | 305.77 | 0.74 | 0.53 | 0.43
0.458 | 0.459 | 0.65861 | 0.5599 | 66.0267 | 54.8743 | 1 | 24.9646 | 31.5904 | 305.77 | 0.74 | 0.53 | 0.43
0.459 | 0.46 | 0.65911 | 0.5604 | 66.0337 | 54.8673 | 1 | 24.9646 | 31.5904 | 305.77 | 0.74 | 0.53 | 0.43
0.46 | 0.461 | 0.65931 | 0.56059 | 66.0436 | 54.8604 | 1 | 24.9646 | 31.5904 | 305.77 | 0.74 | 0.53 | 0.43
0.461 | 0.462 | 0.6597 | 0.56089 | 66.0505 | 54.8584 | 1 | 24.9646 | 31.5904 | 305.77 | 0.74 | 0.53 | 0.43
0.462 | 0.463 | 0.6605 | 0.56158 | 66.0624 | 54.8565 | 1 | 24.9646 | 31.5904 | 305.77 | 0.74 | 0.53 | 0.43
0.463 | 0.464 | 0.66149 | 0.56238 | 66.0643 | 54.8545 | 1 | 24.9644 | 31.5904 | 306.18 | 0.74 | 0.53 | 0.43
0.464 | 0.465 | 0.66208 | 0.56297 | 66.0772 | 54.8525 | 1 | 24.9644 | 31.5904 | 306.18 | 0.74 | 0.53 | 0.43
0.465 | 0.466 | 0.66238 | 0.56327 | 66.0901 | 54.8505 | 1 | 24.9644 | 31.5904 | 306.18 | 0.74 | 0.53 | 0.43
0.466 | 0.467 | 0.66327 | 0.56406 | 66.0931 | 54.8485 | 1 | 24.9644 | 31.5904 | 306.18 | 0.74 | 0.53 | 0.43
0.467 | 0.468 | 0.66386 | 0.56455 | 66.1099 | 54.8465 | 1 | 24.9644 | 31.5904 | 306.18 | 0.74 | 0.53 | 0.43
0.468 | 0.469 | 0.66426 | 0.56485 | 66.1129 | 54.8446 | 1 | 24.9644 | 31.5904 | 306.18 | 0.74 | 0.53 | 0.43
0.469 | 0.47 | 0.66505 | 0.56554 | 66.1247 | 54.8426 | 1 | 24.9644 | 31.5904 | 306.18 | 0.74 | 0.53 | 0.43
0.47 | 0.471 | 0.66614 | 0.56653 | 66.1317 | 54.8386 | 1 | 24.9644 | 31.5904 | 306.18 | 0.74 | 0.53 | 0.43
0.471 | 0.472 | 0.66762 | 0.56772 | 66.1317 | 54.8347 | 1 | 24.9644 | 31.5904 | 306.18 | 0.74 | 0.53 | 0.43
0.472 | 0.473 | 0.66871 | 0.56871 | 66.1465 | 54.8307 | 1 | 24.9644 | 31.5904 | 306.18 | 0.74 | 0.53 | 0.43
0.473 | 0.474 | 0.66951 | 0.56941 | 66.1465 | 54.8267 | 1 | 24.9644 | 31.5904 | 306.18 | 0.74 | 0.53 | 0.43
0.474 | 0.475 | 0.67079 | 0.5705 | 66.1535 | 54.8228 | 1 | 24.9644 | 31.5904 | 306.18 | 0.74 | 0.53 | 0.43
0.475 | 0.476 | 0.67168 | 0.57129 | 66.1614 | 54.8258 | 1 | 24.9644 | 31.5904 | 306.18 | 0.74 | 0.53 | 0.43
0.476 | 0.477 | 0.67208 | 0.57158 | 66.1713 | 54.8287 | 1 | 24.9644 | 31.5904 | 306.18 | 0.74 | 0.53 | 0.43
0.477 | 0.478 | 0.67238 | 0.57188 | 66.1742 | 54.8317 | 1 | 24.9644 | 31.5904 | 306.18 | 0.74 | 0.53 | 0.43
0.478 | 0.479 | 0.67257 | 0.57208 | 66.1772 | 54.8347 | 1 | 24.9644 | 31.5904 | 306.18 | 0.74 | 0.53 | 0.43
0.479 | 0.48 | 0.67257 | 0.57208 | 66.1842 | 54.8456 | 1 | 24.9644 | 31.5904 | 306.18 | 0.74 | 0.53 | 0.43
0.48 | 0.481 | 0.67257 | 0.57208 | 66.1842 | 54.8564 | 1 | 24.9644 | 31.5904 | 306.18 | 0.74 | 0.53 | 0.43
0.481 | 0.482 | 0.67238 | 0.57188 | 66.1842 | 54.8673 | 1 | 24.9643 | 31.5903 | 306.57 | 0.74 | 0.53 | 0.43
0.482 | 0.483 | 0.67129 | 0.57089 | 66.201 | 54.8782 | 1 | 24.9643 | 31.5903 | 306.57 | 0.74 | 0.53 | 0.43
0.483 | 0.484 | 0.6704 | 0.5701 | 66.199 | 54.8891 | 1 | 24.9643 | 31.5903 | 306.57 | 0.74 | 0.53 | 0.43
0.484 | 0.485 | 0.6697 | 0.56951 | 66.2059 | 54.9079 | 1 | 24.9643 | 31.5903 | 306.57 | 0.74 | 0.53 | 0.43
0.485 | 0.486 | 0.66812 | 0.56822 | 66.2188 | 54.9267 | 1 | 24.9643 | 31.5903 | 306.57 | 0.74 | 0.53 | 0.43
0.486 | 0.487 | 0.66663 | 0.56693 | 66.2208 | 54.9456 | 1 | 24.9643 | 31.5903 | 306.57 | 0.74 | 0.53 | 0.43
0.487 | 0.488 | 0.66574 | 0.56614 | 66.2307 | 54.9555 | 1 | 24.9643 | 31.5903 | 306.57 | 0.74 | 0.53 | 0.43
0.488 | 0.489 | 0.66584 | 0.56614 | 66.2307 | 54.9654 | 1 | 24.9643 | 31.5903 | 306.57 | 0.74 | 0.53 | 0.43
0.489 | 0.49 | 0.66614 | 0.56634 | 66.2406 | 54.9753 | 1 | 24.9643 | 31.5903 | 306.57 | 0.74 | 0.53 | 0.43
0.49 | 0.491 | 0.66564 | 0.56594 | 66.2475 | 54.9852 | 1 | 24.9643 | 31.5903 | 306.57 | 0.74 | 0.53 | 0.43
0.491 | 0.492 | 0.66495 | 0.56535 | 66.2525 | 54.9951 | 1 | 24.9643 | 31.5903 | 306.57 | 0.74 | 0.53 | 0.43
0.492 | 0.493 | 0.66455 | 0.56495 | 66.2624 | 55.005 | 1 | 24.9643 | 31.5903 | 306.57 | 0.74 | 0.53 | 0.43
0.493 | 0.494 | 0.66455 | 0.56495 | 66.2594 | 55.0079 | 1 | 24.9643 | 31.5903 | 306.57 | 0.74 | 0.53 | 0.43
0.494 | 0.495 | 0.66436 | 0.56485 | 66.2614 | 55.0109 | 1 | 24.9643 | 31.5903 | 306.57 | 0.74 | 0.53 | 0.43
0.495 | 0.496 | 0.66386 | 0.56446 | 66.2713 | 55.0139 | 1 | 24.9643 | 31.5903 | 306.57 | 0.74 | 0.53 | 0.43
0.496 | 0.497 | 0.66426 | 0.56485 | 66.2812 | 55.0208 | 1 | 24.9643 | 31.5903 | 306.57 | 0.74 | 0.53 | 0.43
0.497 | 0.498 | 0.66554 | 0.56594 | 66.2881 | 55.0277 | 1 | 24.9643 | 31.5903 | 306.57 | 0.74 | 0.53 | 0.43
0.498 | 0.499 | 0.66634 | 0.56663 | 66.2881 | 55.0347 | 1 | 24.9642 | 31.5902 | 306.92 | 0.74 | 0.53 | 0.43
0.499 | 0.5 | 0.66614 | 0.56653 | 66.2951 | 55.0416 | 1 | 24.9642 | 31.5902 | 306.92 | 0.74 | 0.53 | 0.43
0.5 | 0.501 | 0.66545 | 0.56594 | 66.2931 | 55.0485 | 1 | 24.9642 | 31.5902 | 306.92 | 0.74 | 0.53 | 0.43
0.501 | 0.502 | 0.66545 | 0.56594 | 66.2931 | 55.0555 | 1 | 24.9642 | 31.5902 | 306.92 | 0.74 | 0.53 | 0.43
0.502 | 0.503 | 0.66564 | 0.56614 | 66.3079 | 55.0564 | 1 | 24.9642 | 31.5902 | 306.92 | 0.74 | 0.53 | 0.43
0.503 | 0.504 | 0.66604 | 0.56653 | 66.3059 | 55.0574 | 1 | 24.9642 | 31.5902 | 306.92 | 0.74 | 0.53 | 0.43
0.504 | 0.505 | 0.66604 | 0.56653 | 66.3139 | 55.0584 | 1 | 24.9642 | 31.5902 | 306.92 | 0.74 | 0.53 | 0.43
0.505 | 0.506 | 0.66564 | 0.56624 | 66.3208 | 55.0594 | 1 | 24.9642 | 31.5902 | 306.92 | 0.74 | 0.53 | 0.43
0.506 | 0.507 | 0.66564 | 0.56624 | 66.3139 | 55.0604 | 1 | 24.9642 | 31.5902 | 306.92 | 0.74 | 0.53 | 0.43
0.507 | 0.508 | 0.66574 | 0.56634 | 66.3238 | 55.0614 | 1 | 24.9642 | 31.5902 | 306.92 | 0.74 | 0.53 | 0.43
0.508 | 0.509 | 0.66535 | 0.56604 | 66.3258 | 55.0386 | 1 | 24.9642 | 31.5902 | 306.92 | 0.74 | 0.53 | 0.43
0.509 | 0.51 | 0.66495 | 0.56574 | 66.3258 | 55.0159 | 1 | 24.9642 | 31.5902 | 306.92 | 0.74 | 0.53 | 0.43
0.51 | 0.511 | 0.66475 | 0.56564 | 66.3307 | 54.998 | 1 | 24.9642 | 31.5902 | 306.92 | 0.74 | 0.53 | 0.43
0.511 | 0.512 | 0.66485 | 0.56574 | 66.3337 | 54.9802 | 1 | 24.9642 | 31.5902 | 306.92 | 0.74 | 0.53 | 0.43
0.512 | 0.513 | 0.66525 | 0.56604 | 66.3406 | 54.9624 | 1 | 24.9642 | 31.5902 | 306.92 | 0.74 | 0.53 | 0.43
0.513 | 0.514 | 0.66574 | 0.56644 | 66.3475 | 54.9446 | 1 | 24.9642 | 31.5902 | 306.92 | 0.74 | 0.53 | 0.43
0.514 | 0.515 | 0.66644 | 0.56703 | 66.3475 | 54.9267 | 1 | 24.9642 | 31.5902 | 306.92 | 0.74 | 0.53 | 0.43
0.515 | 0.516 | 0.66673 | 0.56733 | 66.3604 | 54.9089 | 1 | 24.9642 | 31.5902 | 306.92 | 0.74 | 0.53 | 0.43
0.516 | 0.517 | 0.66644 | 0.56703 | 66.3555 | 54.8911 | 1 | 24.9642 | 31.5902 | 306.92 | 0.74 | 0.53 | 0.43
0.517 | 0.518 | 0.66535 | 0.56614 | 66.3505 | 54.8931 | 1 | 24.9642 | 31.5902 | 306.92 | 0.74 | 0.53 | 0.43
0.518 | 0.519 | 0.66337 | 0.56446 | 66.3505 | 54.895 | 1 | 24.9642 | 31.5902 | 306.92 | 0.74 | 0.53 | 0.43
0.519 | 0.52 | 0.66158 | 0.56287 | 66.3485 | 54.897 | 1 | 24.964 | 31.5901 | 307.28 | 0.74 | 0.53 | 0.43
0.52 | 0.521 | 0.6603 | 0.56178 | 66.3564 | 54.899 | 1 | 24.964 | 31.5901 | 307.28 | 0.74 | 0.53 | 0.43
0.521 | 0.522 | 0.65941 | 0.56099 | 66.3634 | 54.901 | 1 | 24.964 | 31.5901 | 307.28 | 0.74 | 0.53 | 0.43
0.522 | 0.523 | 0.65881 | 0.5605 | 66.3733 | 54.898 | 1 | 24.964 | 31.5901 | 307.28 | 0.74 | 0.53 | 0.43
0.523 | 0.524 | 0.65812 | 0.5599 | 66.3762 | 54.895 | 1 | 24.964 | 31.5901 | 307.28 | 0.74 | 0.53 | 0.43
0.524 | 0.525 | 0.65733 | 0.55931 | 66.3762 | 54.8921 | 1 | 24.964 | 31.5901 | 307.28 | 0.74 | 0.53 | 0.43
0.525 | 0.526 | 0.65634 | 0.55851 | 66.3792 | 54.8891 | 1 | 24.964 | 31.5901 | 307.28 | 0.74 | 0.53 | 0.43
0.526 | 0.527 | 0.65515 | 0.55752 | 66.3822 | 54.8841 | 1 | 24.964 | 31.5901 | 307.28 | 0.74 | 0.53 | 0.43
0.527 | 0.528 | 0.65416 | 0.55673 | 66.3891 | 54.8792 | 1 | 24.964 | 31.5901 | 307.28 | 0.74 | 0.53 | 0.43
0.528 | 0.529 | 0.65386 | 0.55644 | 66.399 | 54.8742 | 1 | 24.964 | 31.5901 | 307.28 | 0.74 | 0.53 | 0.43
0.529 | 0.53 | 0.65386 | 0.55644 | 66.396 | 54.8693 | 1 | 24.964 | 31.5901 | 307.28 | 0.74 | 0.53 | 0.43
0.53 | 0.531 | 0.65307 | 0.55574 | 66.4079 | 54.8643 | 1 | 24.964 | 31.5901 | 307.28 | 0.74 | 0.53 | 0.43
0.531 | 0.532 | 0.65168 | 0.55455 | 66.4148 | 54.8594 | 1 | 24.964 | 31.5901 | 307.28 | 0.74 | 0.53 | 0.43
0.532 | 0.533 | 0.6503 | 0.55337 | 66.4228 | 54.8495 | 1 | 24.964 | 31.5901 | 307.28 | 0.74 | 0.53 | 0.43
0.533 | 0.534 | 0.64931 | 0.55257 | 66.4356 | 54.8396 | 1 | 24.964 | 31.5901 | 307.28 | 0.74 | 0.53 | 0.43
0.534 | 0.535 | 0.64842 | 0.55178 | 66.4426 | 54.8297 | 1 | 24.964 | 31.5901 | 307.28 | 0.74 | 0.53 | 0.43
0.535 | 0.536 | 0.64762 | 0.55109 | 66.4525 | 54.8198 | 1 | 24.964 | 31.5901 | 307.28 | 0.74 | 0.53 | 0.43
0.536 | 0.537 | 0.64634 | 0.55 | 66.4624 | 54.8099 | 1 | 24.964 | 31.5901 | 307.28 | 0.74 | 0.53 | 0.43
0.537 | 0.538 | 0.64485 | 0.54871 | 66.4693 | 54.7861 | 1 | 24.9639 | 31.5901 | 307.63 | 0.74 | 0.53 | 0.43
0.538 | 0.539 | 0.64356 | 0.54762 | 66.4762 | 54.7623 | 1 | 24.9639 | 31.5901 | 307.63 | 0.74 | 0.53 | 0.43
0.539 | 0.54 | 0.64208 | 0.54634 | 66.4861 | 54.7386 | 1 | 24.9639 | 31.5901 | 307.63 | 0.74 | 0.53 | 0.43
0.54 | 0.541 | 0.64089 | 0.54525 | 66.4891 | 54.7356 | 1 | 24.9639 | 31.5901 | 307.63 | 0.74 | 0.53 | 0.43
0.541 | 0.542 | 0.6401 | 0.54455 | 66.496 | 54.7326 | 1 | 24.9639 | 31.5901 | 307.63 | 0.74 | 0.53 | 0.43
0.542 | 0.543 | 0.63941 | 0.54396 | 66.5059 | 54.7297 | 1 | 24.9639 | 31.5901 | 307.63 | 0.74 | 0.53 | 0.43
0.543 | 0.544 | 0.63861 | 0.54327 | 66.5129 | 54.7267 | 1 | 24.9639 | 31.5901 | 307.63 | 0.74 | 0.53 | 0.43
0.544 | 0.545 | 0.63782 | 0.54257 | 66.5228 | 54.7237 | 1 | 24.9639 | 31.5901 | 307.63 | 0.74 | 0.53 | 0.43
0.545 | 0.546 | 0.63693 | 0.54188 | 66.5297 | 54.7208 | 1 | 24.9639 | 31.5901 | 307.63 | 0.74 | 0.53 | 0.43
0.546 | 0.547 | 0.63604 | 0.54119 | 66.5396 | 54.7217 | 1 | 24.9639 | 31.5901 | 307.63 | 0.74 | 0.53 | 0.43
0.547 | 0.548 | 0.63475 | 0.5401 | 66.5495 | 54.7227 | 1 | 24.9639 | 31.5901 | 307.63 | 0.74 | 0.53 | 0.43
0.548 | 0.549 | 0.63356 | 0.53911 | 66.5495 | 54.7237 | 1 | 24.9639 | 31.5901 | 307.63 | 0.74 | 0.53 | 0.43
0.549 | 0.55 | 0.63267 | 0.53842 | 66.5594 | 54.7247 | 1 | 24.9639 | 31.5901 | 307.63 | 0.74 | 0.53 | 0.43
0.55 | 0.551 | 0.63178 | 0.53772 | 66.5644 | 54.7257 | 1 | 24.9639 | 31.5901 | 307.63 | 0.74 | 0.53 | 0.43
0.551 | 0.552 | 0.63069 | 0.53683 | 66.5713 | 54.7267 | 1 | 24.9639 | 31.5901 | 307.63 | 0.74 | 0.53 | 0.43
0.552 | 0.553 | 0.62901 | 0.53545 | 66.5812 | 54.7198 | 1 | 24.9639 | 31.5901 | 307.63 | 0.74 | 0.53 | 0.43
0.553 | 0.554 | 0.62752 | 0.53416 | 66.5812 | 54.7128 | 1 | 24.9639 | 31.5901 | 307.63 | 0.74 | 0.53 | 0.43
0.554 | 0.555 | 0.62644 | 0.53317 | 66.5911 | 54.7059 | 1 | 24.9639 | 31.5901 | 307.63 | 0.74 | 0.53 | 0.43
0.555 | 0.556 | 0.62545 | 0.53228 | 66.601 | 54.7158 | 1 | 24.9637 | 31.59 | 307.96 | 0.74 | 0.53 | 0.43
0.556 | 0.557 | 0.62426 | 0.53129 | 66.6059 | 54.7257 | 1 | 24.9637 | 31.59 | 307.96 | 0.74 | 0.53 | 0.43
0.557 | 0.558 | 0.62277 | 0.5301 | 66.6158 | 54.7356 | 1 | 24.9637 | 31.59 | 307.96 | 0.74 | 0.53 | 0.43
0.558 | 0.559 | 0.62158 | 0.52911 | 66.6208 | 54.7455 | 1 | 24.9637 | 31.59 | 307.96 | 0.74 | 0.53 | 0.43
0.559 | 0.56 | 0.62109 | 0.52871 | 66.6277 | 54.7554 | 1 | 24.9637 | 31.59 | 307.96 | 0.74 | 0.53 | 0.43
0.56 | 0.561 | 0.6205 | 0.52822 | 66.6376 | 54.7653 | 1 | 24.9637 | 31.59 | 307.96 | 0.74 | 0.53 | 0.43
0.561 | 0.562 | 0.6198 | 0.52762 | 66.6376 | 54.7683 | 1 | 24.9637 | 31.59 | 307.96 | 0.74 | 0.53 | 0.43
0.562 | 0.563 | 0.61881 | 0.52683 | 66.6475 | 54.7713 | 1 | 24.9637 | 31.59 | 307.96 | 0.74 | 0.53 | 0.43
0.563 | 0.564 | 0.61772 | 0.52594 | 66.6554 | 54.7743 | 1 | 24.9637 | 31.59 | 307.96 | 0.74 | 0.53 | 0.43
0.564 | 0.565 | 0.61673 | 0.52515 | 66.6604 | 54.7772 | 1 | 24.9637 | 31.59 | 307.96 | 0.74 | 0.53 | 0.43
0.565 | 0.566 | 0.61574 | 0.52426 | 66.6723 | 54.7802 | 1 | 24.9637 | 31.59 | 307.96 | 0.74 | 0.53 | 0.43
0.566 | 0.567 | 0.61465 | 0.52327 | 66.6752 | 54.7832 | 1 | 24.9637 | 31.59 | 307.96 | 0.74 | 0.53 | 0.43
0.567 | 0.568 | 0.61347 | 0.52228 | 66.6822 | 54.7861 | 1 | 24.9637 | 31.59 | 307.96 | 0.74 | 0.53 | 0.43
0.568 | 0.569 | 0.61257 | 0.52149 | 66.6891 | 54.7891 | 1 | 24.9637 | 31.59 | 307.96 | 0.74 | 0.53 | 0.43
0.569 | 0.57 | 0.61188 | 0.52089 | 66.696 | 54.7921 | 1 | 24.9637 | 31.59 | 307.96 | 0.74 | 0.53 | 0.43
0.57 | 0.571 | 0.61089 | 0.5201 | 66.704 | 54.7951 | 1 | 24.9637 | 31.59 | 307.96 | 0.74 | 0.53 | 0.43
0.571 | 0.572 | 0.60951 | 0.51891 | 66.7119 | 54.798 | 1 | 24.9637 | 31.59 | 307.96 | 0.74 | 0.53 | 0.43
0.572 | 0.573 | 0.60822 | 0.51782 | 66.7248 | 54.801 | 1 | 24.9635 | 31.5899 | 308.29 | 0.74 | 0.53 | 0.43
0.573 | 0.574 | 0.60733 | 0.51703 | 66.7297 | 54.804 | 1 | 24.9635 | 31.5899 | 308.29 | 0.74 | 0.53 | 0.43
0.574 | 0.575 | 0.60644 | 0.51624 | 66.7396 | 54.8069 | 1 | 24.9635 | 31.5899 | 308.29 | 0.74 | 0.53 | 0.43
0.575 | 0.576 | 0.60515 | 0.51515 | 66.7426 | 54.8099 | 1 | 24.9635 | 31.5899 | 308.29 | 0.74 | 0.53 | 0.43
0.576 | 0.577 | 0.60386 | 0.51406 | 66.7545 | 54.8059 | 1 | 24.9635 | 31.5899 | 308.29 | 0.74 | 0.53 | 0.43
0.577 | 0.578 | 0.60297 | 0.51337 | 66.7693 | 54.802 | 1 | 24.9635 | 31.5899 | 308.29 | 0.74 | 0.53 | 0.43
0.578 | 0.579 | 0.60248 | 0.51287 | 66.7762 | 54.798 | 1 | 24.9635 | 31.5899 | 308.29 | 0.74 | 0.53 | 0.43
0.579 | 0.58 | 0.60218 | 0.51257 | 66.7782 | 54.7941 | 1 | 24.9635 | 31.5899 | 308.29 | 0.74 | 0.53 | 0.43
0.58 | 0.581 | 0.60188 | 0.51228 | 66.798 | 54.7901 | 1 | 24.9635 | 31.5899 | 308.29 | 0.74 | 0.53 | 0.43
0.581 | 0.582 | 0.60168 | 0.51208 | 66.798 | 54.7861 | 1 | 24.9635 | 31.5899 | 308.29 | 0.74 | 0.53 | 0.43
0.582 | 0.583 | 0.60149 | 0.51188 | 66.8079 | 54.7772 | 1 | 24.9635 | 31.5899 | 308.29 | 0.74 | 0.53 | 0.43
0.583 | 0.584 | 0.60129 | 0.51178 | 66.8208 | 54.7683 | 1 | 24.9635 | 31.5899 | 308.29 | 0.74 | 0.53 | 0.43
0.584 | 0.585 | 0.60158 | 0.51208 | 66.8287 | 54.7594 | 1 | 24.9635 | 31.5899 | 308.29 | 0.74 | 0.53 | 0.43
0.585 | 0.586 | 0.60307 | 0.51327 | 66.8416 | 54.7426 | 1 | 24.9635 | 31.5899 | 308.29 | 0.74 | 0.53 | 0.43
0.586 | 0.587 | 0.60436 | 0.51436 | 66.8485 | 54.7257 | 1 | 24.9635 | 31.5899 | 308.29 | 0.74 | 0.53 | 0.43
0.587 | 0.588 | 0.60485 | 0.51475 | 66.8515 | 54.7089 | 1 | 24.9635 | 31.5899 | 308.29 | 0.74 | 0.53 | 0.43
0.588 | 0.589 | 0.60475 | 0.51465 | 66.8584 | 54.7069 | 1 | 24.9635 | 31.5899 | 308.29 | 0.74 | 0.53 | 0.43
0.589 | 0.59 | 0.60396 | 0.51406 | 66.8782 | 54.7049 | 1 | 24.9635 | 31.5899 | 308.29 | 0.74 | 0.53 | 0.43
0.59 | 0.591 | 0.60376 | 0.51396 | 66.8812 | 54.703 | 1 | 24.9635 | 31.5899 | 308.29 | 0.74 | 0.53 | 0.43
0.591 | 0.592 | 0.60406 | 0.51416 | 66.8941 | 54.701 | 1 | 24.9635 | 31.5899 | 308.29 | 0.74 | 0.53 | 0.43
0.592 | 0.593 | 0.60356 | 0.51366 | 66.902 | 54.699 | 1 | 24.9635 | 31.5899 | 308.29 | 0.74 | 0.53 | 0.43
0.593 | 0.594 | 0.60248 | 0.51277 | 66.9069 | 54.697 | 1 | 24.9634 | 31.5898 | 308.5 | 0.74 | 0.53 | 0.43
0.594 | 0.595 | 0.60089 | 0.51149 | 66.9238 | 54.702 | 1 | 24.9634 | 31.5898 | 308.5 | 0.74 | 0.53 | 0.43
0.595 | 0.596 | 0.5998 | 0.5105 | 66.9267 | 54.7069 | 1 | 24.9634 | 31.5898 | 308.5 | 0.74 | 0.53 | 0.43
0.596 | 0.597 | 0.59921 | 0.51 | 66.9366 | 54.7119 | 1 | 24.9634 | 31.5898 | 308.5 | 0.74 | 0.53 | 0.43
0.597 | 0.598 | 0.59762 | 0.50861 | 66.9465 | 54.7168 | 1 | 24.9634 | 31.5898 | 308.5 | 0.74 | 0.53 | 0.43
0.598 | 0.599 | 0.59515 | 0.50653 | 66.9465 | 54.7218 | 1 | 24.9634 | 31.5898 | 308.5 | 0.74 | 0.53 | 0.43
0.599 | 0.6 | 0.59307 | 0.50475 | 66.9663 | 54.7267 | 1 | 24.9634 | 31.5898 | 308.5 | 0.74 | 0.53 | 0.43
0.6 | 0.601 | 0.59178 | 0.50366 | 66.9733 | 54.7396 | 1 | 24.9634 | 31.5898 | 308.5 | 0.74 | 0.53 | 0.43
0.601 | 0.602 | 0.59099 | 0.50297 | 66.9802 | 54.7524 | 1 | 24.9634 | 31.5898 | 308.5 | 0.74 | 0.53 | 0.43
0.602 | 0.603 | 0.5897 | 0.50188 | 67 | 54.7653 | 1 | 24.9634 | 31.5898 | 308.5 | 0.74 | 0.53 | 0.43
0.603 | 0.604 | 0.58842 | 0.50079 | 67.005 | 54.7841 | 1 | 24.9634 | 31.5898 | 308.5 | 0.74 | 0.53 | 0.43
0.604 | 0.605 | 0.58733 | 0.4998 | 67.0168 | 54.8029 | 1 | 24.9634 | 31.5898 | 308.5 | 0.74 | 0.53 | 0.43
0.605 | 0.606 | 0.58653 | 0.49911 | 67.0337 | 54.8218 | 1 | 24.9634 | 31.5898 | 308.5 | 0.74 | 0.53 | 0.43
0.606 | 0.607 | 0.58624 | 0.49881 | 67.0337 | 54.8406 | 1 | 24.9634 | 31.5898 | 308.5 | 0.74 | 0.53 | 0.43
0.607 | 0.608 | 0.58584 | 0.49842 | 67.0604 | 54.8594 | 1 | 24.9634 | 31.5898 | 308.5 | 0.74 | 0.53 | 0.43
0.608 | 0.609 | 0.58554 | 0.49812 | 67.0673 | 54.8881 | 1 | 24.9634 | 31.5898 | 308.5 | 0.74 | 0.53 | 0.43
0.609 | 0.61 | 0.58574 | 0.49832 | 67.0753 | 54.9168 | 1 | 24.9634 | 31.5898 | 308.5 | 0.74 | 0.53 | 0.43
0.61 | 0.611 | 0.58574 | 0.49832 | 67.0921 | 54.9455 | 1 | 24.9634 | 31.5898 | 308.5 | 0.74 | 0.53 | 0.43
0.611 | 0.612 | 0.58594 | 0.49842 | 67.102 | 54.9693 | 1 | 24.9632 | 31.5897 | 308.67 | 0.74 | 0.53 | 0.43
0.612 | 0.613 | 0.58624 | 0.49861 | 67.1149 | 54.9931 | 1 | 24.9632 | 31.5897 | 308.67 | 0.74 | 0.53 | 0.43
0.613 | 0.614 | 0.58604 | 0.49842 | 67.1228 | 55.0168 | 1 | 24.9632 | 31.5897 | 308.67 | 0.74 | 0.53 | 0.43
0.614 | 0.615 | 0.58584 | 0.49822 | 67.1228 | 55.0406 | 1 | 24.9632 | 31.5897 | 308.67 | 0.74 | 0.53 | 0.43
0.615 | 0.616 | 0.58564 | 0.49812 | 67.1426 | 55.0644 | 1 | 24.9632 | 31.5897 | 308.67 | 0.74 | 0.53 | 0.43
0.616 | 0.617 | 0.58535 | 0.49782 | 67.1525 | 55.0881 | 1 | 24.9632 | 31.5897 | 308.67 | 0.74 | 0.53 | 0.43
0.617 | 0.618 | 0.58515 | 0.49762 | 67.1673 | 55.1119 | 1 | 24.9632 | 31.5897 | 308.67 | 0.74 | 0.53 | 0.43
0.618 | 0.619 | 0.58535 | 0.49772 | 67.1921 | 55.1188 | 1 | 24.9632 | 31.5897 | 308.67 | 0.74 | 0.53 | 0.43
0.619 | 0.62 | 0.58624 | 0.49851 | 67.1921 | 55.1257 | 1 | 24.9632 | 31.5897 | 308.67 | 0.74 | 0.53 | 0.43
0.62 | 0.621 | 0.58693 | 0.49911 | 67.2168 | 55.1327 | 1 | 24.9632 | 31.5897 | 308.67 | 0.74 | 0.53 | 0.43
0.621 | 0.622 | 0.58683 | 0.49901 | 67.2337 | 55.1396 | 1 | 24.9632 | 31.5897 | 308.67 | 0.74 | 0.53 | 0.43
0.622 | 0.623 | 0.58663 | 0.49881 | 67.2366 | 55.1465 | 1 | 24.9632 | 31.5897 | 308.67 | 0.74 | 0.53 | 0.43
0.623 | 0.624 | 0.58634 | 0.49851 | 67.2564 | 55.1584 | 1 | 24.9632 | 31.5897 | 308.67 | 0.74 | 0.53 | 0.43
0.624 | 0.625 | 0.58644 | 0.49861 | 67.2634 | 55.1703 | 1 | 24.9632 | 31.5897 | 308.67 | 0.74 | 0.53 | 0.43
0.625 | 0.626 | 0.58644 | 0.49861 | 67.2832 | 55.1822 | 1 | 24.9632 | 31.5897 | 308.67 | 0.74 | 0.53 | 0.43
0.626 | 0.627 | 0.58594 | 0.49822 | 67.2931 | 55.1941 | 1 | 24.9632 | 31.5897 | 308.67 | 0.74 | 0.53 | 0.43
0.627 | 0.628 | 0.58554 | 0.49782 | 67.2951 | 55.2059 | 1 | 24.9632 | 31.5897 | 308.67 | 0.74 | 0.53 | 0.43
0.628 | 0.629 | 0.58505 | 0.49733 | 67.3079 | 55.2178 | 1 | 24.9632 | 31.5897 | 308.67 | 0.74 | 0.53 | 0.43
0.629 | 0.63 | 0.58426 | 0.49673 | 67.3129 | 55.2337 | 1 | 24.9632 | 31.5897 | 308.67 | 0.74 | 0.53 | 0.43
0.63 | 0.631 | 0.58327 | 0.49584 | 67.3297 | 55.2495 | 1 | 24.9632 | 31.5897 | 308.67 | 0.74 | 0.53 | 0.43
0.631 | 0.632 | 0.58297 | 0.49564 | 67.3327 | 55.2653 | 1 | 24.9632 | 31.5897 | 308.67 | 0.74 | 0.53 | 0.43
0.632 | 0.633 | 0.58327 | 0.49584 | 67.3426 | 55.2812 | 1 | 24.9631 | 31.5897 | 308.71 | 0.74 | 0.53 | 0.43
0.633 | 0.634 | 0.58376 | 0.49624 | 67.3495 | 55.302 | 1 | 24.9631 | 31.5897 | 308.71 | 0.74 | 0.53 | 0.43
0.634 | 0.635 | 0.58396 | 0.49634 | 67.3426 | 55.3228 | 1 | 24.9631 | 31.5897 | 308.71 | 0.74 | 0.53 | 0.43
0.635 | 0.636 | 0.58406 | 0.49644 | 67.3554 | 55.3435 | 1 | 24.9631 | 31.5897 | 308.71 | 0.74 | 0.53 | 0.43
0.636 | 0.637 | 0.58406 | 0.49644 | 67.3485 | 55.3643 | 1 | 24.9631 | 31.5897 | 308.71 | 0.74 | 0.53 | 0.43
0.637 | 0.638 | 0.58465 | 0.49693 | 67.3535 | 55.3851 | 1 | 24.9631 | 31.5897 | 308.71 | 0.74 | 0.53 | 0.43
0.638 | 0.639 | 0.58515 | 0.49743 | 67.3564 | 55.4079 | 1 | 24.9631 | 31.5897 | 308.71 | 0.74 | 0.53 | 0.43
0.639 | 0.64 | 0.58554 | 0.49772 | 67.3594 | 55.4307 | 1 | 24.9631 | 31.5897 | 308.71 | 0.74 | 0.53 | 0.43
0.64 | 0.641 | 0.58614 | 0.49822 | 67.3663 | 55.4534 | 1 | 24.9631 | 31.5897 | 308.71 | 0.74 | 0.53 | 0.43
0.641 | 0.642 | 0.58663 | 0.49871 | 67.3683 | 55.4554 | 1 | 24.9631 | 31.5897 | 308.71 | 0.74 | 0.53 | 0.43
0.642 | 0.643 | 0.58733 | 0.49931 | 67.3683 | 55.4574 | 1 | 24.9631 | 31.5897 | 308.71 | 0.74 | 0.53 | 0.43
0.643 | 0.644 | 0.58792 | 0.4999 | 67.3733 | 55.4594 | 1 | 24.9631 | 31.5897 | 308.71 | 0.74 | 0.53 | 0.43
0.644 | 0.645 | 0.58842 | 0.5004 | 67.3663 | 55.4614 | 1 | 24.9631 | 31.5897 | 308.71 | 0.74 | 0.53 | 0.43
0.645 | 0.646 | 0.58881 | 0.50079 | 67.3713 | 55.4633 | 1 | 24.9631 | 31.5897 | 308.71 | 0.74 | 0.53 | 0.43
0.646 | 0.647 | 0.58911 | 0.50099 | 67.3713 | 55.4653 | 1 | 24.9631 | 31.5897 | 308.71 | 0.74 | 0.53 | 0.43
0.647 | 0.648 | 0.5897 | 0.50149 | 67.3713 | 55.4673 | 1 | 24.9631 | 31.5897 | 308.71 | 0.74 | 0.53 | 0.43
0.648 | 0.649 | 0.5904 | 0.50208 | 67.3713 | 55.4693 | 1 | 24.9631 | 31.5897 | 308.71 | 0.74 | 0.53 | 0.43
0.649 | 0.65 | 0.59109 | 0.50267 | 67.3713 | 55.4713 | 1 | 24.9631 | 31.5897 | 308.71 | 0.74 | 0.53 | 0.43
0.65 | 0.651 | 0.59178 | 0.50327 | 67.3713 | 55.4792 | 1 | 24.9629 | 31.5896 | 308.71 | 0.74 | 0.53 | 0.43
0.651 | 0.652 | 0.59238 | 0.50376 | 67.3713 | 55.4871 | 1 | 24.9629 | 31.5896 | 308.71 | 0.74 | 0.53 | 0.43
0.652 | 0.653 | 0.59287 | 0.50416 | 67.3713 | 55.495 | 1 | 24.9629 | 31.5896 | 308.71 | 0.74 | 0.53 | 0.43
0.653 | 0.654 | 0.59347 | 0.50465 | 67.3713 | 55.5109 | 1 | 24.9629 | 31.5896 | 308.71 | 0.74 | 0.53 | 0.43
0.654 | 0.655 | 0.59396 | 0.50505 | 67.3713 | 55.5267 | 1 | 24.9629 | 31.5896 | 308.71 | 0.74 | 0.53 | 0.43
0.655 | 0.656 | 0.59406 | 0.50515 | 67.3713 | 55.5426 | 1 | 24.9629 | 31.5896 | 308.71 | 0.74 | 0.53 | 0.43
0.656 | 0.657 | 0.59406 | 0.50515 | 67.3713 | 55.5584 | 1 | 24.9629 | 31.5896 | 308.71 | 0.74 | 0.53 | 0.43
0.657 | 0.658 | 0.59455 | 0.50554 | 67.3663 | 55.5743 | 1 | 24.9629 | 31.5896 | 308.71 | 0.74 | 0.53 | 0.43
0.658 | 0.659 | 0.59545 | 0.50624 | 67.3663 | 55.5901 | 1 | 24.9629 | 31.5896 | 308.71 | 0.74 | 0.53 | 0.43
0.659 | 0.66 | 0.59594 | 0.50663 | 67.3663 | 55.597 | 1 | 24.9629 | 31.5896 | 308.71 | 0.74 | 0.53 | 0.43
0.66 | 0.661 | 0.59584 | 0.50653 | 67.3663 | 55.604 | 1 | 24.9629 | 31.5896 | 308.71 | 0.74 | 0.53 | 0.43
0.661 | 0.662 | 0.59584 | 0.50653 | 67.3663 | 55.6109 | 1 | 24.9629 | 31.5896 | 308.71 | 0.74 | 0.53 | 0.43
0.662 | 0.663 | 0.59634 | 0.50693 | 67.3663 | 55.6248 | 1 | 24.9629 | 31.5896 | 308.71 | 0.74 | 0.53 | 0.43
0.663 | 0.664 | 0.59713 | 0.50762 | 67.3663 | 55.6386 | 1 | 24.9629 | 31.5896 | 308.71 | 0.74 | 0.53 | 0.43
0.664 | 0.665 | 0.59752 | 0.50792 | 67.3614 | 55.6525 | 1 | 24.9629 | 31.5896 | 308.71 | 0.74 | 0.53 | 0.43
0.665 | 0.666 | 0.59772 | 0.50802 | 67.3614 | 55.6663 | 1 | 24.9629 | 31.5896 | 308.71 | 0.74 | 0.53 | 0.43
0.666 | 0.667 | 0.59851 | 0.50871 | 67.3535 | 55.6802 | 1 | 24.9629 | 31.5896 | 308.71 | 0.74 | 0.53 | 0.43
0.667 | 0.668 | 0.59941 | 0.5095 | 67.3505 | 55.6941 | 1 | 24.9629 | 31.5896 | 308.71 | 0.74 | 0.53 | 0.43
0.668 | 0.669 | 0.5999 | 0.5099 | 67.3505 | 55.7168 | 1 | 24.9628 | 31.5895 | 308.67 | 0.74 | 0.53 | 0.43
0.669 | 0.67 | 0.6003 | 0.5103 | 67.3386 | 55.7396 | 1 | 24.9628 | 31.5895 | 308.67 | 0.74 | 0.53 | 0.43
0.67 | 0.671 | 0.60079 | 0.51079 | 67.3356 | 55.7624 | 1 | 24.9628 | 31.5895 | 308.67 | 0.74 | 0.53 | 0.43
0.671 | 0.672 | 0.60149 | 0.51139 | 67.3277 | 55.7852 | 1 | 24.9628 | 31.5895 | 308.67 | 0.74 | 0.53 | 0.43
0.672 | 0.673 | 0.60228 | 0.51208 | 67.3228 | 55.8079 | 1 | 24.9628 | 31.5895 | 308.67 | 0.74 | 0.53 | 0.43
0.673 | 0.674 | 0.60277 | 0.51257 | 67.3198 | 55.8307 | 1 | 24.9628 | 31.5895 | 308.67 | 0.74 | 0.53 | 0.43
0.674 | 0.675 | 0.60337 | 0.51307 | 67.3148 | 55.8535 | 1 | 24.9628 | 31.5895 | 308.67 | 0.74 | 0.53 | 0.43
0.675 | 0.676 | 0.60416 | 0.51376 | 67.3099 | 55.8763 | 1 | 24.9628 | 31.5895 | 308.67 | 0.74 | 0.53 | 0.43
0.676 | 0.677 | 0.60545 | 0.51485 | 67.3069 | 55.899 | 1 | 24.9628 | 31.5895 | 308.67 | 0.74 | 0.53 | 0.43
0.677 | 0.678 | 0.60663 | 0.51584 | 67.3 | 55.9218 | 1 | 24.9628 | 31.5895 | 308.67 | 0.74 | 0.53 | 0.43
0.678 | 0.679 | 0.60743 | 0.51644 | 67.2921 | 55.9446 | 1 | 24.9628 | 31.5895 | 308.67 | 0.74 | 0.53 | 0.43
0.679 | 0.68 | 0.60782 | 0.51683 | 67.2852 | 55.9673 | 1 | 24.9628 | 31.5895 | 308.67 | 0.74 | 0.53 | 0.43
0.68 | 0.681 | 0.60782 | 0.51683 | 67.2901 | 55.9901 | 1 | 24.9628 | 31.5895 | 308.67 | 0.74 | 0.53 | 0.43
0.681 | 0.682 | 0.60743 | 0.51653 | 67.2753 | 56.0129 | 1 | 24.9628 | 31.5895 | 308.67 | 0.74 | 0.53 | 0.43
0.682 | 0.683 | 0.60653 | 0.51574 | 67.2753 | 56.0357 | 1 | 24.9628 | 31.5895 | 308.67 | 0.74 | 0.53 | 0.43
0.683 | 0.684 | 0.60574 | 0.51505 | 67.2703 | 56.0634 | 1 | 24.9628 | 31.5895 | 308.67 | 0.74 | 0.53 | 0.43
0.684 | 0.685 | 0.60564 | 0.51495 | 67.2604 | 56.0911 | 1 | 24.9628 | 31.5895 | 308.67 | 0.74 | 0.53 | 0.43
0.685 | 0.686 | 0.60535 | 0.51465 | 67.2574 | 56.1188 | 1 | 24.9628 | 31.5895 | 308.67 | 0.74 | 0.53 | 0.43
0.686 | 0.687 | 0.60366 | 0.51327 | 67.2446 | 56.1475 | 1 | 24.9628 | 31.5895 | 308.67 | 0.74 | 0.53 | 0.43
0.687 | 0.688 | 0.60218 | 0.51198 | 67.2376 | 56.1763 | 1 | 24.9628 | 31.5895 | 308.67 | 0.74 | 0.53 | 0.43
0.688 | 0.689 | 0.60158 | 0.51149 | 67.2376 | 56.205 | 1 | 24.9626 | 31.5894 | 308.68 | 0.74 | 0.53 | 0.43
0.689 | 0.69 | 0.60208 | 0.51188 | 67.2307 | 56.2188 | 1 | 24.9626 | 31.5894 | 308.68 | 0.74 | 0.53 | 0.43
0.69 | 0.691 | 0.60317 | 0.51277 | 67.2178 | 56.2327 | 1 | 24.9626 | 31.5894 | 308.68 | 0.74 | 0.53 | 0.43
0.691 | 0.692 | 0.60376 | 0.51327 | 67.2099 | 56.2465 | 1 | 24.9626 | 31.5894 | 308.68 | 0.74 | 0.53 | 0.43
0.692 | 0.693 | 0.60416 | 0.51366 | 67.197 | 56.2604 | 1 | 24.9626 | 31.5894 | 308.68 | 0.74 | 0.53 | 0.43
0.693 | 0.694 | 0.60515 | 0.51455 | 67.1941 | 56.2743 | 1 | 24.9626 | 31.5894 | 308.68 | 0.74 | 0.53 | 0.43
0.694 | 0.695 | 0.60673 | 0.51594 | 67.1822 | 56.2881 | 1 | 24.9626 | 31.5894 | 308.68 | 0.74 | 0.53 | 0.43
0.695 | 0.696 | 0.60901 | 0.51782 | 67.1703 | 56.302 | 1 | 24.9626 | 31.5894 | 308.68 | 0.74 | 0.53 | 0.43
0.696 | 0.697 | 0.61079 | 0.51941 | 67.1703 | 56.3159 | 1 | 24.9626 | 31.5894 | 308.68 | 0.74 | 0.53 | 0.43
0.697 | 0.698 | 0.61218 | 0.52059 | 67.1604 | 56.3228 | 1 | 24.9626 | 31.5894 | 308.68 | 0.74 | 0.53 | 0.43
0.698 | 0.699 | 0.61416 | 0.52228 | 67.1475 | 56.3297 | 1 | 24.9626 | 31.5894 | 308.68 | 0.74 | 0.53 | 0.43
0.699 | 0.7 | 0.61663 | 0.52436 | 67.1475 | 56.3367 | 1 | 24.9626 | 31.5894 | 308.68 | 0.74 | 0.53 | 0.43
0.7 | 0.701 | 0.61941 | 0.52673 | 67.1307 | 56.3436 | 1 | 24.9626 | 31.5894 | 308.68 | 0.74 | 0.53 | 0.43
0.701 | 0.702 | 0.62168 | 0.52861 | 67.1238 | 56.3426 | 1 | 24.9626 | 31.5894 | 308.68 | 0.74 | 0.53 | 0.43
0.702 | 0.703 | 0.62337 | 0.5301 | 67.1208 | 56.3416 | 1 | 24.9626 | 31.5894 | 308.68 | 0.74 | 0.53 | 0.43
0.703 | 0.704 | 0.62525 | 0.53168 | 67.101 | 56.3406 | 1 | 24.9626 | 31.5894 | 308.68 | 0.74 | 0.53 | 0.43
0.704 | 0.705 | 0.62723 | 0.53337 | 67.0961 | 56.3396 | 1 | 24.9626 | 31.5894 | 308.68 | 0.74 | 0.53 | 0.43
0.705 | 0.706 | 0.62901 | 0.53495 | 67.0792 | 56.3386 | 1 | 24.9626 | 31.5894 | 308.68 | 0.74 | 0.53 | 0.43
0.706 | 0.707 | 0.63069 | 0.53634 | 67.0624 | 56.3347 | 1 | 24.9625 | 31.5893 | 308.67 | 0.74 | 0.53 | 0.43
0.707 | 0.708 | 0.63218 | 0.53762 | 67.0624 | 56.3307 | 1 | 24.9625 | 31.5893 | 308.67 | 0.74 | 0.53 | 0.43
0.708 | 0.709 | 0.63396 | 0.53921 | 67.0455 | 56.3267 | 1 | 24.9625 | 31.5893 | 308.67 | 0.74 | 0.53 | 0.43
0.709 | 0.71 | 0.63574 | 0.54069 | 67.0386 | 56.3129 | 1 | 24.9625 | 31.5893 | 308.67 | 0.74 | 0.53 | 0.43
0.71 | 0.711 | 0.63703 | 0.54178 | 67.0307 | 56.299 | 1 | 24.9625 | 31.5893 | 308.67 | 0.74 | 0.53 | 0.43
0.711 | 0.712 | 0.63822 | 0.54277 | 67.0139 | 56.2851 | 1 | 24.9625 | 31.5893 | 308.67 | 0.74 | 0.53 | 0.43
0.712 | 0.713 | 0.63881 | 0.54337 | 67.004 | 56.2713 | 1 | 24.9625 | 31.5893 | 308.67 | 0.74 | 0.53 | 0.43
0.713 | 0.714 | 0.63871 | 0.54327 | 67.001 | 56.2574 | 1 | 24.9625 | 31.5893 | 308.67 | 0.74 | 0.53 | 0.43
0.714 | 0.715 | 0.63891 | 0.54347 | 66.996 | 56.2435 | 1 | 24.9625 | 31.5893 | 308.67 | 0.74 | 0.53 | 0.43
0.715 | 0.716 | 0.6397 | 0.54416 | 66.996 | 56.2316 | 1 | 24.9625 | 31.5893 | 308.67 | 0.74 | 0.53 | 0.43
0.716 | 0.717 | 0.64109 | 0.54525 | 66.9792 | 56.2198 | 1 | 24.9625 | 31.5893 | 308.67 | 0.74 | 0.53 | 0.43
0.717 | 0.718 | 0.64257 | 0.54653 | 66.9644 | 56.2079 | 1 | 24.9625 | 31.5893 | 308.67 | 0.74 | 0.53 | 0.43
0.718 | 0.719 | 0.64356 | 0.54743 | 66.9564 | 56.196 | 1 | 24.9625 | 31.5893 | 308.67 | 0.74 | 0.53 | 0.43
0.719 | 0.72 | 0.64376 | 0.54762 | 66.9416 | 56.201 | 1 | 24.9625 | 31.5893 | 308.67 | 0.74 | 0.53 | 0.43
0.72 | 0.721 | 0.64406 | 0.54782 | 66.9416 | 56.2059 | 1 | 24.9625 | 31.5893 | 308.67 | 0.74 | 0.53 | 0.43
0.721 | 0.722 | 0.64485 | 0.54852 | 66.9218 | 56.2109 | 1 | 24.9625 | 31.5893 | 308.67 | 0.74 | 0.53 | 0.43
0.722 | 0.723 | 0.64574 | 0.54931 | 66.905 | 56.2158 | 1 | 24.9625 | 31.5893 | 308.67 | 0.74 | 0.53 | 0.43
0.723 | 0.724 | 0.64624 | 0.5498 | 66.902 | 56.2208 | 1 | 24.9625 | 31.5893 | 308.67 | 0.74 | 0.53 | 0.43
0.724 | 0.725 | 0.64574 | 0.54941 | 66.8891 | 56.2257 | 1 | 24.9623 | 31.5893 | 308.62 | 0.74 | 0.53 | 0.43
0.725 | 0.726 | 0.64515 | 0.54891 | 66.8822 | 56.2307 | 1 | 24.9623 | 31.5893 | 308.62 | 0.74 | 0.53 | 0.43
0.726 | 0.727 | 0.64515 | 0.54891 | 66.8693 | 56.2356 | 1 | 24.9623 | 31.5893 | 308.62 | 0.74 | 0.53 | 0.43
0.727 | 0.728 | 0.64584 | 0.54951 | 66.8594 | 56.2554 | 1 | 24.9623 | 31.5893 | 308.62 | 0.74 | 0.53 | 0.43
0.728 | 0.729 | 0.64653 | 0.5501 | 66.8545 | 56.2752 | 1 | 24.9623 | 31.5893 | 308.62 | 0.74 | 0.53 | 0.43
0.729 | 0.73 | 0.64663 | 0.5502 | 66.8515 | 56.295 | 1 | 24.9623 | 31.5893 | 308.62 | 0.74 | 0.53 | 0.43
0.73 | 0.731 | 0.64673 | 0.5503 | 66.8396 | 56.3109 | 1 | 24.9623 | 31.5893 | 308.62 | 0.74 | 0.53 | 0.43
0.731 | 0.732 | 0.64733 | 0.55089 | 66.8277 | 56.3267 | 1 | 24.9623 | 31.5893 | 308.62 | 0.74 | 0.53 | 0.43
0.732 | 0.733 | 0.64782 | 0.55129 | 66.8277 | 56.3426 | 1 | 24.9623 | 31.5893 | 308.62 | 0.74 | 0.53 | 0.43
0.733 | 0.734 | 0.64812 | 0.55158 | 66.8178 | 56.3584 | 1 | 24.9623 | 31.5893 | 308.62 | 0.74 | 0.53 | 0.43
0.734 | 0.735 | 0.64812 | 0.55158 | 66.8109 | 56.3742 | 1 | 24.9623 | 31.5893 | 308.62 | 0.74 | 0.53 | 0.43
0.735 | 0.736 | 0.64832 | 0.55178 | 66.8178 | 56.3901 | 1 | 24.9623 | 31.5893 | 308.62 | 0.74 | 0.53 | 0.43
0.736 | 0.737 | 0.64901 | 0.55238 | 66.8079 | 56.3911 | 1 | 24.9623 | 31.5893 | 308.62 | 0.74 | 0.53 | 0.43
0.737 | 0.738 | 0.6496 | 0.55287 | 66.8099 | 56.3921 | 1 | 24.9623 | 31.5893 | 308.62 | 0.74 | 0.53 | 0.43
0.738 | 0.739 | 0.64941 | 0.55277 | 66.798 | 56.3931 | 1 | 24.9623 | 31.5893 | 308.62 | 0.74 | 0.53 | 0.43
0.739 | 0.74 | 0.64901 | 0.55238 | 66.795 | 56.3921 | 1 | 24.9623 | 31.5893 | 308.62 | 0.74 | 0.53 | 0.43
0.74 | 0.741 | 0.64822 | 0.55178 | 66.7921 | 56.3911 | 1 | 24.9623 | 31.5893 | 308.62 | 0.74 | 0.53 | 0.43
0.741 | 0.742 | 0.64723 | 0.55099 | 66.7752 | 56.3901 | 1 | 24.9623 | 31.5893 | 308.62 | 0.74 | 0.53 | 0.43
0.742 | 0.743 | 0.64624 | 0.5501 | 66.7802 | 56.3891 | 1 | 24.9621 | 31.5892 | 308.58 | 0.74 | 0.53 | 0.43
0.743 | 0.744 | 0.64505 | 0.54911 | 66.7752 | 56.3881 | 1 | 24.9621 | 31.5892 | 308.58 | 0.74 | 0.53 | 0.43
0.744 | 0.745 | 0.64426 | 0.54842 | 66.7673 | 56.3921 | 1 | 24.9621 | 31.5892 | 308.58 | 0.74 | 0.53 | 0.43
0.745 | 0.746 | 0.64337 | 0.54762 | 66.7743 | 56.396 | 1 | 24.9621 | 31.5892 | 308.58 | 0.74 | 0.53 | 0.43
0.746 | 0.747 | 0.64257 | 0.54693 | 66.7594 | 56.4 | 1 | 24.9621 | 31.5892 | 308.58 | 0.74 | 0.53 | 0.43
0.747 | 0.748 | 0.64218 | 0.54663 | 66.7594 | 56.404 | 1 | 24.9621 | 31.5892 | 308.58 | 0.74 | 0.53 | 0.43
0.748 | 0.749 | 0.64158 | 0.54614 | 66.7525 | 56.4079 | 1 | 24.9621 | 31.5892 | 308.58 | 0.74 | 0.53 | 0.43
0.749 | 0.75 | 0.64129 | 0.54584 | 66.7376 | 56.4119 | 1 | 24.9621 | 31.5892 | 308.58 | 0.74 | 0.53 | 0.43
0.75 | 0.751 | 0.64079 | 0.54535 | 66.7376 | 56.4159 | 1 | 24.9621 | 31.5892 | 308.58 | 0.74 | 0.53 | 0.43
0.751 | 0.752 | 0.6403 | 0.54485 | 66.7327 | 56.4139 | 1 | 24.9621 | 31.5892 | 308.58 | 0.74 | 0.53 | 0.43
0.752 | 0.753 | 0.6401 | 0.54465 | 66.7257 | 56.4119 | 1 | 24.9621 | 31.5892 | 308.58 | 0.74 | 0.53 | 0.43
0.753 | 0.754 | 0.6397 | 0.54426 | 66.7257 | 56.4099 | 1 | 24.9621 | 31.5892 | 308.58 | 0.74 | 0.53 | 0.43
0.754 | 0.755 | 0.6397 | 0.54426 | 66.7158 | 56.4079 | 1 | 24.9621 | 31.5892 | 308.58 | 0.74 | 0.53 | 0.43
0.755 | 0.756 | 0.6401 | 0.54455 | 66.7158 | 56.4059 | 1 | 24.9621 | 31.5892 | 308.58 | 0.74 | 0.53 | 0.43
0.756 | 0.757 | 0.64059 | 0.54505 | 66.7089 | 56.4099 | 1 | 24.9621 | 31.5892 | 308.58 | 0.74 | 0.53 | 0.43
0.757 | 0.758 | 0.64109 | 0.54554 | 66.699 | 56.4139 | 1 | 24.9621 | 31.5892 | 308.58 | 0.74 | 0.53 | 0.43
0.758 | 0.759 | 0.64129 | 0.54574 | 66.704 | 56.4178 | 1 | 24.9621 | 31.5892 | 308.58 | 0.74 | 0.53 | 0.43
0.759 | 0.76 | 0.64168 | 0.54614 | 66.6941 | 56.4218 | 1 | 24.9621 | 31.5892 | 308.58 | 0.74 | 0.53 | 0.43
0.76 | 0.761 | 0.64238 | 0.54673 | 66.6911 | 56.4347 | 1 | 24.9621 | 31.5892 | 308.58 | 0.74 | 0.53 | 0.43
0.761 | 0.762 | 0.64317 | 0.54743 | 66.6861 | 56.4475 | 1 | 24.9621 | 31.5892 | 308.58 | 0.74 | 0.53 | 0.43
0.762 | 0.763 | 0.64396 | 0.54802 | 66.6693 | 56.4604 | 1 | 24.962 | 31.5891 | 308.52 | 0.74 | 0.53 | 0.43
0.763 | 0.764 | 0.64416 | 0.54822 | 66.6693 | 56.4733 | 1 | 24.962 | 31.5891 | 308.52 | 0.74 | 0.53 | 0.43
0.764 | 0.765 | 0.64386 | 0.54792 | 66.6594 | 56.4862 | 1 | 24.962 | 31.5891 | 308.52 | 0.74 | 0.53 | 0.43
0.765 | 0.766 | 0.64416 | 0.54822 | 66.6495 | 56.4911 | 1 | 24.962 | 31.5891 | 308.52 | 0.74 | 0.53 | 0.43
0.766 | 0.767 | 0.64455 | 0.54861 | 66.6465 | 56.4961 | 1 | 24.962 | 31.5891 | 308.52 | 0.74 | 0.53 | 0.43
0.767 | 0.768 | 0.64475 | 0.54881 | 66.6396 | 56.501 | 1 | 24.962 | 31.5891 | 308.52 | 0.74 | 0.53 | 0.43
0.768 | 0.769 | 0.64515 | 0.54911 | 66.6366 | 56.506 | 1 | 24.962 | 31.5891 | 308.52 | 0.74 | 0.53 | 0.43
0.769 | 0.77 | 0.64545 | 0.54941 | 66.6317 | 56.502 | 1 | 24.962 | 31.5891 | 308.52 | 0.74 | 0.53 | 0.43
0.77 | 0.771 | 0.64564 | 0.54951 | 66.6297 | 56.498 | 1 | 24.962 | 31.5891 | 308.52 | 0.74 | 0.53 | 0.43
0.771 | 0.772 | 0.64564 | 0.54951 | 66.6327 | 56.4941 | 1 | 24.962 | 31.5891 | 308.52 | 0.74 | 0.53 | 0.43
0.772 | 0.773 | 0.64564 | 0.54951 | 66.6307 | 56.4901 | 1 | 24.962 | 31.5891 | 308.52 | 0.74 | 0.53 | 0.43
0.773 | 0.774 | 0.64574 | 0.5496 | 66.6307 | 56.4861 | 1 | 24.962 | 31.5891 | 308.52 | 0.74 | 0.53 | 0.43
0.774 | 0.775 | 0.64545 | 0.54931 | 66.6277 | 56.4861 | 1 | 24.962 | 31.5891 | 308.52 | 0.74 | 0.53 | 0.43
0.775 | 0.776 | 0.64465 | 0.54861 | 66.6277 | 56.4861 | 1 | 24.962 | 31.5891 | 308.52 | 0.74 | 0.53 | 0.43
0.776 | 0.777 | 0.64366 | 0.54782 | 66.6327 | 56.4861 | 1 | 24.962 | 31.5891 | 308.52 | 0.74 | 0.53 | 0.43
0.777 | 0.778 | 0.64287 | 0.54713 | 66.6257 | 56.4861 | 1 | 24.962 | 31.5891 | 308.52 | 0.74 | 0.53 | 0.43
0.778 | 0.779 | 0.64238 | 0.54673 | 66.6257 | 56.4861 | 1 | 24.962 | 31.5891 | 308.52 | 0.74 | 0.53 | 0.43
0.779 | 0.78 | 0.64168 | 0.54614 | 66.6238 | 56.4861 | 1 | 24.962 | 31.5891 | 308.52 | 0.74 | 0.53 | 0.43
0.78 | 0.781 | 0.64099 | 0.54554 | 66.6238 | 56.4861 | 1 | 24.9618 | 31.5891 | 308.43 | 0.74 | 0.53 | 0.43
0.781 | 0.782 | 0.6403 | 0.54495 | 66.6139 | 56.4861 | 1 | 24.9618 | 31.5891 | 308.43 | 0.74 | 0.53 | 0.43
0.782 | 0.783 | 0.6404 | 0.54495 | 66.6158 | 56.4861 | 1 | 24.9618 | 31.5891 | 308.43 | 0.74 | 0.53 | 0.43
0.783 | 0.784 | 0.64129 | 0.54574 | 66.6109 | 56.4911 | 1 | 24.9618 | 31.5891 | 308.43 | 0.74 | 0.53 | 0.43
0.784 | 0.785 | 0.64228 | 0.54663 | 66.6089 | 56.4961 | 1 | 24.9618 | 31.5891 | 308.43 | 0.74 | 0.53 | 0.43
0.785 | 0.786 | 0.64257 | 0.54683 | 66.6188 | 56.501 | 1 | 24.9618 | 31.5891 | 308.43 | 0.74 | 0.53 | 0.43
0.786 | 0.787 | 0.64267 | 0.54693 | 66.6158 | 56.506 | 1 | 24.9618 | 31.5891 | 308.43 | 0.74 | 0.53 | 0.43
0.787 | 0.788 | 0.64366 | 0.54772 | 66.6238 | 56.5099 | 1 | 24.9618 | 31.5891 | 308.43 | 0.74 | 0.53 | 0.43
0.788 | 0.789 | 0.64495 | 0.54881 | 66.6238 | 56.5139 | 1 | 24.9618 | 31.5891 | 308.43 | 0.74 | 0.53 | 0.43
0.789 | 0.79 | 0.64604 | 0.5497 | 66.6089 | 56.5178 | 1 | 24.9618 | 31.5891 | 308.43 | 0.74 | 0.53 | 0.43
0.79 | 0.791 | 0.64624 | 0.5499 | 66.6059 | 56.5218 | 1 | 24.9618 | 31.5891 | 308.43 | 0.74 | 0.53 | 0.43
0.791 | 0.792 | 0.64614 | 0.5498 | 66.604 | 56.5258 | 1 | 24.9618 | 31.5891 | 308.43 | 0.74 | 0.53 | 0.43
0.792 | 0.793 | 0.64683 | 0.5504 | 66.602 | 56.5297 | 1 | 24.9618 | 31.5891 | 308.43 | 0.74 | 0.53 | 0.43
0.793 | 0.794 | 0.65069 | 0.55366 | 66.605 | 56.5337 | 1 | 24.9618 | 31.5891 | 308.43 | 0.74 | 0.53 | 0.43
0.794 | 0.795 | 0.65347 | 0.55604 | 66.605 | 56.5377 | 1 | 24.9618 | 31.5891 | 308.43 | 0.74 | 0.53 | 0.43
0.795 | 0.796 | 0.65426 | 0.55663 | 66.6069 | 56.5317 | 1 | 24.9618 | 31.5891 | 308.43 | 0.74 | 0.53 | 0.43
0.796 | 0.797 | 0.65406 | 0.55653 | 66.6119 | 56.5258 | 1 | 24.9618 | 31.5891 | 308.43 | 0.74 | 0.53 | 0.43
0.797 | 0.798 | 0.65366 | 0.55614 | 66.6069 | 56.5199 | 1 | 24.9618 | 31.5891 | 308.43 | 0.74 | 0.53 | 0.43
0.798 | 0.799 | 0.65337 | 0.55584 | 66.597 | 56.5208 | 1 | 24.9617 | 31.589 | 308.34 | 0.74 | 0.53 | 0.43
0.799 | 0.8 | 0.65267 | 0.55525 | 66.6 | 56.5218 | 1 | 24.9617 | 31.589 | 308.34 | 0.74 | 0.53 | 0.43
0.8 | 0.801 | 0.65149 | 0.55426 | 66.597 | 56.5228 | 1 | 24.9617 | 31.589 | 308.34 | 0.74 | 0.53 | 0.43
0.801 | 0.802 | 0.6502 | 0.55317 | 66.5941 | 56.5238 | 1 | 24.9617 | 31.589 | 308.34 | 0.74 | 0.53 | 0.43
0.802 | 0.803 | 0.64931 | 0.55238 | 66.5941 | 56.5248 | 1 | 24.9617 | 31.589 | 308.34 | 0.74 | 0.53 | 0.43
0.803 | 0.804 | 0.64901 | 0.55208 | 66.5871 | 56.5258 | 1 | 24.9617 | 31.589 | 308.34 | 0.74 | 0.53 | 0.43
0.804 | 0.805 | 0.6498 | 0.55267 | 66.604 | 56.5387 | 1 | 24.9617 | 31.589 | 308.34 | 0.74 | 0.53 | 0.43
0.805 | 0.806 | 0.65149 | 0.55406 | 66.599 | 56.5515 | 1 | 24.9617 | 31.589 | 308.34 | 0.74 | 0.53 | 0.43
0.806 | 0.807 | 0.65208 | 0.55455 | 66.5891 | 56.5644 | 1.001 | 24.9617 | 31.589 | 308.34 | 0.74 | 0.53 | 0.43
0.807 | 0.808 | 0.65168 | 0.55426 | 66.601 | 56.5803 | 1.001 | 24.9617 | 31.589 | 308.34 | 0.74 | 0.53 | 0.43
0.808 | 0.809 | 0.65089 | 0.55356 | 66.601 | 56.5961 | 1.001 | 24.9617 | 31.589 | 308.34 | 0.74 | 0.53 | 0.43
0.809 | 0.81 | 0.65129 | 0.55386 | 66.603 | 56.6119 | 1.001 | 24.9617 | 31.589 | 308.34 | 0.74 | 0.53 | 0.43
0.81 | 0.811 | 0.65416 | 0.55634 | 66.6129 | 56.6278 | 1.001 | 24.9617 | 31.589 | 308.34 | 0.74 | 0.53 | 0.43
0.811 | 0.812 | 0.65495 | 0.55693 | 66.6109 | 56.6436 | 1.001 | 24.9617 | 31.589 | 308.34 | 0.74 | 0.53 | 0.43
0.812 | 0.813 | 0.65436 | 0.55644 | 66.6178 | 56.6594 | 1.001 | 24.9617 | 31.589 | 308.34 | 0.74 | 0.53 | 0.43
0.813 | 0.814 | 0.65356 | 0.55574 | 66.6129 | 56.6783 | 1.001 | 24.9617 | 31.589 | 308.34 | 0.74 | 0.53 | 0.43
0.814 | 0.815 | 0.65317 | 0.55545 | 66.603 | 56.6971 | 1.001 | 24.9617 | 31.589 | 308.34 | 0.74 | 0.53 | 0.43
0.815 | 0.816 | 0.65297 | 0.55525 | 66.603 | 56.7159 | 1.001 | 24.9617 | 31.589 | 308.34 | 0.74 | 0.53 | 0.43
0.816 | 0.817 | 0.65366 | 0.55584 | 66.596 | 56.7327 | 1.001 | 24.9617 | 31.589 | 308.34 | 0.74 | 0.53 | 0.43
0.817 | 0.818 | 0.65307 | 0.55535 | 66.5931 | 56.7495 | 1.001 | 24.9617 | 31.589 | 308.34 | 0.74 | 0.53 | 0.43
0.818 | 0.819 | 0.65188 | 0.55436 | 66.598 | 56.7664 | 1.001 | 24.9615 | 31.5889 | 308.24 | 0.74 | 0.53 | 0.43
0.819 | 0.82 | 0.65099 | 0.55356 | 66.596 | 56.7832 | 1.001 | 24.9615 | 31.5889 | 308.24 | 0.74 | 0.53 | 0.43
0.82 | 0.821 | 0.6503 | 0.55297 | 66.5842 | 56.8 | 1.002 | 24.9615 | 31.5889 | 308.24 | 0.74 | 0.53 | 0.43
0.821 | 0.822 | 0.64911 | 0.55198 | 66.5842 | 56.8169 | 1.002 | 24.9615 | 31.5889 | 308.24 | 0.74 | 0.53 | 0.43
0.822 | 0.823 | 0.64851 | 0.55149 | 66.5911 | 56.8188 | 1.002 | 24.9615 | 31.5889 | 308.24 | 0.74 | 0.53 | 0.43
0.823 | 0.824 | 0.64921 | 0.55208 | 66.5881 | 56.8208 | 1.002 | 24.9615 | 31.5889 | 308.24 | 0.74 | 0.53 | 0.43
0.824 | 0.825 | 0.6499 | 0.55267 | 66.5812 | 56.8228 | 1.002 | 24.9615 | 31.5889 | 308.24 | 0.74 | 0.53 | 0.43
0.825 | 0.826 | 0.65069 | 0.55337 | 66.5842 | 56.8248 | 1.002 | 24.9615 | 31.5889 | 308.24 | 0.74 | 0.53 | 0.43
0.826 | 0.827 | 0.65089 | 0.55356 | 66.5772 | 56.8268 | 1.002 | 24.9615 | 31.5889 | 308.24 | 0.74 | 0.53 | 0.43
0.827 | 0.828 | 0.65079 | 0.55347 | 66.5802 | 56.8287 | 1.002 | 24.9615 | 31.5889 | 308.24 | 0.74 | 0.53 | 0.43
0.828 | 0.829 | 0.6504 | 0.55307 | 66.5901 | 56.8159 | 1.002 | 24.9615 | 31.5889 | 308.24 | 0.74 | 0.53 | 0.43
0.829 | 0.83 | 0.6502 | 0.55287 | 66.5802 | 56.803 | 1.002 | 24.9615 | 31.5889 | 308.24 | 0.74 | 0.53 | 0.43
0.83 | 0.831 | 0.6499 | 0.55267 | 66.5772 | 56.7901 | 1.002 | 24.9615 | 31.5889 | 308.24 | 0.74 | 0.53 | 0.43
0.831 | 0.832 | 0.64901 | 0.55188 | 66.5693 | 56.7446 | 1.002 | 24.9615 | 31.5889 | 308.24 | 0.74 | 0.53 | 0.43
0.832 | 0.833 | 0.64871 | 0.55158 | 66.5713 | 56.699 | 1.002 | 24.9615 | 31.5889 | 308.24 | 0.74 | 0.53 | 0.43
0.833 | 0.834 | 0.64921 | 0.55198 | 66.5663 | 56.6535 | 1.002 | 24.9615 | 31.5889 | 308.24 | 0.74 | 0.53 | 0.43
0.834 | 0.835 | 0.64921 | 0.55198 | 66.5535 | 56.6079 | 1.002 | 24.9615 | 31.5889 | 308.24 | 0.74 | 0.53 | 0.43
0.835 | 0.836 | 0.64881 | 0.55168 | 66.5604 | 56.5624 | 1.001 | 24.9615 | 31.5889 | 308.24 | 0.74 | 0.53 | 0.43
0.836 | 0.837 | 0.64832 | 0.55129 | 66.5535 | 56.5168 | 1.001 | 24.9614 | 31.5888 | 308.09 | 0.74 | 0.53 | 0.43
0.837 | 0.838 | 0.64881 | 0.55168 | 66.5535 | 56.4861 | 1 | 24.9614 | 31.5888 | 308.09 | 0.74 | 0.53 | 0.43
0.838 | 0.839 | 0.6498 | 0.55248 | 66.5555 | 56.4555 | 1 | 24.9614 | 31.5888 | 308.09 | 0.74 | 0.53 | 0.43
0.839 | 0.84 | 0.6504 | 0.55297 | 66.5525 | 56.4574 | 1 | 24.9614 | 31.5888 | 308.09 | 0.74 | 0.53 | 0.43
0.84 | 0.841 | 0.65079 | 0.55337 | 66.5426 | 56.4594 | 1 | 24.9614 | 31.5888 | 308.09 | 0.74 | 0.53 | 0.43
0.841 | 0.842 | 0.65119 | 0.55366 | 66.5406 | 56.4614 | 1 | 24.9614 | 31.5888 | 308.09 | 0.74 | 0.53 | 0.43
0.842 | 0.843 | 0.65257 | 0.55485 | 66.5376 | 56.4634 | 1 | 24.9614 | 31.5888 | 308.09 | 0.74 | 0.53 | 0.43
0.843 | 0.844 | 0.65782 | 0.55931 | 66.5376 | 56.4654 | 1 | 24.9614 | 31.5888 | 308.09 | 0.74 | 0.53 | 0.43
0.844 | 0.845 | 0.66109 | 0.56208 | 66.5327 | 56.4673 | 1 | 24.9614 | 31.5888 | 308.09 | 0.74 | 0.53 | 0.43
0.845 | 0.846 | 0.66218 | 0.56297 | 66.5257 | 56.4644 | 1 | 24.9614 | 31.5888 | 308.09 | 0.74 | 0.53 | 0.43
0.846 | 0.847 | 0.66287 | 0.56356 | 66.5188 | 56.4614 | 1 | 24.9614 | 31.5888 | 308.09 | 0.74 | 0.53 | 0.43
0.847 | 0.848 | 0.66356 | 0.56416 | 66.5188 | 56.4584 | 1 | 24.9614 | 31.5888 | 308.09 | 0.74 | 0.53 | 0.43
0.848 | 0.849 | 0.66505 | 0.56545 | 66.5188 | 56.4555 | 1 | 24.9614 | 31.5888 | 308.09 | 0.74 | 0.53 | 0.43
0.849 | 0.85 | 0.66683 | 0.56693 | 66.5158 | 56.4525 | 1 | 24.9614 | 31.5888 | 308.09 | 0.74 | 0.53 | 0.43
0.85 | 0.851 | 0.66743 | 0.56743 | 66.5238 | 56.4495 | 1 | 24.9614 | 31.5888 | 308.09 | 0.74 | 0.53 | 0.43
0.851 | 0.852 | 0.66782 | 0.56782 | 66.5238 | 56.4327 | 1 | 24.9614 | 31.5888 | 308.09 | 0.74 | 0.53 | 0.43
0.852 | 0.853 | 0.66871 | 0.56861 | 66.5218 | 56.4158 | 1 | 24.9614 | 31.5888 | 308.09 | 0.74 | 0.53 | 0.43
0.853 | 0.854 | 0.67069 | 0.5703 | 66.5485 | 56.399 | 1 | 24.9614 | 31.5888 | 308.09 | 0.74 | 0.53 | 0.43
0.854 | 0.855 | 0.67228 | 0.57168 | 66.5455 | 56.3822 | 1 | 24.9612 | 31.5887 | 308.04 | 0.74 | 0.53 | 0.43
0.855 | 0.856 | 0.67277 | 0.57208 | 66.5356 | 56.3653 | 1 | 24.9612 | 31.5887 | 308.04 | 0.74 | 0.53 | 0.43
0.856 | 0.857 | 0.67257 | 0.57198 | 66.5287 | 56.3485 | 1 | 24.9612 | 31.5887 | 308.04 | 0.74 | 0.53 | 0.43
0.857 | 0.858 | 0.67228 | 0.57168 | 66.5307 | 56.3257 | 1 | 24.9612 | 31.5887 | 308.04 | 0.74 | 0.53 | 0.43
0.858 | 0.859 | 0.67406 | 0.57317 | 66.5337 | 56.3029 | 1 | 24.9612 | 31.5887 | 308.04 | 0.74 | 0.53 | 0.43
0.859 | 0.86 | 0.6799 | 0.57812 | 66.5436 | 56.2802 | 1 | 24.9612 | 31.5887 | 308.04 | 0.74 | 0.53 | 0.43
0.86 | 0.861 | 0.68248 | 0.5803 | 66.5832 | 56.2574 | 0.99901 | 24.9612 | 31.5887 | 308.04 | 0.74 | 0.53 | 0.43
0.861 | 0.862 | 0.68188 | 0.5798 | 66.5861 | 56.2346 | 0.99901 | 24.9612 | 31.5887 | 308.04 | 0.74 | 0.53 | 0.43
0.862 | 0.863 | 0.68089 | 0.57891 | 66.5881 | 56.2118 | 0.99901 | 24.9612 | 31.5887 | 308.04 | 0.74 | 0.53 | 0.43
0.863 | 0.864 | 0.6804 | 0.57851 | 66.5851 | 56.1891 | 0.99901 | 24.9612 | 31.5887 | 308.04 | 0.74 | 0.53 | 0.43
0.864 | 0.865 | 0.68059 | 0.57861 | 66.5822 | 56.1663 | 0.99901 | 24.9612 | 31.5887 | 308.04 | 0.74 | 0.53 | 0.43
0.865 | 0.866 | 0.68119 | 0.57911 | 66.5871 | 56.1435 | 0.99901 | 24.9612 | 31.5887 | 308.04 | 0.74 | 0.53 | 0.43
0.866 | 0.867 | 0.68248 | 0.5802 | 66.5802 | 56.1287 | 0.99901 | 24.9612 | 31.5887 | 308.04 | 0.74 | 0.53 | 0.43
0.867 | 0.868 | 0.68356 | 0.58109 | 66.5782 | 56.1138 | 0.99901 | 24.9612 | 31.5887 | 308.04 | 0.74 | 0.53 | 0.43
0.868 | 0.869 | 0.68356 | 0.58109 | 66.5852 | 56.099 | 0.99901 | 24.9612 | 31.5887 | 308.04 | 0.74 | 0.53 | 0.43
0.869 | 0.87 | 0.68277 | 0.5804 | 66.5683 | 56.1039 | 0.99901 | 24.9612 | 31.5887 | 308.04 | 0.74 | 0.53 | 0.43
0.87 | 0.871 | 0.68188 | 0.5796 | 66.5663 | 56.1089 | 0.99901 | 24.9612 | 31.5887 | 308.04 | 0.74 | 0.53 | 0.43
0.871 | 0.872 | 0.68079 | 0.57871 | 66.5683 | 56.1138 | 0.99901 | 24.9612 | 31.5887 | 308.04 | 0.74 | 0.53 | 0.43
0.872 | 0.873 | 0.68109 | 0.57891 | 66.5554 | 56.1188 | 0.99901 | 24.9611 | 31.5887 | 307.97 | 0.74 | 0.53 | 0.43
0.873 | 0.874 | 0.68475 | 0.58198 | 66.5624 | 56.1237 | 0.99901 | 24.9611 | 31.5887 | 307.97 | 0.74 | 0.53 | 0.43
0.874 | 0.875 | 0.68554 | 0.58257 | 66.5525 | 56.1287 | 0.99901 | 24.9611 | 31.5887 | 307.97 | 0.74 | 0.53 | 0.43
0.875 | 0.876 | 0.68515 | 0.58228 | 66.5455 | 56.1296 | 0.99901 | 24.9611 | 31.5887 | 307.97 | 0.74 | 0.53 | 0.43
0.876 | 0.877 | 0.68446 | 0.58168 | 66.5356 | 56.1306 | 0.99901 | 24.9611 | 31.5887 | 307.97 | 0.74 | 0.53 | 0.43
0.877 | 0.878 | 0.68396 | 0.58129 | 66.5257 | 56.1316 | 0.99901 | 24.9611 | 31.5887 | 307.97 | 0.74 | 0.53 | 0.43
0.878 | 0.879 | 0.68396 | 0.58129 | 66.5327 | 56.1326 | 0.99901 | 24.9611 | 31.5887 | 307.97 | 0.74 | 0.53 | 0.43
0.879 | 0.88 | 0.68495 | 0.58218 | 66.5277 | 56.1336 | 0.99901 | 24.9611 | 31.5887 | 307.97 | 0.74 | 0.53 | 0.43
0.88 | 0.881 | 0.68554 | 0.58277 | 66.5198 | 56.1346 | 0.99901 | 24.9611 | 31.5887 | 307.97 | 0.74 | 0.53 | 0.43
0.881 | 0.882 | 0.68574 | 0.58297 | 66.5198 | 56.1405 | 0.99901 | 24.9611 | 31.5887 | 307.97 | 0.74 | 0.53 | 0.43
0.882 | 0.883 | 0.68604 | 0.58327 | 66.5198 | 56.1465 | 0.99901 | 24.9611 | 31.5887 | 307.97 | 0.74 | 0.53 | 0.43
0.883 | 0.884 | 0.68624 | 0.58347 | 66.5129 | 56.1524 | 0.99901 | 24.9611 | 31.5887 | 307.97 | 0.74 | 0.53 | 0.43
0.884 | 0.885 | 0.68624 | 0.58347 | 66.5149 | 56.1534 | 0.99901 | 24.9611 | 31.5887 | 307.97 | 0.74 | 0.53 | 0.43
0.885 | 0.886 | 0.68624 | 0.58347 | 66.5069 | 56.1544 | 0.99901 | 24.9611 | 31.5887 | 307.97 | 0.74 | 0.53 | 0.43
0.886 | 0.887 | 0.68634 | 0.58356 | 66.4871 | 56.1554 | 0.99901 | 24.9611 | 31.5887 | 307.97 | 0.74 | 0.53 | 0.43
0.887 | 0.888 | 0.68624 | 0.58347 | 66.4802 | 56.1564 | 0.99901 | 24.9611 | 31.5887 | 307.97 | 0.74 | 0.53 | 0.43
0.888 | 0.889 | 0.68525 | 0.58267 | 66.4624 | 56.1574 | 0.99901 | 24.9611 | 31.5887 | 307.97 | 0.74 | 0.53 | 0.43
0.889 | 0.89 | 0.68396 | 0.58158 | 66.4624 | 56.1554 | 0.99901 | 24.9611 | 31.5887 | 307.97 | 0.74 | 0.53 | 0.43
0.89 | 0.891 | 0.68277 | 0.58059 | 66.4644 | 56.1534 | 0.99901 | 24.9611 | 31.5887 | 307.97 | 0.74 | 0.53 | 0.43
0.891 | 0.892 | 0.68208 | 0.58 | 66.4525 | 56.1514 | 0.99901 | 24.9611 | 31.5887 | 307.97 | 0.74 | 0.53 | 0.43
0.892 | 0.893 | 0.68129 | 0.57931 | 66.4505 | 56.1494 | 0.99901 | 24.9609 | 31.5886 | 307.9 | 0.74 | 0.53 | 0.43
0.893 | 0.894 | 0.6796 | 0.57782 | 66.4475 | 56.1475 | 0.99901 | 24.9609 | 31.5886 | 307.9 | 0.74 | 0.53 | 0.43
0.894 | 0.895 | 0.67475 | 0.57366 | 66.4376 | 56.1455 | 0.99901 | 24.9609 | 31.5886 | 307.9 | 0.74 | 0.53 | 0.43
0.895 | 0.896 | 0.67069 | 0.5702 | 66.4277 | 56.1435 | 0.99901 | 24.9609 | 31.5886 | 307.9 | 0.74 | 0.53 | 0.43
0.896 | 0.897 | 0.66861 | 0.56851 | 66.4228 | 56.1514 | 0.99901 | 24.9609 | 31.5886 | 307.9 | 0.74 | 0.53 | 0.43
0.897 | 0.898 | 0.66713 | 0.56723 | 66.4129 | 56.1594 | 0.99901 | 24.9609 | 31.5886 | 307.9 | 0.74 | 0.53 | 0.43
0.898 | 0.899 | 0.66574 | 0.56604 | 66.4079 | 56.1673 | 0.99901 | 24.9609 | 31.5886 | 307.9 | 0.74 | 0.53 | 0.43
0.899 | 0.9 | 0.66436 | 0.56485 | 66.4079 | 56.1752 | 0.99901 | 24.9609 | 31.5886 | 307.9 | 0.74 | 0.53 | 0.43
0.9 | 0.901 | 0.66337 | 0.56406 | 66.401 | 56.1831 | 0.99901 | 24.9609 | 31.5886 | 307.9 | 0.74 | 0.53 | 0.43
0.901 | 0.902 | 0.66337 | 0.56406 | 66.3941 | 56.1762 | 0.99901 | 24.9609 | 31.5886 | 307.9 | 0.74 | 0.53 | 0.43
0.902 | 0.903 | 0.66317 | 0.56386 | 66.397 | 56.1693 | 0.99901 | 24.9609 | 31.5886 | 307.9 | 0.74 | 0.53 | 0.43
0.903 | 0.904 | 0.66277 | 0.56356 | 66.3822 | 56.1624 | 0.99901 | 24.9609 | 31.5886 | 307.9 | 0.74 | 0.53 | 0.43
0.904 | 0.905 | 0.66238 | 0.56327 | 66.3891 | 56.1554 | 0.99901 | 24.9609 | 31.5886 | 307.9 | 0.74 | 0.53 | 0.43
0.905 | 0.906 | 0.66129 | 0.56238 | 66.3772 | 56.1366 | 0.99901 | 24.9609 | 31.5886 | 307.9 | 0.74 | 0.53 | 0.43
0.906 | 0.907 | 0.6597 | 0.56109 | 66.3594 | 56.1178 | 0.99901 | 24.9609 | 31.5886 | 307.9 | 0.74 | 0.53 | 0.43
0.907 | 0.908 | 0.65881 | 0.5603 | 66.3743 | 56.099 | 0.99802 | 24.9609 | 31.5886 | 307.9 | 0.74 | 0.53 | 0.43
0.908 | 0.909 | 0.65822 | 0.5598 | 66.3663 | 56.0802 | 0.99802 | 24.9609 | 31.5886 | 307.9 | 0.74 | 0.53 | 0.43
0.909 | 0.91 | 0.65901 | 0.5605 | 66.3465 | 56.0812 | 0.99901 | 24.9609 | 31.5886 | 307.9 | 0.74 | 0.53 | 0.43
0.91 | 0.911 | 0.66218 | 0.56317 | 66.3614 | 56.0822 | 0.99901 | 24.9608 | 31.5885 | 307.84 | 0.74 | 0.53 | 0.43
0.911 | 0.912 | 0.66119 | 0.56238 | 66.3465 | 56.0832 | 0.99901 | 24.9608 | 31.5885 | 307.84 | 0.74 | 0.53 | 0.43
0.912 | 0.913 | 0.6604 | 0.56178 | 66.3416 | 56.0842 | 0.99901 | 24.9608 | 31.5885 | 307.84 | 0.74 | 0.53 | 0.43
0.913 | 0.914 | 0.6602 | 0.56158 | 66.3347 | 56.0852 | 0.99901 | 24.9608 | 31.5885 | 307.84 | 0.74 | 0.53 | 0.43
0.914 | 0.915 | 0.6603 | 0.56168 | 66.3297 | 56.0832 | 0.99901 | 24.9608 | 31.5885 | 307.84 | 0.74 | 0.53 | 0.43
0.915 | 0.916 | 0.66069 | 0.56198 | 66.3297 | 56.0812 | 0.99901 | 24.9608 | 31.5885 | 307.84 | 0.74 | 0.53 | 0.43
0.916 | 0.917 | 0.66317 | 0.56416 | 66.3297 | 56.0792 | 0.99901 | 24.9608 | 31.5885 | 307.84 | 0.74 | 0.53 | 0.43
0.917 | 0.918 | 0.66426 | 0.56515 | 66.3267 | 56.0772 | 0.99901 | 24.9608 | 31.5885 | 307.84 | 0.74 | 0.53 | 0.43
0.918 | 0.919 | 0.66455 | 0.56545 | 66.3238 | 56.0782 | 1 | 24.9608 | 31.5885 | 307.84 | 0.74 | 0.53 | 0.43
0.919 | 0.92 | 0.66495 | 0.56574 | 66.3139 | 56.0792 | 1.001 | 24.9608 | 31.5885 | 307.84 | 0.74 | 0.53 | 0.43
0.92 | 0.921 | 0.66525 | 0.56604 | 66.3119 | 56.0802 | 1.001 | 24.9608 | 31.5885 | 307.84 | 0.74 | 0.53 | 0.43
0.921 | 0.922 | 0.66594 | 0.56663 | 66.3287 | 56.0812 | 1 | 24.9608 | 31.5885 | 307.84 | 0.74 | 0.53 | 0.43
0.922 | 0.923 | 0.66812 | 0.56852 | 66.3158 | 56.0822 | 1.001 | 24.9608 | 31.5885 | 307.84 | 0.74 | 0.53 | 0.43
0.923 | 0.924 | 0.66871 | 0.56901 | 66.3139 | 56.098 | 1.001 | 24.9608 | 31.5885 | 307.84 | 0.74 | 0.53 | 0.43
0.924 | 0.925 | 0.66772 | 0.56812 | 66.3168 | 56.1139 | 1.001 | 24.9608 | 31.5885 | 307.84 | 0.74 | 0.53 | 0.43
0.925 | 0.926 | 0.66683 | 0.56733 | 66.304 | 56.1297 | 1.002 | 24.9608 | 31.5885 | 307.84 | 0.74 | 0.53 | 0.43
0.926 | 0.927 | 0.66604 | 0.56663 | 66.301 | 56.1455 | 1.002 | 24.9608 | 31.5885 | 307.84 | 0.74 | 0.53 | 0.43
0.927 | 0.928 | 0.66554 | 0.56614 | 66.2931 | 56.1564 | 1.002 | 24.9608 | 31.5885 | 307.84 | 0.74 | 0.53 | 0.43
0.928 | 0.929 | 0.66535 | 0.56594 | 66.2832 | 56.1673 | 1.002 | 24.9606 | 31.5884 | 307.78 | 0.74 | 0.53 | 0.43
0.929 | 0.93 | 0.66515 | 0.56584 | 66.2782 | 56.1782 | 1.002 | 24.9606 | 31.5884 | 307.78 | 0.74 | 0.53 | 0.43
0.93 | 0.931 | 0.66525 | 0.56594 | 66.2713 | 56.1891 | 1.003 | 24.9606 | 31.5884 | 307.78 | 0.74 | 0.53 | 0.43
0.931 | 0.932 | 0.66584 | 0.56644 | 66.2743 | 56.2 | 1.003 | 24.9606 | 31.5884 | 307.78 | 0.74 | 0.53 | 0.43
0.932 | 0.933 | 0.66723 | 0.56762 | 66.2792 | 56.2435 | 1.003 | 24.9606 | 31.5884 | 307.78 | 0.74 | 0.53 | 0.43
0.933 | 0.934 | 0.66842 | 0.56861 | 66.2574 | 56.2871 | 1.004 | 24.9606 | 31.5884 | 307.78 | 0.74 | 0.53 | 0.43
0.934 | 0.935 | 0.66861 | 0.56881 | 66.2594 | 56.3307 | 1.004 | 24.9606 | 31.5884 | 307.78 | 0.74 | 0.53 | 0.43
0.935 | 0.936 | 0.66941 | 0.56951 | 66.2624 | 56.3742 | 1.004 | 24.9606 | 31.5884 | 307.78 | 0.74 | 0.53 | 0.43
0.936 | 0.937 | 0.67139 | 0.57119 | 66.2554 | 56.4178 | 1.005 | 24.9606 | 31.5884 | 307.78 | 0.74 | 0.53 | 0.43
0.937 | 0.938 | 0.67327 | 0.57277 | 66.2624 | 56.4614 | 1.005 | 24.9606 | 31.5884 | 307.78 | 0.74 | 0.53 | 0.43
0.938 | 0.939 | 0.67376 | 0.57317 | 66.2495 | 56.5049 | 1.0059 | 24.9606 | 31.5884 | 307.78 | 0.74 | 0.53 | 0.43
0.939 | 0.94 | 0.67327 | 0.57277 | 66.2426 | 56.5445 | 1.0059 | 24.9606 | 31.5884 | 307.78 | 0.74 | 0.53 | 0.43
0.94 | 0.941 | 0.67307 | 0.57257 | 66.2455 | 56.5515 | 1.0059 | 24.9606 | 31.5884 | 307.78 | 0.74 | 0.53 | 0.43
0.941 | 0.942 | 0.67337 | 0.57277 | 66.2455 | 56.5584 | 1.0059 | 24.9606 | 31.5884 | 307.78 | 0.74 | 0.53 | 0.43
0.942 | 0.943 | 0.67525 | 0.57436 | 66.2436 | 56.5653 | 1.0059 | 24.9606 | 31.5884 | 307.78 | 0.74 | 0.53 | 0.43
0.943 | 0.944 | 0.67663 | 0.57554 | 66.2465 | 56.5722 | 1.0059 | 24.9606 | 31.5884 | 307.78 | 0.74 | 0.53 | 0.43
0.944 | 0.945 | 0.67366 | 0.57307 | 66.2366 | 56.5792 | 1.0059 | 24.9606 | 31.5884 | 307.78 | 0.74 | 0.53 | 0.43
0.945 | 0.946 | 0.67198 | 0.57168 | 66.2465 | 56.5861 | 1.0059 | 24.9606 | 31.5884 | 307.78 | 0.74 | 0.53 | 0.43
0.946 | 0.947 | 0.67198 | 0.57168 | 66.2465 | 56.593 | 1.0059 | 24.9606 | 31.5884 | 307.78 | 0.74 | 0.53 | 0.43
0.947 | 0.948 | 0.67307 | 0.57257 | 66.2436 | 56.6 | 1.0059 | 24.9606 | 31.5884 | 307.78 | 0.74 | 0.53 | 0.43
0.948 | 0.949 | 0.67416 | 0.57347 | 66.2436 | 56.601 | 1.0059 | 24.9605 | 31.5883 | 307.74 | 0.74 | 0.53 | 0.43
0.949 | 0.95 | 0.67406 | 0.57337 | 66.2337 | 56.6019 | 1.0059 | 24.9605 | 31.5883 | 307.74 | 0.74 | 0.53 | 0.43
0.95 | 0.951 | 0.67327 | 0.57267 | 66.2337 | 56.6029 | 1.0059 | 24.9605 | 31.5883 | 307.74 | 0.74 | 0.53 | 0.43
0.951 | 0.952 | 0.67327 | 0.57267 | 66.2356 | 56.6039 | 1.0059 | 24.9605 | 31.5883 | 307.74 | 0.74 | 0.53 | 0.43
0.952 | 0.953 | 0.67426 | 0.57347 | 66.2257 | 56.6188 | 1.0059 | 24.9605 | 31.5883 | 307.74 | 0.74 | 0.53 | 0.43
0.953 | 0.954 | 0.67485 | 0.57396 | 66.2277 | 56.6336 | 1.0059 | 24.9605 | 31.5883 | 307.74 | 0.74 | 0.53 | 0.43
0.954 | 0.955 | 0.67376 | 0.57307 | 66.195 | 56.6485 | 1.0059 | 24.9605 | 31.5883 | 307.74 | 0.74 | 0.53 | 0.43
0.955 | 0.956 | 0.67317 | 0.57257 | 66.1881 | 56.6633 | 1.0059 | 24.9605 | 31.5883 | 307.74 | 0.74 | 0.53 | 0.43
0.956 | 0.957 | 0.67327 | 0.57267 | 66.201 | 56.6911 | 1.0059 | 24.9605 | 31.5883 | 307.74 | 0.74 | 0.53 | 0.43
0.957 | 0.958 | 0.67436 | 0.57356 | 66.1931 | 56.7188 | 1.0069 | 24.9605 | 31.5883 | 307.74 | 0.74 | 0.53 | 0.43
0.958 | 0.959 | 0.67564 | 0.57465 | 66.1911 | 56.7465 | 1.0069 | 24.9605 | 31.5883 | 307.74 | 0.74 | 0.53 | 0.43
0.959 | 0.96 | 0.67455 | 0.57376 | 66.1881 | 56.7742 | 1.0069 | 24.9605 | 31.5883 | 307.74 | 0.74 | 0.53 | 0.43
0.96 | 0.961 | 0.66941 | 0.56941 | 66.1683 | 56.802 | 1.0069 | 24.9605 | 31.5883 | 307.74 | 0.74 | 0.53 | 0.43
0.961 | 0.962 | 0.66743 | 0.56772 | 66.1287 | 56.8297 | 1.0079 | 24.9605 | 31.5883 | 307.74 | 0.74 | 0.53 | 0.43
0.962 | 0.963 | 0.66871 | 0.56881 | 66.1188 | 56.8574 | 1.0079 | 24.9605 | 31.5883 | 307.74 | 0.74 | 0.53 | 0.43
0.963 | 0.964 | 0.6703 | 0.5702 | 66.1119 | 56.8851 | 1.0079 | 24.9605 | 31.5883 | 307.74 | 0.74 | 0.53 | 0.43
0.964 | 0.965 | 0.67099 | 0.57079 | 66.1218 | 56.9129 | 1.0079 | 24.9605 | 31.5883 | 307.74 | 0.74 | 0.53 | 0.43
0.965 | 0.966 | 0.67109 | 0.57089 | 66.1148 | 56.9406 | 1.0079 | 24.9603 | 31.5883 | 307.74 | 0.74 | 0.53 | 0.43
0.966 | 0.967 | 0.67119 | 0.57099 | 66.1099 | 56.9683 | 1.0079 | 24.9603 | 31.5883 | 307.74 | 0.74 | 0.53 | 0.43
0.967 | 0.968 | 0.6703 | 0.5702 | 66.1168 | 56.996 | 1.0079 | 24.9603 | 31.5883 | 307.74 | 0.74 | 0.53 | 0.43
0.968 | 0.969 | 0.66951 | 0.56951 | 66.1119 | 57.0188 | 1.0079 | 24.9603 | 31.5883 | 307.74 | 0.74 | 0.53 | 0.43
0.969 | 0.97 | 0.66951 | 0.56951 | 66.1049 | 57.0416 | 1.0079 | 24.9603 | 31.5883 | 307.74 | 0.74 | 0.53 | 0.43
0.97 | 0.971 | 0.6701 | 0.5701 | 66.1148 | 57.0446 | 1.0079 | 24.9603 | 31.5883 | 307.74 | 0.74 | 0.53 | 0.43
0.971 | 0.972 | 0.67099 | 0.57089 | 66.1119 | 57.0475 | 1.0079 | 24.9603 | 31.5883 | 307.74 | 0.74 | 0.53 | 0.43
0.972 | 0.973 | 0.67218 | 0.57188 | 66.1069 | 57.0505 | 1.0079 | 24.9603 | 31.5883 | 307.74 | 0.74 | 0.53 | 0.43
0.973 | 0.974 | 0.67228 | 0.57198 | 66.1099 | 57.0535 | 1.0079 | 24.9603 | 31.5883 | 307.74 | 0.74 | 0.53 | 0.43
0.974 | 0.975 | 0.66881 | 0.56901 | 66.097 | 57.0564 | 1.0079 | 24.9603 | 31.5883 | 307.74 | 0.74 | 0.53 | 0.43
0.975 | 0.976 | 0.66782 | 0.56822 | 66.097 | 57.0594 | 1.0079 | 24.9603 | 31.5883 | 307.74 | 0.74 | 0.53 | 0.43
0.976 | 0.977 | 0.66802 | 0.56832 | 66.1 | 57.0624 | 1.0079 | 24.9603 | 31.5883 | 307.74 | 0.74 | 0.53 | 0.43
0.977 | 0.978 | 0.66901 | 0.56921 | 66.1 | 57.0574 | 1.0079 | 24.9603 | 31.5883 | 307.74 | 0.74 | 0.53 | 0.43
0.978 | 0.979 | 0.6702 | 0.5702 | 66.103 | 57.0525 | 1.0079 | 24.9603 | 31.5883 | 307.74 | 0.74 | 0.53 | 0.43
0.979 | 0.98 | 0.67069 | 0.57069 | 66.0911 | 57.0475 | 1.0079 | 24.9603 | 31.5883 | 307.74 | 0.74 | 0.53 | 0.43
0.98 | 0.981 | 0.6699 | 0.57 | 66.0891 | 57.0426 | 1.0079 | 24.9603 | 31.5883 | 307.74 | 0.74 | 0.53 | 0.43
0.981 | 0.982 | 0.6695 | 0.5696 | 66.0921 | 57.0376 | 1.0079 | 24.9603 | 31.5883 | 307.74 | 0.74 | 0.53 | 0.43
0.982 | 0.983 | 0.6701 | 0.5701 | 66.0752 | 57.0277 | 1.0079 | 24.9603 | 31.5883 | 307.74 | 0.74 | 0.53 | 0.43
0.983 | 0.984 | 0.67099 | 0.57089 | 66.0851 | 57.0178 | 1.0079 | 24.9601 | 31.5882 | 307.69 | 0.74 | 0.53 | 0.43
0.984 | 0.985 | 0.67158 | 0.57139 | 66.0782 | 57.0079 | 1.0079 | 24.9601 | 31.5882 | 307.69 | 0.74 | 0.53 | 0.43
0.985 | 0.986 | 0.67218 | 0.57188 | 66.0713 | 56.997 | 1.0079 | 24.9601 | 31.5882 | 307.69 | 0.74 | 0.53 | 0.43
0.986 | 0.987 | 0.67267 | 0.57228 | 66.0762 | 56.9861 | 1.0079 | 24.9601 | 31.5882 | 307.69 | 0.74 | 0.53 | 0.43
0.987 | 0.988 | 0.67327 | 0.57277 | 66.0713 | 56.9753 | 1.0079 | 24.9601 | 31.5882 | 307.69 | 0.74 | 0.53 | 0.43
0.988 | 0.989 | 0.67376 | 0.57327 | 66.0713 | 56.9644 | 1.0079 | 24.9601 | 31.5882 | 307.69 | 0.74 | 0.53 | 0.43
0.989 | 0.99 | 0.67396 | 0.57347 | 66.0742 | 56.9535 | 1.0079 | 24.9601 | 31.5882 | 307.69 | 0.74 | 0.53 | 0.43
0.99 | 0.991 | 0.67436 | 0.57376 | 66.0614 | 56.9456 | 1.0079 | 24.9601 | 31.5882 | 307.69 | 0.74 | 0.53 | 0.43
0.991 | 0.992 | 0.67475 | 0.57416 | 66.0643 | 56.9376 | 1.0079 | 24.9601 | 31.5882 | 307.69 | 0.74 | 0.53 | 0.43
0.992 | 0.993 | 0.67495 | 0.57436 | 66.0663 | 56.9297 | 1.0079 | 24.9601 | 31.5882 | 307.69 | 0.74 | 0.53 | 0.43
0.993 | 0.994 | 0.67495 | 0.57436 | 66.0683 | 56.9218 | 1.0079 | 24.9601 | 31.5882 | 307.69 | 0.74 | 0.53 | 0.43
0.994 | 0.995 | 0.67495 | 0.57436 | 66.0653 | 56.9139 | 1.0079 | 24.9601 | 31.5882 | 307.69 | 0.74 | 0.53 | 0.43
0.995 | 0.996 | 0.67485 | 0.57426 | 66.0653 | 56.906 | 1.0079 | 24.9601 | 31.5882 | 307.69 | 0.74 | 0.53 | 0.43
0.996 | 0.997 | 0.67505 | 0.57436 | 66.0653 | 56.8981 | 1.0079 | 24.9601 | 31.5882 | 307.69 | 0.74 | 0.53 | 0.43
0.997 | 0.998 | 0.67525 | 0.57446 | 66.0604 | 56.8773 | 1.0079 | 24.9601 | 31.5882 | 307.69 | 0.74 | 0.53 | 0.43
0.998 | 0.999 | 0.67554 | 0.57465 | 66.0604 | 56.8565 | 1.0079 | 24.9601 | 31.5882 | 307.69 | 0.74 | 0.53 | 0.43
0.999 | 1 | 0.67604 | 0.57505 | 66.0604 | 56.8357 | 1.0079 | 24.9601 | 31.5882 | 307.69 | 0.74 | 0.53 | 0.43
1 | 1.001 | 0.67673 | 0.57564 | 66.0634 | 56.8149 | 1.0079 | 24.9601 | 31.5882 | 307.69 | 0.74 | 0.53 | 0.43
1.001 | 1.002 | 0.67733 | 0.57614 | 66.0604 | 56.7941 | 1.0079 | 24.9601 | 31.5882 | 307.69 | 0.74 | 0.53 | 0.43
1.002 | 1.003 | 0.67762 | 0.57634 | 66.0535 | 56.7881 | 1.0079 | 24.9601 | 31.5882 | 307.69 | 0.74 | 0.53 | 0.43
1.003 | 1.004 | 0.67782 | 0.57653 | 66.0604 | 56.7822 | 1.0079 | 24.96 | 31.5881 | 307.68 | 0.74 | 0.53 | 0.43
1.004 | 1.005 | 0.67792 | 0.57663 | 66.0624 | 56.7763 | 1.0079 | 24.96 | 31.5881 | 307.68 | 0.74 | 0.53 | 0.43
1.005 | 1.006 | 0.67792 | 0.57663 | 66.0604 | 56.7703 | 1.0079 | 24.96 | 31.5881 | 307.68 | 0.74 | 0.53 | 0.43
1.006 | 1.007 | 0.67743 | 0.57624 | 66.0624 | 56.7822 | 1.0079 | 24.96 | 31.5881 | 307.68 | 0.74 | 0.53 | 0.43
1.007 | 1.008 | 0.67733 | 0.57614 | 66.0752 | 56.7941 | 1.0079 | 24.96 | 31.5881 | 307.68 | 0.74 | 0.53 | 0.43
1.008 | 1.009 | 0.67782 | 0.57653 | 66.0772 | 56.806 | 1.0079 | 24.96 | 31.5881 | 307.68 | 0.74 | 0.53 | 0.43
1.009 | 1.01 | 0.67852 | 0.57713 | 66.0703 | 56.8179 | 1.0079 | 24.96 | 31.5881 | 307.68 | 0.74 | 0.53 | 0.43
1.01 | 1.011 | 0.67782 | 0.57653 | 66.0802 | 56.8099 | 1.0069 | 24.96 | 31.5881 | 307.68 | 0.74 | 0.53 | 0.43
1.011 | 1.012 | 0.67297 | 0.57248 | 66.0653 | 56.802 | 1.0069 | 24.96 | 31.5881 | 307.68 | 0.74 | 0.53 | 0.43
1.012 | 1.013 | 0.6698 | 0.5697 | 66.0574 | 56.7941 | 1.0069 | 24.96 | 31.5881 | 307.68 | 0.74 | 0.53 | 0.43
1.013 | 1.014 | 0.66871 | 0.56871 | 66.0624 | 56.7862 | 1.0069 | 24.96 | 31.5881 | 307.68 | 0.74 | 0.53 | 0.43
1.014 | 1.015 | 0.66861 | 0.56861 | 66.0594 | 56.7822 | 1.0069 | 24.96 | 31.5881 | 307.68 | 0.74 | 0.53 | 0.43
1.015 | 1.016 | 0.66901 | 0.56891 | 66.0594 | 56.7783 | 1.0069 | 24.96 | 31.5881 | 307.68 | 0.74 | 0.53 | 0.43
1.016 | 1.017 | 0.66921 | 0.56911 | 66.0624 | 56.7743 | 1.0069 | 24.96 | 31.5881 | 307.68 | 0.74 | 0.53 | 0.43
1.017 | 1.018 | 0.66693 | 0.56713 | 66.0525 | 56.7704 | 1.0069 | 24.96 | 31.5881 | 307.68 | 0.74 | 0.53 | 0.43
1.018 | 1.019 | 0.66455 | 0.56505 | 66.0525 | 56.7664 | 1.0069 | 24.96 | 31.5881 | 307.68 | 0.74 | 0.53 | 0.43
1.019 | 1.02 | 0.66366 | 0.56426 | 66.0555 | 56.7595 | 1.0059 | 24.96 | 31.5881 | 307.68 | 0.74 | 0.53 | 0.43
1.02 | 1.021 | 0.66366 | 0.56426 | 66.0555 | 56.7525 | 1.005 | 24.96 | 31.5881 | 307.68 | 0.74 | 0.53 | 0.43
1.021 | 1.022 | 0.66436 | 0.56485 | 66.0574 | 56.7456 | 1.005 | 24.9598 | 31.588 | 307.71 | 0.74 | 0.53 | 0.43
1.022 | 1.023 | 0.66465 | 0.56515 | 66.0475 | 56.7387 | 1.005 | 24.9598 | 31.588 | 307.71 | 0.74 | 0.53 | 0.43
1.023 | 1.024 | 0.66347 | 0.56416 | 66.0505 | 56.7357 | 1.004 | 24.9598 | 31.588 | 307.71 | 0.74 | 0.53 | 0.43
1.024 | 1.025 | 0.66287 | 0.56366 | 66.0485 | 56.7327 | 1.004 | 24.9598 | 31.588 | 307.71 | 0.74 | 0.53 | 0.43
1.025 | 1.026 | 0.66317 | 0.56396 | 66.0456 | 56.7297 | 1.004 | 24.9598 | 31.588 | 307.71 | 0.74 | 0.53 | 0.43
1.026 | 1.027 | 0.66386 | 0.56455 | 66.0555 | 56.7268 | 1.003 | 24.9598 | 31.588 | 307.71 | 0.74 | 0.53 | 0.43
1.027 | 1.028 | 0.66446 | 0.56505 | 66.0485 | 56.7238 | 1.003 | 24.9598 | 31.588 | 307.71 | 0.74 | 0.53 | 0.43
1.028 | 1.029 | 0.66475 | 0.56535 | 66.0564 | 56.7258 | 1.003 | 24.9598 | 31.588 | 307.71 | 0.74 | 0.53 | 0.43
1.029 | 1.03 | 0.66485 | 0.56545 | 66.0564 | 56.7278 | 1.003 | 24.9598 | 31.588 | 307.71 | 0.74 | 0.53 | 0.43
1.03 | 1.031 | 0.66594 | 0.56634 | 66.0545 | 56.7297 | 1.003 | 24.9598 | 31.588 | 307.71 | 0.74 | 0.53 | 0.43
1.031 | 1.032 | 0.66772 | 0.56792 | 66.0663 | 56.7317 | 1.002 | 24.9598 | 31.588 | 307.71 | 0.74 | 0.53 | 0.43
1.032 | 1.033 | 0.66901 | 0.56901 | 66.0564 | 56.7188 | 1.002 | 24.9598 | 31.588 | 307.71 | 0.74 | 0.53 | 0.43
1.033 | 1.034 | 0.66881 | 0.56881 | 66.0564 | 56.706 | 1.002 | 24.9598 | 31.588 | 307.71 | 0.74 | 0.53 | 0.43
1.034 | 1.035 | 0.66752 | 0.56772 | 66.0713 | 56.6931 | 1.001 | 24.9598 | 31.588 | 307.71 | 0.74 | 0.53 | 0.43
1.035 | 1.036 | 0.66634 | 0.56673 | 66.0644 | 56.6802 | 1.001 | 24.9598 | 31.588 | 307.71 | 0.74 | 0.53 | 0.43
1.036 | 1.037 | 0.66594 | 0.56634 | 66.0644 | 56.6673 | 1.001 | 24.9598 | 31.588 | 307.71 | 0.74 | 0.53 | 0.43
1.037 | 1.038 | 0.66515 | 0.56564 | 66.0614 | 56.6545 | 1.001 | 24.9598 | 31.588 | 307.71 | 0.74 | 0.53 | 0.43
1.038 | 1.039 | 0.66396 | 0.56465 | 66.0545 | 56.6416 | 1.001 | 24.9597 | 31.588 | 307.72 | 0.74 | 0.53 | 0.43
1.039 | 1.04 | 0.66257 | 0.56347 | 66.0574 | 56.6287 | 1.001 | 24.9597 | 31.588 | 307.72 | 0.74 | 0.53 | 0.43
1.04 | 1.041 | 0.66218 | 0.56317 | 66.0604 | 56.6198 | 1.001 | 24.9597 | 31.588 | 307.72 | 0.74 | 0.53 | 0.43
1.041 | 1.042 | 0.66347 | 0.56426 | 66.0673 | 56.6109 | 1.001 | 24.9597 | 31.588 | 307.72 | 0.74 | 0.53 | 0.43
1.042 | 1.043 | 0.66485 | 0.56545 | 66.0644 | 56.602 | 1.001 | 24.9597 | 31.588 | 307.72 | 0.74 | 0.53 | 0.43
1.043 | 1.044 | 0.66446 | 0.56515 | 66.0614 | 56.5931 | 1.001 | 24.9597 | 31.588 | 307.72 | 0.74 | 0.53 | 0.43
1.044 | 1.045 | 0.66327 | 0.56416 | 66.0644 | 56.5752 | 1.001 | 24.9597 | 31.588 | 307.72 | 0.74 | 0.53 | 0.43
1.045 | 1.046 | 0.66297 | 0.56386 | 66.0644 | 56.5574 | 1.001 | 24.9597 | 31.588 | 307.72 | 0.74 | 0.53 | 0.43
1.046 | 1.047 | 0.66386 | 0.56455 | 66.0545 | 56.5396 | 1.001 | 24.9597 | 31.588 | 307.72 | 0.74 | 0.53 | 0.43
1.047 | 1.048 | 0.66475 | 0.56535 | 66.0594 | 56.5218 | 1.001 | 24.9597 | 31.588 | 307.72 | 0.74 | 0.53 | 0.43
1.048 | 1.049 | 0.66495 | 0.56554 | 66.0663 | 56.504 | 1.001 | 24.9597 | 31.588 | 307.72 | 0.74 | 0.53 | 0.43
1.049 | 1.05 | 0.66505 | 0.56564 | 66.0663 | 56.4921 | 1.001 | 24.9597 | 31.588 | 307.72 | 0.74 | 0.53 | 0.43
1.05 | 1.051 | 0.66584 | 0.56624 | 66.0733 | 56.4802 | 1.001 | 24.9597 | 31.588 | 307.72 | 0.74 | 0.53 | 0.43
1.051 | 1.052 | 0.66693 | 0.56713 | 66.0782 | 56.4683 | 1.001 | 24.9597 | 31.588 | 307.72 | 0.74 | 0.53 | 0.43
1.052 | 1.053 | 0.66772 | 0.56782 | 66.0663 | 56.4644 | 1.001 | 24.9597 | 31.588 | 307.72 | 0.74 | 0.53 | 0.43
1.053 | 1.054 | 0.66743 | 0.56762 | 66.0762 | 56.4604 | 1.001 | 24.9597 | 31.588 | 307.72 | 0.74 | 0.53 | 0.43
1.054 | 1.055 | 0.66723 | 0.56752 | 66.0713 | 56.4564 | 1.001 | 24.9597 | 31.588 | 307.72 | 0.74 | 0.53 | 0.43
1.055 | 1.056 | 0.6695 | 0.56941 | 66.0742 | 56.4525 | 1.001 | 24.9597 | 31.588 | 307.72 | 0.74 | 0.53 | 0.43
1.056 | 1.057 | 0.67307 | 0.57248 | 66.0812 | 56.4485 | 1.001 | 24.9597 | 31.588 | 307.72 | 0.74 | 0.53 | 0.43
1.057 | 1.058 | 0.67475 | 0.57386 | 66.0683 | 56.4317 | 1.001 | 24.9597 | 31.588 | 307.72 | 0.74 | 0.53 | 0.43
1.058 | 1.059 | 0.67446 | 0.57366 | 66.0733 | 56.4148 | 1 | 24.9595 | 31.5879 | 307.7 | 0.74 | 0.53 | 0.43
1.059 | 1.06 | 0.67356 | 0.57287 | 66.0802 | 56.398 | 1 | 24.9595 | 31.5879 | 307.7 | 0.74 | 0.53 | 0.43
1.06 | 1.061 | 0.67356 | 0.57287 | 66.0832 | 56.3812 | 1 | 24.9595 | 31.5879 | 307.7 | 0.74 | 0.53 | 0.43
1.061 | 1.062 | 0.67703 | 0.57584 | 66.0931 | 56.3643 | 1 | 24.9595 | 31.5879 | 307.7 | 0.74 | 0.53 | 0.43
1.062 | 1.063 | 0.6795 | 0.57792 | 66.0931 | 56.3485 | 1 | 24.9595 | 31.5879 | 307.7 | 0.74 | 0.53 | 0.43
1.063 | 1.064 | 0.6801 | 0.57842 | 66.0931 | 56.3327 | 1 | 24.9595 | 31.5879 | 307.7 | 0.74 | 0.53 | 0.43
1.064 | 1.065 | 0.68 | 0.57832 | 66.0931 | 56.3168 | 1 | 24.9595 | 31.5879 | 307.7 | 0.74 | 0.53 | 0.43
1.065 | 1.066 | 0.6797 | 0.57812 | 66.0931 | 56.301 | 1 | 24.9595 | 31.5879 | 307.7 | 0.74 | 0.53 | 0.43
1.066 | 1.067 | 0.68 | 0.57842 | 66.0931 | 56.2851 | 1 | 24.9595 | 31.5879 | 307.7 | 0.74 | 0.53 | 0.43
1.067 | 1.068 | 0.68109 | 0.57931 | 66.0931 | 56.2693 | 1 | 24.9595 | 31.5879 | 307.7 | 0.74 | 0.53 | 0.43
1.068 | 1.069 | 0.68188 | 0.58 | 66.096 | 56.2535 | 1 | 24.9595 | 31.5879 | 307.7 | 0.74 | 0.53 | 0.43
1.069 | 1.07 | 0.68257 | 0.58059 | 66.0911 | 56.2426 | 1 | 24.9595 | 31.5879 | 307.7 | 0.74 | 0.53 | 0.43
1.07 | 1.071 | 0.68317 | 0.58109 | 66.0911 | 56.2317 | 1 | 24.9595 | 31.5879 | 307.7 | 0.74 | 0.53 | 0.43
1.071 | 1.072 | 0.68347 | 0.58129 | 66.096 | 56.2287 | 1 | 24.9595 | 31.5879 | 307.7 | 0.74 | 0.53 | 0.43
1.072 | 1.073 | 0.68396 | 0.58168 | 66.096 | 56.2257 | 1 | 24.9595 | 31.5879 | 307.7 | 0.74 | 0.53 | 0.43
1.073 | 1.074 | 0.68436 | 0.58208 | 66.096 | 56.2228 | 1 | 24.9595 | 31.5879 | 307.7 | 0.74 | 0.53 | 0.43
1.074 | 1.075 | 0.68505 | 0.58267 | 66.096 | 56.2198 | 1 | 24.9595 | 31.5879 | 307.7 | 0.74 | 0.53 | 0.43
1.075 | 1.076 | 0.68584 | 0.58337 | 66.099 | 56.2168 | 1 | 24.9595 | 31.5879 | 307.7 | 0.74 | 0.53 | 0.43
1.076 | 1.077 | 0.68673 | 0.58416 | 66.099 | 56.2139 | 1 | 24.9594 | 31.5878 | 307.71 | 0.74 | 0.53 | 0.43
1.077 | 1.078 | 0.68743 | 0.58475 | 66.096 | 56.2109 | 1 | 24.9594 | 31.5878 | 307.71 | 0.74 | 0.53 | 0.43
1.078 | 1.079 | 0.68792 | 0.58515 | 66.096 | 56.2158 | 1 | 24.9594 | 31.5878 | 307.71 | 0.74 | 0.53 | 0.43
1.079 | 1.08 | 0.68911 | 0.58614 | 66.0931 | 56.2208 | 1 | 24.9594 | 31.5878 | 307.71 | 0.74 | 0.53 | 0.43
1.08 | 1.081 | 0.6901 | 0.58693 | 66.098 | 56.2257 | 1 | 24.9594 | 31.5878 | 307.71 | 0.74 | 0.53 | 0.43
1.081 | 1.082 | 0.69079 | 0.58752 | 66.095 | 56.2307 | 1 | 24.9594 | 31.5878 | 307.71 | 0.74 | 0.53 | 0.43
1.082 | 1.083 | 0.69158 | 0.58822 | 66.095 | 56.2307 | 1 | 24.9594 | 31.5878 | 307.71 | 0.74 | 0.53 | 0.43
1.083 | 1.084 | 0.69218 | 0.58871 | 66.1069 | 56.2307 | 1 | 24.9594 | 31.5878 | 307.71 | 0.74 | 0.53 | 0.43
1.084 | 1.085 | 0.69297 | 0.58931 | 66.097 | 56.2307 | 1 | 24.9594 | 31.5878 | 307.71 | 0.74 | 0.53 | 0.43
1.085 | 1.086 | 0.69366 | 0.5899 | 66.104 | 56.2307 | 1 | 24.9594 | 31.5878 | 307.71 | 0.74 | 0.53 | 0.43
1.086 | 1.087 | 0.69406 | 0.5902 | 66.1069 | 56.2316 | 1 | 24.9594 | 31.5878 | 307.71 | 0.74 | 0.53 | 0.43
1.087 | 1.088 | 0.69465 | 0.59069 | 66.1069 | 56.2326 | 1 | 24.9594 | 31.5878 | 307.71 | 0.74 | 0.53 | 0.43
1.088 | 1.089 | 0.69525 | 0.59119 | 66.1188 | 56.2336 | 1 | 24.9594 | 31.5878 | 307.71 | 0.74 | 0.53 | 0.43
1.089 | 1.09 | 0.69614 | 0.59188 | 66.1188 | 56.2346 | 1 | 24.9594 | 31.5878 | 307.71 | 0.74 | 0.53 | 0.43
1.09 | 1.091 | 0.69713 | 0.59267 | 66.1158 | 56.2356 | 1 | 24.9594 | 31.5878 | 307.71 | 0.74 | 0.53 | 0.43
1.091 | 1.092 | 0.69802 | 0.59347 | 66.1238 | 56.2099 | 1 | 24.9594 | 31.5878 | 307.71 | 0.74 | 0.53 | 0.43
1.092 | 1.093 | 0.69911 | 0.59436 | 66.1208 | 56.1841 | 1 | 24.9594 | 31.5878 | 307.71 | 0.74 | 0.53 | 0.43
1.093 | 1.094 | 0.6999 | 0.59505 | 66.1337 | 56.1584 | 1 | 24.9594 | 31.5878 | 307.71 | 0.74 | 0.53 | 0.43
1.094 | 1.095 | 0.70069 | 0.59574 | 66.1287 | 56.1326 | 1 | 24.9592 | 31.5877 | 307.72 | 0.74 | 0.53 | 0.43
1.095 | 1.096 | 0.70198 | 0.59683 | 66.1267 | 56.1069 | 1 | 24.9592 | 31.5877 | 307.72 | 0.74 | 0.53 | 0.43
1.096 | 1.097 | 0.70366 | 0.59832 | 66.1297 | 56.0812 | 1 | 24.9592 | 31.5877 | 307.72 | 0.74 | 0.53 | 0.43
1.097 | 1.098 | 0.70525 | 0.5997 | 66.1248 | 56.0554 | 1 | 24.9592 | 31.5877 | 307.72 | 0.74 | 0.53 | 0.43
1.098 | 1.099 | 0.70624 | 0.60059 | 66.1366 | 56.0425 | 1 | 24.9592 | 31.5877 | 307.72 | 0.74 | 0.53 | 0.43
1.099 | 1.1 | 0.70683 | 0.60109 | 66.1366 | 56.0297 | 1 | 24.9592 | 31.5877 | 307.72 | 0.74 | 0.53 | 0.43
1.1 | 1.101 | 0.70792 | 0.60208 | 66.1337 | 56.0326 | 1 | 24.9592 | 31.5877 | 307.72 | 0.74 | 0.53 | 0.43
1.101 | 1.102 | 0.70891 | 0.60297 | 66.1357 | 56.0356 | 1 | 24.9592 | 31.5877 | 307.72 | 0.74 | 0.53 | 0.43
1.102 | 1.103 | 0.70941 | 0.60337 | 66.1357 | 56.0386 | 1 | 24.9592 | 31.5877 | 307.72 | 0.74 | 0.53 | 0.43
1.103 | 1.104 | 0.70931 | 0.60327 | 66.1426 | 56.0416 | 1 | 24.9592 | 31.5877 | 307.72 | 0.74 | 0.53 | 0.43
1.104 | 1.105 | 0.70931 | 0.60327 | 66.1327 | 56.0445 | 1 | 24.9592 | 31.5877 | 307.72 | 0.74 | 0.53 | 0.43
1.105 | 1.106 | 0.7098 | 0.60366 | 66.1356 | 56.0475 | 1 | 24.9592 | 31.5877 | 307.72 | 0.74 | 0.53 | 0.43
1.106 | 1.107 | 0.71089 | 0.60455 | 66.1307 | 56.0505 | 1 | 24.9592 | 31.5877 | 307.72 | 0.74 | 0.53 | 0.43
1.107 | 1.108 | 0.71218 | 0.60564 | 66.1238 | 56.0356 | 1 | 24.9592 | 31.5877 | 307.72 | 0.74 | 0.53 | 0.43
1.108 | 1.109 | 0.71218 | 0.60564 | 66.1238 | 56.0208 | 1 | 24.9592 | 31.5877 | 307.72 | 0.74 | 0.53 | 0.43
1.109 | 1.11 | 0.71149 | 0.60505 | 66.1218 | 56.006 | 1 | 24.9592 | 31.5877 | 307.72 | 0.74 | 0.53 | 0.43
1.11 | 1.111 | 0.71119 | 0.60475 | 66.1218 | 55.9911 | 1 | 24.9592 | 31.5877 | 307.72 | 0.74 | 0.53 | 0.43
1.111 | 1.112 | 0.71168 | 0.60525 | 66.1218 | 55.9792 | 1 | 24.9592 | 31.5877 | 307.72 | 0.74 | 0.53 | 0.43
1.112 | 1.113 | 0.71257 | 0.60594 | 66.1168 | 55.9673 | 1 | 24.9592 | 31.5877 | 307.72 | 0.74 | 0.53 | 0.43
1.113 | 1.114 | 0.71317 | 0.60653 | 66.1198 | 55.9555 | 1 | 24.9592 | 31.5877 | 307.72 | 0.74 | 0.53 | 0.43
1.114 | 1.115 | 0.71347 | 0.60683 | 66.1178 | 55.9436 | 1 | 24.9591 | 31.5877 | 307.8 | 0.74 | 0.53 | 0.43
1.115 | 1.116 | 0.71376 | 0.60713 | 66.1208 | 55.9277 | 1 | 24.9591 | 31.5877 | 307.8 | 0.74 | 0.53 | 0.43
1.116 | 1.117 | 0.71426 | 0.60752 | 66.1238 | 55.9119 | 1 | 24.9591 | 31.5877 | 307.8 | 0.74 | 0.53 | 0.43
1.117 | 1.118 | 0.71465 | 0.60792 | 66.1208 | 55.8961 | 1 | 24.9591 | 31.5877 | 307.8 | 0.74 | 0.53 | 0.43
1.118 | 1.119 | 0.71475 | 0.60802 | 66.1238 | 55.8802 | 1 | 24.9591 | 31.5877 | 307.8 | 0.74 | 0.53 | 0.43
1.119 | 1.12 | 0.71475 | 0.60802 | 66.1238 | 55.8644 | 1 | 24.9591 | 31.5877 | 307.8 | 0.74 | 0.53 | 0.43
1.12 | 1.121 | 0.71525 | 0.60851 | 66.1238 | 55.8476 | 1 | 24.9591 | 31.5877 | 307.8 | 0.74 | 0.53 | 0.43
1.121 | 1.122 | 0.71604 | 0.60921 | 66.1337 | 55.8307 | 1 | 24.9591 | 31.5877 | 307.8 | 0.74 | 0.53 | 0.43
1.122 | 1.123 | 0.71624 | 0.60931 | 66.1287 | 55.8139 | 1 | 24.9591 | 31.5877 | 307.8 | 0.74 | 0.53 | 0.43
1.123 | 1.124 | 0.71604 | 0.60911 | 66.1287 | 55.7971 | 1 | 24.9591 | 31.5877 | 307.8 | 0.74 | 0.53 | 0.43
1.124 | 1.125 | 0.71545 | 0.60861 | 66.1317 | 55.7763 | 1 | 24.9591 | 31.5877 | 307.8 | 0.74 | 0.53 | 0.43
1.125 | 1.126 | 0.71485 | 0.60812 | 66.1337 | 55.7555 | 1 | 24.9591 | 31.5877 | 307.8 | 0.74 | 0.53 | 0.43
1.126 | 1.127 | 0.71505 | 0.60832 | 66.1307 | 55.7347 | 1 | 24.9591 | 31.5877 | 307.8 | 0.74 | 0.53 | 0.43
1.127 | 1.128 | 0.71535 | 0.60851 | 66.1356 | 55.7139 | 1 | 24.9591 | 31.5877 | 307.8 | 0.74 | 0.53 | 0.43
1.128 | 1.129 | 0.71515 | 0.60832 | 66.1386 | 55.6773 | 1 | 24.9591 | 31.5877 | 307.8 | 0.74 | 0.53 | 0.43
1.129 | 1.13 | 0.71495 | 0.60812 | 66.1307 | 55.6406 | 1 | 24.9591 | 31.5877 | 307.8 | 0.74 | 0.53 | 0.43
1.13 | 1.131 | 0.71515 | 0.60832 | 66.1337 | 55.604 | 1 | 24.9591 | 31.5877 | 307.8 | 0.74 | 0.53 | 0.43
1.131 | 1.132 | 0.71495 | 0.60812 | 66.1257 | 55.5673 | 1 | 24.9591 | 31.5877 | 307.8 | 0.74 | 0.53 | 0.43
1.132 | 1.133 | 0.71376 | 0.60703 | 66.1238 | 55.5307 | 1 | 24.9589 | 31.5876 | 307.83 | 0.74 | 0.53 | 0.43
1.133 | 1.134 | 0.71248 | 0.60594 | 66.1238 | 55.5089 | 1 | 24.9589 | 31.5876 | 307.83 | 0.74 | 0.53 | 0.43
1.134 | 1.135 | 0.71188 | 0.60545 | 66.1238 | 55.4871 | 1 | 24.9589 | 31.5876 | 307.83 | 0.74 | 0.53 | 0.43
1.135 | 1.136 | 0.71218 | 0.60574 | 66.1287 | 55.4653 | 1 | 24.9589 | 31.5876 | 307.83 | 0.74 | 0.53 | 0.43
1.136 | 1.137 | 0.71287 | 0.60634 | 66.1287 | 55.4436 | 1 | 24.9589 | 31.5876 | 307.83 | 0.74 | 0.53 | 0.43
1.137 | 1.138 | 0.71267 | 0.60624 | 66.1337 | 55.4218 | 1 | 24.9589 | 31.5876 | 307.83 | 0.74 | 0.53 | 0.43
1.138 | 1.139 | 0.71198 | 0.60564 | 66.1337 | 55.4287 | 1 | 24.9589 | 31.5876 | 307.83 | 0.74 | 0.53 | 0.43
1.139 | 1.14 | 0.71208 | 0.60574 | 66.1307 | 55.4356 | 1 | 24.9589 | 31.5876 | 307.83 | 0.74 | 0.53 | 0.43
1.14 | 1.141 | 0.71257 | 0.60624 | 66.1337 | 55.4426 | 1 | 24.9589 | 31.5876 | 307.83 | 0.74 | 0.53 | 0.43
1.141 | 1.142 | 0.71257 | 0.60624 | 66.1307 | 55.4495 | 1 | 24.9589 | 31.5876 | 307.83 | 0.74 | 0.53 | 0.43
1.142 | 1.143 | 0.71139 | 0.60525 | 66.1178 | 55.4564 | 1 | 24.9589 | 31.5876 | 307.83 | 0.74 | 0.53 | 0.43
1.143 | 1.144 | 0.7101 | 0.60416 | 66.1257 | 55.4634 | 1 | 24.9589 | 31.5876 | 307.83 | 0.74 | 0.53 | 0.43
1.144 | 1.145 | 0.70931 | 0.60347 | 66.1287 | 55.4703 | 1 | 24.9589 | 31.5876 | 307.83 | 0.74 | 0.53 | 0.43
1.145 | 1.146 | 0.70911 | 0.60327 | 66.1257 | 55.4861 | 1 | 24.9589 | 31.5876 | 307.83 | 0.74 | 0.53 | 0.43
1.146 | 1.147 | 0.70842 | 0.60267 | 66.1287 | 55.5 | 1 | 24.9589 | 31.5876 | 307.83 | 0.74 | 0.53 | 0.43
1.147 | 1.148 | 0.70733 | 0.60178 | 66.1336 | 55.5139 | 1 | 24.9589 | 31.5876 | 307.83 | 0.74 | 0.53 | 0.43
1.148 | 1.149 | 0.70683 | 0.60139 | 66.1287 | 55.5277 | 1 | 24.9589 | 31.5876 | 307.83 | 0.74 | 0.53 | 0.43
1.149 | 1.15 | 0.70624 | 0.60089 | 66.1218 | 55.5416 | 1 | 24.9589 | 31.5876 | 307.83 | 0.74 | 0.53 | 0.43
1.15 | 1.151 | 0.70525 | 0.6001 | 66.1218 | 55.5554 | 1 | 24.9588 | 31.5875 | 307.93 | 0.74 | 0.53 | 0.43
1.151 | 1.152 | 0.70406 | 0.59911 | 66.1148 | 55.5693 | 1 | 24.9588 | 31.5875 | 307.93 | 0.74 | 0.53 | 0.43
1.152 | 1.153 | 0.70317 | 0.59842 | 66.1099 | 55.5832 | 1 | 24.9588 | 31.5875 | 307.93 | 0.74 | 0.53 | 0.43
1.153 | 1.154 | 0.70257 | 0.59792 | 66.1168 | 55.5891 | 1 | 24.9588 | 31.5875 | 307.93 | 0.74 | 0.53 | 0.43
1.154 | 1.155 | 0.70228 | 0.59762 | 66.1099 | 55.5951 | 1 | 24.9588 | 31.5875 | 307.93 | 0.74 | 0.53 | 0.43
1.155 | 1.156 | 0.70198 | 0.59733 | 66.1148 | 55.601 | 1 | 24.9588 | 31.5875 | 307.93 | 0.74 | 0.53 | 0.43
1.156 | 1.157 | 0.6999 | 0.59564 | 66.1148 | 55.6069 | 1 | 24.9588 | 31.5875 | 307.93 | 0.74 | 0.53 | 0.43
1.157 | 1.158 | 0.69663 | 0.59287 | 66.1079 | 55.6129 | 1 | 24.9588 | 31.5875 | 307.93 | 0.74 | 0.53 | 0.43
1.158 | 1.159 | 0.69525 | 0.59178 | 66.1178 | 55.6139 | 1 | 24.9588 | 31.5875 | 307.93 | 0.74 | 0.53 | 0.43
1.159 | 1.16 | 0.69515 | 0.59168 | 66.1178 | 55.6149 | 1 | 24.9588 | 31.5875 | 307.93 | 0.74 | 0.53 | 0.43
1.16 | 1.161 | 0.69545 | 0.59198 | 66.1079 | 55.6158 | 1 | 24.9588 | 31.5875 | 307.93 | 0.74 | 0.53 | 0.43
1.161 | 1.162 | 0.69525 | 0.59178 | 66.1049 | 55.6168 | 1 | 24.9588 | 31.5875 | 307.93 | 0.74 | 0.53 | 0.43
1.162 | 1.163 | 0.69148 | 0.58851 | 66.102 | 55.6178 | 1 | 24.9588 | 31.5875 | 307.93 | 0.74 | 0.53 | 0.43
1.163 | 1.164 | 0.68851 | 0.58594 | 66.097 | 55.6178 | 1 | 24.9588 | 31.5875 | 307.93 | 0.74 | 0.53 | 0.43
1.164 | 1.165 | 0.68752 | 0.58515 | 66.097 | 55.6178 | 1 | 24.9588 | 31.5875 | 307.93 | 0.74 | 0.53 | 0.43
1.165 | 1.166 | 0.68743 | 0.58505 | 66.1069 | 55.6178 | 1 | 24.9588 | 31.5875 | 307.93 | 0.74 | 0.53 | 0.43
1.166 | 1.167 | 0.68792 | 0.58545 | 66.104 | 55.6178 | 1 | 24.9588 | 31.5875 | 307.93 | 0.74 | 0.53 | 0.43
1.167 | 1.168 | 0.68782 | 0.58535 | 66.1089 | 55.6079 | 1 | 24.9588 | 31.5875 | 307.93 | 0.74 | 0.53 | 0.43
1.168 | 1.169 | 0.68653 | 0.58426 | 66.1119 | 55.598 | 1 | 24.9588 | 31.5875 | 307.93 | 0.74 | 0.53 | 0.43
1.169 | 1.17 | 0.68604 | 0.58386 | 66.1089 | 55.5881 | 1 | 24.9588 | 31.5875 | 307.93 | 0.74 | 0.53 | 0.43
1.17 | 1.171 | 0.68634 | 0.58416 | 66.1208 | 55.5782 | 1 | 24.9586 | 31.5874 | 308.06 | 0.74 | 0.53 | 0.43
1.171 | 1.172 | 0.68683 | 0.58455 | 66.1257 | 55.5683 | 1 | 24.9586 | 31.5874 | 308.06 | 0.74 | 0.53 | 0.43
1.172 | 1.173 | 0.68733 | 0.58495 | 66.1208 | 55.5505 | 1 | 24.9586 | 31.5874 | 308.06 | 0.74 | 0.53 | 0.43
1.173 | 1.174 | 0.68723 | 0.58485 | 66.1257 | 55.5327 | 1 | 24.9586 | 31.5874 | 308.06 | 0.74 | 0.53 | 0.43
1.174 | 1.175 | 0.68723 | 0.58485 | 66.1287 | 55.5148 | 1 | 24.9586 | 31.5874 | 308.06 | 0.74 | 0.53 | 0.43
1.175 | 1.176 | 0.68713 | 0.58475 | 66.1337 | 55.497 | 1 | 24.9586 | 31.5874 | 308.06 | 0.74 | 0.53 | 0.43
1.176 | 1.177 | 0.68683 | 0.58455 | 66.1366 | 55.4693 | 1 | 24.9586 | 31.5874 | 308.06 | 0.74 | 0.53 | 0.43
1.177 | 1.178 | 0.68663 | 0.58436 | 66.1366 | 55.4416 | 1 | 24.9586 | 31.5874 | 308.06 | 0.74 | 0.53 | 0.43
1.178 | 1.179 | 0.68693 | 0.58465 | 66.1465 | 55.4138 | 1 | 24.9586 | 31.5874 | 308.06 | 0.74 | 0.53 | 0.43
1.179 | 1.18 | 0.68723 | 0.58495 | 66.1465 | 55.3861 | 1 | 24.9586 | 31.5874 | 308.06 | 0.74 | 0.53 | 0.43
1.18 | 1.181 | 0.68644 | 0.58426 | 66.1465 | 55.3584 | 1 | 24.9586 | 31.5874 | 308.06 | 0.74 | 0.53 | 0.43
1.181 | 1.182 | 0.68545 | 0.58347 | 66.1564 | 55.3307 | 1 | 24.9586 | 31.5874 | 308.06 | 0.74 | 0.53 | 0.43
1.182 | 1.183 | 0.68515 | 0.58317 | 66.1594 | 55.303 | 1 | 24.9586 | 31.5874 | 308.06 | 0.74 | 0.53 | 0.43
1.183 | 1.184 | 0.68564 | 0.58356 | 66.1693 | 55.2802 | 1 | 24.9586 | 31.5874 | 308.06 | 0.74 | 0.53 | 0.43
1.184 | 1.185 | 0.68604 | 0.58386 | 66.1673 | 55.2574 | 1 | 24.9586 | 31.5874 | 308.06 | 0.74 | 0.53 | 0.43
1.185 | 1.186 | 0.68584 | 0.58376 | 66.1723 | 55.2346 | 1 | 24.9586 | 31.5874 | 308.06 | 0.74 | 0.53 | 0.43
1.186 | 1.187 | 0.68564 | 0.58366 | 66.1792 | 55.2119 | 1 | 24.9586 | 31.5874 | 308.06 | 0.74 | 0.53 | 0.43
1.187 | 1.188 | 0.68574 | 0.58376 | 66.1812 | 55.1911 | 1 | 24.9586 | 31.5874 | 308.06 | 0.74 | 0.53 | 0.43
1.188 | 1.189 | 0.68545 | 0.58356 | 66.1842 | 55.1703 | 1 | 24.9585 | 31.5874 | 308.22 | 0.74 | 0.53 | 0.43
1.189 | 1.19 | 0.68495 | 0.58317 | 66.1772 | 55.1495 | 1 | 24.9585 | 31.5874 | 308.22 | 0.74 | 0.53 | 0.43
1.19 | 1.191 | 0.68455 | 0.58287 | 66.1842 | 55.1287 | 1 | 24.9585 | 31.5874 | 308.22 | 0.74 | 0.53 | 0.43
1.191 | 1.192 | 0.68465 | 0.58297 | 66.1921 | 55.1079 | 1 | 24.9585 | 31.5874 | 308.22 | 0.74 | 0.53 | 0.43
1.192 | 1.193 | 0.68455 | 0.58287 | 66.1871 | 55.1139 | 1 | 24.9585 | 31.5874 | 308.22 | 0.74 | 0.53 | 0.43
1.193 | 1.194 | 0.68426 | 0.58257 | 66.1951 | 55.1198 | 1 | 24.9585 | 31.5874 | 308.22 | 0.74 | 0.53 | 0.43
1.194 | 1.195 | 0.68446 | 0.58267 | 66.1921 | 55.1258 | 1 | 24.9585 | 31.5874 | 308.22 | 0.74 | 0.53 | 0.43
1.195 | 1.196 | 0.68515 | 0.58327 | 66.1921 | 55.1317 | 1 | 24.9585 | 31.5874 | 308.22 | 0.74 | 0.53 | 0.43
1.196 | 1.197 | 0.68505 | 0.58327 | 66.2069 | 55.1376 | 1 | 24.9585 | 31.5874 | 308.22 | 0.74 | 0.53 | 0.43
1.197 | 1.198 | 0.68455 | 0.58287 | 66.204 | 55.1436 | 1 | 24.9585 | 31.5874 | 308.22 | 0.74 | 0.53 | 0.43
1.198 | 1.199 | 0.68416 | 0.58257 | 66.2159 | 55.1495 | 1 | 24.9585 | 31.5874 | 308.22 | 0.74 | 0.53 | 0.43
1.199 | 1.2 | 0.68416 | 0.58257 | 66.2139 | 55.1555 | 1 | 24.9585 | 31.5874 | 308.22 | 0.74 | 0.53 | 0.43
1.2 | 1.201 | 0.68475 | 0.58317 | 66.2109 | 55.1614 | 1 | 24.9585 | 31.5874 | 308.22 | 0.74 | 0.53 | 0.43
1.201 | 1.202 | 0.68475 | 0.58317 | 66.2238 | 55.1515 | 1 | 24.9585 | 31.5874 | 308.22 | 0.74 | 0.53 | 0.43
1.202 | 1.203 | 0.68455 | 0.58297 | 66.2258 | 55.1416 | 1 | 24.9585 | 31.5874 | 308.22 | 0.74 | 0.53 | 0.43
1.203 | 1.204 | 0.68485 | 0.58327 | 66.2258 | 55.1317 | 1 | 24.9585 | 31.5874 | 308.22 | 0.74 | 0.53 | 0.43
1.204 | 1.205 | 0.68525 | 0.58366 | 66.2356 | 55.1218 | 1 | 24.9585 | 31.5874 | 308.22 | 0.74 | 0.53 | 0.43
1.205 | 1.206 | 0.68594 | 0.58426 | 66.2356 | 55.1119 | 1 | 24.9583 | 31.5873 | 308.41 | 0.74 | 0.53 | 0.43
1.206 | 1.207 | 0.68634 | 0.58465 | 66.2426 | 55.1139 | 1 | 24.9583 | 31.5873 | 308.41 | 0.74 | 0.53 | 0.43
1.207 | 1.208 | 0.68564 | 0.58406 | 66.2475 | 55.1159 | 1 | 24.9583 | 31.5873 | 308.41 | 0.74 | 0.53 | 0.43
1.208 | 1.209 | 0.68505 | 0.58356 | 66.2406 | 55.1179 | 1 | 24.9583 | 31.5873 | 308.41 | 0.74 | 0.53 | 0.43
1.209 | 1.21 | 0.68525 | 0.58376 | 66.2505 | 55.1198 | 1 | 24.9583 | 31.5873 | 308.41 | 0.74 | 0.53 | 0.43
1.21 | 1.211 | 0.68604 | 0.58446 | 66.2525 | 55.1218 | 1 | 24.9583 | 31.5873 | 308.41 | 0.74 | 0.53 | 0.43
1.211 | 1.212 | 0.68653 | 0.58485 | 66.2525 | 55.1238 | 1 | 24.9583 | 31.5873 | 308.41 | 0.74 | 0.53 | 0.43
1.212 | 1.213 | 0.68624 | 0.58455 | 66.2624 | 55.1228 | 1 | 24.9583 | 31.5873 | 308.41 | 0.74 | 0.53 | 0.43
1.213 | 1.214 | 0.68584 | 0.58426 | 66.2723 | 55.1218 | 1 | 24.9583 | 31.5873 | 308.41 | 0.74 | 0.53 | 0.43
1.214 | 1.215 | 0.68653 | 0.58475 | 66.2753 | 55.104 | 1 | 24.9583 | 31.5873 | 308.41 | 0.74 | 0.53 | 0.43
1.215 | 1.216 | 0.68723 | 0.58535 | 66.2822 | 55.0862 | 1 | 24.9583 | 31.5873 | 308.41 | 0.74 | 0.53 | 0.43
1.216 | 1.217 | 0.68743 | 0.58545 | 66.2852 | 55.0683 | 1 | 24.9583 | 31.5873 | 308.41 | 0.74 | 0.53 | 0.43
1.217 | 1.218 | 0.68713 | 0.58525 | 66.2871 | 55.0505 | 1 | 24.9583 | 31.5873 | 308.41 | 0.74 | 0.53 | 0.43
1.218 | 1.219 | 0.68713 | 0.58525 | 66.297 | 55.0327 | 1 | 24.9583 | 31.5873 | 308.41 | 0.74 | 0.53 | 0.43
1.219 | 1.22 | 0.68812 | 0.58604 | 66.2941 | 55.0149 | 1 | 24.9583 | 31.5873 | 308.41 | 0.74 | 0.53 | 0.43
1.22 | 1.221 | 0.68931 | 0.58703 | 66.301 | 54.9971 | 1 | 24.9583 | 31.5873 | 308.41 | 0.74 | 0.53 | 0.43
1.221 | 1.222 | 0.6898 | 0.58743 | 66.3059 | 54.9802 | 1 | 24.9583 | 31.5873 | 308.41 | 0.74 | 0.53 | 0.43
1.222 | 1.223 | 0.6899 | 0.58752 | 66.303 | 54.9634 | 1 | 24.9583 | 31.5873 | 308.41 | 0.74 | 0.53 | 0.43
1.223 | 1.224 | 0.6902 | 0.58782 | 66.3178 | 54.9466 | 1 | 24.9583 | 31.5873 | 308.41 | 0.74 | 0.53 | 0.43
1.224 | 1.225 | 0.69099 | 0.58851 | 66.3208 | 54.9297 | 1 | 24.9583 | 31.5873 | 308.41 | 0.74 | 0.53 | 0.43
1.225 | 1.226 | 0.69218 | 0.5895 | 66.3277 | 54.9129 | 1 | 24.9583 | 31.5873 | 308.41 | 0.74 | 0.53 | 0.43
1.226 | 1.227 | 0.69347 | 0.59059 | 66.3297 | 54.904 | 1 | 24.9582 | 31.5872 | 308.53 | 0.74 | 0.53 | 0.43
1.227 | 1.228 | 0.69426 | 0.59119 | 66.3426 | 54.8951 | 1 | 24.9582 | 31.5872 | 308.53 | 0.74 | 0.53 | 0.43
1.228 | 1.229 | 0.69505 | 0.59188 | 66.3475 | 54.8862 | 1 | 24.9582 | 31.5872 | 308.53 | 0.74 | 0.53 | 0.43
1.229 | 1.23 | 0.69653 | 0.59317 | 66.3446 | 54.8931 | 1 | 24.9582 | 31.5872 | 308.53 | 0.74 | 0.53 | 0.43
1.23 | 1.231 | 0.69782 | 0.59426 | 66.3594 | 54.9 | 1 | 24.9582 | 31.5872 | 308.53 | 0.74 | 0.53 | 0.43
1.231 | 1.232 | 0.69842 | 0.59475 | 66.3614 | 54.9069 | 1 | 24.9582 | 31.5872 | 308.53 | 0.74 | 0.53 | 0.43
1.232 | 1.233 | 0.69851 | 0.59485 | 66.3733 | 54.9139 | 1 | 24.9582 | 31.5872 | 308.53 | 0.74 | 0.53 | 0.43
1.233 | 1.234 | 0.69842 | 0.59485 | 66.3802 | 54.9208 | 1 | 24.9582 | 31.5872 | 308.53 | 0.74 | 0.53 | 0.43
1.234 | 1.235 | 0.69861 | 0.59505 | 66.3901 | 54.9277 | 1 | 24.9582 | 31.5872 | 308.53 | 0.74 | 0.53 | 0.43
1.235 | 1.236 | 0.69911 | 0.59545 | 66.3901 | 54.9317 | 1 | 24.9582 | 31.5872 | 308.53 | 0.74 | 0.53 | 0.43
1.236 | 1.237 | 0.69931 | 0.59554 | 66.3951 | 54.9357 | 1 | 24.9582 | 31.5872 | 308.53 | 0.74 | 0.53 | 0.43
1.237 | 1.238 | 0.6995 | 0.59564 | 66.405 | 54.9396 | 1 | 24.9582 | 31.5872 | 308.53 | 0.74 | 0.53 | 0.43
1.238 | 1.239 | 0.6998 | 0.59584 | 66.4069 | 54.9436 | 1 | 24.9582 | 31.5872 | 308.53 | 0.74 | 0.53 | 0.43
1.239 | 1.24 | 0.7 | 0.59604 | 66.4168 | 54.9188 | 1 | 24.9582 | 31.5872 | 308.53 | 0.74 | 0.53 | 0.43
1.24 | 1.241 | 0.7001 | 0.59604 | 66.4238 | 54.8941 | 1 | 24.9582 | 31.5872 | 308.53 | 0.74 | 0.53 | 0.43
1.241 | 1.242 | 0.7004 | 0.59624 | 66.4307 | 54.8693 | 1 | 24.9582 | 31.5872 | 308.53 | 0.74 | 0.53 | 0.43
1.242 | 1.243 | 0.70079 | 0.59653 | 66.4376 | 54.8446 | 1 | 24.9582 | 31.5872 | 308.53 | 0.74 | 0.53 | 0.43
1.243 | 1.244 | 0.70119 | 0.59683 | 66.4456 | 54.8198 | 1 | 24.958 | 31.5871 | 308.67 | 0.74 | 0.53 | 0.43
1.244 | 1.245 | 0.70139 | 0.59703 | 66.4505 | 54.8 | 1 | 24.958 | 31.5871 | 308.67 | 0.74 | 0.53 | 0.43
1.245 | 1.246 | 0.70149 | 0.59713 | 66.4525 | 54.7802 | 1 | 24.958 | 31.5871 | 308.67 | 0.74 | 0.53 | 0.43
1.246 | 1.247 | 0.70178 | 0.59733 | 66.4594 | 54.7604 | 1 | 24.958 | 31.5871 | 308.67 | 0.74 | 0.53 | 0.43
1.247 | 1.248 | 0.70257 | 0.59802 | 66.4713 | 54.7426 | 1 | 24.958 | 31.5871 | 308.67 | 0.74 | 0.53 | 0.43
1.248 | 1.249 | 0.70356 | 0.59881 | 66.4594 | 54.7248 | 1 | 24.958 | 31.5871 | 308.67 | 0.74 | 0.53 | 0.43
1.249 | 1.25 | 0.70396 | 0.59911 | 66.4743 | 54.7069 | 1 | 24.958 | 31.5871 | 308.67 | 0.74 | 0.53 | 0.43
1.25 | 1.251 | 0.70406 | 0.59921 | 66.4812 | 54.6891 | 1 | 24.958 | 31.5871 | 308.67 | 0.74 | 0.53 | 0.43
1.251 | 1.252 | 0.70465 | 0.5997 | 66.4812 | 54.6713 | 1 | 24.958 | 31.5871 | 308.67 | 0.74 | 0.53 | 0.43
1.252 | 1.253 | 0.70525 | 0.6002 | 66.4911 | 54.6535 | 1 | 24.958 | 31.5871 | 308.67 | 0.74 | 0.53 | 0.43
1.253 | 1.254 | 0.70574 | 0.60059 | 66.501 | 54.6307 | 1 | 24.958 | 31.5871 | 308.67 | 0.74 | 0.53 | 0.43
1.254 | 1.255 | 0.70604 | 0.60079 | 66.5079 | 54.6079 | 1 | 24.958 | 31.5871 | 308.67 | 0.74 | 0.53 | 0.43
1.255 | 1.256 | 0.70644 | 0.60119 | 66.505 | 54.5852 | 1 | 24.958 | 31.5871 | 308.67 | 0.74 | 0.53 | 0.43
1.256 | 1.257 | 0.70703 | 0.60168 | 66.5169 | 54.5624 | 1 | 24.958 | 31.5871 | 308.67 | 0.74 | 0.53 | 0.43
1.257 | 1.258 | 0.70782 | 0.60228 | 66.5268 | 54.5396 | 1 | 24.958 | 31.5871 | 308.67 | 0.74 | 0.53 | 0.43
1.258 | 1.259 | 0.70861 | 0.60287 | 66.5267 | 54.5169 | 1 | 24.958 | 31.5871 | 308.67 | 0.74 | 0.53 | 0.43
1.259 | 1.26 | 0.70891 | 0.60307 | 66.5367 | 54.499 | 1 | 24.958 | 31.5871 | 308.67 | 0.74 | 0.53 | 0.43
1.26 | 1.261 | 0.70901 | 0.60317 | 66.5465 | 54.4812 | 1 | 24.958 | 31.5871 | 308.67 | 0.74 | 0.53 | 0.43
1.261 | 1.262 | 0.7098 | 0.60386 | 66.5564 | 54.4634 | 1 | 24.958 | 31.5871 | 308.67 | 0.74 | 0.53 | 0.43
1.262 | 1.263 | 0.71139 | 0.60525 | 66.5634 | 54.4515 | 1 | 24.9579 | 31.5871 | 308.79 | 0.74 | 0.53 | 0.43
1.263 | 1.264 | 0.71277 | 0.60644 | 66.5664 | 54.4396 | 1 | 24.9579 | 31.5871 | 308.79 | 0.74 | 0.53 | 0.43
1.264 | 1.265 | 0.71366 | 0.60723 | 66.5812 | 54.4277 | 1 | 24.9579 | 31.5871 | 308.79 | 0.74 | 0.53 | 0.43
1.265 | 1.266 | 0.71396 | 0.60752 | 66.5911 | 54.4159 | 1 | 24.9579 | 31.5871 | 308.79 | 0.74 | 0.53 | 0.43
1.266 | 1.267 | 0.71436 | 0.60782 | 66.5911 | 54.404 | 1 | 24.9579 | 31.5871 | 308.79 | 0.74 | 0.53 | 0.43
1.267 | 1.268 | 0.71485 | 0.60822 | 66.604 | 54.3921 | 1 | 24.9579 | 31.5871 | 308.79 | 0.74 | 0.53 | 0.43
1.268 | 1.269 | 0.71535 | 0.60861 | 66.6089 | 54.3901 | 1 | 24.9579 | 31.5871 | 308.79 | 0.74 | 0.53 | 0.43
1.269 | 1.27 | 0.71594 | 0.60921 | 66.6159 | 54.3881 | 1 | 24.9579 | 31.5871 | 308.79 | 0.74 | 0.53 | 0.43
1.27 | 1.271 | 0.71584 | 0.60911 | 66.6228 | 54.3861 | 1 | 24.9579 | 31.5871 | 308.79 | 0.74 | 0.53 | 0.43
1.271 | 1.272 | 0.71535 | 0.60871 | 66.6258 | 54.3841 | 1 | 24.9579 | 31.5871 | 308.79 | 0.74 | 0.53 | 0.43
1.272 | 1.273 | 0.71515 | 0.60851 | 66.6238 | 54.3822 | 1 | 24.9579 | 31.5871 | 308.79 | 0.74 | 0.53 | 0.43
1.273 | 1.274 | 0.71505 | 0.60851 | 66.6287 | 54.3802 | 1 | 24.9579 | 31.5871 | 308.79 | 0.74 | 0.53 | 0.43
1.274 | 1.275 | 0.71505 | 0.60851 | 66.6337 | 54.3851 | 1 | 24.9579 | 31.5871 | 308.79 | 0.74 | 0.53 | 0.43
1.275 | 1.276 | 0.71515 | 0.60861 | 66.6357 | 54.3901 | 1 | 24.9579 | 31.5871 | 308.79 | 0.74 | 0.53 | 0.43
1.276 | 1.277 | 0.71515 | 0.60861 | 66.6406 | 54.395 | 1 | 24.9579 | 31.5871 | 308.79 | 0.74 | 0.53 | 0.43
1.277 | 1.278 | 0.71505 | 0.60851 | 66.6475 | 54.4099 | 1 | 24.9579 | 31.5871 | 308.79 | 0.74 | 0.53 | 0.43
1.278 | 1.279 | 0.71515 | 0.60861 | 66.6545 | 54.4247 | 1 | 24.9579 | 31.5871 | 308.79 | 0.74 | 0.53 | 0.43
1.279 | 1.28 | 0.71545 | 0.60881 | 66.6545 | 54.4396 | 1 | 24.9577 | 31.587 | 308.91 | 0.74 | 0.53 | 0.43
1.28 | 1.281 | 0.71574 | 0.60901 | 66.6574 | 54.4544 | 1 | 24.9577 | 31.587 | 308.91 | 0.74 | 0.53 | 0.43
1.281 | 1.282 | 0.71614 | 0.60941 | 66.6574 | 54.4693 | 1 | 24.9577 | 31.587 | 308.91 | 0.74 | 0.53 | 0.43
1.282 | 1.283 | 0.71644 | 0.6096 | 66.6604 | 54.4841 | 1 | 24.9577 | 31.587 | 308.91 | 0.74 | 0.53 | 0.43
1.283 | 1.284 | 0.71673 | 0.6099 | 66.6624 | 54.5099 | 1 | 24.9577 | 31.587 | 308.91 | 0.74 | 0.53 | 0.43
1.284 | 1.285 | 0.71703 | 0.6102 | 66.6554 | 54.5356 | 1 | 24.9577 | 31.587 | 308.91 | 0.74 | 0.53 | 0.43
1.285 | 1.286 | 0.71713 | 0.6103 | 66.6624 | 54.5614 | 1 | 24.9577 | 31.587 | 308.91 | 0.74 | 0.53 | 0.43
1.286 | 1.287 | 0.71713 | 0.6103 | 66.6574 | 54.5871 | 1 | 24.9577 | 31.587 | 308.91 | 0.74 | 0.53 | 0.43
1.287 | 1.288 | 0.71683 | 0.61 | 66.6604 | 54.6128 | 1 | 24.9577 | 31.587 | 308.91 | 0.74 | 0.53 | 0.43
1.288 | 1.289 | 0.71614 | 0.60941 | 66.6624 | 54.6366 | 1 | 24.9577 | 31.587 | 308.91 | 0.74 | 0.53 | 0.43
1.289 | 1.29 | 0.71614 | 0.60941 | 66.6644 | 54.6604 | 1 | 24.9577 | 31.587 | 308.91 | 0.74 | 0.53 | 0.43
1.29 | 1.291 | 0.71663 | 0.6098 | 66.6713 | 54.6841 | 1 | 24.9577 | 31.587 | 308.91 | 0.74 | 0.53 | 0.43
1.291 | 1.292 | 0.71673 | 0.6099 | 66.6693 | 54.7079 | 1 | 24.9577 | 31.587 | 308.91 | 0.74 | 0.53 | 0.43
1.292 | 1.293 | 0.71594 | 0.60921 | 66.6713 | 54.7188 | 1 | 24.9577 | 31.587 | 308.91 | 0.74 | 0.53 | 0.43
1.293 | 1.294 | 0.71505 | 0.60842 | 66.6812 | 54.7297 | 1 | 24.9577 | 31.587 | 308.91 | 0.74 | 0.53 | 0.43
1.294 | 1.295 | 0.71505 | 0.60842 | 66.6792 | 54.7406 | 1 | 24.9577 | 31.587 | 308.91 | 0.74 | 0.53 | 0.43
1.295 | 1.296 | 0.71535 | 0.60871 | 66.6822 | 54.7515 | 1 | 24.9577 | 31.587 | 308.91 | 0.74 | 0.53 | 0.43
1.296 | 1.297 | 0.71525 | 0.60861 | 66.6891 | 54.7624 | 1 | 24.9577 | 31.587 | 308.91 | 0.74 | 0.53 | 0.43
1.297 | 1.298 | 0.71515 | 0.60851 | 66.6891 | 54.7733 | 1 | 24.9577 | 31.587 | 308.91 | 0.74 | 0.53 | 0.43
1.298 | 1.299 | 0.71515 | 0.60851 | 66.699 | 54.7841 | 1 | 24.9577 | 31.587 | 308.91 | 0.74 | 0.53 | 0.43
1.299 | 1.3 | 0.71564 | 0.60891 | 66.702 | 54.795 | 1 | 24.9577 | 31.587 | 308.91 | 0.74 | 0.53 | 0.43
1.3 | 1.301 | 0.71634 | 0.6095 | 66.7069 | 54.8059 | 1 | 24.9576 | 31.5869 | 309.06 | 0.74 | 0.53 | 0.43
1.301 | 1.302 | 0.71644 | 0.6095 | 66.7099 | 54.8089 | 1 | 24.9576 | 31.5869 | 309.06 | 0.74 | 0.53 | 0.43
1.302 | 1.303 | 0.71624 | 0.60931 | 66.7099 | 54.8119 | 1 | 24.9576 | 31.5869 | 309.06 | 0.74 | 0.53 | 0.43
1.303 | 1.304 | 0.71624 | 0.60931 | 66.7079 | 54.8148 | 1 | 24.9576 | 31.5869 | 309.06 | 0.74 | 0.53 | 0.43
1.304 | 1.305 | 0.71634 | 0.60941 | 66.7178 | 54.8178 | 1 | 24.9576 | 31.5869 | 309.06 | 0.74 | 0.53 | 0.43
1.305 | 1.306 | 0.71653 | 0.6096 | 66.7178 | 54.8208 | 1 | 24.9576 | 31.5869 | 309.06 | 0.74 | 0.53 | 0.43
1.306 | 1.307 | 0.71653 | 0.6096 | 66.7208 | 54.8237 | 1 | 24.9576 | 31.5869 | 309.06 | 0.74 | 0.53 | 0.43
1.307 | 1.308 | 0.71653 | 0.6096 | 66.7238 | 54.8148 | 1 | 24.9576 | 31.5869 | 309.06 | 0.74 | 0.53 | 0.43
1.308 | 1.309 | 0.71693 | 0.61 | 66.7218 | 54.8059 | 1 | 24.9576 | 31.5869 | 309.06 | 0.74 | 0.53 | 0.43
1.309 | 1.31 | 0.71703 | 0.6101 | 66.7386 | 54.797 | 1 | 24.9576 | 31.5869 | 309.06 | 0.74 | 0.53 | 0.43
1.31 | 1.311 | 0.71673 | 0.6098 | 66.7356 | 54.7812 | 1 | 24.9576 | 31.5869 | 309.06 | 0.74 | 0.53 | 0.43
1.311 | 1.312 | 0.71653 | 0.6097 | 66.7386 | 54.7653 | 1 | 24.9576 | 31.5869 | 309.06 | 0.74 | 0.53 | 0.43
1.312 | 1.313 | 0.71653 | 0.6097 | 66.7485 | 54.7495 | 1 | 24.9576 | 31.5869 | 309.06 | 0.74 | 0.53 | 0.43
1.313 | 1.314 | 0.71683 | 0.61 | 66.7386 | 54.7336 | 1 | 24.9576 | 31.5869 | 309.06 | 0.74 | 0.53 | 0.43
1.314 | 1.315 | 0.71703 | 0.6102 | 66.7317 | 54.7178 | 1 | 24.9576 | 31.5869 | 309.06 | 0.74 | 0.53 | 0.43
1.315 | 1.316 | 0.71604 | 0.60941 | 66.7436 | 54.7188 | 1 | 24.9576 | 31.5869 | 309.06 | 0.74 | 0.53 | 0.43
1.316 | 1.317 | 0.71574 | 0.60911 | 66.7267 | 54.7198 | 1 | 24.9576 | 31.5869 | 309.06 | 0.74 | 0.53 | 0.43
1.317 | 1.318 | 0.71604 | 0.60941 | 66.7238 | 54.7208 | 1 | 24.9576 | 31.5869 | 309.06 | 0.74 | 0.53 | 0.43
1.318 | 1.319 | 0.71614 | 0.6095 | 66.7317 | 54.7218 | 1 | 24.9574 | 31.5868 | 309.23 | 0.74 | 0.53 | 0.43
1.319 | 1.32 | 0.71713 | 0.6103 | 66.7168 | 54.7277 | 1 | 24.9574 | 31.5868 | 309.23 | 0.74 | 0.53 | 0.43
1.32 | 1.321 | 0.71822 | 0.61129 | 66.7198 | 54.7336 | 1 | 24.9574 | 31.5868 | 309.23 | 0.74 | 0.53 | 0.43
1.321 | 1.322 | 0.71861 | 0.61168 | 66.7228 | 54.7396 | 1 | 24.9574 | 31.5868 | 309.23 | 0.74 | 0.53 | 0.43
1.322 | 1.323 | 0.71901 | 0.61198 | 66.7148 | 54.7455 | 1 | 24.9574 | 31.5868 | 309.23 | 0.74 | 0.53 | 0.43
1.323 | 1.324 | 0.71901 | 0.61198 | 66.7178 | 54.7515 | 1 | 24.9574 | 31.5868 | 309.23 | 0.74 | 0.53 | 0.43
1.324 | 1.325 | 0.71891 | 0.61188 | 66.7059 | 54.7574 | 1 | 24.9574 | 31.5868 | 309.23 | 0.74 | 0.53 | 0.43
1.325 | 1.326 | 0.71891 | 0.61188 | 66.703 | 54.7633 | 1 | 24.9574 | 31.5868 | 309.23 | 0.74 | 0.53 | 0.43
1.326 | 1.327 | 0.71881 | 0.61178 | 66.703 | 54.7693 | 1 | 24.9574 | 31.5868 | 309.23 | 0.74 | 0.53 | 0.43
1.327 | 1.328 | 0.71861 | 0.61158 | 66.6911 | 54.7673 | 1 | 24.9574 | 31.5868 | 309.23 | 0.74 | 0.53 | 0.43
1.328 | 1.329 | 0.71792 | 0.61099 | 66.6812 | 54.7653 | 1 | 24.9574 | 31.5868 | 309.23 | 0.74 | 0.53 | 0.43
1.329 | 1.33 | 0.71683 | 0.6101 | 66.6812 | 54.7633 | 1 | 24.9574 | 31.5868 | 309.23 | 0.74 | 0.53 | 0.43
1.33 | 1.331 | 0.71634 | 0.6097 | 66.6812 | 54.7614 | 1 | 24.9574 | 31.5868 | 309.23 | 0.74 | 0.53 | 0.43
1.331 | 1.332 | 0.71673 | 0.6101 | 66.6812 | 54.7732 | 1 | 24.9574 | 31.5868 | 309.23 | 0.74 | 0.53 | 0.43
1.332 | 1.333 | 0.71723 | 0.61049 | 66.6792 | 54.7851 | 1 | 24.9574 | 31.5868 | 309.23 | 0.74 | 0.53 | 0.43
1.333 | 1.334 | 0.71713 | 0.6104 | 66.6723 | 54.797 | 1 | 24.9574 | 31.5868 | 309.23 | 0.74 | 0.53 | 0.43
1.334 | 1.335 | 0.71683 | 0.6101 | 66.6723 | 54.8089 | 1 | 24.9574 | 31.5868 | 309.23 | 0.74 | 0.53 | 0.43
1.335 | 1.336 | 0.71663 | 0.6099 | 66.6624 | 54.8208 | 1 | 24.9574 | 31.5868 | 309.23 | 0.74 | 0.53 | 0.43
1.336 | 1.337 | 0.71683 | 0.6101 | 66.6723 | 54.8356 | 1 | 24.9572 | 31.5867 | 309.46 | 0.74 | 0.53 | 0.43
1.337 | 1.338 | 0.71723 | 0.6105 | 66.6624 | 54.8505 | 1 | 24.9572 | 31.5867 | 309.46 | 0.74 | 0.53 | 0.43
1.338 | 1.339 | 0.71703 | 0.6104 | 66.6554 | 54.8653 | 1 | 24.9572 | 31.5867 | 309.46 | 0.74 | 0.53 | 0.43
1.339 | 1.34 | 0.71624 | 0.6097 | 66.6534 | 54.8802 | 1 | 24.9572 | 31.5867 | 309.46 | 0.74 | 0.53 | 0.43
1.34 | 1.341 | 0.71564 | 0.60911 | 66.6505 | 54.8852 | 1 | 24.9572 | 31.5867 | 309.46 | 0.74 | 0.53 | 0.43
1.341 | 1.342 | 0.71574 | 0.60921 | 66.6485 | 54.8901 | 1 | 24.9572 | 31.5867 | 309.46 | 0.74 | 0.53 | 0.43
1.342 | 1.343 | 0.71604 | 0.6095 | 66.6416 | 54.8951 | 1 | 24.9572 | 31.5867 | 309.46 | 0.74 | 0.53 | 0.43
1.343 | 1.344 | 0.71594 | 0.60941 | 66.6445 | 54.9 | 1 | 24.9572 | 31.5867 | 309.46 | 0.74 | 0.53 | 0.43
1.344 | 1.345 | 0.71554 | 0.60911 | 66.6426 | 54.905 | 1 | 24.9572 | 31.5867 | 309.46 | 0.74 | 0.53 | 0.43
1.345 | 1.346 | 0.71554 | 0.60911 | 66.6376 | 54.905 | 1 | 24.9572 | 31.5867 | 309.46 | 0.74 | 0.53 | 0.43
1.346 | 1.347 | 0.71594 | 0.60941 | 66.6327 | 54.905 | 1 | 24.9572 | 31.5867 | 309.46 | 0.74 | 0.53 | 0.43
1.347 | 1.348 | 0.71614 | 0.6096 | 66.6158 | 54.905 | 1 | 24.9572 | 31.5867 | 309.46 | 0.74 | 0.53 | 0.43
1.348 | 1.349 | 0.71574 | 0.60931 | 66.6079 | 54.905 | 1 | 24.9572 | 31.5867 | 309.46 | 0.74 | 0.53 | 0.43
1.349 | 1.35 | 0.71485 | 0.60861 | 66.6198 | 54.905 | 1 | 24.9572 | 31.5867 | 309.46 | 0.74 | 0.53 | 0.43
1.35 | 1.351 | 0.71475 | 0.60851 | 66.595 | 54.905 | 1 | 24.9572 | 31.5867 | 309.46 | 0.74 | 0.53 | 0.43
1.351 | 1.352 | 0.71525 | 0.60891 | 66.5931 | 54.9139 | 1 | 24.9572 | 31.5867 | 309.46 | 0.74 | 0.53 | 0.43
1.352 | 1.353 | 0.71554 | 0.60911 | 66.5901 | 54.9228 | 1 | 24.9572 | 31.5867 | 309.46 | 0.74 | 0.53 | 0.43
1.353 | 1.354 | 0.71594 | 0.6095 | 66.5752 | 54.9317 | 1 | 24.9572 | 31.5867 | 309.46 | 0.74 | 0.53 | 0.43
1.354 | 1.355 | 0.71564 | 0.60931 | 66.5723 | 54.9456 | 1 | 24.9571 | 31.5867 | 309.68 | 0.74 | 0.53 | 0.43
1.355 | 1.356 | 0.71525 | 0.60901 | 66.5604 | 54.9595 | 1 | 24.9571 | 31.5867 | 309.68 | 0.74 | 0.53 | 0.43
1.356 | 1.357 | 0.71485 | 0.60861 | 66.5604 | 54.9733 | 1 | 24.9571 | 31.5867 | 309.68 | 0.74 | 0.53 | 0.43
1.357 | 1.358 | 0.71426 | 0.60812 | 66.5436 | 54.9872 | 1 | 24.9571 | 31.5867 | 309.68 | 0.74 | 0.53 | 0.43
1.358 | 1.359 | 0.71376 | 0.60772 | 66.5337 | 55.001 | 1 | 24.9571 | 31.5867 | 309.68 | 0.74 | 0.53 | 0.43
1.359 | 1.36 | 0.71337 | 0.60743 | 66.5337 | 55.0149 | 1 | 24.9571 | 31.5867 | 309.68 | 0.74 | 0.53 | 0.43
1.36 | 1.361 | 0.71297 | 0.60713 | 66.5238 | 55.0139 | 1 | 24.9571 | 31.5867 | 309.68 | 0.74 | 0.53 | 0.43
1.361 | 1.362 | 0.71267 | 0.60683 | 66.5139 | 55.0129 | 1 | 24.9571 | 31.5867 | 309.68 | 0.74 | 0.53 | 0.43
1.362 | 1.363 | 0.71178 | 0.60604 | 66.504 | 55.0119 | 1 | 24.9571 | 31.5867 | 309.68 | 0.74 | 0.53 | 0.43
1.363 | 1.364 | 0.7099 | 0.60436 | 66.497 | 55.005 | 1 | 24.9571 | 31.5867 | 309.68 | 0.74 | 0.53 | 0.43
1.364 | 1.365 | 0.70851 | 0.60317 | 66.4871 | 54.9981 | 1 | 24.9571 | 31.5867 | 309.68 | 0.74 | 0.53 | 0.43
1.365 | 1.366 | 0.70812 | 0.60287 | 66.4772 | 54.9911 | 1 | 24.9571 | 31.5867 | 309.68 | 0.74 | 0.53 | 0.43
1.366 | 1.367 | 0.70832 | 0.60297 | 66.4673 | 54.9842 | 1 | 24.9571 | 31.5867 | 309.68 | 0.74 | 0.53 | 0.43
1.367 | 1.368 | 0.70861 | 0.60327 | 66.4574 | 54.9773 | 1 | 24.9571 | 31.5867 | 309.68 | 0.74 | 0.53 | 0.43
1.368 | 1.369 | 0.70842 | 0.60307 | 66.4475 | 54.9703 | 1 | 24.9571 | 31.5867 | 309.68 | 0.74 | 0.53 | 0.43
1.369 | 1.37 | 0.70792 | 0.60267 | 66.4376 | 54.9713 | 1 | 24.9571 | 31.5867 | 309.68 | 0.74 | 0.53 | 0.43
1.37 | 1.371 | 0.70743 | 0.60218 | 66.4277 | 54.9723 | 1 | 24.9571 | 31.5867 | 309.68 | 0.74 | 0.53 | 0.43
1.371 | 1.372 | 0.70743 | 0.60218 | 66.4208 | 54.9733 | 1 | 24.9571 | 31.5867 | 309.68 | 0.74 | 0.53 | 0.43
1.372 | 1.373 | 0.70772 | 0.60238 | 66.4079 | 54.9743 | 1 | 24.9571 | 31.5867 | 309.68 | 0.74 | 0.53 | 0.43
1.373 | 1.374 | 0.70752 | 0.60228 | 66.4099 | 54.9753 | 1 | 24.9571 | 31.5867 | 309.68 | 0.74 | 0.53 | 0.43
1.374 | 1.375 | 0.70723 | 0.60198 | 66.402 | 54.9763 | 1 | 24.9571 | 31.5867 | 309.68 | 0.74 | 0.53 | 0.43
1.375 | 1.376 | 0.70772 | 0.60238 | 66.3822 | 54.9703 | 1 | 24.9569 | 31.5866 | 309.94 | 0.74 | 0.53 | 0.43
1.376 | 1.377 | 0.70752 | 0.60218 | 66.3871 | 54.9644 | 1 | 24.9569 | 31.5866 | 309.94 | 0.74 | 0.53 | 0.43
1.377 | 1.378 | 0.70693 | 0.60168 | 66.3723 | 54.9584 | 1 | 24.9569 | 31.5866 | 309.94 | 0.74 | 0.53 | 0.43
1.378 | 1.379 | 0.70663 | 0.60139 | 66.3594 | 54.9654 | 1 | 24.9569 | 31.5866 | 309.94 | 0.74 | 0.53 | 0.43
1.379 | 1.38 | 0.70614 | 0.60089 | 66.3574 | 54.9723 | 1 | 24.9569 | 31.5866 | 309.94 | 0.74 | 0.53 | 0.43
1.38 | 1.381 | 0.70574 | 0.60059 | 66.3406 | 54.9792 | 1 | 24.9569 | 31.5866 | 309.94 | 0.74 | 0.53 | 0.43
1.381 | 1.382 | 0.70505 | 0.6 | 66.3475 | 54.9862 | 1 | 24.9569 | 31.5866 | 309.94 | 0.74 | 0.53 | 0.43
1.382 | 1.383 | 0.70446 | 0.59941 | 66.3475 | 54.9931 | 1 | 24.9569 | 31.5866 | 309.94 | 0.74 | 0.53 | 0.43
1.383 | 1.384 | 0.70545 | 0.6003 | 66.3248 | 55 | 1 | 24.9569 | 31.5866 | 309.94 | 0.74 | 0.53 | 0.43
1.384 | 1.385 | 0.70683 | 0.60149 | 66.3297 | 54.9961 | 1 | 24.9569 | 31.5866 | 309.94 | 0.74 | 0.53 | 0.43
1.385 | 1.386 | 0.70703 | 0.60158 | 66.3218 | 54.9921 | 1 | 24.9569 | 31.5866 | 309.94 | 0.74 | 0.53 | 0.43
1.386 | 1.387 | 0.70653 | 0.60119 | 66.3149 | 54.9881 | 1 | 24.9569 | 31.5866 | 309.94 | 0.74 | 0.53 | 0.43
1.387 | 1.388 | 0.70594 | 0.60069 | 66.3198 | 54.9842 | 1 | 24.9569 | 31.5866 | 309.94 | 0.74 | 0.53 | 0.43
1.388 | 1.389 | 0.70614 | 0.60089 | 66.3099 | 54.9802 | 1 | 24.9569 | 31.5866 | 309.94 | 0.74 | 0.53 | 0.43
1.389 | 1.39 | 0.70871 | 0.60307 | 66.3129 | 54.9713 | 1 | 24.9569 | 31.5866 | 309.94 | 0.74 | 0.53 | 0.43
1.39 | 1.391 | 0.7104 | 0.60446 | 66.305 | 54.9624 | 1 | 24.9569 | 31.5866 | 309.94 | 0.74 | 0.53 | 0.43
1.391 | 1.392 | 0.7104 | 0.60446 | 66.2931 | 54.9535 | 1 | 24.9569 | 31.5866 | 309.94 | 0.74 | 0.53 | 0.43
1.392 | 1.393 | 0.7098 | 0.60396 | 66.2951 | 54.9446 | 1 | 24.9568 | 31.5865 | 310.29 | 0.74 | 0.53 | 0.43
1.393 | 1.394 | 0.70911 | 0.60337 | 66.298 | 54.9486 | 1 | 24.9568 | 31.5865 | 310.29 | 0.74 | 0.53 | 0.43
1.394 | 1.395 | 0.7099 | 0.60406 | 66.2911 | 54.9525 | 1 | 24.9568 | 31.5865 | 310.29 | 0.74 | 0.53 | 0.43
1.395 | 1.396 | 0.71099 | 0.60505 | 66.2931 | 54.9565 | 1 | 24.9568 | 31.5865 | 310.29 | 0.74 | 0.53 | 0.43
1.396 | 1.397 | 0.71079 | 0.60485 | 66.2931 | 54.9604 | 1 | 24.9568 | 31.5865 | 310.29 | 0.74 | 0.53 | 0.43
1.397 | 1.398 | 0.7101 | 0.60426 | 66.2861 | 54.9644 | 1 | 24.9568 | 31.5865 | 310.29 | 0.74 | 0.53 | 0.43
1.398 | 1.399 | 0.70911 | 0.60337 | 66.2792 | 54.9594 | 1 | 24.9568 | 31.5865 | 310.29 | 0.74 | 0.53 | 0.43
1.399 | 1.4 | 0.70772 | 0.60218 | 66.2743 | 54.9545 | 1 | 24.9568 | 31.5865 | 310.29 | 0.74 | 0.53 | 0.43
1.4 | 1.401 | 0.70604 | 0.60069 | 66.2673 | 54.9495 | 1 | 24.9568 | 31.5865 | 310.29 | 0.74 | 0.53 | 0.43
1.401 | 1.402 | 0.70426 | 0.59911 | 66.2624 | 54.9446 | 1 | 24.9568 | 31.5865 | 310.29 | 0.74 | 0.53 | 0.43
1.402 | 1.403 | 0.70277 | 0.59792 | 66.2624 | 54.9476 | 1 | 24.9568 | 31.5865 | 310.29 | 0.74 | 0.53 | 0.43
1.403 | 1.404 | 0.70149 | 0.59683 | 66.2624 | 54.9505 | 1 | 24.9568 | 31.5865 | 310.29 | 0.74 | 0.53 | 0.43
1.404 | 1.405 | 0.7001 | 0.59564 | 66.2604 | 54.9535 | 1 | 24.9568 | 31.5865 | 310.29 | 0.74 | 0.53 | 0.43
1.405 | 1.406 | 0.69871 | 0.59446 | 66.2505 | 54.9565 | 1 | 24.9568 | 31.5865 | 310.29 | 0.74 | 0.53 | 0.43
1.406 | 1.407 | 0.69723 | 0.59317 | 66.2436 | 54.9594 | 1 | 24.9568 | 31.5865 | 310.29 | 0.74 | 0.53 | 0.43
1.407 | 1.408 | 0.69584 | 0.59198 | 66.2455 | 54.9535 | 1 | 24.9568 | 31.5865 | 310.29 | 0.74 | 0.53 | 0.43
1.408 | 1.409 | 0.69515 | 0.59139 | 66.2426 | 54.9475 | 1 | 24.9568 | 31.5865 | 310.29 | 0.74 | 0.53 | 0.43
1.409 | 1.41 | 0.69446 | 0.59079 | 66.2396 | 54.9416 | 1 | 24.9568 | 31.5865 | 310.29 | 0.74 | 0.53 | 0.43
1.41 | 1.411 | 0.69356 | 0.59 | 66.2366 | 54.9356 | 1 | 24.9566 | 31.5864 | 310.74 | 0.74 | 0.53 | 0.43
1.411 | 1.412 | 0.69297 | 0.58951 | 66.2346 | 54.9366 | 1 | 24.9566 | 31.5864 | 310.74 | 0.74 | 0.53 | 0.43
1.412 | 1.413 | 0.69267 | 0.58921 | 66.2277 | 54.9376 | 1 | 24.9566 | 31.5864 | 310.74 | 0.74 | 0.53 | 0.43
1.413 | 1.414 | 0.69218 | 0.58881 | 66.2228 | 54.9386 | 1 | 24.9566 | 31.5864 | 310.74 | 0.74 | 0.53 | 0.43
1.414 | 1.415 | 0.69158 | 0.58822 | 66.2198 | 54.9396 | 1 | 24.9566 | 31.5864 | 310.74 | 0.74 | 0.53 | 0.43
1.415 | 1.416 | 0.69099 | 0.58772 | 66.2267 | 54.9406 | 1 | 24.9566 | 31.5864 | 310.74 | 0.74 | 0.53 | 0.43
1.416 | 1.417 | 0.69129 | 0.58802 | 66.2119 | 54.9465 | 1 | 24.9566 | 31.5864 | 310.74 | 0.74 | 0.53 | 0.43
1.417 | 1.418 | 0.69109 | 0.58792 | 66.2089 | 54.9524 | 1 | 24.9566 | 31.5864 | 310.74 | 0.74 | 0.53 | 0.43
1.418 | 1.419 | 0.6902 | 0.58713 | 66.2188 | 54.9584 | 1 | 24.9566 | 31.5864 | 310.74 | 0.74 | 0.53 | 0.43
1.419 | 1.42 | 0.6895 | 0.58653 | 66.2059 | 54.9643 | 1 | 24.9566 | 31.5864 | 310.74 | 0.74 | 0.53 | 0.43
1.42 | 1.421 | 0.6897 | 0.58673 | 66.2178 | 54.9653 | 1 | 24.9566 | 31.5864 | 310.74 | 0.74 | 0.53 | 0.43
1.421 | 1.422 | 0.6899 | 0.58683 | 66.2198 | 54.9663 | 1 | 24.9566 | 31.5864 | 310.74 | 0.74 | 0.53 | 0.43
1.422 | 1.423 | 0.68931 | 0.58634 | 66.2099 | 54.9673 | 1 | 24.9566 | 31.5864 | 310.74 | 0.74 | 0.53 | 0.43
1.423 | 1.424 | 0.68782 | 0.58505 | 66.2129 | 54.9683 | 1 | 24.9566 | 31.5864 | 310.74 | 0.74 | 0.53 | 0.43
1.424 | 1.425 | 0.68604 | 0.58347 | 66.2059 | 54.9693 | 1 | 24.9566 | 31.5864 | 310.74 | 0.74 | 0.53 | 0.43
1.425 | 1.426 | 0.68446 | 0.58208 | 66.203 | 54.9702 | 1 | 24.9566 | 31.5864 | 310.74 | 0.74 | 0.53 | 0.43
1.426 | 1.427 | 0.68317 | 0.58099 | 66.2059 | 54.9712 | 1 | 24.9566 | 31.5864 | 310.74 | 0.74 | 0.53 | 0.43
1.427 | 1.428 | 0.68198 | 0.58 | 66.201 | 54.9792 | 1 | 24.9566 | 31.5864 | 310.74 | 0.74 | 0.53 | 0.43
1.428 | 1.429 | 0.68089 | 0.57911 | 66.2059 | 54.9871 | 1 | 24.9566 | 31.5864 | 310.74 | 0.74 | 0.53 | 0.43
1.429 | 1.43 | 0.6796 | 0.57802 | 66.2109 | 54.995 | 1 | 24.9566 | 31.5864 | 310.74 | 0.74 | 0.53 | 0.43
1.43 | 1.431 | 0.67871 | 0.57723 | 66.201 | 55.0029 | 1 | 24.9565 | 31.5864 | 311.07 | 0.74 | 0.53 | 0.43
1.431 | 1.432 | 0.67723 | 0.57594 | 66.201 | 55.0109 | 1 | 24.9565 | 31.5864 | 311.07 | 0.74 | 0.53 | 0.43
1.432 | 1.433 | 0.67495 | 0.57396 | 66.194 | 55.0049 | 1 | 24.9565 | 31.5864 | 311.07 | 0.74 | 0.53 | 0.43
1.433 | 1.434 | 0.67287 | 0.57218 | 66.1861 | 54.999 | 1 | 24.9565 | 31.5864 | 311.07 | 0.74 | 0.53 | 0.43
1.434 | 1.435 | 0.67149 | 0.57099 | 66.1931 | 54.993 | 1 | 24.9565 | 31.5864 | 311.07 | 0.74 | 0.53 | 0.43
1.435 | 1.436 | 0.6703 | 0.57 | 66.1881 | 54.9871 | 1 | 24.9565 | 31.5864 | 311.07 | 0.74 | 0.53 | 0.43
1.436 | 1.437 | 0.66921 | 0.56901 | 66.1911 | 54.9831 | 1 | 24.9565 | 31.5864 | 311.07 | 0.74 | 0.53 | 0.43
1.437 | 1.438 | 0.66752 | 0.56752 | 66.1911 | 54.9792 | 1 | 24.9565 | 31.5864 | 311.07 | 0.74 | 0.53 | 0.43
1.438 | 1.439 | 0.66634 | 0.56653 | 66.1881 | 54.9752 | 1 | 24.9565 | 31.5864 | 311.07 | 0.74 | 0.53 | 0.43
1.439 | 1.44 | 0.66604 | 0.56624 | 66.195 | 54.9713 | 1 | 24.9565 | 31.5864 | 311.07 | 0.74 | 0.53 | 0.43
1.44 | 1.441 | 0.66634 | 0.56653 | 66.1931 | 54.9673 | 1 | 24.9565 | 31.5864 | 311.07 | 0.74 | 0.53 | 0.43
1.441 | 1.442 | 0.66683 | 0.56703 | 66.1861 | 54.9732 | 1 | 24.9565 | 31.5864 | 311.07 | 0.74 | 0.53 | 0.43
1.442 | 1.443 | 0.66614 | 0.56644 | 66.1911 | 54.9792 | 1 | 24.9565 | 31.5864 | 311.07 | 0.74 | 0.53 | 0.43
1.443 | 1.444 | 0.66515 | 0.56554 | 66.1881 | 54.9851 | 1 | 24.9565 | 31.5864 | 311.07 | 0.74 | 0.53 | 0.43
1.444 | 1.445 | 0.66495 | 0.56545 | 66.1812 | 54.9911 | 1 | 24.9565 | 31.5864 | 311.07 | 0.74 | 0.53 | 0.43
1.445 | 1.446 | 0.66515 | 0.56564 | 66.1881 | 54.997 | 1 | 24.9565 | 31.5864 | 311.07 | 0.74 | 0.53 | 0.43
1.446 | 1.447 | 0.66525 | 0.56574 | 66.1832 | 55.0029 | 1 | 24.9565 | 31.5864 | 311.07 | 0.74 | 0.53 | 0.43
1.447 | 1.448 | 0.66485 | 0.56545 | 66.1931 | 55.0089 | 1 | 24.9565 | 31.5864 | 311.07 | 0.74 | 0.53 | 0.43
1.448 | 1.449 | 0.66416 | 0.56485 | 66.2099 | 55.0079 | 1 | 24.9563 | 31.5863 | 311.41 | 0.74 | 0.53 | 0.43
1.449 | 1.45 | 0.66406 | 0.56475 | 66.203 | 55.0069 | 1 | 24.9563 | 31.5863 | 311.41 | 0.74 | 0.53 | 0.43
1.45 | 1.451 | 0.66416 | 0.56485 | 66.2049 | 55.0059 | 1 | 24.9563 | 31.5863 | 311.41 | 0.74 | 0.53 | 0.43
1.451 | 1.452 | 0.66366 | 0.56446 | 66.2198 | 55.0049 | 1 | 24.9563 | 31.5863 | 311.41 | 0.74 | 0.53 | 0.43
1.452 | 1.453 | 0.66307 | 0.56396 | 66.2178 | 54.995 | 1 | 24.9563 | 31.5863 | 311.41 | 0.74 | 0.53 | 0.43
1.453 | 1.454 | 0.66228 | 0.56327 | 66.2307 | 54.9851 | 1 | 24.9563 | 31.5863 | 311.41 | 0.74 | 0.53 | 0.43
1.454 | 1.455 | 0.66129 | 0.56238 | 66.2356 | 54.9752 | 1 | 24.9563 | 31.5863 | 311.41 | 0.74 | 0.53 | 0.43
1.455 | 1.456 | 0.66139 | 0.56238 | 66.2337 | 54.9653 | 1 | 24.9563 | 31.5863 | 311.41 | 0.74 | 0.53 | 0.43
1.456 | 1.457 | 0.66178 | 0.56267 | 66.2485 | 54.9495 | 1 | 24.9563 | 31.5863 | 311.41 | 0.74 | 0.53 | 0.43
1.457 | 1.458 | 0.66208 | 0.56297 | 66.2485 | 54.9336 | 1 | 24.9563 | 31.5863 | 311.41 | 0.74 | 0.53 | 0.43
1.458 | 1.459 | 0.66208 | 0.56297 | 66.2515 | 54.9178 | 1 | 24.9563 | 31.5863 | 311.41 | 0.74 | 0.53 | 0.43
1.459 | 1.46 | 0.66139 | 0.56238 | 66.2614 | 54.902 | 1 | 24.9563 | 31.5863 | 311.41 | 0.74 | 0.53 | 0.43
1.46 | 1.461 | 0.66109 | 0.56208 | 66.2614 | 54.8861 | 1 | 24.9563 | 31.5863 | 311.41 | 0.74 | 0.53 | 0.43
1.461 | 1.462 | 0.66109 | 0.56208 | 66.2663 | 54.8851 | 1 | 24.9563 | 31.5863 | 311.41 | 0.74 | 0.53 | 0.43
1.462 | 1.463 | 0.66099 | 0.56198 | 66.2733 | 54.8841 | 1 | 24.9563 | 31.5863 | 311.41 | 0.74 | 0.53 | 0.43
1.463 | 1.464 | 0.66099 | 0.56198 | 66.2782 | 54.8831 | 1 | 24.9563 | 31.5863 | 311.41 | 0.74 | 0.53 | 0.43
1.464 | 1.465 | 0.66139 | 0.56238 | 66.2881 | 54.8822 | 1 | 24.9563 | 31.5863 | 311.41 | 0.74 | 0.53 | 0.43
1.465 | 1.466 | 0.66158 | 0.56257 | 66.2931 | 54.8812 | 1 | 24.9563 | 31.5863 | 311.41 | 0.74 | 0.53 | 0.43
1.466 | 1.467 | 0.66089 | 0.56198 | 66.2931 | 54.8762 | 1 | 24.9562 | 31.5862 | 311.8 | 0.74 | 0.53 | 0.43
1.467 | 1.468 | 0.6596 | 0.56089 | 66.303 | 54.8713 | 1 | 24.9562 | 31.5862 | 311.8 | 0.74 | 0.53 | 0.43
1.468 | 1.469 | 0.65802 | 0.5595 | 66.3099 | 54.8663 | 1 | 24.9562 | 31.5862 | 311.8 | 0.74 | 0.53 | 0.43
1.469 | 1.47 | 0.65713 | 0.55881 | 66.3149 | 54.8614 | 1 | 24.9562 | 31.5862 | 311.8 | 0.74 | 0.53 | 0.43
1.47 | 1.471 | 0.65733 | 0.55901 | 66.3248 | 54.8485 | 1 | 24.9562 | 31.5862 | 311.8 | 0.74 | 0.53 | 0.43
1.471 | 1.472 | 0.65842 | 0.56 | 66.3297 | 54.8356 | 1 | 24.9562 | 31.5862 | 311.8 | 0.74 | 0.53 | 0.43
1.472 | 1.473 | 0.65901 | 0.5605 | 66.3396 | 54.8228 | 1 | 24.9562 | 31.5862 | 311.8 | 0.74 | 0.53 | 0.43
1.473 | 1.474 | 0.65871 | 0.5603 | 66.3525 | 54.8099 | 1 | 24.9562 | 31.5862 | 311.8 | 0.74 | 0.53 | 0.43
1.474 | 1.475 | 0.65851 | 0.5601 | 66.3475 | 54.8129 | 1 | 24.9562 | 31.5862 | 311.8 | 0.74 | 0.53 | 0.43
1.475 | 1.476 | 0.65832 | 0.5599 | 66.3604 | 54.8159 | 1 | 24.9562 | 31.5862 | 311.8 | 0.74 | 0.53 | 0.43
1.476 | 1.477 | 0.65723 | 0.55901 | 66.3733 | 54.8188 | 1 | 24.9562 | 31.5862 | 311.8 | 0.74 | 0.53 | 0.43
1.477 | 1.478 | 0.65634 | 0.55822 | 66.3683 | 54.8218 | 1 | 24.9562 | 31.5862 | 311.8 | 0.74 | 0.53 | 0.43
1.478 | 1.479 | 0.65554 | 0.55752 | 66.3832 | 54.8248 | 1 | 24.9562 | 31.5862 | 311.8 | 0.74 | 0.53 | 0.43
1.479 | 1.48 | 0.65554 | 0.55752 | 66.3911 | 54.8149 | 1 | 24.9562 | 31.5862 | 311.8 | 0.74 | 0.53 | 0.43
1.48 | 1.481 | 0.65683 | 0.55861 | 66.3931 | 54.805 | 1 | 24.9562 | 31.5862 | 311.8 | 0.74 | 0.53 | 0.43
1.481 | 1.482 | 0.65792 | 0.55951 | 66.4099 | 54.7951 | 1 | 24.9562 | 31.5862 | 311.8 | 0.74 | 0.53 | 0.43
1.482 | 1.483 | 0.65931 | 0.56069 | 66.4 | 54.7852 | 1 | 24.9562 | 31.5862 | 311.8 | 0.74 | 0.53 | 0.43
1.483 | 1.484 | 0.6604 | 0.56168 | 66.4099 | 54.7783 | 1 | 24.956 | 31.5861 | 312.19 | 0.74 | 0.53 | 0.43
1.484 | 1.485 | 0.6602 | 0.56149 | 66.4267 | 54.7713 | 1 | 24.956 | 31.5861 | 312.19 | 0.74 | 0.53 | 0.43
1.485 | 1.486 | 0.6595 | 0.56089 | 66.4119 | 54.7644 | 1 | 24.956 | 31.5861 | 312.19 | 0.74 | 0.53 | 0.43
1.486 | 1.487 | 0.65931 | 0.56079 | 66.4267 | 54.7575 | 1 | 24.956 | 31.5861 | 312.19 | 0.74 | 0.53 | 0.43
1.487 | 1.488 | 0.66 | 0.56139 | 66.4188 | 54.7505 | 1 | 24.956 | 31.5861 | 312.19 | 0.74 | 0.53 | 0.43
1.488 | 1.489 | 0.66109 | 0.56228 | 66.4168 | 54.7436 | 1 | 24.956 | 31.5861 | 312.19 | 0.74 | 0.53 | 0.43
1.489 | 1.49 | 0.66109 | 0.56228 | 66.4267 | 54.7367 | 1 | 24.956 | 31.5861 | 312.19 | 0.74 | 0.53 | 0.43
1.49 | 1.491 | 0.65861 | 0.5602 | 66.4168 | 54.7347 | 1 | 24.956 | 31.5861 | 312.19 | 0.74 | 0.53 | 0.43
1.491 | 1.492 | 0.65594 | 0.55792 | 66.4248 | 54.7327 | 1 | 24.956 | 31.5861 | 312.19 | 0.74 | 0.53 | 0.43
1.492 | 1.493 | 0.65426 | 0.55653 | 66.4366 | 54.7307 | 1 | 24.956 | 31.5861 | 312.19 | 0.74 | 0.53 | 0.43
1.493 | 1.494 | 0.65327 | 0.55564 | 66.4347 | 54.7288 | 1 | 24.956 | 31.5861 | 312.19 | 0.74 | 0.53 | 0.43
1.494 | 1.495 | 0.65267 | 0.55515 | 66.4317 | 54.7268 | 1 | 24.956 | 31.5861 | 312.19 | 0.74 | 0.53 | 0.43
1.495 | 1.496 | 0.65099 | 0.55376 | 66.4337 | 54.7248 | 1 | 24.956 | 31.5861 | 312.19 | 0.74 | 0.53 | 0.43
1.496 | 1.497 | 0.64812 | 0.55129 | 66.4386 | 54.7228 | 1 | 24.956 | 31.5861 | 312.19 | 0.74 | 0.53 | 0.43
1.497 | 1.498 | 0.64594 | 0.54951 | 66.4337 | 54.7208 | 1 | 24.956 | 31.5861 | 312.19 | 0.74 | 0.53 | 0.43
1.498 | 1.499 | 0.64436 | 0.54822 | 66.4436 | 54.7189 | 1 | 24.956 | 31.5861 | 312.19 | 0.74 | 0.53 | 0.43
1.499 | 1.5 | 0.64386 | 0.54782 | 66.4456 | 54.7258 | 1 | 24.956 | 31.5861 | 312.19 | 0.74 | 0.53 | 0.43
1.5 | 1.501 | 0.64485 | 0.54861 | 66.4436 | 54.7327 | 1 | 24.956 | 31.5861 | 312.19 | 0.74 | 0.53 | 0.43
1.501 | 1.502 | 0.64594 | 0.5496 | 66.4505 | 54.7396 | 1 | 24.956 | 31.5861 | 312.19 | 0.74 | 0.53 | 0.43
1.502 | 1.503 | 0.64703 | 0.55059 | 66.4525 | 54.7466 | 1 | 24.956 | 31.5861 | 312.19 | 0.74 | 0.53 | 0.43
1.503 | 1.504 | 0.64832 | 0.55168 | 66.4624 | 54.7535 | 1 | 24.956 | 31.5861 | 312.19 | 0.74 | 0.53 | 0.43
1.504 | 1.505 | 0.6501 | 0.55317 | 66.4624 | 54.7614 | 1 | 24.9559 | 31.5861 | 312.58 | 0.74 | 0.53 | 0.43
1.505 | 1.506 | 0.65208 | 0.55485 | 66.4644 | 54.7693 | 1 | 24.9559 | 31.5861 | 312.58 | 0.74 | 0.53 | 0.43
1.506 | 1.507 | 0.65337 | 0.55594 | 66.4743 | 54.7773 | 1 | 24.9559 | 31.5861 | 312.58 | 0.74 | 0.53 | 0.43
1.507 | 1.508 | 0.65465 | 0.55703 | 66.4713 | 54.7852 | 1 | 24.9559 | 31.5861 | 312.58 | 0.74 | 0.53 | 0.43
1.508 | 1.509 | 0.65604 | 0.55822 | 66.4762 | 54.802 | 1 | 24.9559 | 31.5861 | 312.58 | 0.74 | 0.53 | 0.43
1.509 | 1.51 | 0.65693 | 0.55891 | 66.4792 | 54.8188 | 1 | 24.9559 | 31.5861 | 312.58 | 0.74 | 0.53 | 0.43
1.51 | 1.511 | 0.65782 | 0.5596 | 66.4792 | 54.8357 | 1 | 24.9559 | 31.5861 | 312.58 | 0.74 | 0.53 | 0.43
1.511 | 1.512 | 0.65881 | 0.5605 | 66.4921 | 54.8525 | 1 | 24.9559 | 31.5861 | 312.58 | 0.74 | 0.53 | 0.43
1.512 | 1.513 | 0.66049 | 0.56188 | 66.4901 | 54.8693 | 1 | 24.9559 | 31.5861 | 312.58 | 0.74 | 0.53 | 0.43
1.513 | 1.514 | 0.66267 | 0.56376 | 66.4921 | 54.8673 | 1 | 24.9559 | 31.5861 | 312.58 | 0.74 | 0.53 | 0.43
1.514 | 1.515 | 0.66446 | 0.56525 | 66.504 | 54.8654 | 1 | 24.9559 | 31.5861 | 312.58 | 0.74 | 0.53 | 0.43
1.515 | 1.516 | 0.66604 | 0.56663 | 66.5119 | 54.8634 | 1 | 24.9559 | 31.5861 | 312.58 | 0.74 | 0.53 | 0.43
1.516 | 1.517 | 0.66743 | 0.56772 | 66.4951 | 54.8614 | 1 | 24.9559 | 31.5861 | 312.58 | 0.74 | 0.53 | 0.43
1.517 | 1.518 | 0.66782 | 0.56802 | 66.505 | 54.8545 | 1 | 24.9559 | 31.5861 | 312.58 | 0.74 | 0.53 | 0.43
1.518 | 1.519 | 0.66792 | 0.56802 | 66.5178 | 54.8475 | 1 | 24.9559 | 31.5861 | 312.58 | 0.74 | 0.53 | 0.43
1.519 | 1.52 | 0.66941 | 0.56931 | 66.5178 | 54.8406 | 1 | 24.9559 | 31.5861 | 312.58 | 0.74 | 0.53 | 0.43
1.52 | 1.521 | 0.67455 | 0.57366 | 66.5545 | 54.8337 | 0.99901 | 24.9559 | 31.5861 | 312.58 | 0.74 | 0.53 | 0.43
1.521 | 1.522 | 0.67574 | 0.57465 | 66.5574 | 54.8268 | 0.99901 | 24.9557 | 31.586 | 312.95 | 0.74 | 0.53 | 0.43
1.522 | 1.523 | 0.67446 | 0.57356 | 66.5594 | 54.798 | 0.99802 | 24.9557 | 31.586 | 312.95 | 0.74 | 0.53 | 0.43
1.523 | 1.524 | 0.67426 | 0.57337 | 66.5594 | 54.7693 | 0.99703 | 24.9557 | 31.586 | 312.95 | 0.74 | 0.53 | 0.43
1.524 | 1.525 | 0.67535 | 0.57436 | 66.5525 | 54.7406 | 0.99604 | 24.9557 | 31.586 | 312.95 | 0.74 | 0.53 | 0.43
1.525 | 1.526 | 0.67762 | 0.57634 | 66.5495 | 54.7119 | 0.99505 | 24.9557 | 31.586 | 312.95 | 0.74 | 0.53 | 0.43
1.526 | 1.527 | 0.68139 | 0.5796 | 66.5396 | 54.6832 | 0.99505 | 24.9557 | 31.586 | 312.95 | 0.74 | 0.53 | 0.43
1.527 | 1.528 | 0.68495 | 0.58257 | 66.5218 | 54.6545 | 0.99505 | 24.9557 | 31.586 | 312.95 | 0.74 | 0.53 | 0.43
1.528 | 1.529 | 0.68683 | 0.58416 | 66.504 | 54.6188 | 0.99505 | 24.9557 | 31.586 | 312.95 | 0.74 | 0.53 | 0.43
1.529 | 1.53 | 0.68752 | 0.58475 | 66.4792 | 54.5832 | 0.99505 | 24.9557 | 31.586 | 312.95 | 0.74 | 0.53 | 0.43
1.53 | 1.531 | 0.68782 | 0.58505 | 66.4574 | 54.5475 | 0.99505 | 24.9557 | 31.586 | 312.95 | 0.74 | 0.53 | 0.43
1.531 | 1.532 | 0.68851 | 0.58564 | 66.4327 | 54.502 | 0.99505 | 24.9557 | 31.586 | 312.95 | 0.74 | 0.53 | 0.43
1.532 | 1.533 | 0.69168 | 0.58832 | 66.403 | 54.4565 | 0.99505 | 24.9557 | 31.586 | 312.95 | 0.74 | 0.53 | 0.43
1.533 | 1.534 | 0.69525 | 0.59139 | 66.3703 | 54.4109 | 0.99505 | 24.9557 | 31.586 | 312.95 | 0.74 | 0.53 | 0.43
1.534 | 1.535 | 0.69723 | 0.59307 | 66.3386 | 54.3654 | 0.99505 | 24.9557 | 31.586 | 312.95 | 0.74 | 0.53 | 0.43
1.535 | 1.536 | 0.69851 | 0.59416 | 66.2921 | 54.3198 | 0.99505 | 24.9557 | 31.586 | 312.95 | 0.74 | 0.53 | 0.43
1.536 | 1.537 | 0.7002 | 0.59554 | 66.2376 | 54.2743 | 0.99505 | 24.9557 | 31.586 | 312.95 | 0.74 | 0.53 | 0.43
1.537 | 1.538 | 0.70327 | 0.59822 | 66.1851 | 54.2267 | 0.99505 | 24.9557 | 31.586 | 312.95 | 0.74 | 0.53 | 0.43
1.538 | 1.539 | 0.70861 | 0.60277 | 66.1158 | 54.1792 | 0.99505 | 24.9557 | 31.586 | 312.95 | 0.74 | 0.53 | 0.43
1.539 | 1.54 | 0.71218 | 0.60574 | 66.0594 | 54.1317 | 0.99505 | 24.9557 | 31.586 | 312.95 | 0.74 | 0.53 | 0.43
1.54 | 1.541 | 0.71416 | 0.60743 | 65.9832 | 54.0842 | 0.99505 | 24.9555 | 31.5859 | 313.31 | 0.74 | 0.53 | 0.43
1.541 | 1.542 | 0.71614 | 0.60911 | 65.901 | 54.0366 | 0.99505 | 24.9555 | 31.5859 | 313.31 | 0.74 | 0.53 | 0.43
1.542 | 1.543 | 0.71911 | 0.61158 | 65.8247 | 53.9871 | 0.99505 | 24.9555 | 31.5859 | 313.31 | 0.74 | 0.53 | 0.43
1.543 | 1.544 | 0.72455 | 0.61624 | 65.7257 | 53.9376 | 0.99604 | 24.9555 | 31.5859 | 313.31 | 0.74 | 0.53 | 0.43
1.544 | 1.545 | 0.7295 | 0.6205 | 65.6337 | 53.8881 | 0.99703 | 24.9555 | 31.5859 | 313.31 | 0.74 | 0.53 | 0.43
1.545 | 1.546 | 0.73248 | 0.62297 | 65.5317 | 53.8386 | 0.99802 | 24.9555 | 31.5859 | 313.31 | 0.74 | 0.53 | 0.43
1.546 | 1.547 | 0.73446 | 0.62465 | 65.4198 | 53.7891 | 0.99901 | 24.9555 | 31.5859 | 313.31 | 0.74 | 0.53 | 0.43
1.547 | 1.548 | 0.73614 | 0.62604 | 65.3109 | 53.7396 | 1 | 24.9555 | 31.5859 | 313.31 | 0.74 | 0.53 | 0.43
1.548 | 1.549 | 0.73851 | 0.62802 | 65.1822 | 53.6901 | 1.001 | 24.9555 | 31.5859 | 313.31 | 0.74 | 0.53 | 0.43
1.549 | 1.55 | 0.74218 | 0.63119 | 65.0515 | 53.6663 | 1.003 | 24.9555 | 31.5859 | 313.31 | 0.74 | 0.53 | 0.43
1.55 | 1.551 | 0.74713 | 0.63535 | 64.9228 | 53.6426 | 1.005 | 24.9555 | 31.5859 | 313.31 | 0.74 | 0.53 | 0.43
1.551 | 1.552 | 0.7504 | 0.63812 | 64.7822 | 53.6188 | 1.0069 | 24.9555 | 31.5859 | 313.31 | 0.74 | 0.53 | 0.43
1.552 | 1.553 | 0.75208 | 0.6395 | 64.6356 | 53.595 | 1.0089 | 24.9555 | 31.5859 | 313.31 | 0.74 | 0.53 | 0.43
1.553 | 1.554 | 0.75327 | 0.6405 | 64.4842 | 53.5713 | 1.0109 | 24.9555 | 31.5859 | 313.31 | 0.74 | 0.53 | 0.43
1.554 | 1.555 | 0.75594 | 0.64277 | 64.3257 | 53.5475 | 1.0129 | 24.9555 | 31.5859 | 313.31 | 0.74 | 0.53 | 0.43
1.555 | 1.556 | 0.76079 | 0.64693 | 64.1723 | 53.5238 | 1.0149 | 24.9555 | 31.5859 | 313.31 | 0.74 | 0.53 | 0.43
1.556 | 1.557 | 0.76396 | 0.6497 | 64.002 | 53.5109 | 1.0178 | 24.9555 | 31.5859 | 313.31 | 0.74 | 0.53 | 0.43
1.557 | 1.558 | 0.76614 | 0.65158 | 63.8287 | 53.504 | 1.0208 | 24.9555 | 31.5859 | 313.31 | 0.74 | 0.53 | 0.43
1.558 | 1.559 | 0.76782 | 0.65297 | 63.6574 | 53.497 | 1.0238 | 24.9555 | 31.5859 | 313.31 | 0.74 | 0.53 | 0.43
1.559 | 1.56 | 0.77 | 0.65485 | 63.4713 | 53.4901 | 1.0267 | 24.9555 | 31.5859 | 313.31 | 0.74 | 0.53 | 0.43
1.56 | 1.561 | 0.77515 | 0.65921 | 63.2762 | 53.4832 | 1.0307 | 24.9554 | 31.5858 | 313.64 | 0.74 | 0.53 | 0.43
1.561 | 1.562 | 0.78 | 0.66337 | 63.0881 | 53.4762 | 1.0347 | 24.9554 | 31.5858 | 313.64 | 0.74 | 0.53 | 0.43
1.562 | 1.563 | 0.78505 | 0.66762 | 62.8881 | 53.4337 | 1.0376 | 24.9554 | 31.5858 | 313.64 | 0.74 | 0.53 | 0.43
1.563 | 1.564 | 0.78911 | 0.67109 | 62.6782 | 53.3911 | 1.0406 | 24.9554 | 31.5858 | 313.64 | 0.74 | 0.53 | 0.43
1.564 | 1.565 | 0.7901 | 0.67198 | 62.4683 | 53.3485 | 1.0436 | 24.9554 | 31.5858 | 313.64 | 0.74 | 0.53 | 0.43
1.565 | 1.566 | 0.79089 | 0.67267 | 62.2406 | 53.3059 | 1.0475 | 24.9554 | 31.5858 | 313.64 | 0.74 | 0.53 | 0.43
1.566 | 1.567 | 0.79535 | 0.67644 | 62.0178 | 53.2634 | 1.0515 | 24.9554 | 31.5858 | 313.64 | 0.74 | 0.53 | 0.43
1.567 | 1.568 | 0.7997 | 0.6801 | 61.7901 | 53.2248 | 1.0554 | 24.9554 | 31.5858 | 313.64 | 0.74 | 0.53 | 0.43
1.568 | 1.569 | 0.80208 | 0.68218 | 61.5495 | 53.1861 | 1.0594 | 24.9554 | 31.5858 | 313.64 | 0.74 | 0.53 | 0.43
1.569 | 1.57 | 0.80396 | 0.68376 | 61.3049 | 53.1475 | 1.0634 | 24.9554 | 31.5858 | 313.64 | 0.74 | 0.53 | 0.43
1.57 | 1.571 | 0.80634 | 0.68574 | 61.0554 | 52.9832 | 1.0644 | 24.9554 | 31.5858 | 313.64 | 0.74 | 0.53 | 0.43
1.571 | 1.572 | 0.80941 | 0.68832 | 60.798 | 52.8188 | 1.0653 | 24.9554 | 31.5858 | 313.64 | 0.74 | 0.53 | 0.43
1.572 | 1.573 | 0.8103 | 0.68901 | 60.5356 | 52.6545 | 1.0663 | 24.9554 | 31.5858 | 313.64 | 0.74 | 0.53 | 0.43
1.573 | 1.574 | 0.81119 | 0.6898 | 60.2634 | 52.4901 | 1.0673 | 24.9554 | 31.5858 | 313.64 | 0.74 | 0.53 | 0.43
1.574 | 1.575 | 0.81455 | 0.69267 | 59.9832 | 52.3258 | 1.0683 | 24.9554 | 31.5858 | 313.64 | 0.74 | 0.53 | 0.43
1.575 | 1.576 | 0.81752 | 0.69515 | 59.7059 | 52.1456 | 1.0703 | 24.9554 | 31.5858 | 313.64 | 0.74 | 0.53 | 0.43
1.576 | 1.577 | 0.82 | 0.69733 | 59.4089 | 51.9515 | 1.0723 | 24.9554 | 31.5858 | 313.64 | 0.74 | 0.53 | 0.43
1.577 | 1.578 | 0.82495 | 0.70149 | 59.1089 | 51.7574 | 1.0743 | 24.9554 | 31.5858 | 313.64 | 0.74 | 0.53 | 0.43
1.578 | 1.579 | 0.83 | 0.70584 | 58.8 | 51.5634 | 1.0762 | 24.9552 | 31.5858 | 314.03 | 0.74 | 0.53 | 0.43
1.579 | 1.58 | 0.83317 | 0.70861 | 58.4782 | 51.3693 | 1.0782 | 24.9552 | 31.5858 | 314.03 | 0.74 | 0.53 | 0.43
1.58 | 1.581 | 0.83782 | 0.71257 | 58.1535 | 51.1753 | 1.0812 | 24.9552 | 31.5858 | 314.03 | 0.74 | 0.53 | 0.43
1.581 | 1.582 | 0.84089 | 0.71525 | 57.8198 | 50.9852 | 1.0842 | 24.9552 | 31.5858 | 314.03 | 0.74 | 0.53 | 0.43
1.582 | 1.583 | 0.84208 | 0.71634 | 57.4733 | 50.7951 | 1.0881 | 24.9552 | 31.5858 | 314.03 | 0.74 | 0.53 | 0.43
1.583 | 1.584 | 0.84416 | 0.71812 | 57.1267 | 50.605 | 1.0921 | 24.9552 | 31.5858 | 314.03 | 0.74 | 0.53 | 0.43
1.584 | 1.585 | 0.84743 | 0.72089 | 56.7604 | 50.4119 | 1.096 | 24.9552 | 31.5858 | 314.03 | 0.74 | 0.53 | 0.43
1.585 | 1.586 | 0.84861 | 0.72188 | 56.3921 | 50.2099 | 1.1 | 24.9552 | 31.5858 | 314.03 | 0.74 | 0.53 | 0.43
1.586 | 1.587 | 0.8496 | 0.72267 | 56.0307 | 50.0079 | 1.105 | 24.9552 | 31.5858 | 314.03 | 0.74 | 0.53 | 0.43
1.587 | 1.588 | 0.8504 | 0.72337 | 55.6495 | 49.806 | 1.1099 | 24.9552 | 31.5858 | 314.03 | 0.74 | 0.53 | 0.43
1.588 | 1.589 | 0.85139 | 0.72416 | 55.2752 | 49.604 | 1.1149 | 24.9552 | 31.5858 | 314.03 | 0.74 | 0.53 | 0.43
1.589 | 1.59 | 0.85218 | 0.72485 | 54.8812 | 49.2525 | 1.1139 | 24.9552 | 31.5858 | 314.03 | 0.74 | 0.53 | 0.43
1.59 | 1.591 | 0.85307 | 0.72554 | 54.4723 | 48.901 | 1.1129 | 24.9552 | 31.5858 | 314.03 | 0.74 | 0.53 | 0.43
1.591 | 1.592 | 0.85644 | 0.72842 | 54.0614 | 48.5495 | 1.1129 | 24.9552 | 31.5858 | 314.03 | 0.74 | 0.53 | 0.43
1.592 | 1.593 | 0.85921 | 0.73079 | 53.6376 | 48.198 | 1.1129 | 24.9552 | 31.5858 | 314.03 | 0.74 | 0.53 | 0.43
1.593 | 1.594 | 0.86238 | 0.73347 | 53.2 | 47.8198 | 1.1119 | 24.9552 | 31.5858 | 314.03 | 0.74 | 0.53 | 0.43
1.594 | 1.595 | 0.86594 | 0.73653 | 52.7564 | 47.4416 | 1.1119 | 24.9551 | 31.5857 | 314.37 | 0.74 | 0.53 | 0.43
1.595 | 1.596 | 0.8697 | 0.7397 | 52.299 | 47.0634 | 1.1119 | 24.9551 | 31.5857 | 314.37 | 0.74 | 0.53 | 0.43
1.596 | 1.597 | 0.87356 | 0.74297 | 51.8258 | 46.6832 | 1.1129 | 24.9551 | 31.5857 | 314.37 | 0.74 | 0.53 | 0.43
1.597 | 1.598 | 0.87752 | 0.74634 | 51.3258 | 46.303 | 1.1149 | 24.9551 | 31.5857 | 314.37 | 0.74 | 0.53 | 0.43
1.598 | 1.599 | 0.88248 | 0.7505 | 50.8129 | 45.9238 | 1.1188 | 24.9551 | 31.5857 | 314.37 | 0.74 | 0.53 | 0.43
1.599 | 1.6 | 0.88802 | 0.75515 | 50.2733 | 45.5446 | 1.1257 | 24.9551 | 31.5857 | 314.37 | 0.74 | 0.53 | 0.43
1.6 | 1.601 | 0.89119 | 0.75782 | 49.7238 | 45.1624 | 1.1337 | 24.9551 | 31.5857 | 314.37 | 0.74 | 0.53 | 0.43
1.601 | 1.602 | 0.89406 | 0.7603 | 49.1515 | 44.7802 | 1.1475 | 24.9551 | 31.5857 | 314.37 | 0.74 | 0.53 | 0.43
1.602 | 1.603 | 0.89713 | 0.76287 | 48.4881 | 44.3852 | 1.1376 | 24.9551 | 31.5857 | 314.37 | 0.74 | 0.53 | 0.43
1.603 | 1.604 | 0.8993 | 0.7647 | 48.306 | 44.274 | 1.139 | 24.9551 | 31.5857 | 314.37 | 0.74 | 0.53 | 0.43
1.604 | 1.605 | 0.90141 | 0.76646 | 48.1172 | 44.1606 | 1.1404 | 24.9551 | 31.5857 | 314.37 | 0.74 | 0.53 | 0.43
1.605 | 1.606 | 0.90337 | 0.76816 | 47.9245 | 44.0439 | 1.1418 | 24.9551 | 31.5857 | 314.37 | 0.74 | 0.53 | 0.43
1.606 | 1.607 | 0.90515 | 0.76969 | 47.733 | 43.9247 | 1.1433 | 24.9551 | 31.5857 | 314.37 | 0.74 | 0.53 | 0.43
1.607 | 1.608 | 0.9074 | 0.77156 | 47.5323 | 43.8031 | 1.1448 | 24.9551 | 31.5857 | 314.37 | 0.74 | 0.53 | 0.43
1.608 | 1.609 | 0.90979 | 0.77358 | 47.3379 | 43.679 | 1.1463 | 24.955 | 31.5856 | 314.63 | 0.74 | 0.53 | 0.43
1.609 | 1.61 | 0.91202 | 0.77543 | 47.1287 | 43.5521 | 1.1479 | 24.955 | 31.5856 | 314.63 | 0.74 | 0.53 | 0.43
1.61 | 1.611 | 0.91409 | 0.7772 | 46.9151 | 43.4226 | 1.1495 | 24.955 | 31.5856 | 314.63 | 0.74 | 0.53 | 0.43
1.611 | 1.612 | 0.9162 | 0.77902 | 46.7076 | 43.2902 | 1.1511 | 24.955 | 31.5856 | 314.63 | 0.74 | 0.53 | 0.43
1.612 | 1.613 | 0.91857 | 0.78099 | 46.4736 | 43.155 | 1.1527 | 24.955 | 31.5856 | 314.63 | 0.74 | 0.53 | 0.43
1.613 | 1.614 | 0.92011 | 0.78233 | 46.2533 | 43.0167 | 1.1544 | 24.955 | 31.5856 | 314.63 | 0.74 | 0.53 | 0.43
1.614 | 1.615 | 0.92045 | 0.78258 | 46.0258 | 42.8966 | 1.1562 | 24.955 | 31.5856 | 314.63 | 0.74 | 0.53 | 0.43
1.615 | 1.616 | 0.92136 | 0.78341 | 45.7795 | 42.7739 | 1.158 | 24.955 | 31.5856 | 314.63 | 0.74 | 0.53 | 0.43
1.616 | 1.617 | 0.92276 | 0.7846 | 45.5414 | 42.6483 | 1.1598 | 24.955 | 31.5856 | 314.63 | 0.74 | 0.53 | 0.43
1.617 | 1.618 | 0.92454 | 0.78616 | 45.3116 | 42.5198 | 1.1616 | 24.955 | 31.5856 | 314.63 | 0.74 | 0.53 | 0.43
1.618 | 1.619 | 0.92671 | 0.788 | 45.0565 | 42.3882 | 1.1635 | 24.955 | 31.5856 | 314.63 | 0.74 | 0.53 | 0.43
1.619 | 1.62 | 0.92929 | 0.79024 | 44.8036 | 42.2536 | 1.1655 | 24.955 | 31.5856 | 314.63 | 0.74 | 0.53 | 0.43
1.62 | 1.621 | 0.93084 | 0.79157 | 44.5361 | 42.1157 | 1.1675 | 24.955 | 31.5856 | 314.63 | 0.74 | 0.53 | 0.43
1.621 | 1.622 | 0.92817 | 0.78927 | 44.2293 | 41.9744 | 1.1707 | 24.955 | 31.5856 | 314.63 | 0.74 | 0.53 | 0.43
1.622 | 1.623 | 0.92802 | 0.78914 | 43.9481 | 41.8296 | 1.1728 | 24.9549 | 31.5856 | 314.86 | 0.74 | 0.53 | 0.43
1.623 | 1.624 | 0.92988 | 0.79075 | 43.6637 | 41.7088 | 1.1763 | 24.9549 | 31.5856 | 314.86 | 0.74 | 0.53 | 0.43
1.624 | 1.625 | 0.93228 | 0.79278 | 43.381 | 41.5848 | 1.1797 | 24.9549 | 31.5856 | 314.86 | 0.74 | 0.53 | 0.43
1.625 | 1.626 | 0.93462 | 0.79474 | 43.1 | 41.4577 | 1.1833 | 24.9549 | 31.5856 | 314.86 | 0.74 | 0.53 | 0.43
1.626 | 1.627 | 0.93636 | 0.79623 | 42.8026 | 41.3273 | 1.187 | 24.9549 | 31.5856 | 314.86 | 0.74 | 0.53 | 0.43
1.627 | 1.628 | 0.93618 | 0.79605 | 42.5105 | 41.1934 | 1.1895 | 24.9549 | 31.5856 | 314.86 | 0.74 | 0.53 | 0.43
1.628 | 1.629 | 0.9356 | 0.7956 | 42.2173 | 41.056 | 1.192 | 24.9549 | 31.5856 | 314.86 | 0.74 | 0.53 | 0.43
1.629 | 1.63 | 0.9373 | 0.79703 | 41.9135 | 40.9149 | 1.1946 | 24.9549 | 31.5856 | 314.86 | 0.74 | 0.53 | 0.43
1.63 | 1.631 | 0.94082 | 0.8 | 41.6178 | 40.7699 | 1.1973 | 24.9549 | 31.5856 | 314.86 | 0.74 | 0.53 | 0.43
1.631 | 1.632 | 0.94542 | 0.80389 | 41.3028 | 40.6208 | 1.2 | 24.9549 | 31.5856 | 314.86 | 0.74 | 0.53 | 0.43
1.632 | 1.633 | 0.94944 | 0.80732 | 40.9901 | 40.4817 | 1.2028 | 24.9548 | 31.5855 | 315.09 | 0.74 | 0.53 | 0.43
1.633 | 1.634 | 0.94986 | 0.80771 | 40.6757 | 40.3386 | 1.2057 | 24.9548 | 31.5855 | 315.09 | 0.74 | 0.53 | 0.43
1.634 | 1.635 | 0.94986 | 0.80768 | 40.3522 | 40.1913 | 1.2087 | 24.9548 | 31.5855 | 315.09 | 0.74 | 0.53 | 0.43
1.635 | 1.636 | 0.95221 | 0.80971 | 40.0294 | 40.0397 | 1.2118 | 24.9548 | 31.5855 | 315.09 | 0.74 | 0.53 | 0.43
1.636 | 1.637 | 0.95582 | 0.81284 | 39.7015 | 39.8836 | 1.2149 | 24.9548 | 31.5855 | 315.09 | 0.74 | 0.53 | 0.43
1.637 | 1.638 | 0.95939 | 0.81591 | 39.3788 | 39.7227 | 1.2182 | 24.9548 | 31.5855 | 315.09 | 0.74 | 0.53 | 0.43
1.638 | 1.639 | 0.96062 | 0.81692 | 39.0462 | 39.5569 | 1.2215 | 24.9548 | 31.5855 | 315.09 | 0.74 | 0.53 | 0.43
1.639 | 1.64 | 0.95828 | 0.815 | 38.7187 | 39.3859 | 1.225 | 24.9548 | 31.5855 | 315.09 | 0.74 | 0.53 | 0.43
1.64 | 1.641 | 0.95778 | 0.8146 | 38.3809 | 39.2095 | 1.2286 | 24.9547 | 31.5855 | 315.26 | 0.74 | 0.53 | 0.43
1.641 | 1.642 | 0.95919 | 0.81581 | 38.0435 | 39.0274 | 1.2323 | 24.9547 | 31.5855 | 315.26 | 0.74 | 0.53 | 0.43
1.642 | 1.643 | 0.96066 | 0.81705 | 37.7164 | 38.8393 | 1.2361 | 24.9547 | 31.5855 | 315.26 | 0.74 | 0.53 | 0.43
1.643 | 1.644 | 0.96017 | 0.81667 | 37.3733 | 38.6483 | 1.24 | 24.9547 | 31.5855 | 315.26 | 0.74 | 0.53 | 0.43
1.644 | 1.645 | 0.9561 | 0.81322 | 37.0407 | 38.4508 | 1.2424 | 24.9547 | 31.5855 | 315.26 | 0.74 | 0.53 | 0.43
1.645 | 1.646 | 0.95276 | 0.81034 | 36.7017 | 38.2465 | 1.2448 | 24.9547 | 31.5855 | 315.26 | 0.74 | 0.53 | 0.43
1.646 | 1.647 | 0.95211 | 0.80982 | 36.3632 | 38.0351 | 1.2474 | 24.9547 | 31.5855 | 315.39 | 0.74 | 0.53 | 0.43
1.647 | 1.648 | 0.95304 | 0.81054 | 36.0178 | 37.8161 | 1.25 | 24.9547 | 31.5855 | 315.39 | 0.74 | 0.53 | 0.43
1.648 | 1.649 | 0.95455 | 0.81182 | 35.6727 | 37.5891 | 1.2527 | 24.9547 | 31.5855 | 315.39 | 0.74 | 0.53 | 0.43
1.649 | 1.65 | 0.95519 | 0.81241 | 35.3333 | 37.3537 | 1.2556 | 24.9547 | 31.5855 | 315.39 | 0.74 | 0.53 | 0.43
1.65 | 1.651 | 0.95377 | 0.81113 | 34.9906 | 37.0736 | 1.2566 | 24.9547 | 31.5855 | 315.46 | 0.74 | 0.53 | 0.43
1.651 | 1.652 | 0.94923 | 0.80731 | 34.6442 | 36.7827 | 1.2577 | 24.9547 | 31.5855 | 315.46 | 0.74 | 0.53 | 0.43
1.652 | 1.653 | 0.94784 | 0.80608 | 34.2941 | 36.4804 | 1.2588 | 24.9546 | 31.5855 | 315.51 | 0.74 | 0.53 | 0.43